## PLANILHA ORCAMENTARIA
ITEM | CÓDIGO | DESCRIÇÃO | FONTE | UND | QUANTIDADE | PREÇO UNITÁRIO R$ | PREÇO TOTAL R$
1 | ADMINISTRAÇÃO LOCAL | [5 empty] | 614519.55
1.1 | 93567 | ENGENHEIRO CIVIL DE OBRA PLENO COM ENCARGOS COMPLEMENTARES | SINAPI | MES | 12 | 21998.41 | 263980.92
1.2 | 93567 | ENGENHEIRO ELETRICISTA DE OBRA PLENO COM ENCARGOS COMPLEMENTARES | SINAPI | MES | 3 | 21998.41 | 65995.23
1.3 | 93572 | ENCARREGADO GERAL DE OBRAS COM ENCARGOS COMPLEMENTARES (02 ENCARREGADOS 12 MESES CADA) | SINAPI | MES | 24 | 6775.08 | 162601.92
1.4 | 93563 | ALMOXARIFE COM ENCARGOS COMPLEMENTARES | SINAPI | MES | 12 | 4966.46 | 59597.52
1.5 | JCA-65621362 | VIGIA NOTURNO COM ENCARGOS COMPLEMENTARES | Composições Próprias | MES | 12 | 5195.33 | 62343.96
2 | SERVIÇOS PRELIMINARES/TÉCNICOS | [5 empty] | 336573.1
2.1 | MOBILIZAÇÃO DE OBRA | [5 empty] | 20651.92
2.1.1 | UFSB-67407856 | MOBILIZAÇÃO E DESMOBILIZAÇÃO DE OBRAS - EQUIPAMENTOS E PESSOAL - CONFORME MANUAL DE CUSTOS DE INFRAESTRUTURA DE TRANSPORTES - DNIT - EXCLUSIVO PARA OBRA DO LABORATÓRIO DE ENGENHARIA - TEIXEIRA DE FREITAS/BA | Composições Próprias | UN | 1 | 20651.92 | 20651.92
2.2 | LIMPEZA DO TERRENO | [5 empty] | 10305.18
2.2.1 | 98525 | LIMPEZA MECANIZADA DE CAMADA VEGETAL, VEGETAÇÃO E PEQUENAS ÁRVORES (DIÂMETRO DE TRONCO MENOR QUE 0,20 M), COM TRATOR DE ESTEIRAS. AF_03/2024 | SINAPI | M2 | 2388.8 | 0.69 | 1648.27
2.2.2 | 98529 | CORTE RASO E RECORTE DE ÁRVORE COM DIÂMETRO DE TRONCO MAIOR OU IGUAL A 0,20 M E MENOR QUE 0,40 M. AF_03/2024 | SINAPI | UN | 3 | 78.16 | 234.48
2.2.3 | 98526 | REMOÇÃO DE RAÍZES REMANESCENTES DE TRONCO DE ÁRVORE COM DIÂMETRO MAIOR OU IGUAL A 0,20 M E MENOR QUE 0,40 M. AF_03/2024 | SINAPI | UN | 3 | 144.87 | 434.61
2.2.4 | 100978 | CARGA, MANOBRA E DESCARGA DE SOLOS E MATERIAIS GRANULARES EM CAMINHÃO BASCULANTE 10 M³ - CARGA COM ESCAVADEIRA HIDRÁULICA (CAÇAMBA DE 1,20 M³ / 155 HP) E DESCARGA LIVRE (UNIDADE: M3). AF_07/2020 | SINAPI | M3 | 360.51 | 7.09 | 2556.02
2.2.5 | 95875 | TRANSPORTE COM CAMINHÃO BASCULANTE DE 10 M³, EM VIA URBANA PAVIMENTADA, DMT ATÉ 30 KM (UNIDADE: M3XKM). AF_07/2020 | SINAPI | M3XKM | 2199.11 | 2.47 | 5431.8
2.3 | INSTALAÇÃO DO CANTEIRO DE OBRA | [5 empty] | 258770.09
2.3.1 | JCA-01854936 | EXECUÇÃO DE ESCRITÓRIO EM CANTEIRO DE OBRA EM CHAPA DE MADEIRA COMPENSADA, NÃO INCLUSO MOBILIÁRIO E EQUIPAMENTOS. | Composições Próprias | M2 | 54.09 | 886.92 | 47973.5
2.3.2 | JCA-44195268 | EXECUÇÃO DE ALMOXARIFADO EM CANTEIRO DE OBRA EM CHAPA DE MADEIRA COMPENSADA, INCLUSO PRATELEIRAS. | Composições Próprias | M2 | 41.74 | 736.59 | 30745.27
2.3.3 | JCA-76631831 | EXECUÇÃO DE REFEITÓRIO EM CANTEIRO DE OBRA EM CHAPA DE MADEIRA COMPENSADA, NÃO INCLUSO MOBILIÁRIO E EQUIPAMENTOS. | Composições Próprias | M2 | 39.2 | 532.81 | 20886.15
2.3.4 | UFSB-83384959 | EXECUÇÃO DE CENTRAL DE ARMADURA EM CANTEIRO DE OBRA, NÃO INCLUSO MOBILIÁRIO E EQUIPAMENTOS. AF_04/2016 | Composições Próprias | M2 | 60.4 | 239.09 | 14441.04
2.3.5 | JCA-48737109 | EXECUÇÃO DE SANITÁRIO E VESTIÁRIO EM CANTEIRO DE OBRA EM CHAPA DE MADEIRA COMPENSADA, NÃO INCLUSO MOBILIÁRIO. | Composições Próprias | M2 | 83.48 | 879.57 | 73426.5
2.3.6 | UFSB-13473464 | EXECUÇÃO DE CENTRAL DE FÔRMAS, PRODUÇÃO DE ARGAMASSA OU CONCRETO EM CANTEIRO DE OBRA, NÃO INCLUSO MOBILIÁRIO E EQUIPAMENTOS. | Composições Próprias | M2 | 10.35 | 422.67 | 4374.63
2.3.7 | JCA-15799018 | CONJUNTO DE BAIAS DE RESÍDUOS DE CONSTRUÇÃO COM PAREDES EM MADEIRA COMPENSADA, PISO CIMENTADO - INCLUSIVE ACABAMENTOS - SENDO 5 BAIAS DE 2,00M X 2,00M CADA UMA TOTALIZANDO 10,00M X 2,00M. | Composições Próprias | UN | 1 | 9906.24 | 9906.24
2.3.8 | JCA-89852022 | CONJUNTO DE BAIAS DE MATERIAIS DE CONSTRUÇÃO COM PAREDES EM MADEIRA COMPENSADA, PISO CIMENTADO - INCLUSIVE ACABAMENTOS - SENDO 4 BAIAS DE 2,00M X 2,00M CADA UMA TOTALIZANDO 8,00M X 2,00M. | Composições Próprias | UN | 1 | 8040.2 | 8040.2
2.3.9 | 103077 | EXECUÇÃO DE LAJE SOBRE SOLO, ESPESSURA DE 15 CM, FCK = 30 MPA, COM USO DE FORMAS EM MADEIRA SERRADA. AF_09/2021 (ÁREA DE BETONEIRAS) | SINAPI | M2 | 5.12 | 198.13 | 1014.43
2.3.10 | 98459 | TAPUME COM TELHA METÁLICA. AF_03/2024 | SINAPI | M2 | 177.5 | 94.78 | 16823.45
2.3.11 | 103689 | FORNECIMENTO E INSTALAÇÃO DE PLACA DE OBRA COM CHAPA GALVANIZADA E ESTRUTURA DE MADEIRA. AF_03/2022_PS | SINAPI | M2 | 8 | 441.12 | 3528.96
2.3.12 | 98053 | TANQUE SÉPTICO CIRCULAR, EM CONCRETO PRÉ-MOLDADO, DIÂMETRO INTERNO = 1,40 M, ALTURA INTERNA = 2,50 M, VOLUME ÚTIL: 3463,6 L (PARA 13 CONTRIBUINTES). AF_12/2020_PA | SINAPI | UN | 2 | 2894.52 | 5789.04
2.3.13 | 98099 | SUMIDOURO RETANGULAR, EM ALVENARIA COM BLOCOS DE CONCRETO, DIMENSÕES INTERNAS: 1,0 X 3,0 X H=3,0 M, ÁREA DE INFILTRAÇÃO: 25 M² (PARA 10 CONTRIBUINTES). AF_12/2020 | SINAPI | UN | 2 | 4559.03 | 9118.06
2.3.14 | 98461 | ESTRUTURA DE MADEIRA PROVISÓRIA PARA SUPORTE DE CAIXA DÁGUA ELEVADA DE 1000 LITROS. AF_03/2024 | SINAPI | UN | 2 | 5940.56 | 11881.12
2.3.15 | 102607 | CAIXA D´ÁGUA EM POLIETILENO, 1000 LITROS - FORNECIMENTO E INSTALAÇÃO. AF_06/2021 | SINAPI | UN | 2 | 410.75 | 821.5
2.4 | DEMOLIÇÕES E RETIRADAS | [5 empty] | 36860.97
2.4.1 | DEMOLIÇÕES | [5 empty] | 27949.59
2.4.1.1 | 97625 | DEMOLIÇÃO DE ALVENARIA PARA QUALQUER TIPO DE BLOCO, DE FORMA MECANIZADA, SEM REAPROVEITAMENTO. AF_09/2023 | SINAPI | M3 | 64.84 | 64.07 | 4154.3
2.4.1.2 | 97629 | DEMOLIÇÃO DE LAJES, EM CONCRETO ARMADO, DE FORMA MECANIZADA COM MARTELETE, SEM REAPROVEITAMENTO. AF_09/2023 | SINAPI | M3 | 24.06 | 118.13 | 2842.21
2.4.1.3 | 97627 | DEMOLIÇÃO DE PILARES E VIGAS EM CONCRETO ARMADO, DE FORMA MECANIZADA COM MARTELETE, SEM REAPROVEITAMENTO. AF_09/2023 | SINAPI | M3 | 16.49 | 253.65 | 4182.69
2.4.1.4 | 97638 | REMOÇÃO DE CHAPAS E PERFIS DE DRYWALL, DE FORMA MANUAL, SEM REAPROVEITAMENTO. AF_09/2023 | SINAPI | M2 | 37.71 | 9.73 | 366.92
2.4.1.5 | 97640 | REMOÇÃO DE FORROS DE DRYWALL, PVC E FIBROMINERAL, DE FORMA MANUAL, SEM REAPROVEITAMENTO. AF_09/2023 | SINAPI | M2 | 290.33 | 2.27 | 659.05
2.4.1.6 | 97642 | REMOÇÃO DE TRAMA METÁLICA OU DE MADEIRA PARA FORRO, DE FORMA MANUAL, SEM REAPROVEITAMENTO. AF_09/2023 | SINAPI | M2 | 290.33 | 3.26 | 946.48
2.4.1.7 | 97644 | REMOÇÃO DE PORTAS, DE FORMA MANUAL, SEM REAPROVEITAMENTO. AF_09/2023 | SINAPI | M2 | 25.17 | 10.64 | 267.81
2.4.1.8 | 97645 | REMOÇÃO DE JANELAS, DE FORMA MANUAL, SEM REAPROVEITAMENTO. AF_09/2023 | SINAPI | M2 | 54.3 | 27.48 | 1492.16
2.4.1.9 | 97647 | REMOÇÃO DE TELHAS DE FIBROCIMENTO METÁLICA E CERÂMICA, DE FORMA MANUAL, SEM REAPROVEITAMENTO. AF_09/2023 | SINAPI | M2 | 358.75 | 3.95 | 1417.06
2.4.1.10 | 97650 | REMOÇÃO DE TRAMA DE MADEIRA PARA COBERTURA, DE FORMA MANUAL, SEM REAPROVEITAMENTO. AF_09/2023 | SINAPI | M2 | 358.75 | 8.54 | 3063.73
2.4.1.11 | 97663 | REMOÇÃO DE LOUÇAS, DE FORMA MANUAL, SEM REAPROVEITAMENTO. AF_09/2023 | SINAPI | UN | 13 | 14.07 | 182.91
2.4.1.12 | 104790 | DEMOLIÇÃO DE PISO DE CONCRETO SIMPLES, DE FORMA MECANIZADA COM MARTELETE, SEM REAPROVEITAMENTO. AF_09/2023 | SINAPI | M3 | 53.75 | 134.51 | 7229.91
2.4.1.13 | 104792 | REMOÇÃO DE CABOS ELÉTRICOS, COM SEÇÃO DE ATÉ 2,5 MM², DE FORMA MANUAL, SEM REAPROVEITAMENTO. AF_09/2023 | SINAPI | M | 990 | 0.43 | 425.7
2.4.1.14 | 104793 | REMOÇÃO DE CABOS ELÉTRICOS, COM SEÇÃO MAIOR QUE 2,5 MM² E MENOR QUE 10 MM², DE FORMA MANUAL, SEM REAPROVEITAMENTO. AF_09/2023 | SINAPI | M | 486 | 0.6 | 291.6
2.4.1.15 | 104801 | REMOÇÃO DE ALAMBRADOS PARA QUADRAS POLIESPORTIVAS, ESTRUTURADO POR TUBOS DE AÇO GALVANIZADO, COM TELA DE ARAME GALVANIZADO, DE FORMA MANUAL, SEM REAPROVEITAMENTO. AF_09/2023 | SINAPI | M2 | 26.46 | 16.14 | 427.06
2.4.2 | RETIRADAS | [5 empty] | 8911.38
2.4.2.1 | 100982 | CARGA, MANOBRA E DESCARGA DE ENTULHO EM CAMINHÃO BASCULANTE 10 M³ - CARGA COM ESCAVADEIRA HIDRÁULICA (CAÇAMBA DE 0,80 M³ / 111 HP) E DESCARGA LIVRE (UNIDADE: M3). AF_07/2020 | SINAPI | M3 | 367.37 | 9.19 | 3376.13
2.4.2.2 | 95875 | TRANSPORTE COM CAMINHÃO BASCULANTE DE 10 M³, EM VIA URBANA PAVIMENTADA, DMT ATÉ 30 KM (UNIDADE: M3XKM). AF_07/2020 | SINAPI | M3XKM | 2240.99 | 2.47 | 5535.25
2.5 | LOCAÇÃO DA OBRA | [5 empty] | 9984.94
2.5.1 | 99059 | LOCAÇÃO CONVENCIONAL DE OBRA, UTILIZANDO GABARITO DE TÁBUAS CORRIDAS PONTALETADAS A CADA 2,00M - 2 UTILIZAÇÕES. AF_03/2024 | SINAPI | M | 146 | 68.39 | 9984.94
3 | INFRAESTRUTURA / FUNDAÇÕES SIMPLES | [5 empty] | 796203.98
3.1 | ESCAVAÇÃO, CARGA E TRANSPORTE | [5 empty] | 76400.2
3.1.1 | 96523 | ESCAVAÇÃO MANUAL PARA BLOCO DE COROAMENTO OU SAPATA (INCLUINDO ESCAVAÇÃO PARA COLOCAÇÃO DE FÔRMAS). AF_01/2024 | SINAPI | M3 | 515.91 | 103.78 | 53541.14
3.1.2 | 96527 | ESCAVAÇÃO MANUAL PARA VIGA BALDRAME OU SAPATA CORRIDA (INCLUINDO ESCAVAÇÃO PARA COLOCAÇÃO DE FÔRMAS). AF_01/2024 | SINAPI | M3 | 49.78 | 114.04 | 5676.91
3.1.3 | 93382 | REATERRO MANUAL DE VALAS, COM COMPACTADOR DE SOLOS DE PERCUSSÃO. AF_08/2023 | SINAPI | M3 | 211.17 | 29.29 | 6185.17
3.1.4 | 100978 | CARGA, MANOBRA E DESCARGA DE SOLOS E MATERIAIS GRANULARES EM CAMINHÃO BASCULANTE 10 M³ - CARGA COM ESCAVADEIRA HIDRÁULICA (CAÇAMBA DE 1,20 M³ / 155 HP) E DESCARGA LIVRE (UNIDADE: M3). AF_07/2020 | SINAPI | M3 | 496.32 | 7.09 | 3518.91
3.1.5 | 95875 | TRANSPORTE COM CAMINHÃO BASCULANTE DE 10 M³, EM VIA URBANA PAVIMENTADA, DMT ATÉ 30 KM (UNIDADE: M3XKM). AF_07/2020 | SINAPI | M3XKM | 3027.56 | 2.47 | 7478.07
3.2 | FUNDAÇÕES RASAS | [5 empty] | 9407.24
3.2.1 | 96532 | FABRICAÇÃO, MONTAGEM E DESMONTAGEM DE FÔRMA PARA SAPATA, EM MADEIRA SERRADA, E=25 MM, 2 UTILIZAÇÕES. AF_01/2024 | SINAPI | M2 | 2.8 | 200.34 | 560.95
3.2.2 | 96619 | LASTRO DE CONCRETO MAGRO, APLICADO EM BLOCOS DE COROAMENTO OU SAPATAS, ESPESSURA DE 5 CM. AF_01/2024 | SINAPI | M2 | 23.66 | 44.08 | 1042.93
3.2.3 | 96558 | CONCRETAGEM DE SAPATA, FCK 30 MPA, COM USO DE BOMBA - LANÇAMENTO, ADENSAMENTO E ACABAMENTO. AF_01/2024 | SINAPI | M3 | 6.59 | 748.52 | 4932.75
3.2.4 | 104918 | ARMAÇÃO DE SAPATA ISOLADA, VIGA BALDRAME E SAPATA CORRIDA UTILIZANDO AÇO CA-50 DE 8 MM - MONTAGEM. AF_01/2024 | SINAPI | KG | 185.8 | 15.45 | 2870.61
3.3 | FUNDAÇÕES PROFUNDAS | [5 empty] | 434710.61
3.3.1 | 96534 | FABRICAÇÃO, MONTAGEM E DESMONTAGEM DE FÔRMA PARA BLOCO DE COROAMENTO, EM MADEIRA SERRADA, E=25 MM, 4 UTILIZAÇÕES. AF_01/2024 | SINAPI | M2 | 238.9 | 87.3 | 20855.97
3.3.2 | 96557 | CONCRETAGEM DE BLOCO DE COROAMENTO OU VIGA BALDRAME, FCK 30 MPA, COM USO DE BOMBA - LANÇAMENTO, ADENSAMENTO E ACABAMENTO. AF_01/2024 | SINAPI | M3 | 189.54 | 714.52 | 135430.12
3.3.3 | 96543 | ARMAÇÃO DE BLOCO UTILIZANDO AÇO CA-60 DE 5 MM - MONTAGEM. AF_01/2024 | SINAPI | KG | 202.8 | 21.9 | 4441.32
3.3.4 | 96544 | ARMAÇÃO DE BLOCO UTILIZANDO AÇO CA-50 DE 6,3 MM - MONTAGEM. AF_01/2024 | SINAPI | KG | 62.5 | 19.52 | 1220
3.3.5 | 96545 | ARMAÇÃO DE BLOCO UTILIZANDO AÇO CA-50 DE 8 MM - MONTAGEM. AF_01/2024 | SINAPI | KG | 63.9 | 17.45 | 1115.06
3.3.6 | 96546 | ARMAÇÃO DE BLOCO UTILIZANDO AÇO CA-50 DE 10 MM - MONTAGEM. AF_01/2024 | SINAPI | KG | 1439.9 | 15.19 | 21872.08
3.3.7 | 104920 | ARMAÇÃO DE BLOCO, SAPATA ISOLADA, VIGA BALDRAME E SAPATA CORRIDA UTILIZANDO AÇO CA-50 DE 12,5 MM - MONTAGEM. AF_01/2024 | SINAPI | KG | 35.2 | 11.61 | 408.67
3.3.8 | JCA-02452001 | MOBILIZAÇÃO OU DESMOBILIZAÇÃO INDIVIDUAL DE PERFURATRIZ PARA ESTACA HÉLICE CONTÍNUA OU BATE-ESTACA POR GRAVIDADE | Composições Próprias | UN | 2 | 694.66 | 1389.32
3.3.9 | JCA-76548631 | ESTACA HÉLICE CONTÍNUA , DIÂMETRO DE 40 CM, INCLUSO CONCRETO FCK=30MPA E ARMADURA MÍNIMA (EXCLUSIVE MOBILIZAÇÃO E DESMOBILIZAÇÃO). | Composições Próprias | M | 1136 | 154.95 | 176023.2
3.3.10 | 95601 | ARRASAMENTO MECANICO DE ESTACA DE CONCRETO ARMADO, DIAMETROS DE ATÉ 40 CM. AF_05/2021 | SINAPI | UN | 142 | 22.06 | 3132.52
3.3.11 | 95584 | MONTAGEM DE ARMADURA TRANSVERSAL DE ESTACAS DE SEÇÃO CIRCULAR, DIÂMETRO = 6,30 MM. AF_09/2021_PS | SINAPI | KG | 1252.44 | 15.18 | 19012.04
3.3.12 | 95578 | MONTAGEM DE ARMADURA DE ESTACAS, DIÂMETRO = 12,5 MM. AF_09/2021_PS | SINAPI | KG | 5265.36 | 9.46 | 49810.31
3.4 | VIGAS BALDRAME | [5 empty] | 50369.43
3.4.1 | 96536 | FABRICAÇÃO, MONTAGEM E DESMONTAGEM DE FÔRMA PARA VIGA BALDRAME, EM MADEIRA SERRADA, E=25 MM, 4 UTILIZAÇÕES. AF_01/2024 | SINAPI | M2 | 131.84 | 75.78 | 9990.84
3.4.2 | 96557 | CONCRETAGEM DE BLOCO DE COROAMENTO OU VIGA BALDRAME, FCK 30 MPA, COM USO DE BOMBA - LANÇAMENTO, ADENSAMENTO E ACABAMENTO. AF_01/2024 | SINAPI | M3 | 20.68 | 714.52 | 14776.27
3.4.3 | 104916 | ARMAÇÃO DE SAPATA ISOLADA, VIGA BALDRAME E SAPATA CORRIDA UTILIZANDO AÇO CA-60 DE 5 MM - MONTAGEM. AF_01/2024 | SINAPI | KG | 380.2 | 18.29 | 6953.86
3.4.4 | 104917 | ARMAÇÃO DE SAPATA ISOLADA, VIGA BALDRAME E SAPATA CORRIDA UTILIZANDO AÇO CA-50 DE 6,3 MM - MONTAGEM. AF_01/2024 | SINAPI | KG | 0.4 | 16.8 | 6.72
3.4.5 | 104918 | ARMAÇÃO DE SAPATA ISOLADA, VIGA BALDRAME E SAPATA CORRIDA UTILIZANDO AÇO CA-50 DE 8 MM - MONTAGEM. AF_01/2024 | SINAPI | KG | 331.2 | 15.45 | 5117.04
3.4.6 | 104919 | ARMAÇÃO DE SAPATA ISOLADA, VIGA BALDRAME E SAPATA CORRIDA UTILIZANDO AÇO CA-50 DE 10 MM - MONTAGEM. AF_01/2024 | SINAPI | KG | 500 | 13.74 | 6870
3.4.7 | 104920 | ARMAÇÃO DE BLOCO, SAPATA ISOLADA, VIGA BALDRAME E SAPATA CORRIDA UTILIZANDO AÇO CA-50 DE 12,5 MM - MONTAGEM. AF_01/2024 | SINAPI | KG | 399.5 | 11.61 | 4638.2
3.4.8 | 104921 | ARMAÇÃO DE BLOCO, SAPATA ISOLADA, VIGA BALDRAME E SAPATA CORRIDA UTILIZANDO AÇO CA-50 DE 16 MM - MONTAGEM. AF_01/2024 | SINAPI | KG | 185 | 10.9 | 2016.5
3.5 | RADIER, PISO DE CONCRETO OU LAJE SOBRE SOLO | [5 empty] | 225316.5
3.5.1 | 97084 | COMPACTAÇÃO MECÂNICA DE SOLO PARA EXECUÇÃO DE RADIER, PISO DE CONCRETO OU LAJE SOBRE SOLO, COM COMPACTADOR DE SOLOS TIPO PLACA VIBRATÓRIA. AF_09/2021 | SINAPI | M2 | 1147.5 | 0.78 | 895.05
3.5.2 | 97087 | CAMADA SEPARADORA PARA EXECUÇÃO DE RADIER, PISO DE CONCRETO OU LAJE SOBRE SOLO, EM LONA PLÁSTICA. AF_09/2021 | SINAPI | M2 | 1147.5 | 2.86 | 3281.85
3.5.3 | 97086 | FABRICAÇÃO, MONTAGEM E DESMONTAGEM DE FORMA PARA RADIER, PISO DE CONCRETO OU LAJE SOBRE SOLO, EM MADEIRA SERRADA, 4 UTILIZAÇÕES. AF_09/2021 | SINAPI | M2 | 32.83 | 142.22 | 4669.08
3.5.4 | 97096 | CONCRETAGEM DE RADIER, PISO DE CONCRETO OU LAJE SOBRE SOLO, FCK 30 MPA - LANÇAMENTO, ADENSAMENTO E ACABAMENTO. AF_09/2021 | SINAPI | M3 | 137.7 | 619.21 | 85265.22
3.5.5 | 92772 | ARMAÇÃO DE LAJE DE ESTRUTURA CONVENCIONAL DE CONCRETO ARMADO UTILIZANDO AÇO CA-50 DE 12,5 MM - MONTAGEM. AF_06/2022 | SINAPI | KG | 40.1 | 9.45 | 378.95
3.5.6 | 97093 | ARMAÇÃO PARA EXECUÇÃO DE RADIER, PISO DE CONCRETO OU LAJE SOBRE SOLO, COM USO DE TELA Q-283. AF_09/2021 | SINAPI | KG | 10228.8 | 12.79 | 130826.35
4 | SUPERESTRUTURA | [5 empty] | 1712471.44
4.1 | PILARES | [5 empty] | 252580.01
4.1.1 | 92421 | MONTAGEM E DESMONTAGEM DE FÔRMA DE PILARES RETANGULARES E ESTRUTURAS SIMILARES, PÉ-DIREITO DUPLO, EM CHAPA DE MADEIRA COMPENSADA RESINADA, 4 UTILIZAÇÕES. AF_09/2020 | SINAPI | M2 | 913 | 109.34 | 99827.42
4.1.2 | JCA-21371415 | CONCRETAGEM DE PILARES, FCK = 30 MPA, COM USO DE BOMBA - LANÇAMENTO, ADENSAMENTO E ACABAMENTO. | Composições Próprias | M3 | 61.68 | 666.32 | 41098.62
4.1.3 | 92759 | ARMAÇÃO DE PILAR OU VIGA DE ESTRUTURA CONVENCIONAL DE CONCRETO ARMADO UTILIZANDO AÇO CA-60 DE 5,0 MM - MONTAGEM. AF_06/2022 | SINAPI | KG | 1178.6 | 15.35 | 18091.51
4.1.4 | 92762 | ARMAÇÃO DE PILAR OU VIGA DE ESTRUTURA CONVENCIONAL DE CONCRETO ARMADO UTILIZANDO AÇO CA-50 DE 10,0 MM - MONTAGEM. AF_06/2022 | SINAPI | KG | 744.5 | 11.84 | 8814.88
4.1.5 | 92763 | ARMAÇÃO DE PILAR OU VIGA DE ESTRUTURA CONVENCIONAL DE CONCRETO ARMADO UTILIZANDO AÇO CA-50 DE 12,5 MM - MONTAGEM. AF_06/2022 | SINAPI | KG | 1030.4 | 9.91 | 10211.26
4.1.6 | 92764 | ARMAÇÃO DE PILAR OU VIGA DE ESTRUTURA CONVENCIONAL DE CONCRETO ARMADO UTILIZANDO AÇO CA-50 DE 16,0 MM - MONTAGEM. AF_06/2022 | SINAPI | KG | 2258.1 | 9.57 | 21610.02
4.1.7 | 92765 | ARMAÇÃO DE PILAR OU VIGA DE ESTRUTURA CONVENCIONAL DE CONCRETO ARMADO UTILIZANDO AÇO CA-50 DE 20,0 MM - MONTAGEM. AF_06/2022 | SINAPI | KG | 4878 | 10.85 | 52926.3
4.2 | VIGAS | [5 empty] | 624064.02
4.2.1 | 92456 | MONTAGEM E DESMONTAGEM DE FÔRMA DE VIGA, ESCORAMENTO METÁLICO, PÉ-DIREITO SIMPLES, EM CHAPA DE MADEIRA RESINADA, 4 UTILIZAÇÕES. AF_09/2020 | SINAPI | M2 | 914.97 | 150 | 137245.5
4.2.2 | 92454 | MONTAGEM E DESMONTAGEM DE FÔRMA DE VIGA, ESCORAMENTO METÁLICO, PÉ-DIREITO DUPLO, EM CHAPA DE MADEIRA RESINADA, 4 UTILIZAÇÕES. AF_09/2020 | SINAPI | M2 | 1078.4 | 260.85 | 281300.64
4.2.3 | JCA-47925473 | CONCRETAGEM DE VIGAS E LAJES, FCK=30 MPA, PARA LAJES MACIÇAS OU NERVURADAS COM USO DE BOMBA - LANÇAMENTO, ADENSAMENTO E ACABAMENTO. AF_02/2022_PS (REF. SINAPI 103675) | Composições Próprias | M3 | 143.38 | 668.23 | 95810.82
4.2.4 | 92759 | ARMAÇÃO DE PILAR OU VIGA DE ESTRUTURA CONVENCIONAL DE CONCRETO ARMADO UTILIZANDO AÇO CA-60 DE 5,0 MM - MONTAGEM. AF_06/2022 | SINAPI | KG | 1272.2 | 15.35 | 19528.27
4.2.5 | 92760 | ARMAÇÃO DE PILAR OU VIGA DE ESTRUTURA CONVENCIONAL DE CONCRETO ARMADO UTILIZANDO AÇO CA-50 DE 6,3 MM - MONTAGEM. AF_06/2022 | SINAPI | KG | 159.26 | 14.31 | 2279.01
4.2.6 | 92761 | ARMAÇÃO DE PILAR OU VIGA DE ESTRUTURA CONVENCIONAL DE CONCRETO ARMADO UTILIZANDO AÇO CA-50 DE 8,0 MM - MONTAGEM. AF_06/2022 | SINAPI | KG | 1204.24 | 13.32 | 16040.48
4.2.7 | 92762 | ARMAÇÃO DE PILAR OU VIGA DE ESTRUTURA CONVENCIONAL DE CONCRETO ARMADO UTILIZANDO AÇO CA-50 DE 10,0 MM - MONTAGEM. AF_06/2022 | SINAPI | KG | 1046.06 | 11.84 | 12385.35
4.2.8 | 92763 | ARMAÇÃO DE PILAR OU VIGA DE ESTRUTURA CONVENCIONAL DE CONCRETO ARMADO UTILIZANDO AÇO CA-50 DE 12,5 MM - MONTAGEM. AF_06/2022 | SINAPI | KG | 995.4 | 9.91 | 9864.41
4.2.9 | 92764 | ARMAÇÃO DE PILAR OU VIGA DE ESTRUTURA CONVENCIONAL DE CONCRETO ARMADO UTILIZANDO AÇO CA-50 DE 16,0 MM - MONTAGEM. AF_06/2022 | SINAPI | KG | 4263.14 | 9.57 | 40798.25
4.2.10 | 92765 | ARMAÇÃO DE PILAR OU VIGA DE ESTRUTURA CONVENCIONAL DE CONCRETO ARMADO UTILIZANDO AÇO CA-50 DE 20,0 MM - MONTAGEM. AF_06/2022 | SINAPI | KG | 812.1 | 10.85 | 8811.29
4.3 | LAJES COMUNS OU NERVURADAS | [5 empty] | 425324.43
4.3.1 | 103761 | MONTAGEM E DESMONTAGEM DE FÔRMA DE LAJE MACIÇA, PÉ-DIREITO SIMPLES, EM CHAPA DE MADEIRA COMPENSADA RESINADA E CIMBRAMENTO DE MADEIRA, 4 UTILIZAÇÕES. AF_03/2022 | SINAPI | M2 | 132.08 | 81.47 | 10760.56
4.3.2 | 92512 | MONTAGEM E DESMONTAGEM DE FÔRMA DE LAJE MACIÇA, PÉ-DIREITO DUPLO, EM CHAPA DE MADEIRA COMPENSADA RESINADA, 4 UTILIZAÇÕES. AF_09/2020 | SINAPI | M2 | 2.22 | 84.27 | 187.08
4.3.3 | 92494 | MONTAGEM E DESMONTAGEM DE FÔRMA DE LAJE NERVURADA COM CUBETA E ASSOALHO, PÉ-DIREITO SIMPLES, EM CHAPA DE MADEIRA COMPENSADA RESINADA, 10 UTILIZAÇÕES. AF_09/2020 | SINAPI | M2 | 94.57 | 65.02 | 6148.94
4.3.4 | 92492 | MONTAGEM E DESMONTAGEM DE FÔRMA DE LAJE NERVURADA COM CUBETA E ASSOALHO, PÉ-DIREITO DUPLO, EM CHAPA DE MADEIRA COMPENSADA RESINADA, 10 UTILIZAÇÕES. AF_09/2020 | SINAPI | M2 | 1292.22 | 98.16 | 126844.32
4.3.5 | JCA-43549679 | CONCRETAGEM DE VIGAS E LAJES, FCK=30 MPA, PARA LAJES MACIÇAS OU NERVURADAS COM USO DE BOMBA - LANÇAMENTO, ADENSAMENTO E ACABAMENTO. | Composições Próprias | M3 | 224.88 | 668.23 | 150271.56
4.3.6 | JCA-16027811 | LAJE PRÉ-MOLDADA UNIDIRECIONAL, BIAPOIADA, ENCHIMENTO EM EPS, VIGOTA TRELIÇADA, ALTURA TOTAL DA LAJE (ENCHIMENTO+CAPA) = (9+5). | Composições Próprias | M2 | 98.07 | 275.23 | 26991.81
4.3.7 | JCA-22882654 | LAJE PRÉ-MOLDADA UNIDIRECIONAL, BIAPOIADA, ENCHIMENTO EM EPS, VIGOTA TRELIÇADA, ALTURA TOTAL DA LAJE (ENCHIMENTO+CAPA) = (8+4). | Composições Próprias | M2 | 81.94 | 266.55 | 21841.11
4.3.8 | 92768 | ARMAÇÃO DE LAJE DE ESTRUTURA CONVENCIONAL DE CONCRETO ARMADO UTILIZANDO AÇO CA-60 DE 5,0 MM - MONTAGEM. AF_06/2022 | SINAPI | KG | 41 | 14.71 | 603.11
4.3.9 | 92769 | ARMAÇÃO DE LAJE DE ESTRUTURA CONVENCIONAL DE CONCRETO ARMADO UTILIZANDO AÇO CA-50 DE 6,3 MM - MONTAGEM. AF_06/2022 | SINAPI | KG | 63.9 | 13.7 | 875.43
4.3.10 | 92770 | ARMAÇÃO DE LAJE DE ESTRUTURA CONVENCIONAL DE CONCRETO ARMADO UTILIZANDO AÇO CA-50 DE 8,0 MM - MONTAGEM. AF_06/2022 | SINAPI | KG | 11.2 | 12.75 | 142.8
4.3.11 | 92771 | ARMAÇÃO DE LAJE DE ESTRUTURA CONVENCIONAL DE CONCRETO ARMADO UTILIZANDO AÇO CA-50 DE 10,0 MM - MONTAGEM. AF_06/2022 | SINAPI | KG | 2905.4 | 11.32 | 32889.13
4.3.12 | 92772 | ARMAÇÃO DE LAJE DE ESTRUTURA CONVENCIONAL DE CONCRETO ARMADO UTILIZANDO AÇO CA-50 DE 12,5 MM - MONTAGEM. AF_06/2022 | SINAPI | KG | 4539.7 | 9.45 | 42900.17
4.3.13 | 98575 | TRATAMENTO DE JUNTA DE DILATAÇÃO, COM TARUGO DE POLIETILENO E SELANTE PU, INCLUSO PREENCHIMENTO COM ESPUMA EXPANSIVA PU. AF_09/2023 | SINAPI | M | 66.3 | 73.43 | 4868.41
4.4 | VIGAS PROTENDIDAS | [5 empty] | 85471.84
4.4.1 | 92454 | MONTAGEM E DESMONTAGEM DE FÔRMA DE VIGA, ESCORAMENTO METÁLICO, PÉ-DIREITO DUPLO, EM CHAPA DE MADEIRA RESINADA, 4 UTILIZAÇÕES. AF_09/2020 | SINAPI | M2 | 120.6 | 260.85 | 31458.51
4.4.2 | JCA-27512689 | CONCRETAGEM DE VIGAS E LAJES, FCK=40 MPA, PARA LAJES MACIÇAS OU NERVURADAS COM USO DE BOMBA - LANÇAMENTO, ADENSAMENTO E ACABAMENTO. | Composições Próprias | M3 | 14.47 | 643.87 | 9316.8
4.4.3 | 92760 | ARMAÇÃO DE PILAR OU VIGA DE ESTRUTURA CONVENCIONAL DE CONCRETO ARMADO UTILIZANDO AÇO CA-50 DE 6,3 MM - MONTAGEM. AF_06/2022 | SINAPI | KG | 11.56 | 14.31 | 165.42
4.4.4 | 92761 | ARMAÇÃO DE PILAR OU VIGA DE ESTRUTURA CONVENCIONAL DE CONCRETO ARMADO UTILIZANDO AÇO CA-50 DE 8,0 MM - MONTAGEM. AF_06/2022 | SINAPI | KG | 118.24 | 13.32 | 1574.96
4.4.5 | 92762 | ARMAÇÃO DE PILAR OU VIGA DE ESTRUTURA CONVENCIONAL DE CONCRETO ARMADO UTILIZANDO AÇO CA-50 DE 10,0 MM - MONTAGEM. AF_06/2022 | SINAPI | KG | 86.56 | 11.84 | 1024.87
4.4.6 | 92764 | ARMAÇÃO DE PILAR OU VIGA DE ESTRUTURA CONVENCIONAL DE CONCRETO ARMADO UTILIZANDO AÇO CA-50 DE 16,0 MM - MONTAGEM. AF_06/2022 | SINAPI | KG | 289.04 | 9.57 | 2766.11
4.4.7 | 4507958 | Cordoalha engraxada CP 190 RB D = 12,7 mm - fornecimento e instalação | SICRO NOVO | kg | 287.64 | 15.02 | 4320.35
4.4.8 | 4507770 | Ancoragem ativa com 7 cordoalhas aderentes D = 12,7 mm - fornecimento e instalação | SICRO NOVO | un | 32 | 607.06 | 19425.92
4.4.9 | 4507802 | Ancoragem passiva com 7 cordoalhas aderentes D = 15,2 mm - fornecimento e instalação | SICRO NOVO | un | 32 | 114.15 | 3652.8
4.4.10 | 4508183 | Bainha metálica redonda D = 55 mm para 7 cordoalhas D = 12,7 mm - fornecimento, instalação e injeção de nata de cimento | SICRO NOVO | m | 345.96 | 34.01 | 11766.1
4.5 | ESCADA | [5 empty] | 31267.71
4.5.1 | 102074 | ESCADA EM CONCRETO ARMADO MOLDADO IN LOCO, FCK 25 MPA, COM 2 LANCES EM U E LAJE PLANA, FÔRMA EM CHAPA DE MADEIRA COMPENSADA RESINADA. AF_11/2020_PA | SINAPI | M3 | 6.81 | 4591.44 | 31267.71
4.6 | RESERVATÓRIO | [5 empty] | 104456.87
4.6.1 | UFSB-39809496 | MONTAGEM E DESMONTAGEM DE FÔRMA PARA PAREDES DE CONCRETO, EM CHAPA DE MADEIRA COMPENSADA RESINADA, 2 UTILIZAÇÕES. | Composições Próprias | M2 | 167.58 | 141.39 | 23694.14
4.6.2 | JCA-59185264 | CONCRETAGEM DE RESERVATÓRIOS, FCK=30 MPA, COM USO DE BOMBA - LANÇAMENTO, ADENSAMENTO E ACABAMENTO. | Composições Próprias | M3 | 12.31 | 687.45 | 8462.51
4.6.3 | 91601 | ARMAÇÃO DO SISTEMA DE PAREDES DE CONCRETO, EXECUTADA COMO REFORÇO, VERGALHÃO DE 6,3 MM DE DIÂMETRO. AF_06/2019 | SINAPI | KG | 268.62 | 13.27 | 3564.59
4.6.4 | 91602 | ARMAÇÃO DO SISTEMA DE PAREDES DE CONCRETO, EXECUTADA COMO REFORÇO, VERGALHÃO DE 8,0 MM DE DIÂMETRO. AF_06/2019 | SINAPI | KG | 1910.48 | 12.09 | 23097.7
4.6.5 | 91603 | ARMAÇÃO DO SISTEMA DE PAREDES DE CONCRETO, EXECUTADA COMO REFORÇO, VERGALHÃO DE 10,0 MM DE DIÂMETRO. AF_06/2019 | SINAPI | KG | 132 | 11.42 | 1507.44
4.6.6 | 100068 | ARMAÇÃO DO SISTEMA DE PAREDES DE CONCRETO, EXECUTADA COMO REFORÇO, VERGALHÃO DE 12,5 MM DE DIÂMETRO. AF_06/2019 | SINAPI | KG | 2315.09 | 9.76 | 22595.28
4.6.7 | 92512 | MONTAGEM E DESMONTAGEM DE FÔRMA DE LAJE MACIÇA, PÉ-DIREITO DUPLO, EM CHAPA DE MADEIRA COMPENSADA RESINADA, 4 UTILIZAÇÕES. AF_09/2020 | SINAPI | M2 | 48.42 | 84.27 | 4080.35
4.6.8 | JCA-47925473 | CONCRETAGEM DE VIGAS E LAJES, FCK=30 MPA, PARA LAJES MACIÇAS OU NERVURADAS COM USO DE BOMBA - LANÇAMENTO, ADENSAMENTO E ACABAMENTO. AF_02/2022_PS (REF. SINAPI 103675) | Composições Próprias | M3 | 6.39 | 668.23 | 4269.99
4.6.9 | 92768 | ARMAÇÃO DE LAJE DE ESTRUTURA CONVENCIONAL DE CONCRETO ARMADO UTILIZANDO AÇO CA-60 DE 5,0 MM - MONTAGEM. AF_06/2022 | SINAPI | KG | 140.18 | 14.71 | 2062.05
4.6.10 | 92770 | ARMAÇÃO DE LAJE DE ESTRUTURA CONVENCIONAL DE CONCRETO ARMADO UTILIZANDO AÇO CA-50 DE 8,0 MM - MONTAGEM. AF_06/2022 | SINAPI | KG | 432.72 | 12.75 | 5517.18
4.6.11 | 92771 | ARMAÇÃO DE LAJE DE ESTRUTURA CONVENCIONAL DE CONCRETO ARMADO UTILIZANDO AÇO CA-50 DE 10,0 MM - MONTAGEM. AF_06/2022 | SINAPI | KG | 251.72 | 11.32 | 2849.47
4.6.12 | 92772 | ARMAÇÃO DE LAJE DE ESTRUTURA CONVENCIONAL DE CONCRETO ARMADO UTILIZANDO AÇO CA-50 DE 12,5 MM - MONTAGEM. AF_06/2022 | SINAPI | KG | 99.99 | 9.45 | 944.91
4.6.13 | 92773 | ARMAÇÃO DE LAJE DE ESTRUTURA CONVENCIONAL DE CONCRETO ARMADO UTILIZANDO AÇO CA-50 DE 16,0 MM - MONTAGEM. AF_06/2022 | SINAPI | KG | 195.6 | 9.26 | 1811.26
4.7 | PISO ARMADO | [5 empty] | 189306.56
4.7.1 | 97087 | CAMADA SEPARADORA PARA EXECUÇÃO DE RADIER, PISO DE CONCRETO OU LAJE SOBRE SOLO, EM LONA PLÁSTICA. AF_09/2021 | SINAPI | M2 | 1195.03 | 2.86 | 3417.79
4.7.2 | JCA-43549679 | CONCRETAGEM DE VIGAS E LAJES, FCK=30 MPA, PARA LAJES MACIÇAS OU NERVURADAS COM USO DE BOMBA - LANÇAMENTO, ADENSAMENTO E ACABAMENTO. | Composições Próprias | M3 | 137.7 | 668.23 | 92015.27
4.7.3 | 92772 | ARMAÇÃO DE LAJE DE ESTRUTURA CONVENCIONAL DE CONCRETO ARMADO UTILIZANDO AÇO CA-50 DE 12,5 MM - MONTAGEM. AF_06/2022 | SINAPI | KG | 40.1 | 9.45 | 378.95
4.7.4 | UFSB-91176018 | TELA DE ACO SOLDADA NERVURADA, CA-60, Q-283 (4,48 KG/M2), DIAMETRO DO FIO = 6,0 MM, LARGURA = 2,45 X 6,00 M DE COMPRIMENTO, ESPACAMENTO DA MALHA = 10 X 10 CM - FORNECIMENTO E INSTALAÇÃO | Composições Próprias | M2 | 2283.24 | 40.01 | 91352.43
4.7.5 | 98577 | TRATAMENTO DE JUNTA SERRADA, COM TARUGO DE POLIETILENO E SELANTE À BASE DE SILICONE. AF_09/2023 | SINAPI | M | 41.53 | 51.58 | 2142.12
5 | ALVENARIA/VEDAÇÃO/DIVISÓRIA | [5 empty] | 215272.25
5.1 | 103356 | ALVENARIA DE VEDAÇÃO DE BLOCOS CERÂMICOS FURADOS NA HORIZONTAL DE 9X19X29 CM (ESPESSURA 9 CM) E ARGAMASSA DE ASSENTAMENTO COM PREPARO EM BETONEIRA. AF_12/2021 | SINAPI | M2 | 2722.54 | 60.38 | 164386.97
5.2 | 96358 | PAREDE COM SISTEMA EM CHAPAS DE GESSO PARA DRYWALL, USO INTERNO, COM DUAS FACES SIMPLES E ESTRUTURA METÁLICA COM GUIAS SIMPLES, SEM VÃOS. AF_07/2023_PS | SINAPI | M2 | 187.75 | 97.46 | 18298.12
5.3 | 104718 | PAREDE COM SISTEMA EM CHAPAS DE GESSO PARA DRYWALL, USO INTERNO, COM DUAS FACES SIMPLES E ESTRUTURA METÁLICA COM GUIAS SIMPLES PARA PAREDES COM ÁREA LÍQUIDA MENOR QUE 6 M2, COM VÃOS. AF_07/2023_PS | SINAPI | M2 | 2.02 | 134.6 | 271.89
5.4 | 96359 | PAREDE COM SISTEMA EM CHAPAS DE GESSO PARA DRYWALL, USO INTERNO, COM DUAS FACES SIMPLES E ESTRUTURA METÁLICA COM GUIAS SIMPLES PARA PAREDES COM ÁREA LÍQUIDA MAIOR OU IGUAL A 6 M2, COM VÃOS. AF_07/2023_PS | SINAPI | M2 | 46.77 | 110.71 | 5177.91
5.5 | 96370 | PAREDE COM SISTEMA EM CHAPAS DE GESSO PARA DRYWALL, USO INTERNO, COM UMA FACE SIMPLES E ESTRUTURA METÁLICA COM GUIAS SIMPLES, SEM VÃOS. AF_07/2023_PS | SINAPI | M2 | 68.69 | 66.54 | 4570.63
5.6 | 101162 | ALVENARIA DE VEDAÇÃO COM ELEMENTO VAZADO DE CERÂMICA (COBOGÓ) DE 7X20X20CM E ARGAMASSA DE ASSENTAMENTO COM PREPARO EM BETONEIRA. AF_05/2020 | SINAPI | M2 | 24.03 | 166.89 | 4010.37
5.7 | 102253 | DIVISORIA SANITÁRIA, TIPO CABINE, EM GRANITO CINZA POLIDO, ESP = 3CM, ASSENTADO COM ARGAMASSA COLANTE AC III-E, EXCLUSIVE FERRAGENS. AF_01/2021 | SINAPI | M2 | 26.59 | 697.87 | 18556.36
6 | ESQUADRIAS | [5 empty] | 194693.12
6.1 | PORTAS | [5 empty] | 66416.55
6.1.1 | UFSB-72614914 | PA1 - PORTA EM ALUMÍNIO DE ABRIR TIPO VENEZIANA COM GUARNIÇÃO COR BRONZE - 80X160 - FORNECIMENTO E INSTALAÇÃO. | Composições Próprias | UN | 14 | 552.52 | 7735.28
6.1.2 | UFSB-27012580 | PA2 - PORTA EM ALUMÍNIO DE ABRIR TIPO VENEZIANA COM GUARNIÇÃO COR BRONZE - 90X210 - FORNECIMENTO E INSTALAÇÃO. | Composições Próprias | UN | 3 | 815.84 | 2447.52
6.1.3 | UFSB-13645393 | PA3 - PORTA EM ALUMÍNIO DE ABRIR TIPO VENEZIANA COM GUARNIÇÃO COR BRONZE - 160X210 - FORNECIMENTO E INSTALAÇÃO. | Composições Próprias | UN | 2 | 1450.38 | 2900.76
6.1.4 | UFSB-19797359 | PCF-PORTA CORTA-FOGO P90 - 100X210X4CM - FORNECIMENTO E INSTALAÇÃO. | Composições Próprias | UN | 8 | 1524.02 | 12192.16
6.1.5 | UFSB-25264690 | PE1-PORTA DE ENROLAR MANUAL COMPLETA, PERFIL MEIA CANA CEGA, EM ACO GALVANIZADO COM PINTURA ELETROSTATICA, CHAPA NUMERO 24" - FORNECIMENTO E INSTALAÇÃO | Composições Próprias | M2 | 25.2 | 550.64 | 13876.13
6.1.6 | 100701 | PG1-PORTA DE FERRO, DE ABRIR, TIPO GRADE COM CHAPA, COM GUARNIÇÕES. AF_12/2019 | SINAPI | M2 | 1.28 | 447.68 | 573.03
6.1.7 | UFSB-56607158 | PI1-ALÇAPÃO OU TAMPA DE INSPEÇÃO EM CHAPA METÁLICA - INCLUSIVE PINTURA - FORNECIMENTO E INSTALAÇÃO | Composições Próprias | m2 | 0.84 | 685.65 | 575.95
6.1.8 | UFSB-40713367 | PM1-PORTA DE MADEIRA PARA PINTURA, SEMI-OCA MÉDIA, 90X210CM, ESPESSURA DE 3,5CM, INCLUSO DOBRADIÇAS, FECHADURAS E ACABAMENTO - FORNECIMENTO E INSTALAÇÃO | Composições Próprias | UN | 15 | 756.76 | 11351.4
6.1.9 | UFSB-87035080 | PM2-PORTA DE MADEIRA PARA PINTURA, SEMI-OCA MÉDIA, 90X210CM, ESPESSURA DE 3,5CM, INCLUSO BARRAS DE ABERTURA, CHAPA DE PROTEÇÃO, DOBRADIÇAS, FECHADURAS E ACABAMENTO - FORNECIMENTO E INSTALAÇÃO | Composições Próprias | UN | 4 | 1467.54 | 5870.16
6.1.10 | UFSB-59668507 | PM3-PORTA DE MADEIRA PARA PINTURA, SEMI-OCA MÉDIA, DUPLA, 140X210CM, ESPESSURA DE 3,5CM, INCLUSO VISOR (20X115), DOBRADIÇAS, FECHADURAS E ACABAMENTO - FORNECIMENTO E INSTALAÇÃO | Composições Próprias | UN | 8 | 1111.77 | 8894.16
6.2 | JANELAS | [5 empty] | 45309.73
6.2.1 | 94569 | J01-JANELA DE ALUMÍNIO TIPO MAXIM-AR, COM VIDROS, BATENTE E FERRAGENS. EXCLUSIVE ALIZAR, ACABAMENTO E CONTRAMARCO. FORNECIMENTO E INSTALAÇÃO. AF_12/2019 | SINAPI | M2 | 2.7 | 455.19 | 1229.01
6.2.2 | 94569 | J02-JANELA DE ALUMÍNIO TIPO MAXIM-AR, COM VIDROS, BATENTE E FERRAGENS. EXCLUSIVE ALIZAR, ACABAMENTO E CONTRAMARCO. FORNECIMENTO E INSTALAÇÃO. AF_12/2019 | SINAPI | M2 | 17.28 | 455.19 | 7865.68
6.2.3 | 94570 | J03-JANELA DE ALUMÍNIO DE CORRER COM 2 FOLHAS PARA VIDROS, COM VIDROS, BATENTE, ACABAMENTO COM ACETATO OU BRILHANTE E FERRAGENS. EXCLUSIVE ALIZAR E CONTRAMARCO. FORNECIMENTO E INSTALAÇÃO. AF_12/2019 | SINAPI | M2 | 65.25 | 227.41 | 14838.5
6.2.4 | 94570 | J04-JANELA DE ALUMÍNIO DE CORRER COM 2 FOLHAS PARA VIDROS, COM VIDROS, BATENTE, ACABAMENTO COM ACETATO OU BRILHANTE E FERRAGENS. EXCLUSIVE ALIZAR E CONTRAMARCO. FORNECIMENTO E INSTALAÇÃO. AF_12/2019 | SINAPI | M2 | 93 | 227.41 | 21149.13
6.2.5 | UFSB-10400875 | J05 - JANELA GUILHOTINA DE ALUMÍNIO COM VIDRO COR BRONZE - 70x100 - FORNECIMENTO E INSTALAÇÃO | Composições Próprias | UN | 1 | 227.41 | 227.41
6.3 | BRISES | [5 empty] | 42130.62
6.3.1 | UFSB-66171275 | SERVIÇO DE INSTALAÇÃO DE BRISE DE ALUMÍNIO B30, COM PINTURA ELETROSTÁTICA (COR INDICADA EM PROJETO), ACABAMENTO LISO, FIXADO EM PORTA-PAINEL RANHURADO. REF. SULMETAIS SM B30 AL OU EQUIVALENTE | Composições Próprias | M2 | 409.03 | 20.31 | 8307.4
6.3.2 | UFSB-35998122 | SISTEMA DE ANCORAGEM CONSTITUÍDO DE CANTONEIRAS PARA ANCORAGEM EM BARRA DE AÇO 1 X 1/4" CHUMBADAS NA ESTRUTURA DA EDIFICAÇÃO, FORNECIMENTO E INSTALAÇÃO | Composições Próprias | UN | 345 | 48.15 | 16611.75
6.3.3 | UFSB-57851007 | SISTEMA DE PERFIS DE PAGINAÇÃO PARA FIXAÇÃO DOS BRISES EM PERFIL "U" SIMPLES, EM CHAPA DOBRADA DE ACO LAMINADO, E = 4,75 MM, H = 100 MM, L = 75 MM, FORNECIMENTO E INSTALAÇÃO | Composições Próprias | M | 345.7 | 44.82 | 15494.27
6.3.4 | UFSB-28016600 | TRANSPORTE DE BRISE DE ALUMÍNIO B30, COM PINTURA ELETROSTÁTICA - PESO ATÉ 1,50T - REF. BRAGANÇA PAULISTA-SP / TEIXEIRA DE FREITAS-BA | Composições Próprias | UN | 1 | 1717.2 | 1717.2
6.4 | OUTROS | [5 empty] | 40836.22
6.4.1 | 105023 | VERGA MOLDADA IN LOCO EM CONCRETO, ESPESSURA DE *15* CM. AF_03/2024 (PORTAS) | SINAPI | M | 58 | 69.25 | 4016.5
6.4.2 | 105023 | VERGA MOLDADA IN LOCO EM CONCRETO, ESPESSURA DE *15* CM. AF_03/2024 (JANELAS) | SINAPI | M | 149.1 | 69.25 | 10325.18
6.4.3 | 105029 | CONTRAVERGA MOLDADA IN LOCO EM CONCRETO, ESPESSURA DE *15* CM. AF_03/2024 | SINAPI | M | 149.1 | 52.36 | 7806.88
6.4.4 | 101965 | PEITORIL LINEAR EM GRANITO OU MÁRMORE, L = 15CM, COMPRIMENTO DE ATÉ 2M, ASSENTADO COM ARGAMASSA 1:6 COM ADITIVO. AF_11/2020 | SINAPI | M | 134.92 | 104.12 | 14047.87
6.4.5 | 98689 | SOLEIRA EM GRANITO, LARGURA 15 CM, ESPESSURA 2,0 CM. AF_09/2020 | SINAPI | M | 49.37 | 93.98 | 4639.79
7 | COBERTURA | [5 empty] | 188833.37
7.1 | 94216 | TELHAMENTO COM TELHA METÁLICA TERMOACÚSTICA E = 30 MM, COM ATÉ 2 ÁGUAS, INCLUSO IÇAMENTO. AF_07/2019 | SINAPI | M2 | 534.37 | 201.68 | 107771.74
7.2 | 92543 | TRAMA DE MADEIRA COMPOSTA POR TERÇAS PARA TELHADOS DE ATÉ 2 ÁGUAS PARA TELHA ONDULADA DE FIBROCIMENTO, METÁLICA, PLÁSTICA OU TERMOACÚSTICA, INCLUSO TRANSPORTE VERTICAL. AF_07/2019 | SINAPI | M2 | 616.94 | 24.03 | 14825.07
7.3 | 101966 | CHAPIM SOBRE MUROS LINEARES, EM GRANITO OU MÁRMORE, L = 25 CM, ASSENTADO COM ARGAMASSA 1:6 COM ADITIVO. AF_11/2020 | SINAPI | M | 466.18 | 117.37 | 54715.55
7.4 | 94231 | RUFO EM CHAPA DE AÇO GALVANIZADO NÚMERO 24, CORTE DE 25 CM, INCLUSO TRANSPORTE VERTICAL. AF_07/2019 | SINAPI | M | 143.07 | 50.02 | 7156.36
7.5 | 94210 | TELHAMENTO COM TELHA ONDULADA DE FIBROCIMENTO E = 6 MM, COM RECOBRIMENTO LATERAL DE 1 1/4 DE ONDA PARA TELHADO COM INCLINAÇÃO MÁXIMA DE 10°, COM ATÉ 2 ÁGUAS, INCLUSO IÇAMENTO. AF_07/2019 | SINAPI | M2 | 82.57 | 52.86 | 4364.65
8 | INSTALAÇÕES ELÉTRICAS | [5 empty] | 615928.65
8.1 | ELETRODUTOS E CONEXÕES | [5 empty] | 63982.86
8.1.1 | 91869 | ELETRODUTO RÍGIDO ROSCÁVEL, PVC, DN 40 MM (1 1/4"), PARA CIRCUITOS TERMINAIS, INSTALADO EM LAJE - FORNECIMENTO E INSTALAÇÃO. AF_03/2023 | SINAPI | M | 1.02 | 17.35 | 17.7
8.1.2 | 91873 | ELETRODUTO RÍGIDO ROSCÁVEL, PVC, DN 40 MM (1 1/4"), PARA CIRCUITOS TERMINAIS, INSTALADO EM PAREDE - FORNECIMENTO E INSTALAÇÃO. AF_03/2023 | SINAPI | M | 1.58 | 22.04 | 34.82
8.1.3 | 93008 | ELETRODUTO RÍGIDO ROSCÁVEL, PVC, DN 50 MM (1 1/2"), PARA REDE ENTERRADA DE DISTRIBUIÇÃO DE ENERGIA ELÉTRICA - FORNECIMENTO E INSTALAÇÃO. AF_12/2021 | SINAPI | M | 3.78 | 17.75 | 67.1
8.1.4 | 93009 | ELETRODUTO RÍGIDO ROSCÁVEL, PVC, DN 60 MM (2"), PARA REDE ENTERRADA DE DISTRIBUIÇÃO DE ENERGIA ELÉTRICA - FORNECIMENTO E INSTALAÇÃO. AF_12/2021 | SINAPI | M | 9.42 | 25.92 | 244.17
8.1.5 | 91914 | CURVA 90 GRAUS PARA ELETRODUTO, PVC, ROSCÁVEL, DN 25 MM (3/4"), PARA CIRCUITOS TERMINAIS, INSTALADA EM PAREDE - FORNECIMENTO E INSTALAÇÃO. AF_03/2023 | SINAPI | UN | 171 | 19.25 | 3291.75
8.1.6 | 91920 | CURVA 90 GRAUS PARA ELETRODUTO, PVC, ROSCÁVEL, DN 40 MM (1 1/4"), PARA CIRCUITOS TERMINAIS, INSTALADA EM PAREDE - FORNECIMENTO E INSTALAÇÃO. AF_03/2023 | SINAPI | UN | 2 | 24.97 | 49.94
8.1.7 | 91917 | CURVA 90 GRAUS PARA ELETRODUTO, PVC, ROSCÁVEL, DN 32 MM (1"), PARA CIRCUITOS TERMINAIS, INSTALADA EM PAREDE - FORNECIMENTO E INSTALAÇÃO. AF_03/2023 | SINAPI | UN | 7 | 22.38 | 156.66
8.1.8 | 93020 | CURVA 90 GRAUS PARA ELETRODUTO, PVC, ROSCÁVEL, DN 60 MM (2"), PARA REDE ENTERRADA DE DISTRIBUIÇÃO DE ENERGIA ELÉTRICA - FORNECIMENTO E INSTALAÇÃO. AF_12/2021 | SINAPI | UN | 4 | 30.21 | 120.84
8.1.9 | 91884 | LUVA PARA ELETRODUTO, PVC, ROSCÁVEL, DN 25 MM (3/4"), PARA CIRCUITOS TERMINAIS, INSTALADA EM PAREDE - FORNECIMENTO E INSTALAÇÃO. AF_03/2023 | SINAPI | UN | 286 | 12.28 | 3512.08
8.1.10 | 91879 | LUVA PARA ELETRODUTO, PVC, ROSCÁVEL, DN 25 MM (3/4"), PARA CIRCUITOS TERMINAIS, INSTALADA EM LAJE - FORNECIMENTO E INSTALAÇÃO. AF_03/2023 | SINAPI | UN | 169 | 7.21 | 1218.49
8.1.11 | 91885 | LUVA PARA ELETRODUTO, PVC, ROSCÁVEL, DN 32 MM (1"), PARA CIRCUITOS TERMINAIS, INSTALADA EM PAREDE - FORNECIMENTO E INSTALAÇÃO. AF_03/2023 | SINAPI | UN | 2 | 13.95 | 27.9
8.1.12 | 91880 | LUVA PARA ELETRODUTO, PVC, ROSCÁVEL, DN 32 MM (1"), PARA CIRCUITOS TERMINAIS, INSTALADA EM LAJE - FORNECIMENTO E INSTALAÇÃO. AF_03/2023 | SINAPI | UN | 41 | 8.93 | 366.13
8.1.13 | 93013 | LUVA PARA ELETRODUTO, PVC, ROSCÁVEL, DN 50 MM (1 1/2"), PARA REDE ENTERRADA DE DISTRIBUIÇÃO DE ENERGIA ELÉTRICA - FORNECIMENTO E INSTALAÇÃO. AF_12/2021 | SINAPI | UN | 3 | 15.93 | 47.79
8.1.14 | 104785 | FIXAÇÃO DE ELETRODUTOS, DIÂMETROS MENORES OU IGUAIS A 40 MM, COM ABRAÇADEIRA METÁLICA RÍGIDA TIPO D COM PARAFUSO DE FIXAÇÃO 1 1/4", FIXADA DIRETAMENTE NA LAJE OU PAREDE. AF_09/2023 | SINAPI | M | 893 | 13.07 | 11671.51
8.1.15 | 95782 | CONDULETE DE ALUMÍNIO, TIPO E, ELETRODUTO DE AÇO GALVANIZADO DN 25 MM (1''), APARENTE - FORNECIMENTO E INSTALAÇÃO. AF_10/2022 | SINAPI | UN | 5 | 35.81 | 179.05
8.1.16 | 95785 | CONDULETE DE ALUMÍNIO, TIPO E, PARA ELETRODUTO DE AÇO GALVANIZADO DN 32 MM (1 1/4''), APARENTE - FORNECIMENTO E INSTALAÇÃO. AF_10/2022 | SINAPI | UN | 7 | 42.52 | 297.64
8.1.17 | 95789 | CONDULETE DE ALUMÍNIO, TIPO LR, PARA ELETRODUTO DE AÇO GALVANIZADO DN 25 MM (1''), APARENTE - FORNECIMENTO E INSTALAÇÃO. AF_10/2022 | SINAPI | UN | 20 | 42.84 | 856.8
8.1.18 | 95791 | CONDULETE DE ALUMÍNIO, TIPO LR, PARA ELETRODUTO DE AÇO GALVANIZADO DN 32 MM (1 1/4''), APARENTE - FORNECIMENTO E INSTALAÇÃO. AF_10/2022 | SINAPI | UN | 20 | 59.88 | 1197.6
8.1.19 | 95796 | CONDULETE DE ALUMÍNIO, TIPO T, PARA ELETRODUTO DE AÇO GALVANIZADO DN 25 MM (1''), APARENTE - FORNECIMENTO E INSTALAÇÃO. AF_10/2022 | SINAPI | UN | 2 | 50.37 | 100.74
8.1.20 | 95797 | CONDULETE DE ALUMÍNIO, TIPO T, PARA ELETRODUTO DE AÇO GALVANIZADO DN 32 MM (1 1/4''), APARENTE - FORNECIMENTO E INSTALAÇÃO. AF_10/2022 | SINAPI | UN | 2 | 69.91 | 139.82
8.1.21 | 104402 | CONDULETE DE PVC, TIPO C, PARA ELETRODUTO DE PVC SOLDÁVEL DN 25 MM (3/4''), APARENTE - FORNECIMENTO E INSTALAÇÃO. AF_10/2022 | SINAPI | UN | 25 | 25.65 | 641.25
8.1.22 | 104396 | CONDULETE DE PVC, TIPO E, PARA ELETRODUTO DE PVC SOLDÁVEL DN 25 MM (3/4''), APARENTE - FORNECIMENTO E INSTALAÇÃO. AF_10/2022 | SINAPI | UN | 152 | 21.78 | 3310.56
8.1.23 | 104399 | CONDULETE DE PVC, TIPO LR, PARA ELETRODUTO DE PVC SOLDÁVEL DN 25 MM (3/4''), APARENTE - FORNECIMENTO E INSTALAÇÃO. AF_10/2022 | SINAPI | UN | 178 | 28.63 | 5096.14
8.1.24 | 104400 | CONDULETE DE PVC, TIPO LR, PARA ELETRODUTO DE PVC SOLDÁVEL DN 32 MM (1''), APARENTE - FORNECIMENTO E INSTALAÇÃO. AF_10/2022 | SINAPI | UN | 14 | 36.82 | 515.48
8.1.25 | 104404 | CONDULETE DE PVC, TIPO T, PARA ELETRODUTO DE PVC SOLDÁVEL DN 25 MM (3/4''), APARENTE - FORNECIMENTO E INSTALAÇÃO. AF_10/2022 | SINAPI | UN | 42 | 33.36 | 1401.12
8.1.26 | 95817 | CONDULETE DE PVC, TIPO X, PARA ELETRODUTO DE PVC SOLDÁVEL DN 25 MM (3/4"), APARENTE - FORNECIMENTO E INSTALAÇÃO. AF_10/2022 | SINAPI | UN | 57 | 37.51 | 2138.07
8.1.27 | 91881 | LUVA PARA ELETRODUTO, PVC, ROSCÁVEL, DN 40 MM (1 1/4"), PARA CIRCUITOS TERMINAIS, INSTALADA EM LAJE - FORNECIMENTO E INSTALAÇÃO. AF_03/2023 | SINAPI | UN | 2 | 11.22 | 22.44
8.1.28 | 91886 | LUVA PARA ELETRODUTO, PVC, ROSCÁVEL, DN 40 MM (1 1/4"), PARA CIRCUITOS TERMINAIS, INSTALADA EM PAREDE - FORNECIMENTO E INSTALAÇÃO. AF_03/2023 | SINAPI | UN | 2 | 16.19 | 32.38
8.1.29 | 93014 | LUVA PARA ELETRODUTO, PVC, ROSCÁVEL, DN 60 MM (2"), PARA REDE ENTERRADA DE DISTRIBUIÇÃO DE ENERGIA ELÉTRICA - FORNECIMENTO E INSTALAÇÃO. AF_12/2021 | SINAPI | UN | 7 | 19.25 | 134.75
8.1.30 | S09973 | Eletroduto em ferro galvanizado pesado sem costura 3/4" x 3m | ORSE | un | 23 | 125.84 | 2894.32
8.1.31 | S11773 | Eletroduto em ferro galvanizado pesado sem costura 1" x 3m | ORSE | un | 23 | 145.89 | 3355.47
8.1.32 | S07891 | Eletroduto em ferro galvanizado pesado sem costura 1 1/4" x 3m | ORSE | un | 4 | 183.59 | 734.36
8.1.33 | S13363 | Luva de emenda para eletroduto, aço galvanizado, dn 20 mm (3/4"), aparente, instalada em teto - fornecimento e instalaçâo | ORSE | un | 46 | 15.12 | 695.52
8.1.34 | S13364 | Luva de emenda para eletroduto, aço galvanizado, dn 25 mm (1"), aparente, instalada em teto - fornecimento e instalaçâo | ORSE | un | 46 | 22.54 | 1036.84
8.1.35 | UFSB-50306222 | LUVA DE EMENDA PARA ELETRODUTO, AÇO GALVANIZADO, DN 32 MM (1 1/4''), APARENTE - FORNECIMENTO E INSTALAÇÃO. | Composições Próprias | UN | 7 | 43.79 | 306.53
8.1.36 | JCA-21218222 | ELETRODUTO/CONDULETE DE PVC RIGIDO, LISO, COR CINZA, DE 3/4", PARA INSTALACOES APARENTES (NBR 5410) - FORNECIMENTO E INSTALAÇÃO. | Composições Próprias | M | 681.1 | 23.62 | 16087.58
8.1.37 | JCA-08614994 | ELETRODUTO/CONDULETE DE PVC RIGIDO, LISO, COR CINZA, DE 1", PARA INSTALACOES APARENTES (NBR 5410) - FORNECIMENTO E INSTALAÇÃO. | Composições Próprias | M | 64.21 | 30.86 | 1981.52
8.2 | ELETROCALHAS E CONEXÕES | [5 empty] | 60708.74
8.2.1 | S13606 | Perfilado, pré-zincado a fogo, perfurado 38 x 38mm | ORSE | m | 36.39 | 39.25 | 1428.31
8.2.2 | S07384 | Fixação de eletrocalhas com vergalhão (Tirante) com rosca total ø 1/4"x1000mm (marvitec ref. 1431 ou similar) | ORSE | m | 615.1 | 27.88 | 17148.99
8.2.3 | UFSB-16163263 | ELETROCALHA LISA OU PERFURADA EM AÇO GALVANIZADO, LARGURA 50MM E ALTURA 50MM, 3 METROS, INCLUSIVE EMENDA E FIXAÇÃO - FORNECIMENTO E INSTALAÇÃO. | Composições Próprias | UN | 174 | 140.08 | 24373.92
8.2.4 | UFSB-99446260 | ELETROCALHA LISA OU PERFURADA EM AÇO GALVANIZADO, LARGURA 100MM E ALTURA 50MM, INCLUSIVE EMENDA E FIXAÇÃO - FORNECIMENTO E INSTALAÇÃO. | Composições Próprias | M | 29.72 | 169.34 | 5032.78
8.2.5 | UFSB-34842283 | ELETROCALHA LISA OU PERFURADA EM AÇO GALVANIZADO, LARGURA 100MM E ALTURA 100MM, INCLUSIVE EMENDA E FIXAÇÃO - FORNECIMENTO E INSTALAÇÃO. | Composições Próprias | M | 28.75 | 179.23 | 5152.86
8.2.6 | S08783 | Redução concêntrica 300 x 100 x 100mm para eletrocalha metálica (ref. mopa ou similar) | ORSE | un | 6 | 77.38 | 464.28
8.2.7 | S08686 | Tê horizontal 50 x 50 mm para eletrocalha metálica (ref. Mopa ou similar) | ORSE | un | 48 | 28.09 | 1348.32
8.2.8 | S07880 | Curva de inversão 50 x 50 mm para eletrocalha metálica (ref.: mopa ou similar) | ORSE | un | 1 | 25.09 | 25.09
8.2.9 | S08701 | Curva de inversão 100x100 mm para eletrocalha metálica - Rev 01 | ORSE | un | 2 | 34.69 | 69.38
8.2.10 | S08688 | Curva horizontal 100 x 100 mm para eletrocalha metálica, com ângulo 90° (ref.: mopa ou similar) | ORSE | un | 4 | 28.04 | 112.16
8.2.11 | S08689 | Curva horizontal 50 x 50 mm para eletrocalha metálica, com ângulo 90° (ref.: mopa ou similar) | ORSE | un | 8 | 20.64 | 165.12
8.2.12 | S11443 | Gancho curto 38x38mm para luminária | ORSE | un | 354 | 14.02 | 4963.08
8.2.13 | S08701 | Curva de inversão 100x100 mm para eletrocalha metálica - Rev 01 | ORSE | un | 3 | 34.69 | 104.07
8.2.14 | UFSB-24540158 | CRUZETA HORIZONTAL PARA ELETROCALHA DE 50 x 50mm | Composições Próprias | UN | 2 | 108.81 | 217.62
8.2.15 | S08443 | Curva vertical 100 x 50 mm para eletrocalha metálica, com ângulo 90° (ref.: mopa ou similar) | ORSE | un | 4 | 25.69 | 102.76
8.3 | TOMADAS E INTERRUPTORES | [5 empty] | 34762.15
8.3.1 | UFSB-81578249 | TOMADA ALTA DE SOBREPOR (1 MÓDULO), TIPO 2P+T, 10A/250V, INCLUINDO SUPORTE E PLACA, INSTALADA EM CONDULETE DE ALUMÍNIO. | Composições Próprias | UN | 6 | 91.24 | 547.44
8.3.2 | UFSB-20407917 | TOMADA BAIXA DE SOBREPOR (1 MÓDULO), TIPO 2P+T, 10A/250V, INCLUINDO SUPORTE E PLACA, INSTALADA EM CONDULETE DE ALUMÍNIO. | Composições Próprias | UN | 27 | 71.93 | 1942.11
8.3.3 | UFSB-86651222 | TOMADA BAIXA DE SOBREPOR (2 MÓDULO), TIPO 2P+T, 10A/250V, INCLUINDO SUPORTE E PLACA, INSTALADA EM CONDULETE DE ALUMÍNIO. | Composições Próprias | UN | 71 | 89.7 | 6368.7
8.3.4 | UFSB-09284691 | TOMADA MÉDIA DE SOBREPOR, TIPO 3P+T 32A, INCLUINDO SUPORTE E PLACA, INSTALADA EM CONDULETE DE ALUMÍNIO. | Composições Próprias | UN | 1 | 115.76 | 115.76
8.3.5 | UFSB-00886077 | TOMADA DE SOBREPOR (1 MÓDULO) TIPO 2P+T 10A COM CAIXA METÁLICA, INSTALADA EM PERFILADO - FORNECIMENTO E INSTALAÇÃO. | Composições Próprias | UN | 206 | 72.52 | 14939.12
8.3.6 | UFSB-45586283 | TOMADA MÉDIA DE SOBREPOR (1 MÓDULO), TIPO 2P+T, 10A/250V, INCLUINDO SUPORTE E PLACA, INSTALADA EM CONDULETE DE ALUMÍNIO. | Composições Próprias | UN | 46 | 76.8 | 3532.8
8.3.7 | UFSB-60772918 | TOMADA MÉDIA DE SOBREPOR (2 MÓDULO), TIPO 2P+T, 10A/250V, INCLUINDO SUPORTE E PLACA, INSTALADA EM CONDULETE DE ALUMÍNIO. | Composições Próprias | UN | 23 | 100.38 | 2308.74
8.3.8 | UFSB-95879454 | INTERRUPTOR SIMPLES (1 MÓDULO), 10A/250V, INCLUINDO SUPORTE E PLACA, INSTALADO EM CONDULETE | Composições Próprias | UN | 27 | 98.22 | 2651.94
8.3.9 | UFSB-48576747 | INTERRUPTOR SIMPLES (2 MÓDULO), 10A/250V, INCLUINDO SUPORTE E PLACA, INSTALADO EM CONDULETE. | Composições Próprias | UN | 10 | 112.75 | 1127.5
8.3.10 | 97595 | SENSOR DE PRESENÇA COM FOTOCÉLULA, FIXAÇÃO EM PAREDE - FORNECIMENTO E INSTALAÇÃO. AF_09/2024 | SINAPI | UN | 11 | 111.64 | 1228.04
8.4 | CABOS | [5 empty] | 226029.52
8.4.1 | 91926 | CABO DE COBRE FLEXÍVEL ISOLADO, 2,5 MM², ANTI-CHAMA 450/750 V, PARA CIRCUITOS TERMINAIS - FORNECIMENTO E INSTALAÇÃO. AF_03/2023 | SINAPI | M | 9008.44 | 4.44 | 39997.47
8.4.2 | 91928 | CABO DE COBRE FLEXÍVEL ISOLADO, 4 MM², ANTI-CHAMA 450/750 V, PARA CIRCUITOS TERMINAIS - FORNECIMENTO E INSTALAÇÃO. AF_03/2023 | SINAPI | M | 199.29 | 6.85 | 1365.14
8.4.3 | 91930 | CABO DE COBRE FLEXÍVEL ISOLADO, 6 MM², ANTI-CHAMA 450/750 V, PARA CIRCUITOS TERMINAIS - FORNECIMENTO E INSTALAÇÃO. AF_03/2023 | SINAPI | M | 855.34 | 9.54 | 8159.94
8.4.4 | 91933 | CABO DE COBRE FLEXÍVEL ISOLADO, 10 MM², ANTI-CHAMA 0,6/1,0 KV, PARA CIRCUITOS TERMINAIS - FORNECIMENTO E INSTALAÇÃO. AF_03/2023 | SINAPI | M | 555 | 16.4 | 9102
8.4.5 | 101563 | CABO DE COBRE FLEXÍVEL ISOLADO, 35 MM², 0,6/1,0 KV, PARA REDE AÉREA DE DISTRIBUIÇÃO DE ENERGIA ELÉTRICA DE BAIXA TENSÃO - FORNECIMENTO E INSTALAÇÃO. AF_07/2020 | SINAPI | M | 59 | 35.26 | 2080.34
8.4.6 | 92988 | CABO DE COBRE FLEXÍVEL ISOLADO, 50 MM², ANTI-CHAMA 0,6/1,0 KV, PARA REDE ENTERRADA DE DISTRIBUIÇÃO DE ENERGIA ELÉTRICA - FORNECIMENTO E INSTALAÇÃO. AF_12/2021 | SINAPI | M | 161 | 55.52 | 8938.72
8.4.7 | 92990 | CABO DE COBRE FLEXÍVEL ISOLADO, 70 MM², ANTI-CHAMA 0,6/1,0 KV, PARA REDE ENTERRADA DE DISTRIBUIÇÃO DE ENERGIA ELÉTRICA - FORNECIMENTO E INSTALAÇÃO. AF_12/2021 | SINAPI | M | 220 | 76.77 | 16889.4
8.4.8 | 92996 | CABO DE COBRE FLEXÍVEL ISOLADO, 150 MM², ANTI-CHAMA 0,6/1,0 KV, PARA REDE ENTERRADA DE DISTRIBUIÇÃO DE ENERGIA ELÉTRICA - FORNECIMENTO E INSTALAÇÃO. AF_12/2021 | SINAPI | M | 761 | 155.87 | 118617.07
8.4.9 | 101887 | CABO DE COBRE ISOLADO, 16 MM², ANTI-CHAMA 0,6/1 KV, INSTALADO EM ELETROCALHA OU PERFILADO - FORNECIMENTO E INSTALAÇÃO. AF_10/2020 | SINAPI | M | 3.5 | 16.28 | 56.98
8.4.10 | 101889 | CABO DE COBRE ISOLADO, 25 MM², ANTI-CHAMA 0,6/1 KV, INSTALADO EM ELETROCALHA OU PERFILADO - FORNECIMENTO E INSTALAÇÃO. AF_10/2020 | SINAPI | M | 50.2 | 25.28 | 1269.06
8.4.11 | 91929 | CABO DE COBRE FLEXÍVEL ISOLADO, 4 MM², ANTI-CHAMA 0,6/1,0 KV, PARA CIRCUITOS TERMINAIS - FORNECIMENTO E INSTALAÇÃO. AF_03/2023 | SINAPI | M | 1348.4 | 7.29 | 9829.84
8.4.12 | 92992 | CABO DE COBRE FLEXÍVEL ISOLADO, 95 MM², ANTI-CHAMA 0,6/1,0 KV, PARA REDE ENTERRADA DE DISTRIBUIÇÃO DE ENERGIA ELÉTRICA - FORNECIMENTO E INSTALAÇÃO. AF_12/2021 | SINAPI | M | 98 | 99.22 | 9723.56
8.5 | CAIXAS | [5 empty] | 618.39
8.5.1 | 91941 | CAIXA RETANGULAR 4" X 2" BAIXA (0,30 M DO PISO), PVC, INSTALADA EM PAREDE - FORNECIMENTO E INSTALAÇÃO. AF_03/2023 | SINAPI | UN | 1 | 12.07 | 12.07
8.5.2 | JCA.EL-040/PRÓPRIA | CAIXA DE PASSAGEM METÁLICA, DE SOBREPOR, COM MEDIDAS 15x15x10cm, INSTALADA NA LAJE | Composições Próprias | UN | 13 | 46.64 | 606.32
8.6 | LUMINÁRIAS | [5 empty] | 45039.94
8.6.1 | UFSB-14784560 | PROJETOR DE LED FLUXO LUMINOSO 7430Im, DE SOBREPOR, IP 65, POTÊNCIA DE 100w | Composições Próprias | UN | 25 | 99.48 | 2487
8.6.2 | UFSB-37453774 | LUMINÁRIA DE SOBREPOR, EM CHAPA DE ACO PINTADA COR BRANCA, PARA 2 LÂMPADAS T8 LED DE 20W, BIVOLT, ALETADA, 120 CM | Composições Próprias | UN | 177 | 223.66 | 39587.82
8.6.3 | 97607 | LUMINÁRIA ARANDELA TIPO TARTARUGA, DE SOBREPOR, COM 1 LÂMPADA LED DE 6 W, SEM REATOR - FORNECIMENTO E INSTALAÇÃO. AF_09/2024 | SINAPI | UN | 18 | 116.6 | 2098.8
8.6.4 | 103782 | LUMINÁRIA TIPO PLAFON CIRCULAR, DE SOBREPOR, COM LED DE 12/13 W - FORNECIMENTO E INSTALAÇÃO. AF_09/2024 | SINAPI | UN | 28 | 30.94 | 866.32
8.7 | QUADROS | [5 empty] | 67690.11
8.7.1 | Q-ELEV | [5 empty] | 1026.21
8.7.1.1 | 93668 | DISJUNTOR TRIPOLAR TIPO DIN, CORRENTE NOMINAL DE 16A - FORNECIMENTO E INSTALAÇÃO. AF_10/2020 | SINAPI | UN | 1 | 70.22 | 70.22
8.7.1.2 | UFSB-85154872 | DISPOSITIVO DE PROTEÇÃO CONTRA SURTO DE TENSÃO DPS 45KA - 275V | Composições Próprias | UN | 4 | 109.21 | 436.84
8.7.1.3 | 101878 | QUADRO DE DISTRIBUIÇÃO DE ENERGIA EM CHAPA DE AÇO GALVANIZADO, DE SOBREPOR, COM BARRAMENTO TRIFÁSICO, PARA 18 DISJUNTORES DIN 100A - FORNECIMENTO E INSTALAÇÃO. AF_10/2020 | SINAPI | UN | 1 | 519.15 | 519.15
8.7.2 | QDA-1P | [5 empty] | 1783.18
8.7.2.1 | UFSB-14041446 | DISJUNTOR TERMOMAGNÉTICO TRIPOLAR 80 A, PADRÃO DIN. | Composições Próprias | UN | 1 | 159.83 | 159.83
8.7.2.2 | 93657 | DISJUNTOR MONOPOLAR TIPO DIN, CORRENTE NOMINAL DE 32A - FORNECIMENTO E INSTALAÇÃO. AF_10/2020 | SINAPI | UN | 14 | 15.05 | 210.7
8.7.2.3 | UFSB-85154872 | DISPOSITIVO DE PROTEÇÃO CONTRA SURTO DE TENSÃO DPS 45KA - 275V | Composições Próprias | UN | 4 | 109.21 | 436.84
8.7.2.4 | UFSB-40561574 | QUADRO DE DISTRIBUIÇÃO DE ENERGIA EM CHAPA DE AÇO GALVANIZADO, DE SOBREPOR, COM BARRAMENTO TRIFÁSICO, PARA 36 DISJUNTORES DIN 100A - FORNECIMENTO E INSTALAÇÃO. AF_10/2020 | Composições Próprias | UN | 1 | 922.21 | 922.21
8.7.2.5 | 93656 | DISJUNTOR MONOPOLAR TIPO DIN, CORRENTE NOMINAL DE 25A - FORNECIMENTO E INSTALAÇÃO. AF_10/2020 | SINAPI | UN | 4 | 13.4 | 53.6
8.7.3 | QDA-TE | [5 empty] | 1783.18
8.7.3.1 | UFSB-14041446 | DISJUNTOR TERMOMAGNÉTICO TRIPOLAR 80 A, PADRÃO DIN. | Composições Próprias | UN | 1 | 159.83 | 159.83
8.7.3.2 | 93656 | DISJUNTOR MONOPOLAR TIPO DIN, CORRENTE NOMINAL DE 25A - FORNECIMENTO E INSTALAÇÃO. AF_10/2020 | SINAPI | UN | 4 | 13.4 | 53.6
8.7.3.3 | UFSB-85154872 | DISPOSITIVO DE PROTEÇÃO CONTRA SURTO DE TENSÃO DPS 45KA - 275V | Composições Próprias | UN | 4 | 109.21 | 436.84
8.7.3.4 | 93657 | DISJUNTOR MONOPOLAR TIPO DIN, CORRENTE NOMINAL DE 32A - FORNECIMENTO E INSTALAÇÃO. AF_10/2020 | SINAPI | UN | 14 | 15.05 | 210.7
8.7.3.5 | UFSB-40561574 | QUADRO DE DISTRIBUIÇÃO DE ENERGIA EM CHAPA DE AÇO GALVANIZADO, DE SOBREPOR, COM BARRAMENTO TRIFÁSICO, PARA 36 DISJUNTORES DIN 100A - FORNECIMENTO E INSTALAÇÃO. AF_10/2020 | Composições Próprias | UN | 1 | 922.21 | 922.21
8.7.4 | QDE-1P | [5 empty] | 2086.5
8.7.4.1 | 93671 | DISJUNTOR TRIPOLAR TIPO DIN, CORRENTE NOMINAL DE 32A - FORNECIMENTO E INSTALAÇÃO. AF_10/2020 | SINAPI | UN | 1 | 79.17 | 79.17
8.7.4.2 | 93656 | DISJUNTOR MONOPOLAR TIPO DIN, CORRENTE NOMINAL DE 25A - FORNECIMENTO E INSTALAÇÃO. AF_10/2020 | SINAPI | UN | 4 | 13.4 | 53.6
8.7.4.3 | UFSB-85154872 | DISPOSITIVO DE PROTEÇÃO CONTRA SURTO DE TENSÃO DPS 45KA - 275V | Composições Próprias | UN | 4 | 109.21 | 436.84
8.7.4.4 | 93654 | DISJUNTOR MONOPOLAR TIPO DIN, CORRENTE NOMINAL DE 16A - FORNECIMENTO E INSTALAÇÃO. AF_10/2020 | SINAPI | UN | 21 | 12.07 | 253.47
8.7.4.5 | UFSB-69748819 | QUADRO DE DISTRIBUICAO COM BARRAMENTO TRIFASICO, DE SOBREPOR, EM CHAPA DE ACO GALVANIZADO, PARA 42 DISJUNTORES DIN, 100A | Composições Próprias | UN | 1 | 1166.22 | 1166.22
8.7.4.6 | 93673 | DISJUNTOR TRIPOLAR TIPO DIN, CORRENTE NOMINAL DE 50A - FORNECIMENTO E INSTALAÇÃO. AF_10/2020 | SINAPI | UN | 1 | 97.2 | 97.2
8.7.5 | QDE-TE | [5 empty] | 2616.45
8.7.5.1 | 93671 | DISJUNTOR TRIPOLAR TIPO DIN, CORRENTE NOMINAL DE 32A - FORNECIMENTO E INSTALAÇÃO. AF_10/2020 | SINAPI | UN | 2 | 79.17 | 158.34
8.7.5.2 | 93656 | DISJUNTOR MONOPOLAR TIPO DIN, CORRENTE NOMINAL DE 25A - FORNECIMENTO E INSTALAÇÃO. AF_10/2020 | SINAPI | UN | 4 | 13.4 | 53.6
8.7.5.3 | UFSB-85154872 | DISPOSITIVO DE PROTEÇÃO CONTRA SURTO DE TENSÃO DPS 45KA - 275V | Composições Próprias | UN | 4 | 109.21 | 436.84
8.7.5.4 | 93654 | DISJUNTOR MONOPOLAR TIPO DIN, CORRENTE NOMINAL DE 16A - FORNECIMENTO E INSTALAÇÃO. AF_10/2020 | SINAPI | UN | 24 | 12.07 | 289.68
8.7.5.5 | UFSB-45364526 | QUADRO DE DISTRIBUICAO COM BARRAMENTO TRIFASICO, DE SOBREPOR, EM CHAPA DE ACO GALVANIZADO, PARA 48 DISJUNTORES DIN, 100A | Composições Próprias | UN | 1 | 1067.53 | 1067.53
8.7.5.6 | UFSB-09029803 | DISJUNTOR BIPOLAR DR 25 A, DISPOSITIVO RESIDUAL DIFERENCIAL, TIPO AC, 30MA | Composições Próprias | UN | 1 | 99.31 | 99.31
8.7.5.7 | 101895 | DISJUNTOR TERMOMAGNÉTICO TRIPOLAR , CORRENTE NOMINAL DE 125A - FORNECIMENTO E INSTALAÇÃO. AF_10/2020 | SINAPI | UN | 1 | 413.95 | 413.95
8.7.5.8 | 93673 | DISJUNTOR TRIPOLAR TIPO DIN, CORRENTE NOMINAL DE 50A - FORNECIMENTO E INSTALAÇÃO. AF_10/2020 | SINAPI | UN | 1 | 97.2 | 97.2
8.7.6 | QDF-TE | [5 empty] | 7539.85
8.7.6.1 | S13457 | Disjuntor tripolar 80 A, padrão DIN ( linha branca ), curva de disparo C, corrente de interrupção 10KA, ref.: Siemens 5SX1 ou similar. | ORSE | un | 1 | 315.17 | 315.17
8.7.6.2 | 93656 | DISJUNTOR MONOPOLAR TIPO DIN, CORRENTE NOMINAL DE 25A - FORNECIMENTO E INSTALAÇÃO. AF_10/2020 | SINAPI | UN | 4 | 13.4 | 53.6
8.7.6.3 | UFSB-85154872 | DISPOSITIVO DE PROTEÇÃO CONTRA SURTO DE TENSÃO DPS 45KA - 275V | Composições Próprias | UN | 4 | 109.21 | 436.84
8.7.6.4 | 93654 | DISJUNTOR MONOPOLAR TIPO DIN, CORRENTE NOMINAL DE 16A - FORNECIMENTO E INSTALAÇÃO. AF_10/2020 | SINAPI | UN | 4 | 12.07 | 48.28
8.7.6.5 | UFSB-09029803 | DISJUNTOR BIPOLAR DR 25 A, DISPOSITIVO RESIDUAL DIFERENCIAL, TIPO AC, 30MA | Composições Próprias | UN | 2 | 99.31 | 198.62
8.7.6.6 | 93657 | DISJUNTOR MONOPOLAR TIPO DIN, CORRENTE NOMINAL DE 32A - FORNECIMENTO E INSTALAÇÃO. AF_10/2020 | SINAPI | UN | 1 | 15.05 | 15.05
8.7.6.7 | UFSB-60262662 | QUADRO DE DISTRIBUIÇÃO DE SOBREPOR, EM CHAPA DE AÇO, 600X600X250 MM, COM BARRAMENTO, PADRÃO DIN E DISJUNTOR COM CAIXA MOLDADA, EXCLUSIVE DISJUNTORES | Composições Próprias | UN | 1 | 1018.44 | 1018.44
8.7.6.8 | 93671 | DISJUNTOR TRIPOLAR TIPO DIN, CORRENTE NOMINAL DE 32A - FORNECIMENTO E INSTALAÇÃO. AF_10/2020 | SINAPI | UN | 6 | 79.17 | 475.02
8.7.6.9 | UFSB-50557005 | DISJUNTOR TRIPOLAR TIPO DIN, CORRENTE NOMINAL DE 150A. | Composições Próprias | UN | 2 | 375.87 | 751.74
8.7.6.10 | UFSB-58889163 | DISJUNTOR TERMOMAGNÉTICO TRIPOLAR 500 A, PADRÃO DIN | Composições Próprias | UN | 1 | 4227.09 | 4227.09
8.7.7 | QDF-TE1 | [5 empty] | 1319.74
8.7.7.1 | 93671 | DISJUNTOR TRIPOLAR TIPO DIN, CORRENTE NOMINAL DE 32A - FORNECIMENTO E INSTALAÇÃO. AF_10/2020 | SINAPI | UN | 1 | 79.17 | 79.17
8.7.7.2 | 93654 | DISJUNTOR MONOPOLAR TIPO DIN, CORRENTE NOMINAL DE 16A - FORNECIMENTO E INSTALAÇÃO. AF_10/2020 | SINAPI | UN | 4 | 12.07 | 48.28
8.7.7.3 | UFSB-09029803 | DISJUNTOR BIPOLAR DR 25 A, DISPOSITIVO RESIDUAL DIFERENCIAL, TIPO AC, 30MA | Composições Próprias | UN | 1 | 99.31 | 99.31
8.7.7.4 | 93656 | DISJUNTOR MONOPOLAR TIPO DIN, CORRENTE NOMINAL DE 25A - FORNECIMENTO E INSTALAÇÃO. AF_10/2020 | SINAPI | UN | 4 | 13.4 | 53.6
8.7.7.5 | UFSB-85154872 | DISPOSITIVO DE PROTEÇÃO CONTRA SURTO DE TENSÃO DPS 45KA - 275V | Composições Próprias | UN | 4 | 109.21 | 436.84
8.7.7.6 | UFSB-27021013 | QUADRO DE DISTRIBUICAO COM BARRAMENTO TRIFASICO, DE SOBREPOR, EM CHAPA DE ACO GALVANIZADO, PARA 28 DISJUNTORES DIN, 100A | Composições Próprias | UN | 1 | 602.54 | 602.54
8.7.8 | QDF-TE2 | [5 empty] | 1304.92
8.7.8.1 | 93671 | DISJUNTOR TRIPOLAR TIPO DIN, CORRENTE NOMINAL DE 32A - FORNECIMENTO E INSTALAÇÃO. AF_10/2020 | SINAPI | UN | 1 | 79.17 | 79.17
8.7.8.2 | 93654 | DISJUNTOR MONOPOLAR TIPO DIN, CORRENTE NOMINAL DE 16A - FORNECIMENTO E INSTALAÇÃO. AF_10/2020 | SINAPI | UN | 11 | 12.07 | 132.77
8.7.8.3 | 93656 | DISJUNTOR MONOPOLAR TIPO DIN, CORRENTE NOMINAL DE 25A - FORNECIMENTO E INSTALAÇÃO. AF_10/2020 | SINAPI | UN | 4 | 13.4 | 53.6
8.7.8.4 | UFSB-85154872 | DISPOSITIVO DE PROTEÇÃO CONTRA SURTO DE TENSÃO DPS 45KA - 275V | Composições Próprias | UN | 4 | 109.21 | 436.84
8.7.8.5 | UFSB-27021013 | QUADRO DE DISTRIBUICAO COM BARRAMENTO TRIFASICO, DE SOBREPOR, EM CHAPA DE ACO GALVANIZADO, PARA 28 DISJUNTORES DIN, 100A | Composições Próprias | UN | 1 | 602.54 | 602.54
8.7.9 | QDF-TE3 | [5 empty] | 1355.95
8.7.9.1 | 93671 | DISJUNTOR TRIPOLAR TIPO DIN, CORRENTE NOMINAL DE 32A - FORNECIMENTO E INSTALAÇÃO. AF_10/2020 | SINAPI | UN | 1 | 79.17 | 79.17
8.7.9.2 | 93654 | DISJUNTOR MONOPOLAR TIPO DIN, CORRENTE NOMINAL DE 16A - FORNECIMENTO E INSTALAÇÃO. AF_10/2020 | SINAPI | UN | 7 | 12.07 | 84.49
8.7.9.3 | UFSB-09029803 | DISJUNTOR BIPOLAR DR 25 A, DISPOSITIVO RESIDUAL DIFERENCIAL, TIPO AC, 30MA | Composições Próprias | UN | 1 | 99.31 | 99.31
8.7.9.4 | 93656 | DISJUNTOR MONOPOLAR TIPO DIN, CORRENTE NOMINAL DE 25A - FORNECIMENTO E INSTALAÇÃO. AF_10/2020 | SINAPI | UN | 4 | 13.4 | 53.6
8.7.9.5 | UFSB-85154872 | DISPOSITIVO DE PROTEÇÃO CONTRA SURTO DE TENSÃO DPS 45KA - 275V | Composições Próprias | UN | 4 | 109.21 | 436.84
8.7.9.6 | UFSB-27021013 | QUADRO DE DISTRIBUICAO COM BARRAMENTO TRIFASICO, DE SOBREPOR, EM CHAPA DE ACO GALVANIZADO, PARA 28 DISJUNTORES DIN, 100A | Composições Próprias | UN | 1 | 602.54 | 602.54
8.7.10 | QDF-TE4 | [5 empty] | 1208.36
8.7.10.1 | 93671 | DISJUNTOR TRIPOLAR TIPO DIN, CORRENTE NOMINAL DE 32A - FORNECIMENTO E INSTALAÇÃO. AF_10/2020 | SINAPI | UN | 1 | 79.17 | 79.17
8.7.10.2 | 93654 | DISJUNTOR MONOPOLAR TIPO DIN, CORRENTE NOMINAL DE 16A - FORNECIMENTO E INSTALAÇÃO. AF_10/2020 | SINAPI | UN | 3 | 12.07 | 36.21
8.7.10.3 | 93656 | DISJUNTOR MONOPOLAR TIPO DIN, CORRENTE NOMINAL DE 25A - FORNECIMENTO E INSTALAÇÃO. AF_10/2020 | SINAPI | UN | 4 | 13.4 | 53.6
8.7.10.4 | UFSB-85154872 | DISPOSITIVO DE PROTEÇÃO CONTRA SURTO DE TENSÃO DPS 45KA - 275V | Composições Próprias | UN | 4 | 109.21 | 436.84
8.7.10.5 | UFSB-27021013 | QUADRO DE DISTRIBUICAO COM BARRAMENTO TRIFASICO, DE SOBREPOR, EM CHAPA DE ACO GALVANIZADO, PARA 28 DISJUNTORES DIN, 100A | Composições Próprias | UN | 1 | 602.54 | 602.54
8.7.11 | QDF-TE5 | [5 empty] | 1307.67
8.7.11.1 | 93671 | DISJUNTOR TRIPOLAR TIPO DIN, CORRENTE NOMINAL DE 32A - FORNECIMENTO E INSTALAÇÃO. AF_10/2020 | SINAPI | UN | 1 | 79.17 | 79.17
8.7.11.2 | 93654 | DISJUNTOR MONOPOLAR TIPO DIN, CORRENTE NOMINAL DE 16A - FORNECIMENTO E INSTALAÇÃO. AF_10/2020 | SINAPI | UN | 3 | 12.07 | 36.21
8.7.11.3 | 93656 | DISJUNTOR MONOPOLAR TIPO DIN, CORRENTE NOMINAL DE 25A - FORNECIMENTO E INSTALAÇÃO. AF_10/2020 | SINAPI | UN | 4 | 13.4 | 53.6
8.7.11.4 | UFSB-85154872 | DISPOSITIVO DE PROTEÇÃO CONTRA SURTO DE TENSÃO DPS 45KA - 275V | Composições Próprias | UN | 4 | 109.21 | 436.84
8.7.11.5 | UFSB-09029803 | DISJUNTOR BIPOLAR DR 25 A, DISPOSITIVO RESIDUAL DIFERENCIAL, TIPO AC, 30MA | Composições Próprias | UN | 1 | 99.31 | 99.31
8.7.11.6 | UFSB-27021013 | QUADRO DE DISTRIBUICAO COM BARRAMENTO TRIFASICO, DE SOBREPOR, EM CHAPA DE ACO GALVANIZADO, PARA 28 DISJUNTORES DIN, 100A | Composições Próprias | UN | 1 | 602.54 | 602.54
8.7.12 | QDF-TE6 | [5 empty] | 1460.21
8.7.12.1 | 93671 | DISJUNTOR TRIPOLAR TIPO DIN, CORRENTE NOMINAL DE 32A - FORNECIMENTO E INSTALAÇÃO. AF_10/2020 | SINAPI | UN | 1 | 79.17 | 79.17
8.7.12.2 | 93668 | DISJUNTOR TRIPOLAR TIPO DIN, CORRENTE NOMINAL DE 16A - FORNECIMENTO E INSTALAÇÃO. AF_10/2020 | SINAPI | UN | 1 | 70.22 | 70.22
8.7.12.3 | 93654 | DISJUNTOR MONOPOLAR TIPO DIN, CORRENTE NOMINAL DE 16A - FORNECIMENTO E INSTALAÇÃO. AF_10/2020 | SINAPI | UN | 9 | 12.07 | 108.63
8.7.12.4 | 93656 | DISJUNTOR MONOPOLAR TIPO DIN, CORRENTE NOMINAL DE 25A - FORNECIMENTO E INSTALAÇÃO. AF_10/2020 | SINAPI | UN | 4 | 13.4 | 53.6
8.7.12.5 | UFSB-85154872 | DISPOSITIVO DE PROTEÇÃO CONTRA SURTO DE TENSÃO DPS 45KA - 275V | Composições Próprias | UN | 4 | 109.21 | 436.84
8.7.12.6 | UFSB-85154872 | DISPOSITIVO DE PROTEÇÃO CONTRA SURTO DE TENSÃO DPS 45KA - 275V | Composições Próprias | UN | 1 | 109.21 | 109.21
8.7.12.7 | UFSB-27021013 | QUADRO DE DISTRIBUICAO COM BARRAMENTO TRIFASICO, DE SOBREPOR, EM CHAPA DE ACO GALVANIZADO, PARA 28 DISJUNTORES DIN, 100A | Composições Próprias | UN | 1 | 602.54 | 602.54
8.7.13 | QDF-1P | [5 empty] | 2824.74
8.7.13.1 | 93671 | DISJUNTOR TRIPOLAR TIPO DIN, CORRENTE NOMINAL DE 32A - FORNECIMENTO E INSTALAÇÃO. AF_10/2020 | SINAPI | UN | 1 | 79.17 | 79.17
8.7.13.2 | 93656 | DISJUNTOR MONOPOLAR TIPO DIN, CORRENTE NOMINAL DE 25A - FORNECIMENTO E INSTALAÇÃO. AF_10/2020 | SINAPI | UN | 4 | 13.4 | 53.6
8.7.13.3 | UFSB-85154872 | DISPOSITIVO DE PROTEÇÃO CONTRA SURTO DE TENSÃO DPS 45KA - 275V | Composições Próprias | UN | 4 | 109.21 | 436.84
8.7.13.4 | 93654 | DISJUNTOR MONOPOLAR TIPO DIN, CORRENTE NOMINAL DE 16A - FORNECIMENTO E INSTALAÇÃO. AF_10/2020 | SINAPI | UN | 7 | 12.07 | 84.49
8.7.13.5 | UFSB-09029803 | DISJUNTOR BIPOLAR DR 25 A, DISPOSITIVO RESIDUAL DIFERENCIAL, TIPO AC, 30MA | Composições Próprias | UN | 3 | 99.31 | 297.93
8.7.13.6 | UFSB-69748819 | QUADRO DE DISTRIBUICAO COM BARRAMENTO TRIFASICO, DE SOBREPOR, EM CHAPA DE ACO GALVANIZADO, PARA 42 DISJUNTORES DIN, 100A | Composições Próprias | UN | 1 | 1166.22 | 1166.22
8.7.13.7 | 93657 | DISJUNTOR MONOPOLAR TIPO DIN, CORRENTE NOMINAL DE 32A - FORNECIMENTO E INSTALAÇÃO. AF_10/2020 | SINAPI | UN | 1 | 15.05 | 15.05
8.7.13.8 | UFSB-14041446 | DISJUNTOR TERMOMAGNÉTICO TRIPOLAR 80 A, PADRÃO DIN. | Composições Próprias | UN | 1 | 159.83 | 159.83
8.7.13.9 | UFSB-50557005 | DISJUNTOR TRIPOLAR TIPO DIN, CORRENTE NOMINAL DE 150A. | Composições Próprias | UN | 1 | 375.87 | 375.87
8.7.13.10 | 101894 | DISJUNTOR TRIPOLAR TIPO NEMA, CORRENTE NOMINAL DE 60 ATÉ 100A - FORNECIMENTO E INSTALAÇÃO. AF_10/2020 | SINAPI | UN | 1 | 155.74 | 155.74
8.7.14 | QDF-1P1 | [5 empty] | 1772.04
8.7.14.1 | 93671 | DISJUNTOR TRIPOLAR TIPO DIN, CORRENTE NOMINAL DE 32A - FORNECIMENTO E INSTALAÇÃO. AF_10/2020 | SINAPI | UN | 1 | 79.17 | 79.17
8.7.14.2 | 93654 | DISJUNTOR MONOPOLAR TIPO DIN, CORRENTE NOMINAL DE 16A - FORNECIMENTO E INSTALAÇÃO. AF_10/2020 | SINAPI | UN | 3 | 12.07 | 36.21
8.7.14.3 | 93656 | DISJUNTOR MONOPOLAR TIPO DIN, CORRENTE NOMINAL DE 25A - FORNECIMENTO E INSTALAÇÃO. AF_10/2020 | SINAPI | UN | 4 | 13.4 | 53.6
8.7.14.4 | UFSB-85154872 | DISPOSITIVO DE PROTEÇÃO CONTRA SURTO DE TENSÃO DPS 45KA - 275V | Composições Próprias | UN | 4 | 109.21 | 436.84
8.7.14.5 | UFSB-69748819 | QUADRO DE DISTRIBUICAO COM BARRAMENTO TRIFASICO, DE SOBREPOR, EM CHAPA DE ACO GALVANIZADO, PARA 42 DISJUNTORES DIN, 100A | Composições Próprias | UN | 1 | 1166.22 | 1166.22
8.7.15 | QDF-1P2 | [5 empty] | 1772.04
8.7.15.1 | 93671 | DISJUNTOR TRIPOLAR TIPO DIN, CORRENTE NOMINAL DE 32A - FORNECIMENTO E INSTALAÇÃO. AF_10/2020 | SINAPI | UN | 1 | 79.17 | 79.17
8.7.15.2 | 93654 | DISJUNTOR MONOPOLAR TIPO DIN, CORRENTE NOMINAL DE 16A - FORNECIMENTO E INSTALAÇÃO. AF_10/2020 | SINAPI | UN | 3 | 12.07 | 36.21
8.7.15.3 | 93656 | DISJUNTOR MONOPOLAR TIPO DIN, CORRENTE NOMINAL DE 25A - FORNECIMENTO E INSTALAÇÃO. AF_10/2020 | SINAPI | UN | 4 | 13.4 | 53.6
8.7.15.4 | UFSB-85154872 | DISPOSITIVO DE PROTEÇÃO CONTRA SURTO DE TENSÃO DPS 45KA - 275V | Composições Próprias | UN | 4 | 109.21 | 436.84
8.7.15.5 | UFSB-69748819 | QUADRO DE DISTRIBUICAO COM BARRAMENTO TRIFASICO, DE SOBREPOR, EM CHAPA DE ACO GALVANIZADO, PARA 42 DISJUNTORES DIN, 100A | Composições Próprias | UN | 1 | 1166.22 | 1166.22
8.7.16 | QDH-TE | [5 empty] | 1232.5
8.7.16.1 | 93671 | DISJUNTOR TRIPOLAR TIPO DIN, CORRENTE NOMINAL DE 32A - FORNECIMENTO E INSTALAÇÃO. AF_10/2020 | SINAPI | UN | 1 | 79.17 | 79.17
8.7.16.2 | 93654 | DISJUNTOR MONOPOLAR TIPO DIN, CORRENTE NOMINAL DE 16A - FORNECIMENTO E INSTALAÇÃO. AF_10/2020 | SINAPI | UN | 5 | 12.07 | 60.35
8.7.16.3 | 93656 | DISJUNTOR MONOPOLAR TIPO DIN, CORRENTE NOMINAL DE 25A - FORNECIMENTO E INSTALAÇÃO. AF_10/2020 | SINAPI | UN | 4 | 13.4 | 53.6
8.7.16.4 | UFSB-85154872 | DISPOSITIVO DE PROTEÇÃO CONTRA SURTO DE TENSÃO DPS 45KA - 275V | Composições Próprias | UN | 4 | 109.21 | 436.84
8.7.16.5 | UFSB-27021013 | QUADRO DE DISTRIBUICAO COM BARRAMENTO TRIFASICO, DE SOBREPOR, EM CHAPA DE ACO GALVANIZADO, PARA 28 DISJUNTORES DIN, 100A | Composições Próprias | UN | 1 | 602.54 | 602.54
8.7.17 | QDI-TE | [5 empty] | 1324.66
8.7.17.1 | 93671 | DISJUNTOR TRIPOLAR TIPO DIN, CORRENTE NOMINAL DE 32A - FORNECIMENTO E INSTALAÇÃO. AF_10/2020 | SINAPI | UN | 1 | 79.17 | 79.17
8.7.17.2 | 93668 | DISJUNTOR TRIPOLAR TIPO DIN, CORRENTE NOMINAL DE 16A - FORNECIMENTO E INSTALAÇÃO. AF_10/2020 | SINAPI | UN | 2 | 70.22 | 140.44
8.7.17.3 | 93654 | DISJUNTOR MONOPOLAR TIPO DIN, CORRENTE NOMINAL DE 16A - FORNECIMENTO E INSTALAÇÃO. AF_10/2020 | SINAPI | UN | 1 | 12.07 | 12.07
8.7.17.4 | 93656 | DISJUNTOR MONOPOLAR TIPO DIN, CORRENTE NOMINAL DE 25A - FORNECIMENTO E INSTALAÇÃO. AF_10/2020 | SINAPI | UN | 4 | 13.4 | 53.6
8.7.17.5 | UFSB-85154872 | DISPOSITIVO DE PROTEÇÃO CONTRA SURTO DE TENSÃO DPS 45KA - 275V | Composições Próprias | UN | 4 | 109.21 | 436.84
8.7.17.6 | UFSB-27021013 | QUADRO DE DISTRIBUICAO COM BARRAMENTO TRIFASICO, DE SOBREPOR, EM CHAPA DE ACO GALVANIZADO, PARA 28 DISJUNTORES DIN, 100A | Composições Próprias | UN | 1 | 602.54 | 602.54
8.7.18 | QGBT | [5 empty] | 21672.76
8.7.18.1 | UFSB-58889163 | DISJUNTOR TERMOMAGNÉTICO TRIPOLAR 500 A, PADRÃO DIN | Composições Próprias | UN | 2 | 4227.09 | 8454.18
8.7.18.2 | 101897 | DISJUNTOR TERMOMAGNÉTICO TRIPOLAR , CORRENTE NOMINAL DE 250A - FORNECIMENTO E INSTALAÇÃO. AF_10/2020 | SINAPI | UN | 1 | 970.32 | 970.32
8.7.18.3 | UFSB-19866314 | DISJUNTOR TRIPOLAR TIPO CAIXA MOLDADA, CORRENTE NOMINAL DE 160A, 25 kA, 380/220 V | Composições Próprias | UN | 1 | 454.13 | 454.13
8.7.18.4 | 93672 | DISJUNTOR TRIPOLAR TIPO DIN, CORRENTE NOMINAL DE 40A - FORNECIMENTO E INSTALAÇÃO. AF_10/2020 | SINAPI | UN | 1 | 87.09 | 87.09
8.7.18.5 | 93670 | DISJUNTOR TRIPOLAR TIPO DIN, CORRENTE NOMINAL DE 25A - FORNECIMENTO E INSTALAÇÃO. AF_10/2020 | SINAPI | UN | 4 | 74.22 | 296.88
8.7.18.6 | S09041 | Dispositivo de proteção contra surto de tensão DPS 60kA - 275v | ORSE | un | 4 | 91.98 | 367.92
8.7.18.7 | UFSB-54525715 | MEDIDOR DE GRANDEZAS ELÉTRICAS PM5650 | Composições Próprias | UN | 1 | 8787.68 | 8787.68
8.7.18.8 | UFSB-75305765 | FUSÍVEL 1A | Composições Próprias | UN | 3 | 56.02 | 168.06
8.7.18.9 | UFSB-27764239 | TRANSFORMADOR DE CORRENTE 600/5, Y-Y | Composições Próprias | UN | 3 | 356.02 | 1068.06
8.7.18.10 | UFSB-60262662 | QUADRO DE DISTRIBUIÇÃO DE SOBREPOR, EM CHAPA DE AÇO, 600X600X250 MM, COM BARRAMENTO, PADRÃO DIN E DISJUNTOR COM CAIXA MOLDADA, EXCLUSIVE DISJUNTORES | Composições Próprias | UN | 1 | 1018.44 | 1018.44
8.7.19 | QGBT-E | [5 empty] | 12299.15
8.7.19.1 | UFSB-85154872 | DISPOSITIVO DE PROTEÇÃO CONTRA SURTO DE TENSÃO DPS 45KA - 275V | Composições Próprias | UN | 4 | 109.21 | 436.84
8.7.19.2 | UFSB-19866314 | DISJUNTOR TRIPOLAR TIPO CAIXA MOLDADA, CORRENTE NOMINAL DE 160A, 25 kA, 380/220 V | Composições Próprias | UN | 1 | 454.13 | 454.13
8.7.19.3 | 93670 | DISJUNTOR TRIPOLAR TIPO DIN, CORRENTE NOMINAL DE 25A - FORNECIMENTO E INSTALAÇÃO. AF_10/2020 | SINAPI | UN | 4 | 74.22 | 296.88
8.7.19.4 | 93654 | DISJUNTOR MONOPOLAR TIPO DIN, CORRENTE NOMINAL DE 16A - FORNECIMENTO E INSTALAÇÃO. AF_10/2020 | SINAPI | UN | 2 | 12.07 | 24.14
8.7.19.5 | 101895 | DISJUNTOR TERMOMAGNÉTICO TRIPOLAR , CORRENTE NOMINAL DE 125A - FORNECIMENTO E INSTALAÇÃO. AF_10/2020 | SINAPI | UN | 1 | 413.95 | 413.95
8.7.19.6 | UFSB-54525715 | MEDIDOR DE GRANDEZAS ELÉTRICAS PM5650 | Composições Próprias | UN | 1 | 8787.68 | 8787.68
8.7.19.7 | UFSB-75305765 | FUSÍVEL 1A | Composições Próprias | UN | 3 | 56.02 | 168.06
8.7.19.8 | UFSB-94110004 | TRANSFORMADOR DE CORRENTE 200/5, Y-Y | Composições Próprias | UN | 3 | 233.01 | 699.03
8.7.19.9 | UFSB-60262662 | QUADRO DE DISTRIBUIÇÃO DE SOBREPOR, EM CHAPA DE AÇO, 600X600X250 MM, COM BARRAMENTO, PADRÃO DIN E DISJUNTOR COM CAIXA MOLDADA, EXCLUSIVE DISJUNTORES | Composições Próprias | UN | 1 | 1018.44 | 1018.44
8.8 | USINA SOLAR | [5 empty] | 34338.91
8.8.1 | JCA.EL-062/PRÓPRIA | CAIXA DE PASSAGEM EM PVC, DE EMBUTIR, COM MEDIDAS 20x20x9cm FORNECIMENTO E INSTALAÇÃO | Composições Próprias | UN | 1 | 46.64 | 46.64
8.8.2 | JCA.EL-034/PRÓPRIA | CAIXA DE PASSAGEM METALICA, DE SOBREPOR, COM TAMPA APARAFUSADA, DIMENSOES 20 X 20 X *10* CM | Composições Próprias | UN | 2 | 49.63 | 99.26
8.8.3 | 95785 | CONDULETE DE ALUMÍNIO, TIPO E, PARA ELETRODUTO DE AÇO GALVANIZADO DN 32 MM (1 1/4''), APARENTE - FORNECIMENTO E INSTALAÇÃO. AF_10/2022 | SINAPI | UN | 2 | 42.52 | 85.04
8.8.4 | 95791 | CONDULETE DE ALUMÍNIO, TIPO LR, PARA ELETRODUTO DE AÇO GALVANIZADO DN 32 MM (1 1/4''), APARENTE - FORNECIMENTO E INSTALAÇÃO. AF_10/2022 | SINAPI | UN | 20 | 59.88 | 1197.6
8.8.5 | 95797 | CONDULETE DE ALUMÍNIO, TIPO T, PARA ELETRODUTO DE AÇO GALVANIZADO DN 32 MM (1 1/4''), APARENTE - FORNECIMENTO E INSTALAÇÃO. AF_10/2022 | SINAPI | UN | 1 | 69.91 | 69.91
8.8.6 | JCA.EL-002/PRÓPRIA | ELETRODUTO EM ACO GALVANIZADO ELETROLÍTICO, LEVE, DIÂMETRO Ø1", INSTALAÇÃO APARENTE | Composições Próprias | M | 62.6 | 44.09 | 2760.03
8.8.7 | UFSB-40103110 | LUVA DE EMENDA PARA ELETRODUTO, AÇO GALVANIZADO, DN 32 MM (1 1/4") - FORNECIMENTO E INSTALAÇÃO. | Composições Próprias | UN | 42 | 22.34 | 938.28
8.8.8 | 104785 | FIXAÇÃO DE ELETRODUTOS, DIÂMETROS MENORES OU IGUAIS A 40 MM, COM ABRAÇADEIRA METÁLICA RÍGIDA TIPO D COM PARAFUSO DE FIXAÇÃO 1 1/4", FIXADA DIRETAMENTE NA LAJE OU PAREDE. AF_09/2023 | SINAPI | M | 62.6 | 13.07 | 818.18
8.8.9 | 91930 | CABO DE COBRE FLEXÍVEL ISOLADO, 6 MM², ANTI-CHAMA 450/750 V, PARA CIRCUITOS TERMINAIS - FORNECIMENTO E INSTALAÇÃO. AF_03/2023 | SINAPI | M | 90 | 9.54 | 858.6
8.8.10 | 91933 | CABO DE COBRE FLEXÍVEL ISOLADO, 10 MM², ANTI-CHAMA 0,6/1,0 KV, PARA CIRCUITOS TERMINAIS - FORNECIMENTO E INSTALAÇÃO. AF_03/2023 | SINAPI | M | 25 | 16.4 | 410
8.8.11 | UFSB-41987906 | CABO FOTOVOLTAICO 6 MM² INSTALADO EM ELETRODUTO - FORNECIMENTO E INSTALAÇÃO. AF_12/2021 | Composições Próprias | M | 330 | 12.06 | 3979.8
8.8.12 | UFSB-80465865 | BARRA DE PERFIL EM ALUMÍNIO: 3,4CMX2,4CM | Composições Próprias | M | 149.14 | 103.38 | 15418.09
8.8.13 | UFSB-05329988 | SUPORTE Z PARA PAINEL SOLAR | Composições Próprias | UN | 103 | 58.31 | 6005.93
8.8.14 | UFSB-20676390 | INSTALAÇÃO DE KIT FOTOVOLTAICO 45,05 KWP INCLUINDO PLACAS, INVERSOR E SISTEMA DE INSTALAÇÃO E FIXAÇÃO - (EXCLUSIVO PARA LABORATÓRIO DE ENGENHARIA EM TEIXEIRA DE FREITAS) | Composições Próprias | UN | 1 | 1651.55 | 1651.55
8.9 | SUBESTAÇÃO | [5 empty] | 82758.03
8.9.1 | CABOS | [5 empty] | 20300.99
8.9.1.1 | 92986 | CABO DE COBRE FLEXÍVEL ISOLADO, 35 MM², ANTI-CHAMA 0,6/1,0 KV, PARA REDE ENTERRADA DE DISTRIBUIÇÃO DE ENERGIA ELÉTRICA - FORNECIMENTO E INSTALAÇÃO. AF_12/2021 | SINAPI | M | 6.7 | 38.31 | 256.68
8.9.1.2 | 92996 | CABO DE COBRE FLEXÍVEL ISOLADO, 150 MM², ANTI-CHAMA 0,6/1,0 KV, PARA REDE ENTERRADA DE DISTRIBUIÇÃO DE ENERGIA ELÉTRICA - FORNECIMENTO E INSTALAÇÃO. AF_12/2021 | SINAPI | M | 58.32 | 155.87 | 9090.34
8.9.1.3 | UFSB-35929800 | CABO DE COBRE PARA MÉDIA TENSÃO 35MM² - 12/20KV. | Composições Próprias | M | 117.81 | 92.98 | 10953.97
8.9.2 | CAIXAS | [5 empty] | 5252.82
8.9.2.1 | 97888 | CAIXA ENTERRADA ELÉTRICA RETANGULAR, EM ALVENARIA COM TIJOLOS CERÂMICOS MACIÇOS, FUNDO COM BRITA, DIMENSÕES INTERNAS: 0,6X0,6X0,6 M. AF_12/2020 | SINAPI | UN | 2 | 551 | 1102
8.9.2.2 | 97889 | CAIXA ENTERRADA ELÉTRICA RETANGULAR, EM ALVENARIA COM TIJOLOS CERÂMICOS MACIÇOS, FUNDO COM BRITA, DIMENSÕES INTERNAS: 0,8X0,8X0,6 M. AF_12/2020 | SINAPI | UN | 1 | 747.22 | 747.22
8.9.2.3 | 97890 | CAIXA ENTERRADA ELÉTRICA RETANGULAR, EM ALVENARIA COM TIJOLOS CERÂMICOS MACIÇOS, FUNDO COM BRITA, DIMENSÕES INTERNAS: 1X1X0,6 M. AF_12/2020 | SINAPI | UN | 4 | 850.9 | 3403.6
8.9.3 | COMPONENTES | [5 empty] | 12297.61
8.9.3.1 | UFSB-75633300 | COBRE NÚ VERGALHÃO 3/8" - FORNECIMENTO E INSTALAÇÃO. | Composições Próprias | M | 7.42 | 121.14 | 898.86
8.9.3.2 | UFSB-20934652 | CHAVE SECCIONADORA TRIPOLAR ABERTURA COM CARGA - IN=400A CLASSE DE ISOLAÇÃO 15KV - FORNECIMENTO E INSTALAÇÃO | Composições Próprias | un | 1 | 3787.91 | 3787.91
8.9.3.3 | UFSB-71729485 | ISOLADOR PEDASTAL 15KV | Composições Próprias | un | 3 | 139.18 | 417.54
8.9.3.4 | 100613 | ASSENTAMENTO DE POSTE DE CONCRETO COM COMPRIMENTO NOMINAL DE 11 M, CARGA NOMINAL DE 1000 DAN, ENGASTAMENTO BASE CONCRETADA COM 1 M DE CONCRETO E 0,7 M DE SOLO (NÃO INCLUI FORNECIMENTO). AF_11/2019 | SINAPI | UN | 1 | 1771.41 | 1771.41
8.9.3.5 | 00041205 | POSTE DE CONCRETO ARMADO DE SECAO DUPLO T, EXTENSAO DE 11,00 M, RESISTENCIA DE 1000 DAN, TIPO B-1,5 | SINAPI | UN | 1 | 3121.48 | 3121.48
8.9.3.6 | 00034519 | CRUZETA DE CONCRETO LEVE, COMP. 2000 MM SECAO, 90 X 90 MM | SINAPI | UN | 4 | 100.95 | 403.8
8.9.3.7 | UFSB-48508695 | PUNHO DE ACIONAMENTO/ MANIPULADOR DE CHAVE SECCIONADORA - INSTALAR A UMA ALTURA DE 1,20M | Composições Próprias | UN | 1 | 1025.76 | 1025.76
8.9.3.8 | UFSB-31001696 | SUPORTE U PARA FIXAÇÃO DE ISOLADORES GALVANIZADO A FOGO - FORNECIMENTO E INSTALAÇÃO. | Composições Próprias | UN | 1 | 185.31 | 185.31
8.9.3.9 | UFSB-67117653 | TAPETE DE BORRACHA 100X50CM - HOMOLOGADO E COM CERTIFICADO PARA NR-10 NA ISOLAÇÃO DA SUBESTAÇÃO | Composições Próprias | pç | 2 | 317.97 | 635.94
8.9.3.10 | S12845 | Placa de advertência 470 x 340 mm ,metálica (perigo de morte) | ORSE | un | 1 | 49.6 | 49.6
8.9.4 | ELETROCALHA | [5 empty] | 1832.47
8.9.4.1 | S00764 | Fornecimento e instalação de eletrocalha perfurada 300 x 100 x 3000 mm (ref. mopa ou similar) | ORSE | m | 5.48 | 94.68 | 518.85
8.9.4.2 | UFSB-86368757 | CANALETA DE PISO 0,08x0,30m. | Composições Próprias | M | 14.03 | 77.54 | 1087.89
8.9.4.3 | UFSB-42265606 | CANALETA DE PISO 0,10x0,50m | Composições Próprias | M | 4.39 | 51.42 | 225.73
8.9.5 | ELETRODUTO | [5 empty] | 26285.85
8.9.5.1 | 91908 | CURVA 90 GRAUS PARA ELETRODUTO, PVC, ROSCÁVEL, DN 40 MM (1 1/4"), PARA CIRCUITOS TERMINAIS, INSTALADA EM LAJE - FORNECIMENTO E INSTALAÇÃO. AF_03/2023 | SINAPI | UN | 3 | 17.55 | 52.65
8.9.5.2 | 93018 | CURVA 90 GRAUS PARA ELETRODUTO, PVC, ROSCÁVEL, DN 50 MM (1 1/2"), PARA REDE ENTERRADA DE DISTRIBUIÇÃO DE ENERGIA ELÉTRICA - FORNECIMENTO E INSTALAÇÃO. AF_12/2021 | SINAPI | UN | 4 | 24.21 | 96.84
8.9.5.3 | 93020 | CURVA 90 GRAUS PARA ELETRODUTO, PVC, ROSCÁVEL, DN 60 MM (2"), PARA REDE ENTERRADA DE DISTRIBUIÇÃO DE ENERGIA ELÉTRICA - FORNECIMENTO E INSTALAÇÃO. AF_12/2021 | SINAPI | UN | 3 | 30.21 | 90.63
8.9.5.4 | 93026 | CURVA 90 GRAUS PARA ELETRODUTO, PVC, ROSCÁVEL, DN 110 MM (4"), PARA REDE ENTERRADA DE DISTRIBUIÇÃO DE ENERGIA ELÉTRICA - FORNECIMENTO E INSTALAÇÃO. AF_12/2021 | SINAPI | UN | 12 | 78.26 | 939.12
8.9.5.5 | 91869 | ELETRODUTO RÍGIDO ROSCÁVEL, PVC, DN 40 MM (1 1/4"), PARA CIRCUITOS TERMINAIS, INSTALADO EM LAJE - FORNECIMENTO E INSTALAÇÃO. AF_03/2023 | SINAPI | M | 81.22 | 17.35 | 1409.17
8.9.5.6 | 93008 | ELETRODUTO RÍGIDO ROSCÁVEL, PVC, DN 50 MM (1 1/2"), PARA REDE ENTERRADA DE DISTRIBUIÇÃO DE ENERGIA ELÉTRICA - FORNECIMENTO E INSTALAÇÃO. AF_12/2021 | SINAPI | M | 73.23 | 17.75 | 1299.83
8.9.5.7 | 93009 | ELETRODUTO RÍGIDO ROSCÁVEL, PVC, DN 60 MM (2"), PARA REDE ENTERRADA DE DISTRIBUIÇÃO DE ENERGIA ELÉTRICA - FORNECIMENTO E INSTALAÇÃO. AF_12/2021 | SINAPI | M | 36.86 | 25.92 | 955.41
8.9.5.8 | 93012 | ELETRODUTO RÍGIDO ROSCÁVEL, PVC, DN 110 MM (4"), PARA REDE ENTERRADA DE DISTRIBUIÇÃO DE ENERGIA ELÉTRICA - FORNECIMENTO E INSTALAÇÃO. AF_12/2021 | SINAPI | M | 178.26 | 65.72 | 11715.25
8.9.5.9 | 93010 | ELETRODUTO RÍGIDO ROSCÁVEL, PVC, DN 75 MM (2 1/2"), PARA REDE ENTERRADA DE DISTRIBUIÇÃO DE ENERGIA ELÉTRICA - FORNECIMENTO E INSTALAÇÃO. AF_12/2021 | SINAPI | M | 11.6 | 35.9 | 416.44
8.9.5.10 | 91881 | LUVA PARA ELETRODUTO, PVC, ROSCÁVEL, DN 40 MM (1 1/4"), PARA CIRCUITOS TERMINAIS, INSTALADA EM LAJE - FORNECIMENTO E INSTALAÇÃO. AF_03/2023 | SINAPI | UN | 55 | 11.22 | 617.1
8.9.5.11 | 93013 | LUVA PARA ELETRODUTO, PVC, ROSCÁVEL, DN 50 MM (1 1/2"), PARA REDE ENTERRADA DE DISTRIBUIÇÃO DE ENERGIA ELÉTRICA - FORNECIMENTO E INSTALAÇÃO. AF_12/2021 | SINAPI | UN | 49 | 15.93 | 780.57
8.9.5.12 | 93014 | LUVA PARA ELETRODUTO, PVC, ROSCÁVEL, DN 60 MM (2"), PARA REDE ENTERRADA DE DISTRIBUIÇÃO DE ENERGIA ELÉTRICA - FORNECIMENTO E INSTALAÇÃO. AF_12/2021 | SINAPI | UN | 35 | 19.25 | 673.75
8.9.5.13 | 93015 | LUVA PARA ELETRODUTO, PVC, ROSCÁVEL, DN 75 MM (2 1/2"), PARA REDE ENTERRADA DE DISTRIBUIÇÃO DE ENERGIA ELÉTRICA - FORNECIMENTO E INSTALAÇÃO. AF_12/2021 | SINAPI | UN | 8 | 27.67 | 221.36
8.9.5.14 | 93017 | LUVA PARA ELETRODUTO, PVC, ROSCÁVEL, DN 110 MM (4"), PARA REDE ENTERRADA DE DISTRIBUIÇÃO DE ENERGIA ELÉTRICA - FORNECIMENTO E INSTALAÇÃO. AF_12/2021 | SINAPI | UN | 119 | 48.07 | 5720.33
8.9.5.15 | 93022 | CURVA 90 GRAUS PARA ELETRODUTO, PVC, ROSCÁVEL, DN 75 MM (2 1/2"), PARA REDE ENTERRADA DE DISTRIBUIÇÃO DE ENERGIA ELÉTRICA - FORNECIMENTO E INSTALAÇÃO. AF_12/2021 | SINAPI | UN | 5 | 47.17 | 235.85
8.9.5.16 | 104785 | FIXAÇÃO DE ELETRODUTOS, DIÂMETROS MENORES OU IGUAIS A 40 MM, COM ABRAÇADEIRA METÁLICA RÍGIDA TIPO D COM PARAFUSO DE FIXAÇÃO 1 1/4", FIXADA DIRETAMENTE NA LAJE OU PAREDE. AF_09/2023 | SINAPI | M | 81.22 | 13.07 | 1061.55
8.9.6 | QUADRO | [5 empty] | 337.1
8.9.6.1 | UFSB-64760085 | QUADRO DE MEDIÇÃO GERAL DE ENERGIA PARA 1 MEDIDOR TRIFASICO DE SOBREPOR - FORNECIMENTO E INSTALAÇÃO. | Composições Próprias | UN | 1 | 337.1 | 337.1
8.9.7 | INSTALAÇÕES | [5 empty] | 16451.19
8.9.7.1 | JCA-94298651 | SERVIÇOS DE INSTALAÇÃO DE GRUPO GERADOR DIESEL, COM CARENAGEM, POTENCIA STANDART ATÉ 300 KVA | Composições Próprias | UN | 1 | 3868.65 | 3868.65
8.9.7.2 | JCA-89075846 | SERVIÇOS DE INSTALAÇÃO DE CONJUNTO DE PAINEIS BLINDADOS DE MÉDIA TENSÃO 13,8 KV CONTENDO 1 MÓDULO DE MEDIÇÃO; 1 MÓDULO DE PROTEÇÃO INCLUINDO RELÉ E DISJUNTOR DE MÉDIA TENSÃO; 1 MÓDULO DE TRANSPOSIÇÃO DE CABOS E 3 MÓDULOS DE SECCIONAMENTO | Composições Próprias | CJ | 1 | 2283.2 | 2283.2
8.9.7.3 | JCA-87892325 | SERVIÇOS DE INSTALAÇÃO DE TRANSFORMADOR DE DISTRIBUIÇÃO, 300 KVA, TRIFÁSICO, 60 HZ, CLASSE 15 KV, A SECO - INCLUSIVE ACESSÓRIOS | Composições Próprias | UN | 1 | 8494.39 | 8494.39
8.9.7.4 | UFSB-32939629 | TRANSPORTE DE TRANSFORMADOR DE DISTRIBUIÇÃO, 300 KVA, TRIFÁSICO, 60 HZ, CLASSE 15 KV, A SECO - PESO ATÉ 1,5T - REF. CAJAMAR-SP / TEIXEIRA DE FREITAS-BA | Composições Próprias | UN | 1 | 1804.95 | 1804.95
9 | INSTALAÇÕES LÓGICA / TELEFÔNICA | [5 empty] | 141886.21
9.1 | ELETRODUTOS E CONEXÕES | [5 empty] | 31167.33
9.1.1 | 93008 | ELETRODUTO RÍGIDO ROSCÁVEL, PVC, DN 50 MM (1 1/2"), PARA REDE ENTERRADA DE DISTRIBUIÇÃO DE ENERGIA ELÉTRICA - FORNECIMENTO E INSTALAÇÃO. AF_12/2021 | SINAPI | M | 28.95 | 17.75 | 513.86
9.1.2 | 91902 | CURVA 90 GRAUS PARA ELETRODUTO, PVC, ROSCÁVEL, DN 25 MM (3/4"), PARA CIRCUITOS TERMINAIS, INSTALADA EM LAJE - FORNECIMENTO E INSTALAÇÃO. AF_03/2023 | SINAPI | UN | 4 | 11.66 | 46.64
9.1.3 | 91914 | CURVA 90 GRAUS PARA ELETRODUTO, PVC, ROSCÁVEL, DN 25 MM (3/4"), PARA CIRCUITOS TERMINAIS, INSTALADA EM PAREDE - FORNECIMENTO E INSTALAÇÃO. AF_03/2023 | SINAPI | UN | 60 | 19.25 | 1155
9.1.4 | 91917 | CURVA 90 GRAUS PARA ELETRODUTO, PVC, ROSCÁVEL, DN 32 MM (1"), PARA CIRCUITOS TERMINAIS, INSTALADA EM PAREDE - FORNECIMENTO E INSTALAÇÃO. AF_03/2023 | SINAPI | UN | 30 | 22.38 | 671.4
9.1.5 | 93018 | CURVA 90 GRAUS PARA ELETRODUTO, PVC, ROSCÁVEL, DN 50 MM (1 1/2"), PARA REDE ENTERRADA DE DISTRIBUIÇÃO DE ENERGIA ELÉTRICA - FORNECIMENTO E INSTALAÇÃO. AF_12/2021 | SINAPI | UN | 4 | 24.21 | 96.84
9.1.6 | 91875 | LUVA PARA ELETRODUTO, PVC, ROSCÁVEL, DN 25 MM (3/4"), PARA CIRCUITOS TERMINAIS, INSTALADA EM FORRO - FORNECIMENTO E INSTALAÇÃO. AF_03/2023 | SINAPI | UN | 76 | 8.86 | 673.36
9.1.7 | 91879 | LUVA PARA ELETRODUTO, PVC, ROSCÁVEL, DN 25 MM (3/4"), PARA CIRCUITOS TERMINAIS, INSTALADA EM LAJE - FORNECIMENTO E INSTALAÇÃO. AF_03/2023 | SINAPI | UN | 42 | 7.21 | 302.82
9.1.8 | 91884 | LUVA PARA ELETRODUTO, PVC, ROSCÁVEL, DN 25 MM (3/4"), PARA CIRCUITOS TERMINAIS, INSTALADA EM PAREDE - FORNECIMENTO E INSTALAÇÃO. AF_03/2023 | SINAPI | UN | 88 | 12.28 | 1080.64
9.1.9 | 91876 | LUVA PARA ELETRODUTO, PVC, ROSCÁVEL, DN 32 MM (1"), PARA CIRCUITOS TERMINAIS, INSTALADA EM FORRO - FORNECIMENTO E INSTALAÇÃO. AF_03/2023 | SINAPI | UN | 80 | 10.59 | 847.2
9.1.10 | 91880 | LUVA PARA ELETRODUTO, PVC, ROSCÁVEL, DN 32 MM (1"), PARA CIRCUITOS TERMINAIS, INSTALADA EM LAJE - FORNECIMENTO E INSTALAÇÃO. AF_03/2023 | SINAPI | UN | 21 | 8.93 | 187.53
9.1.11 | 91885 | LUVA PARA ELETRODUTO, PVC, ROSCÁVEL, DN 32 MM (1"), PARA CIRCUITOS TERMINAIS, INSTALADA EM PAREDE - FORNECIMENTO E INSTALAÇÃO. AF_03/2023 | SINAPI | UN | 43 | 13.95 | 599.85
9.1.12 | 93013 | LUVA PARA ELETRODUTO, PVC, ROSCÁVEL, DN 50 MM (1 1/2"), PARA REDE ENTERRADA DE DISTRIBUIÇÃO DE ENERGIA ELÉTRICA - FORNECIMENTO E INSTALAÇÃO. AF_12/2021 | SINAPI | UN | 20 | 15.93 | 318.6
9.1.13 | 104402 | CONDULETE DE PVC, TIPO C, PARA ELETRODUTO DE PVC SOLDÁVEL DN 25 MM (3/4''), APARENTE - FORNECIMENTO E INSTALAÇÃO. AF_10/2022 | SINAPI | UN | 2 | 25.65 | 51.3
9.1.14 | 104403 | CONDULETE DE PVC, TIPO C, PARA ELETRODUTO DE PVC SOLDÁVEL DN 32 MM (1''), APARENTE - FORNECIMENTO E INSTALAÇÃO. AF_10/2022 | SINAPI | UN | 7 | 31.84 | 222.88
9.1.15 | 104396 | CONDULETE DE PVC, TIPO E, PARA ELETRODUTO DE PVC SOLDÁVEL DN 25 MM (3/4''), APARENTE - FORNECIMENTO E INSTALAÇÃO. AF_10/2022 | SINAPI | UN | 9 | 21.78 | 196.02
9.1.16 | 104397 | CONDULETE DE PVC, TIPO E, PARA ELETRODUTO DE PVC SOLDÁVEL DN 32 MM (1''), APARENTE - FORNECIMENTO E INSTALAÇÃO. AF_10/2022 | SINAPI | UN | 16 | 25.75 | 412
9.1.17 | 104399 | CONDULETE DE PVC, TIPO LR, PARA ELETRODUTO DE PVC SOLDÁVEL DN 25 MM (3/4''), APARENTE - FORNECIMENTO E INSTALAÇÃO. AF_10/2022 | SINAPI | UN | 25 | 28.63 | 715.75
9.1.18 | 104400 | CONDULETE DE PVC, TIPO LR, PARA ELETRODUTO DE PVC SOLDÁVEL DN 32 MM (1''), APARENTE - FORNECIMENTO E INSTALAÇÃO. AF_10/2022 | SINAPI | UN | 41 | 36.82 | 1509.62
9.1.19 | 104404 | CONDULETE DE PVC, TIPO T, PARA ELETRODUTO DE PVC SOLDÁVEL DN 25 MM (3/4''), APARENTE - FORNECIMENTO E INSTALAÇÃO. AF_10/2022 | SINAPI | UN | 8 | 33.36 | 266.88
9.1.20 | 104405 | CONDULETE DE PVC, TIPO T, PARA ELETRODUTO DE PVC SOLDÁVEL DN 32 MM (1''), APARENTE - FORNECIMENTO E INSTALAÇÃO. AF_10/2022 | SINAPI | UN | 13 | 45.06 | 585.78
9.1.21 | 104785 | FIXAÇÃO DE ELETRODUTOS, DIÂMETROS MENORES OU IGUAIS A 40 MM, COM ABRAÇADEIRA METÁLICA RÍGIDA TIPO D COM PARAFUSO DE FIXAÇÃO 1 1/4", FIXADA DIRETAMENTE NA LAJE OU PAREDE. AF_09/2023 | SINAPI | M | 522.19 | 13.07 | 6825.02
9.1.22 | JCA-21218222 | ELETRODUTO/CONDULETE DE PVC RIGIDO, LISO, COR CINZA, DE 3/4", PARA INSTALACOES APARENTES (NBR 5410) - FORNECIMENTO E INSTALAÇÃO. | Composições Próprias | M | 307.52 | 23.62 | 7263.62
9.1.23 | JCA-08614994 | ELETRODUTO/CONDULETE DE PVC RIGIDO, LISO, COR CINZA, DE 1", PARA INSTALACOES APARENTES (NBR 5410) - FORNECIMENTO E INSTALAÇÃO. | Composições Próprias | M | 214.67 | 30.86 | 6624.72
9.2 | ELETROCALHAS E CONEXÕES | [5 empty] | 7401.51
9.2.1 | UFSB-71700918 | CURVA HORIZONTAL 100 X 50 MM PARA ELETROCALHA METÁLICA, COM ÂNGULO 90° (REF.: MOPA OU SIMILAR) - FORNECIMENTO E INSTALAÇÃO | Composições Próprias | un | 51.5 | 95.48 | 4917.22
9.2.2 | S11289 | Curva vertical 200 x 100 mm para eletrocalha metálica, com ângulo 90° (ref.: mopa ou similar) | ORSE | un | 5 | 121.55 | 607.75
9.2.3 | S11292 | Tê horizontal 200 x 100 mm para eletrocalha metálica (ref.: mopa ou similar) | ORSE | un | 4 | 90.01 | 360.04
9.2.4 | S11293 | Tê vertical 200 x 100 mm para eletrocalha metálica (ref.: mopa ou similar) | ORSE | un | 1 | 80.68 | 80.68
9.2.5 | S07384 | Fixação de eletrocalhas com vergalhão (Tirante) com rosca total ø 1/4"x1000mm (marvitec ref. 1431 ou similar) | ORSE | m | 51.5 | 27.88 | 1435.82
9.3 | TOMADAS | [5 empty] | 11160.84
9.3.1 | UFSB-10662782 | TOMADA DUPLA, DE SOBREPOR, TIPO RJ-45, CATEGORIA 6, INSTALADA EM CONDULETE A 0,30m DO PISO. | Composições Próprias | UN | 26 | 136 | 3536
9.3.2 | UFSB-58267822 | TOMADA TRIPLA, DE SOBREPOR, TIPO RJ-45, CATEGORIA 6, INSTALADA EM CONDULETE A 0,30m DO PISO. | Composições Próprias | UN | 68 | 112.13 | 7624.84
9.4 | CABOS | [5 empty] | 36101.45
9.4.1 | 98297 | CABO ELETRÔNICO CATEGORIA 6, INSTALADO EM EDIFICAÇÃO INSTITUCIONAL - FORNECIMENTO E INSTALAÇÃO. AF_11/2019 | SINAPI | M | 3404.76 | 8.47 | 28838.32
9.4.2 | UFSB-81395436 | CABO HDMI - FORNECIMENTO E INSTALAÇÃO. | Composições Próprias | M | 134.59 | 13.23 | 1780.63
9.4.3 | UFSB-85150195 | CABO DE FIBRA ÓTICA DE 4 VIAS | Composições Próprias | M | 250 | 21.93 | 5482.5
9.5 | CAIXAS | [5 empty] | 78.49
9.5.1 | JCA.EL-035/PRÓPRIA | CAIXA DE PASSAGEM METALICA, DE SOBREPOR, COM TAMPA APARAFUSADA, DIMENSOES 30 X 30 X *10* CM | Composições Próprias | UN | 1 | 78.49 | 78.49
9.6 | EQUIPAMENTOS E ACESSÓRIOS | [5 empty] | 55976.59
9.6.1 | 98305 | RACK FECHADO PARA SERVIDOR - FORNECIMENTO E INSTALAÇÃO. AF_11/2019 | SINAPI | UN | 2 | 3076.87 | 6153.74
9.6.2 | UFSB-60981391 | RÉGUA (FILTRO DE LINHA) COM 8 TOMADAS | Composições Próprias | UN | 2 | 179.84 | 359.68
9.6.3 | UFSB-23502935 | DISTRIBUIDOR INTERNO ÓPTICO 12 FIBRAS - D.I.O | Composições Próprias | UN | 2 | 747.54 | 1495.08
9.6.4 | 98302 | PATCH PANEL 24 PORTAS, CATEGORIA 6 - FORNECIMENTO E INSTALAÇÃO. AF_11/2019 | SINAPI | UN | 10 | 1347.23 | 13472.3
9.6.5 | UFSB-91076503 | ORGANIZADOR DE CABOS PARA RACK | Composições Próprias | UN | 23 | 78.17 | 1797.91
9.6.6 | JCA-95374027 | KIT VENTILAÇÃO PARA RACK 19". | Composições Próprias | UN | 2 | 226.61 | 453.22
9.6.7 | UFSB-44305022 | PATCH CORD (CABO DE REDE), CATEGORIA 6 (CAT 6) UTP, 4 PARES, EXTENSAO DE 1,50 M. | Composições Próprias | UN | 159 | 25.04 | 3981.36
9.6.8 | UFSB-31419976 | PATCH CORD (CABO DE REDE), CATEGORIA 6 (CAT 6) UTP, 4 PARES, EXTENSAO DE 2,50 M. | Composições Próprias | UN | 136 | 33.79 | 4595.44
9.6.9 | UFSB-42190952 | CERTIFICAÇÃO DE REDE CABEAMENTO ESTRUTURADO | Composições Próprias | UN | 159 | 23.94 | 3806.46
9.6.10 | UFSB-59251326 | SWITCH 24 PORTAS | Composições Próprias | UN | 10 | 1986.14 | 19861.4
10 | INSTALAÇÕES HIDRÁULICAS E SANITÁRIAS | [5 empty] | 163640.05
10.1 | INSTALAÇÕES HIDRAULICAS | [5 empty] | 48803.36
10.1.1 | TUBULAÇÕES | [5 empty] | 12238.02
10.1.1.1 | 89356 | TUBO, PVC, SOLDÁVEL, DE 25MM, INSTALADO EM RAMAL OU SUB-RAMAL DE ÁGUA - FORNECIMENTO E INSTALAÇÃO. AF_06/2022 | SINAPI | M | 210.03 | 24.62 | 5170.94
10.1.1.2 | 89403 | TUBO, PVC, SOLDÁVEL, DE 32MM, INSTALADO EM RAMAL DE DISTRIBUIÇÃO DE ÁGUA - FORNECIMENTO E INSTALAÇÃO. AF_06/2022 | SINAPI | M | 36 | 18.18 | 654.48
10.1.1.3 | 89448 | TUBO, PVC, SOLDÁVEL, DE 40MM, INSTALADO EM PRUMADA DE ÁGUA - FORNECIMENTO E INSTALAÇÃO. AF_06/2022 | SINAPI | M | 3.55 | 13.65 | 48.46
10.1.1.4 | 89449 | TUBO, PVC, SOLDÁVEL, DE 50MM, INSTALADO EM PRUMADA DE ÁGUA - FORNECIMENTO E INSTALAÇÃO. AF_06/2022 | SINAPI | M | 240.04 | 15.16 | 3639.01
10.1.1.5 | 89450 | TUBO, PVC, SOLDÁVEL, DE 60MM, INSTALADO EM PRUMADA DE ÁGUA - FORNECIMENTO E INSTALAÇÃO. AF_06/2022 | SINAPI | M | 113.17 | 24.08 | 2725.13
10.1.2 | CONEXÕES | [5 empty] | 9056.93
10.1.2.1 | UFSB-27919823 | ADAPTADOR COM FLANGES LIVRES, PVC, SOLDÁVEL LONGO, DN 50 MM X 1.1/2 , INSTALADO EM RESERVAÇÃO DE ÁGUA DE EDIFICAÇÃO QUE POSSUA RESERVATÓRIO DE FIBRA/FIBROCIMENTO FORNECIMENTO E INSTALAÇÃO. AF_06/2016 | Composições Próprias | UN | 15 | 38.02 | 570.3
10.1.2.2 | UFSB-65249339 | ADAPTADOR COM FLANGES LIVRES, PVC, SOLDÁVEL LONGO, DN 60 MM X 2 , INSTALADO EM RESERVAÇÃO DE ÁGUA DE EDIFICAÇÃO QUE POSSUA RESERVATÓRIO DE FIBRA/FIBROCIMENTO FORNECIMENTO E INSTALAÇÃO. AF_06/2016 | Composições Próprias | UN | 11 | 56.02 | 616.22
10.1.2.3 | 89383 | ADAPTADOR CURTO COM BOLSA E ROSCA PARA REGISTRO, PVC, SOLDÁVEL, DN 25MM X 3/4 , INSTALADO EM RAMAL OU SUB-RAMAL DE ÁGUA - FORNECIMENTO E INSTALAÇÃO. AF_06/2022 | SINAPI | UN | 62 | 6.84 | 424.08
10.1.2.4 | 89596 | ADAPTADOR CURTO COM BOLSA E ROSCA PARA REGISTRO, PVC, SOLDÁVEL, DN 50MM X 1.1/2 , INSTALADO EM PRUMADA DE ÁGUA - FORNECIMENTO E INSTALAÇÃO. AF_06/2022 | SINAPI | UN | 46 | 9.7 | 446.2
10.1.2.5 | 89610 | ADAPTADOR CURTO COM BOLSA E ROSCA PARA REGISTRO, PVC, SOLDÁVEL, DN 60MM X 2 , INSTALADO EM PRUMADA DE ÁGUA - FORNECIMENTO E INSTALAÇÃO. AF_06/2022 | SINAPI | UN | 32 | 17.31 | 553.92
10.1.2.6 | 103953 | BUCHA DE REDUÇÃO, CURTA, PVC, SOLDÁVEL, DN 32 X 25 MM, INSTALADO EM RAMAL DE DISTRIBUIÇÃO DE ÁGUA - FORNECIMENTO E INSTALAÇÃO. AF_06/2022 | SINAPI | UN | 4 | 7.48 | 29.92
10.1.2.7 | 103958 | BUCHA DE REDUÇÃO, CURTA, PVC, SOLDÁVEL, DN 50 X 40 MM, INSTALADO EM PRUMADA DE ÁGUA - FORNECIMENTO E INSTALAÇÃO. AF_06/2022 | SINAPI | UN | 1 | 9.43 | 9.43
10.1.2.8 | 103971 | BUCHA DE REDUÇÃO, LONGA, PVC, SOLDÁVEL, DN 60 X 50 MM, INSTALADO EM PRUMADA DE ÁGUA - FORNECIMENTO E INSTALAÇÃO. AF_06/2022 | SINAPI | UN | 7 | 21.69 | 151.83
10.1.2.9 | 103964 | BUCHA DE REDUÇÃO, LONGA, PVC, SOLDÁVEL, DN 40 X 25 MM, INSTALADO EM PRUMADA DE ÁGUA - FORNECIMENTO E INSTALAÇÃO. AF_06/2022 | SINAPI | UN | 4 | 7.58 | 30.32
10.1.2.10 | 103966 | BUCHA DE REDUÇÃO, LONGA, PVC, SOLDÁVEL, DN 50 X 25 MM, INSTALADO EM PRUMADA DE ÁGUA - FORNECIMENTO E INSTALAÇÃO. AF_06/2022 | SINAPI | UN | 4 | 8.93 | 35.72
10.1.2.11 | 103968 | BUCHA DE REDUÇÃO, LONGA, PVC, SOLDÁVEL, DN 60 X 25 MM, INSTALADO EM PRUMADA DE ÁGUA - FORNECIMENTO E INSTALAÇÃO. AF_06/2022 | SINAPI | UN | 3 | 14.64 | 43.92
10.1.2.12 | 103968 | BUCHA DE REDUÇÃO, LONGA, PVC, SOLDÁVEL, DN 60 X 25 MM, INSTALADO EM PRUMADA DE ÁGUA - FORNECIMENTO E INSTALAÇÃO. AF_06/2022 | SINAPI | UN | 1 | 14.64 | 14.64
10.1.2.13 | 103969 | BUCHA DE REDUÇÃO, LONGA, PVC, SOLDÁVEL, DN 60 X 32 MM, INSTALADO EM PRUMADA DE ÁGUA - FORNECIMENTO E INSTALAÇÃO. AF_06/2022 | SINAPI | UN | 1 | 17.16 | 17.16
10.1.2.14 | 89363 | JOELHO 45 GRAUS, PVC, SOLDÁVEL, DN 25MM, INSTALADO EM RAMAL OU SUB-RAMAL DE ÁGUA - FORNECIMENTO E INSTALAÇÃO. AF_06/2022 | SINAPI | UN | 2 | 10.64 | 21.28
10.1.2.15 | 89502 | JOELHO 45 GRAUS, PVC, SOLDÁVEL, DN 50MM, INSTALADO EM PRUMADA DE ÁGUA - FORNECIMENTO E INSTALAÇÃO. AF_06/2022 | SINAPI | UN | 2 | 15.76 | 31.52
10.1.2.16 | 90373 | JOELHO 90 GRAUS COM BUCHA DE LATÃO, PVC, SOLDÁVEL, DN 25MM, X 1/2 INSTALADO EM RAMAL OU SUB-RAMAL DE ÁGUA - FORNECIMENTO E INSTALAÇÃO. AF_06/2022 | SINAPI | UN | 46 | 12.53 | 576.38
10.1.2.17 | 89412 | JOELHO 90 GRAUS, PVC, SOLDÁVEL, DN 25MM, X 3/4 INSTALADO EM RAMAL DE DISTRIBUIÇÃO DE ÁGUA - FORNECIMENTO E INSTALAÇÃO. AF_06/2022 | SINAPI | UN | 8 | 9.85 | 78.8
10.1.2.18 | 89362 | JOELHO 90 GRAUS, PVC, SOLDÁVEL, DN 25MM, INSTALADO EM RAMAL OU SUB-RAMAL DE ÁGUA - FORNECIMENTO E INSTALAÇÃO. AF_06/2022 | SINAPI | UN | 81 | 10.01 | 810.81
10.1.2.19 | 89413 | JOELHO 90 GRAUS, PVC, SOLDÁVEL, DN 32MM, INSTALADO EM RAMAL DE DISTRIBUIÇÃO DE ÁGUA - FORNECIMENTO E INSTALAÇÃO. AF_06/2022 | SINAPI | UN | 6 | 12.32 | 73.92
10.1.2.20 | 89501 | JOELHO 90 GRAUS, PVC, SOLDÁVEL, DN 50MM, INSTALADO EM PRUMADA DE ÁGUA - FORNECIMENTO E INSTALAÇÃO. AF_06/2022 | SINAPI | UN | 49 | 13.72 | 672.28
10.1.2.21 | 89505 | JOELHO 90 GRAUS, PVC, SOLDÁVEL, DN 60MM, INSTALADO EM PRUMADA DE ÁGUA - FORNECIMENTO E INSTALAÇÃO. AF_06/2022 | SINAPI | UN | 40 | 35.54 | 1421.6
10.1.2.22 | 89385 | LUVA SOLDÁVEL E COM ROSCA, PVC, SOLDÁVEL, DN 25MM X 3/4 , INSTALADO EM RAMAL OU SUB-RAMAL DE ÁGUA - FORNECIMENTO E INSTALAÇÃO. AF_06/2022 | SINAPI | UN | 2 | 7.35 | 14.7
10.1.2.23 | 89396 | TÊ COM BUCHA DE LATÃO NA BOLSA CENTRAL, PVC, SOLDÁVEL, DN 25MM X 1/2 , INSTALADO EM RAMAL OU SUB-RAMAL DE ÁGUA - FORNECIMENTO E INSTALAÇÃO. AF_06/2022 | SINAPI | UN | 20 | 19.2 | 384
10.1.2.24 | 104006 | TÊ DE REDUÇÃO, PVC, SOLDÁVEL, DN 50MM X 25MM, INSTALADO EM RAMAL DE DISTRIBUIÇÃO DE ÁGUA - FORNECIMENTO E INSTALAÇÃO. AF_06/2022 | SINAPI | UN | 11 | 23.9 | 262.9
10.1.2.25 | 94688 | TÊ, PVC, SOLDÁVEL, DN 25 MM INSTALADO EM RESERVAÇÃO PREDIAL DE ÁGUA - FORNECIMENTO E INSTALAÇÃO. AF_04/2024 | SINAPI | UN | 22 | 6.72 | 147.84
10.1.2.26 | 89440 | TE, PVC, SOLDÁVEL, DN 25MM, INSTALADO EM RAMAL DE DISTRIBUIÇÃO DE ÁGUA - FORNECIMENTO E INSTALAÇÃO. AF_06/2022 | SINAPI | UN | 3 | 12.53 | 37.59
10.1.2.27 | 94690 | TÊ, PVC, SOLDÁVEL, DN 32 MM INSTALADO EM RESERVAÇÃO PREDIAL DE ÁGUA - FORNECIMENTO E INSTALAÇÃO. AF_04/2024 | SINAPI | UN | 2 | 10.68 | 21.36
10.1.2.28 | 94692 | TÊ, PVC, SOLDÁVEL, DN 40 MM INSTALADO EM RESERVAÇÃO PREDIAL DE ÁGUA - FORNECIMENTO E INSTALAÇÃO. AF_04/2024 | SINAPI | UN | 3 | 17.54 | 52.62
10.1.2.29 | 94694 | TÊ, PVC, SOLDÁVEL, DN 50 MM INSTALADO EM RESERVAÇÃO PREDIAL DE ÁGUA - FORNECIMENTO E INSTALAÇÃO. AF_04/2024 | SINAPI | UN | 16 | 22.13 | 354.08
10.1.2.30 | 94696 | TÊ, PVC, SOLDÁVEL, DN 60 MM INSTALADO EM RESERVAÇÃO PREDIAL DE ÁGUA - FORNECIMENTO E INSTALAÇÃO. AF_04/2024 | SINAPI | UN | 16 | 44.49 | 711.84
10.1.2.31 | 104348 | TERMINAL DE VENTILAÇÃO, PVC, SÉRIE NORMAL, ESGOTO PREDIAL, DN 50 MM, JUNTA SOLDÁVEL, FORNECIDO E INSTALADO EM PRUMADA DE ESGOTO SANITÁRIO OU VENTILAÇÃO. AF_08/2022 | SINAPI | UN | 2 | 8.89 | 17.78
10.1.2.32 | 89594 | UNIÃO, PVC, SOLDÁVEL, DN 50MM, INSTALADO EM PRUMADA DE ÁGUA - FORNECIMENTO E INSTALAÇÃO. AF_06/2022 | SINAPI | UN | 5 | 29.97 | 149.85
10.1.2.33 | 89609 | UNIÃO, PVC, SOLDÁVEL, DN 60MM, INSTALADO EM PRUMADA DE ÁGUA - FORNECIMENTO E INSTALAÇÃO. AF_06/2022 | SINAPI | UN | 4 | 68.03 | 272.12
10.1.3 | CAIXAS E ACESSÓRIOS | [5 empty] | 11556.88
10.1.3.1 | UFSB-63670214 | BOMBA CENTRÍFUGA, TRIFÁSICA, 2cv / 28mca / 9,90m3/h REF. DANCOR CAM-W10 OU EQUIVALENTE - FORNECIMENTO E INSTALAÇÃO. | Composições Próprias | UN | 4 | 1937.98 | 7751.92
10.1.3.2 | 97947 | CAIXA COM GRELHA SIMPLES RETANGULAR, EM ALVENARIA COM TIJOLOS CERÂMICOS MACIÇOS, DIMENSÕES INTERNAS: 0,5X1X1 M. AF_12/2020 | SINAPI | UN | 1 | 1933.95 | 1933.95
10.1.3.3 | 97902 | CAIXA ENTERRADA HIDRÁULICA RETANGULAR EM ALVENARIA COM TIJOLOS CERÂMICOS MACIÇOS, DIMENSÕES INTERNAS: 0,6X0,6X0,6 M PARA REDE DE ESGOTO. AF_12/2020 | SINAPI | UN | 1 | 618.12 | 618.12
10.1.3.4 | 102137 | CHAVE DE BOIA AUTOMÁTICA SUPERIOR/INFERIOR 15A/250V - FORNECIMENTO E INSTALAÇÃO. AF_12/2020 | SINAPI | UN | 5 | 86.34 | 431.7
10.1.3.5 | UFSB-95976733 | FILTRO FLUTUANTE DE SUCÇÃO GROSSO (SAGF), COM VÁLVULA DE RETENÇÃO, COM MANGUEIRA DE 3 M , COM BICO PARA MANGUEIRA DE 2" | Composições Próprias | UN | 1 | 704.67 | 704.67
10.1.3.6 | 94796 | TORNEIRA DE BOIA PARA CAIXA D'ÁGUA, ROSCÁVEL, 3/4" - FORNECIMENTO E INSTALAÇÃO. AF_08/2021 | SINAPI | UN | 3 | 38.84 | 116.52
10.1.4 | REGISTROS E VÁLVULAS | [5 empty] | 15951.53
10.1.4.1 | 94497 | REGISTRO DE GAVETA BRUTO, LATÃO, ROSCÁVEL, 1 1/2" - FORNECIMENTO E INSTALAÇÃO. AF_08/2021 | SINAPI | UN | 3 | 109.94 | 329.82
10.1.4.2 | 94498 | REGISTRO DE GAVETA BRUTO, LATÃO, ROSCÁVEL, 2" - FORNECIMENTO E INSTALAÇÃO. AF_08/2021 | SINAPI | UN | 3 | 151.64 | 454.92
10.1.4.3 | 89353 | REGISTRO DE GAVETA BRUTO, LATÃO, ROSCÁVEL, 3/4" - FORNECIMENTO E INSTALAÇÃO. AF_08/2021 | SINAPI | UN | 28 | 41.24 | 1154.72
10.1.4.4 | 89351 | REGISTRO DE PRESSÃO BRUTO, LATÃO, ROSCÁVEL, 3/4'' - FORNECIMENTO E INSTALAÇÃO. AF_08/2021 | SINAPI | UN | 2 | 34.29 | 68.58
10.1.4.5 | 95250 | VÁLVULA DE ESFERA BRUTA, BRONZE, ROSCÁVEL, 1'' - FORNECIMENTO E INSTALAÇÃO. AF_08/2021 | SINAPI | UN | 3 | 85.98 | 257.94
10.1.4.6 | 95252 | VÁLVULA DE ESFERA BRUTA, BRONZE, ROSCÁVEL, 1 1/2'' - FORNECIMENTO E INSTALAÇÃO. AF_08/2021 | SINAPI | UN | 16 | 154.21 | 2467.36
10.1.4.7 | 95253 | VÁLVULA DE ESFERA BRUTA, BRONZE, ROSCÁVEL, 2'' - FORNECIMENTO E INSTALAÇÃO. AF_08/2021 | SINAPI | UN | 12 | 234.11 | 2809.32
10.1.4.8 | 99631 | VÁLVULA DE RETENÇÃO VERTICAL, DE BRONZE, ROSCÁVEL, 1 1/2" - FORNECIMENTO E INSTALAÇÃO. AF_08/2021 | SINAPI | UN | 4 | 131.36 | 525.44
10.1.4.9 | 103014 | VÁLVULA DE RETENÇÃO, DE BRONZE, PÉ COM CRIVOS, ROSCÁVEL, 2" - FORNECIMENTO E INSTALAÇÃO. AF_08/2021 | SINAPI | UN | 2 | 180.6 | 361.2
10.1.4.10 | UFSB-14627323 | VÁLVULA SOLENOIDE DN25 - FORNECIMENTO E INSTALAÇÃO | Composições Próprias | UN | 1 | 318.64 | 318.64
10.1.4.11 | 95249 | VÁLVULA DE ESFERA BRUTA, BRONZE, ROSCÁVEL, 3/4'' - FORNECIMENTO E INSTALAÇÃO. AF_08/2021 | SINAPI | UN | 1 | 63.71 | 63.71
10.1.4.12 | UFSB-86975071 | MEDIDOR DE ÁGUA WI-FI SM-WA - FORNECIMENTO E INSTALAÇÃO | Composições Próprias | UN | 4 | 318.61 | 1274.44
10.1.4.13 | UFSB-57111911 | HIDRÔMETRO MULTIJATO DN50 - FORNECIMENTO E INSTALAÇÃO | Composições Próprias | UN | 4 | 1466.36 | 5865.44
10.2 | INSTALAÇÕES SANITÁRIAS | [5 empty] | 43137.2
10.2.1 | TUBULAÇÕES | [5 empty] | 19631.14
10.2.1.1 | 89711 | TUBO PVC, SERIE NORMAL, ESGOTO PREDIAL, DN 40 MM, FORNECIDO E INSTALADO EM RAMAL DE DESCARGA OU RAMAL DE ESGOTO SANITÁRIO. AF_08/2022 | SINAPI | M | 41.04 | 21.38 | 877.44
10.2.1.2 | 89712 | TUBO PVC, SERIE NORMAL, ESGOTO PREDIAL, DN 50 MM, FORNECIDO E INSTALADO EM RAMAL DE DESCARGA OU RAMAL DE ESGOTO SANITÁRIO. AF_08/2022 | SINAPI | M | 135.14 | 26.23 | 3544.72
10.2.1.3 | 89798 | TUBO PVC, SERIE NORMAL, ESGOTO PREDIAL, DN 50 MM, FORNECIDO E INSTALADO EM PRUMADA DE ESGOTO SANITÁRIO OU VENTILAÇÃO. AF_08/2022 | SINAPI | M | 53.06 | 11.05 | 586.31
10.2.1.4 | 89713 | TUBO PVC, SERIE NORMAL, ESGOTO PREDIAL, DN 75 MM, FORNECIDO E INSTALADO EM RAMAL DE DESCARGA OU RAMAL DE ESGOTO SANITÁRIO. AF_08/2022 | SINAPI | M | 54.81 | 32.43 | 1777.49
10.2.1.5 | 89799 | TUBO PVC, SERIE NORMAL, ESGOTO PREDIAL, DN 75 MM, FORNECIDO E INSTALADO EM PRUMADA DE ESGOTO SANITÁRIO OU VENTILAÇÃO. AF_08/2022 | SINAPI | M | 22.5 | 19.84 | 446.4
10.2.1.6 | 89714 | TUBO PVC, SERIE NORMAL, ESGOTO PREDIAL, DN 100 MM, FORNECIDO E INSTALADO EM RAMAL DE DESCARGA OU RAMAL DE ESGOTO SANITÁRIO. AF_08/2022 | SINAPI | M | 91.64 | 36.54 | 3348.53
10.2.1.7 | 89800 | TUBO PVC, SERIE NORMAL, ESGOTO PREDIAL, DN 100 MM, FORNECIDO E INSTALADO EM PRUMADA DE ESGOTO SANITÁRIO OU VENTILAÇÃO. AF_08/2022 | SINAPI | M | 7.37 | 26.59 | 195.97
10.2.1.8 | 90695 | TUBO DE PVC PARA REDE COLETORA DE ESGOTO DE PAREDE MACIÇA, DN 150 MM, JUNTA ELÁSTICA - FORNECIMENTO E ASSENTAMENTO. AF_01/2021 | SINAPI | M | 129.09 | 68.59 | 8854.28
10.2.2 | CONEXÕES | [5 empty] | 9857.78
10.2.2.1 | 104357 | CAP, PVC, SÉRIE NORMAL, ESGOTO PREDIAL, DN 100 MM, JUNTA ELÁSTICA, FORNECIDO E INSTALADO EM SUBCOLETOR AÉREO DE ESGOTO SANITÁRIO. AF_08/2022 | SINAPI | UN | 1 | 17.37 | 17.37
10.2.2.2 | UFSB-12494688 | CAP, PVC, SÉRIE NORMAL, ESGOTO PREDIAL, DN 75 MM, JUNTA ELÁSTICA, FORNECIDO E INSTALADO EM SUBCOLETOR AÉREO DE ESGOTO SANITÁRIO. | Composições Próprias | UN | 1 | 17.8 | 17.8
10.2.2.3 | 89748 | CURVA CURTA 90 GRAUS, PVC, SERIE NORMAL, ESGOTO PREDIAL, DN 100 MM, JUNTA ELÁSTICA, FORNECIDO E INSTALADO EM RAMAL DE DESCARGA OU RAMAL DE ESGOTO SANITÁRIO. AF_08/2022 | SINAPI | UN | 9 | 38.27 | 344.43
10.2.2.4 | 89726 | JOELHO 45 GRAUS, PVC, SERIE NORMAL, ESGOTO PREDIAL, DN 40 MM, JUNTA SOLDÁVEL, FORNECIDO E INSTALADO EM RAMAL DE DESCARGA OU RAMAL DE ESGOTO SANITÁRIO. AF_08/2022 | SINAPI | UN | 46 | 10.46 | 481.16
10.2.2.5 | 89802 | JOELHO 45 GRAUS, PVC, SERIE NORMAL, ESGOTO PREDIAL, DN 50 MM, JUNTA ELÁSTICA, FORNECIDO E INSTALADO EM PRUMADA DE ESGOTO SANITÁRIO OU VENTILAÇÃO. AF_08/2022 | SINAPI | UN | 5 | 9.9 | 49.5
10.2.2.6 | 89732 | JOELHO 45 GRAUS, PVC, SERIE NORMAL, ESGOTO PREDIAL, DN 50 MM, JUNTA ELÁSTICA, FORNECIDO E INSTALADO EM RAMAL DE DESCARGA OU RAMAL DE ESGOTO SANITÁRIO. AF_08/2022 | SINAPI | UN | 51 | 15.58 | 794.58
10.2.2.7 | 89739 | JOELHO 45 GRAUS, PVC, SERIE NORMAL, ESGOTO PREDIAL, DN 75 MM, JUNTA ELÁSTICA, FORNECIDO E INSTALADO EM RAMAL DE DESCARGA OU RAMAL DE ESGOTO SANITÁRIO. AF_08/2022 | SINAPI | UN | 12 | 22.72 | 272.64
10.2.2.8 | 89810 | JOELHO 45 GRAUS, PVC, SERIE NORMAL, ESGOTO PREDIAL, DN 100 MM, JUNTA ELÁSTICA, FORNECIDO E INSTALADO EM PRUMADA DE ESGOTO SANITÁRIO OU VENTILAÇÃO. AF_08/2022 | SINAPI | UN | 1 | 28.69 | 28.69
10.2.2.9 | 89746 | JOELHO 45 GRAUS, PVC, SERIE NORMAL, ESGOTO PREDIAL, DN 100 MM, JUNTA ELÁSTICA, FORNECIDO E INSTALADO EM RAMAL DE DESCARGA OU RAMAL DE ESGOTO SANITÁRIO. AF_08/2022 | SINAPI | UN | 7 | 27.34 | 191.38
10.2.2.10 | 89724 | JOELHO 90 GRAUS, PVC, SERIE NORMAL, ESGOTO PREDIAL, DN 40 MM, JUNTA SOLDÁVEL, FORNECIDO E INSTALADO EM RAMAL DE DESCARGA OU RAMAL DE ESGOTO SANITÁRIO. AF_08/2022 | SINAPI | UN | 50 | 10.29 | 514.5
10.2.2.11 | 89801 | JOELHO 90 GRAUS, PVC, SERIE NORMAL, ESGOTO PREDIAL, DN 50 MM, JUNTA ELÁSTICA, FORNECIDO E INSTALADO EM PRUMADA DE ESGOTO SANITÁRIO OU VENTILAÇÃO. AF_08/2022 | SINAPI | UN | 4 | 9.34 | 37.36
10.2.2.12 | 89731 | JOELHO 90 GRAUS, PVC, SERIE NORMAL, ESGOTO PREDIAL, DN 50 MM, JUNTA ELÁSTICA, FORNECIDO E INSTALADO EM RAMAL DE DESCARGA OU RAMAL DE ESGOTO SANITÁRIO. AF_08/2022 | SINAPI | UN | 66 | 15.02 | 991.32
10.2.2.13 | 89805 | JOELHO 90 GRAUS, PVC, SERIE NORMAL, ESGOTO PREDIAL, DN 75 MM, JUNTA ELÁSTICA, FORNECIDO E INSTALADO EM PRUMADA DE ESGOTO SANITÁRIO OU VENTILAÇÃO. AF_08/2022 | SINAPI | UN | 4 | 19.79 | 79.16
10.2.2.14 | 89737 | JOELHO 90 GRAUS, PVC, SERIE NORMAL, ESGOTO PREDIAL, DN 75 MM, JUNTA ELÁSTICA, FORNECIDO E INSTALADO EM RAMAL DE DESCARGA OU RAMAL DE ESGOTO SANITÁRIO. AF_08/2022 | SINAPI | UN | 3 | 21.97 | 65.91
10.2.2.15 | 89809 | JOELHO 90 GRAUS, PVC, SERIE NORMAL, ESGOTO PREDIAL, DN 100 MM, JUNTA ELÁSTICA, FORNECIDO E INSTALADO EM PRUMADA DE ESGOTO SANITÁRIO OU VENTILAÇÃO. AF_08/2022 | SINAPI | UN | 2 | 28.04 | 56.08
10.2.2.16 | 89744 | JOELHO 90 GRAUS, PVC, SERIE NORMAL, ESGOTO PREDIAL, DN 100 MM, JUNTA ELÁSTICA, FORNECIDO E INSTALADO EM RAMAL DE DESCARGA OU RAMAL DE ESGOTO SANITÁRIO. AF_08/2022 | SINAPI | UN | 5 | 26.69 | 133.45
10.2.2.17 | 104343 | JUNÇÃO DE REDUÇÃO INVERTIDA, PVC, SÉRIE NORMAL, ESGOTO PREDIAL, DN 75 X 50 MM, JUNTA ELÁSTICA, FORNECIDO E INSTALADO EM RAMAL DE DESCARGA OU RAMAL DE ESGOTO SANITÁRIO. AF_08/2022 | SINAPI | UN | 21 | 32.02 | 672.42
10.2.2.18 | 89827 | JUNÇÃO SIMPLES, PVC, SERIE NORMAL, ESGOTO PREDIAL, DN 50 X 50 MM, JUNTA ELÁSTICA, FORNECIDO E INSTALADO EM PRUMADA DE ESGOTO SANITÁRIO OU VENTILAÇÃO. AF_08/2022 | SINAPI | UN | 1 | 17.74 | 17.74
10.2.2.19 | 89785 | JUNÇÃO SIMPLES, PVC, SERIE NORMAL, ESGOTO PREDIAL, DN 50 X 50 MM, JUNTA ELÁSTICA, FORNECIDO E INSTALADO EM RAMAL DE DESCARGA OU RAMAL DE ESGOTO SANITÁRIO. AF_08/2022 | SINAPI | UN | 2 | 25.33 | 50.66
10.2.2.20 | 89834 | JUNÇÃO SIMPLES, PVC, SERIE NORMAL, ESGOTO PREDIAL, DN 100 X 100 MM, JUNTA ELÁSTICA, FORNECIDO E INSTALADO EM PRUMADA DE ESGOTO SANITÁRIO OU VENTILAÇÃO. AF_08/2022 | SINAPI | UN | 3 | 49 | 147
10.2.2.21 | 89567 | JUNÇÃO SIMPLES, PVC, SERIE R, ÁGUA PLUVIAL, DN 100 X 100 MM, JUNTA ELÁSTICA, FORNECIDO E INSTALADO EM RAMAL DE ENCAMINHAMENTO. AF_06/2022 | SINAPI | UN | 6 | 67.51 | 405.06
10.2.2.22 | 89797 | JUNÇÃO SIMPLES, PVC, SERIE NORMAL, ESGOTO PREDIAL, DN 100 X 100 MM, JUNTA ELÁSTICA, FORNECIDO E INSTALADO EM RAMAL DE DESCARGA OU RAMAL DE ESGOTO SANITÁRIO. AF_08/2022 | SINAPI | UN | 3 | 47.2 | 141.6
10.2.2.23 | 89813 | LUVA SIMPLES, PVC, SERIE NORMAL, ESGOTO PREDIAL, DN 50 MM, JUNTA ELÁSTICA, FORNECIDO E INSTALADO EM PRUMADA DE ESGOTO SANITÁRIO OU VENTILAÇÃO. AF_08/2022 | SINAPI | UN | 6 | 5.04 | 30.24
10.2.2.24 | 89753 | LUVA SIMPLES, PVC, SERIE NORMAL, ESGOTO PREDIAL, DN 50 MM, JUNTA ELÁSTICA, FORNECIDO E INSTALADO EM RAMAL DE DESCARGA OU RAMAL DE ESGOTO SANITÁRIO. AF_08/2022 | SINAPI | UN | 114 | 8.91 | 1015.74
10.2.2.25 | 89817 | LUVA SIMPLES, PVC, SERIE NORMAL, ESGOTO PREDIAL, DN 75 MM, JUNTA ELÁSTICA, FORNECIDO E INSTALADO EM PRUMADA DE ESGOTO SANITÁRIO OU VENTILAÇÃO. AF_08/2022 | SINAPI | UN | 8 | 12.73 | 101.84
10.2.2.26 | 89774 | LUVA SIMPLES, PVC, SERIE NORMAL, ESGOTO PREDIAL, DN 75 MM, JUNTA ELÁSTICA, FORNECIDO E INSTALADO EM RAMAL DE DESCARGA OU RAMAL DE ESGOTO SANITÁRIO. AF_08/2022 | SINAPI | UN | 42 | 14.22 | 597.24
10.2.2.27 | 89821 | LUVA SIMPLES, PVC, SERIE NORMAL, ESGOTO PREDIAL, DN 100 MM, JUNTA ELÁSTICA, FORNECIDO E INSTALADO EM PRUMADA DE ESGOTO SANITÁRIO OU VENTILAÇÃO. AF_08/2022 | SINAPI | UN | 5 | 17.4 | 87
10.2.2.28 | 89778 | LUVA SIMPLES, PVC, SERIE NORMAL, ESGOTO PREDIAL, DN 100 MM, JUNTA ELÁSTICA, FORNECIDO E INSTALADO EM RAMAL DE DESCARGA OU RAMAL DE ESGOTO SANITÁRIO. AF_08/2022 | SINAPI | UN | 25 | 16.5 | 412.5
10.2.2.29 | 89567 | JUNÇÃO SIMPLES, PVC, SERIE R, ÁGUA PLUVIAL, DN 100 X 100 MM, JUNTA ELÁSTICA, FORNECIDO E INSTALADO EM RAMAL DE ENCAMINHAMENTO. AF_06/2022 | SINAPI | UN | 14 | 67.51 | 945.14
10.2.2.30 | 89784 | TE, PVC, SERIE NORMAL, ESGOTO PREDIAL, DN 50 X 50 MM, JUNTA ELÁSTICA, FORNECIDO E INSTALADO EM RAMAL DE DESCARGA OU RAMAL DE ESGOTO SANITÁRIO. AF_08/2022 | SINAPI | UN | 28 | 23.52 | 658.56
10.2.2.31 | 89784 | TE, PVC, SERIE NORMAL, ESGOTO PREDIAL, DN 50 X 50 MM, JUNTA ELÁSTICA, FORNECIDO E INSTALADO EM RAMAL DE DESCARGA OU RAMAL DE ESGOTO SANITÁRIO. AF_08/2022 | SINAPI | UN | 1 | 23.52 | 23.52
10.2.2.32 | 89786 | TE, PVC, SERIE NORMAL, ESGOTO PREDIAL, DN 75 X 75 MM, JUNTA ELÁSTICA, FORNECIDO E INSTALADO EM RAMAL DE DESCARGA OU RAMAL DE ESGOTO SANITÁRIO. AF_08/2022 | SINAPI | UN | 3 | 36.2 | 108.6
10.2.2.33 | 89829 | TE, PVC, SERIE NORMAL, ESGOTO PREDIAL, DN 75 X 75 MM, JUNTA ELÁSTICA, FORNECIDO E INSTALADO EM PRUMADA DE ESGOTO SANITÁRIO OU VENTILAÇÃO. AF_08/2022 | SINAPI | UN | 1 | 33.31 | 33.31
10.2.2.34 | 89786 | TE, PVC, SERIE NORMAL, ESGOTO PREDIAL, DN 75 X 75 MM, JUNTA ELÁSTICA, FORNECIDO E INSTALADO EM RAMAL DE DESCARGA OU RAMAL DE ESGOTO SANITÁRIO. AF_08/2022 | SINAPI | UN | 3 | 36.2 | 108.6
10.2.2.35 | 104348 | TERMINAL DE VENTILAÇÃO, PVC, SÉRIE NORMAL, ESGOTO PREDIAL, DN 50 MM, JUNTA SOLDÁVEL, FORNECIDO E INSTALADO EM PRUMADA DE ESGOTO SANITÁRIO OU VENTILAÇÃO. AF_08/2022 | SINAPI | UN | 4 | 8.89 | 35.56
10.2.2.36 | 104351 | TERMINAL DE VENTILAÇÃO, PVC, SÉRIE NORMAL, ESGOTO PREDIAL, DN 75 MM, JUNTA SOLDÁVEL, FORNECIDO E INSTALADO EM PRUMADA DE ESGOTO SANITÁRIO OU VENTILAÇÃO. AF_08/2022 | SINAPI | UN | 2 | 18.78 | 37.56
10.2.2.37 | 104344 | TE, PVC, SÉRIE NORMAL, ESGOTO PREDIAL, DN 100 X 50 MM, JUNTA ELÁSTICA, FORNECIDO E INSTALADO EM RAMAL DE DESCARGA OU RAMAL DE ESGOTO SANITÁRIO. AF_08/2022 | SINAPI | UN | 4 | 38.14 | 152.56
10.2.3 | CAIXAS E ACESSÓRIOS | [5 empty] | 13648.28
10.2.3.1 | 98107 | CAIXA DE GORDURA SIMPLES (CAPACIDADE: 36 L), RETANGULAR, EM ALVENARIA COM BLOCOS DE CONCRETO, DIMENSÕES INTERNAS = 0,2X0,4 M, ALTURA INTERNA = 0,8 M. AF_12/2020 | SINAPI | UN | 6 | 288.14 | 1728.84
10.2.3.2 | 97902 | CAIXA ENTERRADA HIDRÁULICA RETANGULAR EM ALVENARIA COM TIJOLOS CERÂMICOS MACIÇOS, DIMENSÕES INTERNAS: 0,6X0,6X0,6 M PARA REDE DE ESGOTO. AF_12/2020 | SINAPI | UN | 17 | 618.12 | 10508.04
10.2.3.3 | 104329 | CAIXA SIFONADA, COM GRELHA REDONDA, PVC, DN 150 X 150 X 50 MM, JUNTA SOLDÁVEL, FORNECIDA E INSTALADA EM RAMAL DE DESCARGA OU EM RAMAL DE ESGOTO SANITÁRIO. AF_08/2022 | SINAPI | UN | 20 | 70.57 | 1411.4
10.3 | ÁGUAS PLUVIAIS | [5 empty] | 71699.49
10.3.1 | TUBULAÇÃO | [5 empty] | 30620.99
10.3.1.1 | 89512 | TUBO PVC, SÉRIE R, ÁGUA PLUVIAL, DN 100 MM, FORNECIDO E INSTALADO EM RAMAL DE ENCAMINHAMENTO. AF_06/2022 | SINAPI | M | 190.85 | 44.51 | 8494.73
10.3.1.2 | 89578 | TUBO PVC, SÉRIE R, ÁGUA PLUVIAL, DN 100 MM, FORNECIDO E INSTALADO EM CONDUTORES VERTICAIS DE ÁGUAS PLUVIAIS. AF_06/2022 | SINAPI | M | 25.64 | 26.63 | 682.79
10.3.1.3 | 89580 | TUBO PVC, SÉRIE R, ÁGUA PLUVIAL, DN 150 MM, FORNECIDO E INSTALADO EM CONDUTORES VERTICAIS DE ÁGUAS PLUVIAIS. AF_06/2022 | SINAPI | M | 326.58 | 54.65 | 17847.6
10.3.1.4 | 104316 | TUBO, PVC, SOLDÁVEL, DE 32MM, INSTALADO EM DRENO DE AR CONDICIONADO - FORNECIMENTO E INSTALAÇÃO. AF_08/2022 | SINAPI | M | 158.06 | 22.75 | 3595.87
10.3.2 | CONEXÕES E ACESSÓRIOS | [5 empty] | 41078.5
10.3.2.1 | 99253 | CAIXA ENTERRADA HIDRÁULICA RETANGULAR EM ALVENARIA COM TIJOLOS CERÂMICOS MACIÇOS, DIMENSÕES INTERNAS: 0,6X0,6X0,6 M PARA REDE DE DRENAGEM. AF_12/2020 | SINAPI | UN | 17 | 601.31 | 10222.27
10.3.2.2 | UFSB-53194523 | DISPOSITIVO DE CLORAÇÃO AUTOMÁTICA PARA REDE PLUVIAL - DIAM. 200mm - FORNECIMENTO E INSTALAÇÃO | Composições Próprias | UN | 1 | 443.35 | 443.35
10.3.2.3 | 89585 | JOELHO 45 GRAUS, PVC, SERIE R, ÁGUA PLUVIAL, DN 100 MM, JUNTA ELÁSTICA, FORNECIDO E INSTALADO EM CONDUTORES VERTICAIS DE ÁGUAS PLUVIAIS. AF_06/2022 | SINAPI | UN | 8 | 41.6 | 332.8
10.3.2.4 | 89531 | JOELHO 45 GRAUS, PVC, SERIE R, ÁGUA PLUVIAL, DN 100 MM, JUNTA ELÁSTICA, FORNECIDO E INSTALADO EM RAMAL DE ENCAMINHAMENTO. AF_06/2022 | SINAPI | UN | 18 | 33.7 | 606.6
10.3.2.5 | 104320 | JOELHO 45 GRAUS, PVC, SOLDÁVEL, DN 32 MM, INSTALADO EM DRENO DE AR CONDICIONADO - FORNECIMENTO E INSTALAÇÃO. AF_08/2022 | SINAPI | UN | 2 | 11.26 | 22.52
10.3.2.6 | 89584 | JOELHO 90 GRAUS, PVC, SERIE R, ÁGUA PLUVIAL, DN 100 MM, JUNTA ELÁSTICA, FORNECIDO E INSTALADO EM CONDUTORES VERTICAIS DE ÁGUAS PLUVIAIS. AF_06/2022 | SINAPI | UN | 36 | 40.81 | 1469.16
10.3.2.7 | 89529 | JOELHO 90 GRAUS, PVC, SERIE R, ÁGUA PLUVIAL, DN 100 MM, JUNTA ELÁSTICA, FORNECIDO E INSTALADO EM RAMAL DE ENCAMINHAMENTO. AF_06/2022 | SINAPI | UN | 1 | 32.91 | 32.91
10.3.2.8 | 89590 | JOELHO 90 GRAUS, PVC, SERIE R, ÁGUA PLUVIAL, DN 150 MM, JUNTA ELÁSTICA, FORNECIDO E INSTALADO EM CONDUTORES VERTICAIS DE ÁGUAS PLUVIAIS. AF_06/2022 | SINAPI | UN | 4 | 117.19 | 468.76
10.3.2.9 | 104319 | JOELHO 90 GRAUS, PVC, SOLDÁVEL, DN 32 MM, INSTALADO EM DRENO DE AR CONDICIONADO - FORNECIMENTO E INSTALAÇÃO. AF_08/2022 | SINAPI | UN | 60 | 9.85 | 591
10.3.2.10 | 89690 | JUNÇÃO SIMPLES, PVC, SERIE R, ÁGUA PLUVIAL, DN 100 X 100 MM, JUNTA ELÁSTICA, FORNECIDO E INSTALADO EM CONDUTORES VERTICAIS DE ÁGUAS PLUVIAIS. AF_06/2022 | SINAPI | UN | 1 | 78.05 | 78.05
10.3.2.11 | 89567 | JUNÇÃO SIMPLES, PVC, SERIE R, ÁGUA PLUVIAL, DN 100 X 100 MM, JUNTA ELÁSTICA, FORNECIDO E INSTALADO EM RAMAL DE ENCAMINHAMENTO. AF_06/2022 | SINAPI | UN | 14 | 67.51 | 945.14
10.3.2.12 | 89669 | LUVA SIMPLES, PVC, SERIE R, ÁGUA PLUVIAL, DN 100 MM, JUNTA ELÁSTICA, FORNECIDO E INSTALADO EM CONDUTORES VERTICAIS DE ÁGUAS PLUVIAIS. AF_06/2022 | SINAPI | UN | 44 | 30.38 | 1336.72
10.3.2.13 | 89554 | LUVA SIMPLES, PVC, SERIE R, ÁGUA PLUVIAL, DN 100 MM, JUNTA ELÁSTICA, FORNECIDO E INSTALADO EM RAMAL DE ENCAMINHAMENTO. AF_06/2022 | SINAPI | UN | 18 | 25.08 | 451.44
10.3.2.14 | 89677 | LUVA SIMPLES, PVC, SERIE R, ÁGUA PLUVIAL, DN 150 MM, JUNTA ELÁSTICA, FORNECIDO E INSTALADO EM CONDUTORES VERTICAIS DE ÁGUAS PLUVIAIS. AF_06/2022 | SINAPI | UN | 4 | 69.06 | 276.24
10.3.2.15 | 104170 | LUVA SIMPLES, PVC, SERIE R, ÁGUA PLUVIAL, DN 150 MM, JUNTA ELÁSTICA, FORNECIDO E INSTALADO EM RAMAL DE ENCAMINHAMENTO. AF_06/2022 | SINAPI | UN | 4 | 61.14 | 244.56
10.3.2.16 | JCA-95296519 | RALO FOFO SEMIESFERICO, 100 MM, PARA LAJES/ CALHAS - FORNECIMENTO E INSTALAÇÃO | Composições Próprias | UN | 27 | 36.7 | 990.9
10.3.2.17 | 104173 | REDUÇÃO EXCÊNTRICA, PVC, SERIE R, ÁGUA PLUVIAL, DN 150 X 100 MM, JUNTA ELÁSTICA, FORNECIDO E INSTALADO EM RAMAL DE ENCAMINHAMENTO. AF_06/2022 | SINAPI | UN | 2 | 72.32 | 144.64
10.3.2.18 | 104177 | TÊ, PVC, SERIE R, ÁGUA PLUVIAL, DN 150 X 150 MM, JUNTA ELÁSTICA, FORNECIDO E INSTALADO EM RAMAL DE ENCAMINHAMENTO. AF_06/2022 | SINAPI | UN | 2 | 156.28 | 312.56
10.3.2.19 | 104324 | TE, PVC, SOLDÁVEL, DN 32 MM, INSTALADO EM DRENO DE AR CONDICIONADO - FORNECIMENTO E INSTALAÇÃO. AF_08/2022 | SINAPI | UN | 12 | 13.83 | 165.96
10.3.2.20 | 99248 | BASE PARA POÇO DE VISITA CIRCULAR PARA DRENAGEM, EM ALVENARIA COM TIJOLOS CERÂMICOS MACIÇOS, DIÂMETRO INTERNO = 1,50 M, PROFUNDIDADE = 1,40 M, EXCLUINDO TAMPÃO. AF_12/2020_PA | SINAPI | UN | 1 | 4102.02 | 4102.02
10.3.2.21 | 97991 | ACRÉSCIMO PARA POÇO DE VISITA CIRCULAR PARA ESGOTO, EM CONCRETO PRÉ-MOLDADO, DIÂMETRO INTERNO = 1,5 M. AF_12/2020 | SINAPI | M | 1.1 | 989.46 | 1088.41
10.3.2.22 | 00011315 | TAMPAO FOFO SIMPLES COM BASE / REQUADRO, CLASSE A15 CARGA MAX. 1,5 T, 300 X 300 MM (COM INSCRICAO EM RELEVO DO TIPO DE REDE) | SINAPI | UN | 1 | 165.15 | 165.15
10.3.2.23 | UFSB-75283058 | FILTRO SEPARADOR DE SÓLIDOS DE ÁGUA DE CHUVA - MODELO FILTRO VORTEX WFF150 AQUASTOCK OU EQUIVALENTE - INCLUSIVE CONJUNTO FLUTUANTE DE SUCÇÃO E CONTROLADOR AUTOMÁTICO - FORNECIMENTO E INSTALAÇÃO | Composições Próprias | UN | 2 | 8293.67 | 16587.34
11 | IMPERMEABILIZAÇÃO, ISOLAÇÃO TÉRMICA E ACÚSTICA | [5 empty] | 33645.6
11.1 | 98554 | IMPERMEABILIZAÇÃO DE SUPERFÍCIE COM MEMBRANA À BASE DE RESINA ACRÍLICA, 3 DEMÃOS. AF_09/2023 | SINAPI | M2 | 99.17 | 48.08 | 4768.09
11.2 | 98555 | IMPERMEABILIZAÇÃO DE SUPERFÍCIE COM ARGAMASSA POLIMÉRICA / MEMBRANA ACRÍLICA, 3 DEMÃOS. AF_09/2023 | SINAPI | M2 | 490.97 | 34.25 | 16815.72
11.3 | 98563 | PROTEÇÃO MECÂNICA DE SUPERFÍCIE HORIZONTAL COM ARGAMASSA DE CIMENTO E AREIA, TRAÇO 1:3, E=2CM. AF_09/2023 | SINAPI | M2 | 293.76 | 41.06 | 12061.79
12 | INSTALAÇÕES DE COMBATE A INCÊNDIO | [5 empty] | 76668.92
12.1 | EXTINTORES | [5 empty] | 11510.33
12.1.1 | 101907 | EXTINTOR DE INCÊNDIO PORTÁTIL COM CARGA DE CO2 DE 6 KG, CLASSE BC - FORNECIMENTO E INSTALAÇÃO. AF_10/2020_PE | SINAPI | UN | 4 | 746.44 | 2985.76
12.1.2 | JCA-77340311 | EXTINTOR DE PÓ QUIMICO (BICABORNATO DE SÓDIO) SOBRE RODAS, CAPACIDADE 50Kg, FABRICADO EM CHAPA DE AÇO CARBONO DE ALTA RESISTÊNCIA, DECAPADAS E FOSFATIZADAS, MONTADOS EM TAMPA DE ALUMÍNIO E VÁLVULA DE LATÃO FORJADO E MANGOTE PINTADOS COM FUNDO PRIMER ESMALTE SINTÉTICO VERMELHO. CAPACIDADE EXTINTORA: 80 B:C - FORNECIMENTO E INSTALAÇÃO. | Composições Próprias | UN | 1 | 2726.45 | 2726.45
12.1.3 | 101909 | EXTINTOR DE INCÊNDIO PORTÁTIL COM CARGA DE PQS DE 6 KG, CLASSE BC - FORNECIMENTO E INSTALAÇÃO. AF_10/2020_PE | SINAPI | UN | 12 | 266.44 | 3197.28
12.1.4 | 101905 | EXTINTOR DE INCÊNDIO PORTÁTIL COM CARGA DE ÁGUA PRESSURIZADA DE 10 L, CLASSE A - FORNECIMENTO E INSTALAÇÃO. AF_10/2020_PE | SINAPI | UN | 11 | 236.44 | 2600.84
12.2 | ALARME DE INCENDIO | [5 empty] | 10059.3
12.2.1 | 104399 | CONDULETE DE PVC, TIPO LR, PARA ELETRODUTO DE PVC SOLDÁVEL DN 25 MM (3/4''), APARENTE - FORNECIMENTO E INSTALAÇÃO. AF_10/2022 | SINAPI | UN | 5 | 28.63 | 143.15
12.2.2 | 104400 | CONDULETE DE PVC, TIPO LR, PARA ELETRODUTO DE PVC SOLDÁVEL DN 32 MM (1''), APARENTE - FORNECIMENTO E INSTALAÇÃO. AF_10/2022 | SINAPI | UN | 8 | 36.82 | 294.56
12.2.3 | 104402 | CONDULETE DE PVC, TIPO C, PARA ELETRODUTO DE PVC SOLDÁVEL DN 25 MM (3/4''), APARENTE - FORNECIMENTO E INSTALAÇÃO. AF_10/2022 | SINAPI | UN | 1 | 25.65 | 25.65
12.2.4 | 104403 | CONDULETE DE PVC, TIPO C, PARA ELETRODUTO DE PVC SOLDÁVEL DN 32 MM (1''), APARENTE - FORNECIMENTO E INSTALAÇÃO. AF_10/2022 | SINAPI | UN | 1 | 31.84 | 31.84
12.2.5 | 104405 | CONDULETE DE PVC, TIPO T, PARA ELETRODUTO DE PVC SOLDÁVEL DN 32 MM (1''), APARENTE - FORNECIMENTO E INSTALAÇÃO. AF_10/2022 | SINAPI | UN | 4 | 45.06 | 180.24
12.2.6 | JCA-45527952 | ISOLADOR DE LAÇO, PROTEGE O SISTEMA CONTRA CURTOS-CIRCUITOS NO LAÇO, REF.: IDL 521. FAB.: INTELBRAS OU EQUIVALENTE TÉCNICO - FORNECIMENTO E INSTALAÇÃO | Composições Próprias | UN | 2 | 153.29 | 306.58
12.2.7 | JCA-68353220 | ACIONADOR MANUAL REARMÁVEL ENDEREÇAVEL, REF.: AME 521. FAB.: INTELBRAS OU EQUIVALENTE TÉCNICO - FORNECIMENTO E INSTALAÇÃO | Composições Próprias | UN | 4 | 108.62 | 434.48
12.2.8 | JCA-58717762 | CENTRAL DE ALARME DE INCÊNDIO ENDEREÇÁVEL DE 1 LAÇO COM ATÉ 60 ENDEREÇOS, ACOMPANHA BATERIAS, REF.: CIE 1060. FAB.: INTELBRAS OU EQUIVALENTE TÉCNICO - FORNECIMENTO E INSTALAÇÃO | Composições Próprias | UN | 1 | 941.86 | 941.86
12.2.9 | JCA-93359535 | SINALIZADOR AUDIOVISUAL ENDEREÇÁVEL, REF.: SAV 521E. FAB.: INTELBRAS OU EQUIVALENTE TÉCNICO - FORNECIMENTO E INSTALAÇÃO | Composições Próprias | UN | 4 | 574.38 | 2297.52
12.2.10 | UFSB-75919995 | CONDUTOR DE 2x0,75mm² COM FIO DE COBRE ELETROLÍTICO, CLASSE 2, ISOLAÇÃO DAS VIAS EM PVC 105°C ANTICHAMA, BLINDAGEM EM FITA ALUMíNIO + FIO DRENO. | Composições Próprias | M | 206 | 11.31 | 2329.86
12.2.11 | 91879 | LUVA PARA ELETRODUTO, PVC, ROSCÁVEL, DN 25 MM (3/4"), PARA CIRCUITOS TERMINAIS, INSTALADA EM LAJE - FORNECIMENTO E INSTALAÇÃO. AF_03/2023 | SINAPI | UN | 8 | 7.21 | 57.68
12.2.12 | 91884 | LUVA PARA ELETRODUTO, PVC, ROSCÁVEL, DN 25 MM (3/4"), PARA CIRCUITOS TERMINAIS, INSTALADA EM PAREDE - FORNECIMENTO E INSTALAÇÃO. AF_03/2023 | SINAPI | UN | 8 | 12.28 | 98.24
12.2.13 | 91880 | LUVA PARA ELETRODUTO, PVC, ROSCÁVEL, DN 32 MM (1"), PARA CIRCUITOS TERMINAIS, INSTALADA EM LAJE - FORNECIMENTO E INSTALAÇÃO. AF_03/2023 | SINAPI | UN | 21 | 8.93 | 187.53
12.2.14 | 91885 | LUVA PARA ELETRODUTO, PVC, ROSCÁVEL, DN 32 MM (1"), PARA CIRCUITOS TERMINAIS, INSTALADA EM PAREDE - FORNECIMENTO E INSTALAÇÃO. AF_03/2023 | SINAPI | UN | 7 | 13.95 | 97.65
12.2.15 | 104785 | FIXAÇÃO DE ELETRODUTOS, DIÂMETROS MENORES OU IGUAIS A 40 MM, COM ABRAÇADEIRA METÁLICA RÍGIDA TIPO D COM PARAFUSO DE FIXAÇÃO 1 1/4", FIXADA DIRETAMENTE NA LAJE OU PAREDE. AF_09/2023 | SINAPI | M | 64 | 13.07 | 836.48
12.2.16 | JCA-21218222 | ELETRODUTO/CONDULETE DE PVC RIGIDO, LISO, COR CINZA, DE 3/4", PARA INSTALACOES APARENTES (NBR 5410) - FORNECIMENTO E INSTALAÇÃO. | Composições Próprias | M | 22.26 | 23.62 | 525.78
12.2.17 | JCA-08614994 | ELETRODUTO/CONDULETE DE PVC RIGIDO, LISO, COR CINZA, DE 1", PARA INSTALACOES APARENTES (NBR 5410) - FORNECIMENTO E INSTALAÇÃO. | Composições Próprias | M | 41.16 | 30.86 | 1270.2
12.3 | SINALIZAÇÃO DE EMERGÊNCIA | [5 empty] | 1976.33
12.3.1 | JCA-02549368 | PLACA DE SINALIZAÇÃO DE SEGURANÇA CONTRA INCÊNDIO, FOTOLUMINESCENTE, TRIANGULAR, BASE 30 CM, EM PVC 2 MM ANTI-CHAMAS (SIMBOLOS, CORES E PICTOGRAMAS CONFORME NBR 16820) - RISCO DE CHOQUE ELETRICO | Composições Próprias | UN | 4 | 45.99 | 183.96
12.3.2 | JCA-16617444 | PLACA DE SINALIZAÇÃO DE SEGURANÇA CONTRA INCÊNDIO, FOTOLUMINESCENTE, RETANGULAR, 20 X 25 CM, EM PVC 2 MM ANTI-CHAMAS (SIMBOLOS, CORES E PICTOGRAMAS CONFORME NBR 16820) - ALARME DE INCÊNDIO | Composições Próprias | UN | 4 | 30.55 | 122.2
12.3.3 | JCA-90210395 | PLACA DE SINALIZAÇÃO DE SEGURANÇA CONTRA INCÊNDIO, FOTOLUMINESCENTE, RETANGULAR, 26 X 13 CM, EM PVC 2 MM ANTI-CHAMAS (SIMBOLOS, CORES E PICTOGRAMAS CONFORME NBR 16820) - SENTIDO DE ROTA DE FUGA (SAÍDA) | Composições Próprias | UN | 3 | 25.14 | 75.42
12.3.4 | JCA-87899058 | PLACA DE SINALIZAÇÃO DE SEGURANÇA CONTRA INCÊNDIO, FOTOLUMINESCENTE, RETANGULAR, 26 X 13 CM, EM PVC 2 MM ANTI-CHAMAS (SIMBOLOS, CORES E PICTOGRAMAS CONFORME NBR 16820) - SENTIDO DE ROTA DE FUGA (LATERAL) | Composições Próprias | UN | 25 | 25.65 | 641.25
12.3.5 | JCA-30984289 | PLACA DE SINALIZAÇÃO DE SEGURANÇA CONTRA INCÊNDIO, FOTOLUMINESCENTE, RETANGULAR, 26 X 13 CM, EM PVC 2 MM ANTI-CHAMAS (SIMBOLOS, CORES E PICTOGRAMAS CONFORME NBR 16820) - SENTIDO DE ROTA DE FUGA (EM FRENTE) | Composições Próprias | UN | 18 | 25.65 | 461.7
12.3.6 | JCA-55551132 | PLACA DE SINALIZAÇÃO DE SEGURANÇA CONTRA INCÊNDIO, FOTOLUMINESCENTE, RETANGULAR, 26 X 13 CM, EM PVC 2 MM ANTI-CHAMAS (SIMBOLOS, CORES E PICTOGRAMAS CONFORME NBR 16820) - SENTIDO INDICATIVO DE SENTIDO EM ESCADA DE EMERGÊNCIA (INFERIOR DIREITA) | Composições Próprias | UN | 4 | 25.14 | 100.56
12.3.7 | JCA-95510090 | PLACA DE SINALIZAÇÃO DE SEGURANÇA CONTRA INCÊNDIO, FOTOLUMINESCENTE, RETANGULAR, 14 X 14 CM, EM PVC 2 MM ANTI-CHAMAS (SIMBOLOS, CORES E PICTOGRAMAS CONFORME NBR 16820) - PLACA INDICATIVA DE NUMERO DE PAVIMENTO | Composições Próprias | UN | 2 | 17.2 | 34.4
12.3.8 | JCA-72769892 | PLACA DE SINALIZAÇÃO DE SEGURANÇA CONTRA INCÊNDIO, FOTOLUMINESCENTE, RETANGULAR, 40 X 12 CM, EM PVC 2 MM ANTI-CHAMAS (SIMBOLOS, CORES E PICTOGRAMAS CONFORME NBR 16820) - PLACA INDICATIVA DEABERTURA DA PORTA CORTA-FOGO POR BARRA ANTIPÂNICO | Composições Próprias | UN | 7 | 34.44 | 241.08
12.3.9 | JCA-17495860 | PLACA DE SINALIZAÇÃO DE SEGURANÇA CONTRA INCÊNDIO, FOTOLUMINESCENTE, QUADRADA, 20 X 20 CM, EM PVC 2 MM ANTI-CHAMAS (SIMBOLOS, CORES E PICTOGRAMAS CONFORME NBR 16820) - PROIBIDO FUMAR | Composições Próprias | UN | 2 | 28.94 | 57.88
12.3.10 | JCA-59166229 | PLACA DE SINALIZAÇÃO DE SEGURANÇA CONTRA INCÊNDIO, FOTOLUMINESCENTE, QUADRADA, 20 X 20 CM, EM PVC 2 MM ANTI-CHAMAS (SIMBOLOS, CORES E PICTOGRAMAS CONFORME NBR 16820) - PROIBIDO USAR O ELEVADOR EM CASO DE INCÊNDIO | Composições Próprias | UN | 2 | 28.94 | 57.88
12.4 | REDE DE HIDRANTES | [5 empty] | 32991.11
12.4.1 | 97498 | TUBO DE AÇO GALVANIZADO COM COSTURA, CLASSE MÉDIA, DN 25 (1"), CONEXÃO ROSQUEADA, INSTALADO EM REDE DE ALIMENTAÇÃO PARA HIDRANTE - FORNECIMENTO E INSTALAÇÃO. AF_10/2020 | SINAPI | M | 1.46 | 49.41 | 72.14
12.4.2 | 92367 | TUBO DE AÇO GALVANIZADO COM COSTURA, CLASSE MÉDIA, DN 65 (2 1/2"), CONEXÃO ROSQUEADA, INSTALADO EM REDE DE ALIMENTAÇÃO PARA HIDRANTE - FORNECIMENTO E INSTALAÇÃO. AF_10/2020 | SINAPI | M | 63.85 | 119.57 | 7634.54
12.4.3 | 92368 | TUBO DE AÇO GALVANIZADO COM COSTURA, CLASSE MÉDIA, DN 80 (3"), CONEXÃO ROSQUEADA, INSTALADO EM REDE DE ALIMENTAÇÃO PARA HIDRANTE - FORNECIMENTO E INSTALAÇÃO. AF_10/2020 | SINAPI | M | 8.21 | 157.98 | 1297.02
12.4.4 | 92382 | JOELHO 90 GRAUS, EM FERRO GALVANIZADO, DN 25 (1"), CONEXÃO ROSQUEADA, INSTALADO EM REDE DE ALIMENTAÇÃO PARA HIDRANTE - FORNECIMENTO E INSTALAÇÃO. AF_10/2020 | SINAPI | UN | 3 | 55.22 | 165.66
12.4.5 | 92390 | JOELHO 90 GRAUS, EM FERRO GALVANIZADO, DN 65 (2 1/2"), CONEXÃO ROSQUEADA, INSTALADO EM REDE DE ALIMENTAÇÃO PARA HIDRANTE - FORNECIMENTO E INSTALAÇÃO. AF_10/2020 | SINAPI | UN | 10 | 146.51 | 1465.1
12.4.6 | 92636 | JOELHO 90 GRAUS, EM FERRO GALVANIZADO, CONEXÃO ROSQUEADA, DN 80 (3"), INSTALADO EM REDE DE ALIMENTAÇÃO PARA HIDRANTE - FORNECIMENTO E INSTALAÇÃO. AF_10/2020 | SINAPI | UN | 3 | 189.19 | 567.57
12.4.7 | 92933 | LUVA DE REDUÇÃO, EM FERRO GALVANIZADO, 2" X 1", CONEXÃO ROSQUEADA, INSTALADO EM REDE DE ALIMENTAÇÃO PARA HIDRANTE - FORNECIMENTO E INSTALAÇÃO. AF_10/2020 | SINAPI | UN | 1 | 72.5 | 72.5
12.4.8 | 92936 | LUVA DE REDUÇÃO, EM FERRO GALVANIZADO, 3" X 2 1/2", CONEXÃO ROSQUEADA, INSTALADO EM REDE DE ALIMENTAÇÃO PARA HIDRANTE - FORNECIMENTO E INSTALAÇÃO. AF_10/2020 | SINAPI | UN | 2 | 144.09 | 288.18
12.4.9 | 92637 | TÊ, EM FERRO GALVANIZADO, CONEXÃO ROSQUEADA, DN 25 (1"), INSTALADO EM REDE DE ALIMENTAÇÃO PARA HIDRANTE - FORNECIMENTO E INSTALAÇÃO. AF_10/2020 | SINAPI | UN | 5 | 74.49 | 372.45
12.4.10 | 92642 | TÊ, EM FERRO GALVANIZADO, CONEXÃO ROSQUEADA, DN 65 (2 1/2"), INSTALADO EM REDE DE ALIMENTAÇÃO PARA HIDRANTE - FORNECIMENTO E INSTALAÇÃO. AF_10/2020 | SINAPI | UN | 8 | 200 | 1600
12.4.11 | 92644 | TÊ, EM FERRO GALVANIZADO, CONEXÃO ROSQUEADA, DN 80 (3"), INSTALADO EM REDE DE ALIMENTAÇÃO PARA HIDRANTE - FORNECIMENTO E INSTALAÇÃO. AF_10/2020 | SINAPI | UN | 3 | 250.5 | 751.5
12.4.12 | 92892 | UNIÃO, EM FERRO GALVANIZADO, DN 25 (1"), CONEXÃO ROSQUEADA, INSTALADO EM REDE DE ALIMENTAÇÃO PARA HIDRANTE - FORNECIMENTO E INSTALAÇÃO. AF_10/2020 | SINAPI | UN | 2 | 58.4 | 116.8
12.4.13 | 92890 | UNIÃO, EM FERRO GALVANIZADO, DN 65 (2 1/2"), CONEXÃO ROSQUEADA, INSTALADO EM PRUMADAS - FORNECIMENTO E INSTALAÇÃO. AF_10/2020 | SINAPI | UN | 2 | 197.45 | 394.9
12.4.14 | 92891 | UNIÃO, EM FERRO GALVANIZADO, DN 80 (3"), CONEXÃO ROSQUEADA, INSTALADO EM PRUMADAS - FORNECIMENTO E INSTALAÇÃO. AF_10/2020 | SINAPI | UN | 2 | 287.57 | 575.14
12.4.15 | 101916 | HIDRANTE SUBTERRÂNEO PREDIAL (COM CURVA LONGA E CAIXA), DN 75 MM - FORNECIMENTO E INSTALAÇÃO. AF_10/2020 | SINAPI | UN | 1 | 3409.07 | 3409.07
12.4.16 | 96765 | ABRIGO PARA HIDRANTE, 90X60X17CM, COM REGISTRO GLOBO ANGULAR 45 GRAUS 2 1/2", ADAPTADOR STORZ 2 1/2", MANGUEIRA DE INCÊNDIO 20M, REDUÇÃO 2 1/2" X 1 1/2" E ESGUICHO EM LATÃO 1 1/2" - FORNECIMENTO E INSTALAÇÃO. AF_10/2020 | SINAPI | UN | 6 | 1779.72 | 10678.32
12.4.17 | 00037527 | MANGUEIRA DE INCENDIO, TIPO 2, DE 1 1/2", COMPRIMENTO = 15 M, TECIDO EM FIO DE POLIESTER E TUBO INTERNO EM BORRACHA SINTETICA, COM UNIOES ENGATE RAPIDO | SINAPI | UN | 6 | 588.37 | 3530.22
12.5 | CASA DE BOMBAS | [5 empty] | 20131.85
12.5.1 | JCA-55673449 | BOMBA CENTRÍFUGA DO SISTEMA DE HIDRANTES - VAZÃO 36,3M3/H - PRESSÃO 36MCA - POTÊNCIA 7,5CV - FORNECIMENTO E INSTALAÇÃO. | Composições Próprias | UN | 2 | 6494.02 | 12988.04
12.5.2 | JCA-36013403 | BOMBA CENTRÍFUGA MULTESTÁGIO DE PRESSURIZAÇÃO DO SISTEMA DE HIDRANTES - VAZÃO 1,5M3/H - PRESSÃO 60MCA - POTÊNCIA 3/4CV - FORNECIMENTO E INSTALAÇÃO. | Composições Próprias | UN | 1 | 3257.49 | 3257.49
12.5.3 | 101917 | MANÔMETRO 0 A 200 PSI (0 A 14 KGF/CM2), D = 50MM - FORNECIMENTO E INSTALAÇÃO. AF_10/2020 | SINAPI | UN | 1 | 159.75 | 159.75
12.5.4 | JCA-23678945 | PRESSOSTATO AJUSTÁVEL, PRESSÃO MAXIMA 33BAR - FORNECIMENTO E INSTALAÇÃO. | Composições Próprias | UN | 3 | 232.82 | 698.46
12.5.5 | 94500 | REGISTRO DE GAVETA BRUTO, LATÃO, ROSCÁVEL, 3" - FORNECIMENTO E INSTALAÇÃO. AF_08/2021 | SINAPI | UN | 2 | 364.9 | 729.8
12.5.6 | 94499 | REGISTRO DE GAVETA BRUTO, LATÃO, ROSCÁVEL, 2 1/2" - FORNECIMENTO E INSTALAÇÃO. AF_08/2021 | SINAPI | UN | 2 | 300.55 | 601.1
12.5.7 | 89353 | REGISTRO DE GAVETA BRUTO, LATÃO, ROSCÁVEL, 3/4" - FORNECIMENTO E INSTALAÇÃO. AF_08/2021 | SINAPI | UN | 3 | 41.24 | 123.72
12.5.8 | JCA-13571824 | VASO DE EXPANSÃO VERTICAL 24L, PRESSÃO MÁXIMA 10 BAR, PRÉ CARGA DO RESERVATÓRIO 1,9 BAR / 15 PSI - FORNECIMENTO E INSTALAÇÃO. | Composições Próprias | UN | 1 | 762.83 | 762.83
12.5.9 | 99620 | VÁLVULA DE RETENÇÃO HORIZONTAL, DE BRONZE, ROSCÁVEL, 1" - FORNECIMENTO E INSTALAÇÃO. AF_08/2021 | SINAPI | UN | 1 | 139.32 | 139.32
12.5.10 | 99629 | VÁLVULA DE RETENÇÃO VERTICAL, DE BRONZE, ROSCÁVEL, 1" - FORNECIMENTO E INSTALAÇÃO. AF_08/2021 | SINAPI | UN | 1 | 75.8 | 75.8
12.5.11 | 103009 | VÁLVULA DE RETENÇÃO VERTICAL, DE BRONZE, ROSCÁVEL, 2 1/2" - FORNECIMENTO E INSTALAÇÃO. AF_08/2021 | SINAPI | UN | 2 | 297.77 | 595.54
13 | REVESTIMENTOS | [5 empty] | 591438.09
13.1 | REVESTIMENTO PRIMARIO | [5 empty] | 571295.07
13.1.1 | 87905 | CHAPISCO APLICADO EM ALVENARIA (COM PRESENÇA DE VÃOS) E ESTRUTURAS DE CONCRETO DE FACHADA, COM COLHER DE PEDREIRO. ARGAMASSA TRAÇO 1:3 COM PREPARO EM BETONEIRA 400L. AF_10/2022 | SINAPI | M2 | 5833.91 | 9.2 | 53671.97
13.1.2 | 87879 | CHAPISCO APLICADO EM ALVENARIAS E ESTRUTURAS DE CONCRETO INTERNAS, COM COLHER DE PEDREIRO. ARGAMASSA TRAÇO 1:3 COM PREPARO EM BETONEIRA 400L. AF_10/2022 | SINAPI | M2 | 4125.77 | 5.09 | 21000.17
13.1.3 | 87553 | EMBOÇO, EM ARGAMASSA TRAÇO 1:2:8, PREPARO MECÂNICO, APLICADO MANUALMENTE EM PAREDES INTERNAS DE AMBIENTES COM ÁREA MAIOR QUE 10M², E = 10MM, COM TALISCAS. AF_03/2024 | SINAPI | M2 | 250.46 | 26.62 | 6667.25
13.1.4 | 87777 | EMBOÇO OU MASSA ÚNICA EM ARGAMASSA TRAÇO 1:2:8, PREPARO MANUAL, APLICADA MANUALMENTE EM PANOS DE FACHADA COM PRESENÇA DE VÃOS, ESPESSURA DE 25 MM. AF_08/2022 | SINAPI | M2 | 755.32 | 65.44 | 49428.14
13.1.5 | 87794 | EMBOÇO OU MASSA ÚNICA EM ARGAMASSA TRAÇO 1:2:8, PREPARO MANUAL, APLICADA MANUALMENTE EM PANOS CEGOS DE FACHADA (SEM PRESENÇA DE VÃOS), ESPESSURA DE 25 MM. AF_09/2022 | SINAPI | M2 | 876.77 | 49.09 | 43040.64
13.1.6 | 104955 | MASSA ÚNICA, EM ARGAMASSA TRAÇO 1:2:8, PREPARO MECÂNICO, APLICADA MANUALMENTE EM PAREDES INTERNAS DE AMBIENTES COM PÉ-DIREITO DUPLO E ÁREA MAIOR QUE 10M², E = 17,5MM, COM TALISCAS. AF_03/2024 | SINAPI | M2 | 8115.29 | 48.98 | 397486.9
13.2 | REVESTIMENTOS DE ACABAMENTOS | [5 empty] | 20143.02
13.2.1 | 104612 | REVESTIMENTO CERÂMICO PARA PAREDES INTERNAS COM PLACAS TIPO ESMALTADA DE DIMENSÕES 60X60 CM APLICADAS A MEIA ALTURA DAS PAREDES. AF_02/2023_PE | SINAPI | M2 | 249.48 | 80.74 | 20143.02
14 | LOUÇAS METAIS E ACESSÓRIOS | [5 empty] | 181174.51
14.1 | LOUÇAS | [5 empty] | 12315.45
14.1.1 | 86904 | LAVATÓRIO LOUÇA BRANCA SUSPENSO, 29,5 X 39CM OU EQUIVALENTE, PADRÃO POPULAR - FORNECIMENTO E INSTALAÇÃO. AF_01/2020 | SINAPI | UN | 6 | 152.02 | 912.12
14.1.2 | 86932 | VASO SANITÁRIO SIFONADO COM CAIXA ACOPLADA LOUÇA BRANCA - PADRÃO MÉDIO, INCLUSO ENGATE FLEXÍVEL EM METAL CROMADO, 1/2 X 40CM - FORNECIMENTO E INSTALAÇÃO. AF_01/2020 | SINAPI | UN | 8 | 540.38 | 4323.04
14.1.3 | 95472 | VASO SANITARIO SIFONADO CONVENCIONAL PARA PCD SEM FURO FRONTAL COM LOUÇA BRANCA SEM ASSENTO, INCLUSO CONJUNTO DE LIGAÇÃO PARA BACIA SANITÁRIA AJUSTÁVEL - FORNECIMENTO E INSTALAÇÃO. AF_01/2020 | SINAPI | UN | 4 | 796.34 | 3185.36
14.1.4 | 100858 | MICTÓRIO SIFONADO LOUÇA BRANCA - PADRÃO MÉDIO - FORNECIMENTO E INSTALAÇÃO. AF_01/2020 | SINAPI | UN | 4 | 746.77 | 2987.08
14.1.5 | 86919 | TANQUE DE LOUÇA BRANCA COM COLUNA, 30L OU EQUIVALENTE, INCLUSO SIFÃO FLEXÍVEL EM PVC, VÁLVULA METÁLICA E TORNEIRA DE METAL CROMADO PADRÃO MÉDIO - FORNECIMENTO E INSTALAÇÃO. AF_01/2020 | SINAPI | UN | 1 | 907.85 | 907.85
14.2 | METAIS | [5 empty] | 20233.21
14.2.1 | 100866 | BARRA DE APOIO RETA, EM ACO INOX POLIDO, COMPRIMENTO 60CM, FIXADA NA PAREDE - FORNECIMENTO E INSTALAÇÃO. AF_01/2020 | SINAPI | UN | 8 | 308.27 | 2466.16
14.2.2 | 100867 | BARRA DE APOIO RETA, EM ACO INOX POLIDO, COMPRIMENTO 70 CM, FIXADA NA PAREDE - FORNECIMENTO E INSTALAÇÃO. AF_01/2020 | SINAPI | UN | 13 | 326.54 | 4245.02
14.2.3 | 100868 | BARRA DE APOIO RETA, EM ACO INOX POLIDO, COMPRIMENTO 80 CM, FIXADA NA PAREDE - FORNECIMENTO E INSTALAÇÃO. AF_01/2020 | SINAPI | UN | 16 | 338.7 | 5419.2
14.2.4 | 86915 | TORNEIRA CROMADA DE MESA, 1/2" OU 3/4", PARA LAVATÓRIO, PADRÃO MÉDIO - FORNECIMENTO E INSTALAÇÃO. AF_01/2020 | SINAPI | UN | 13 | 150.13 | 1951.69
14.2.5 | UFSB-83630263 | TORNEIRA METALICA CROMADA DE MESA, PARA LAVATORIO, TEMPORIZADA PRESSAO FECHAMENTO AUTOMATICO, BICA BAIXA | Composições Próprias | UN | 14 | 361.47 | 5060.58
14.2.6 | UFSB-60907844 | TORNEIRA METALICA CROMADA DE MESA COM ALAVANCA PARA PCD, PARA LAVATORIO, TEMPORIZADA PRESSAO FECHAMENTO AUTOMATICO, BICA BAIXA | Composições Próprias | UN | 4 | 173.54 | 694.16
14.2.7 | UFSB-72739551 | DUCHA / CHUVEIRO METALICO, DE PAREDE, ARTICULAVEL, COM BRACO/CANO, SEM DESVIADOR - FORNECIMENTO E INSTALAÇÃO. A | Composições Próprias | UN | 2 | 198.2 | 396.4
14.3 | ACESSÓRIOS | [5 empty] | 18273.44
14.3.1 | 100849 | ASSENTO SANITÁRIO CONVENCIONAL - FORNECIMENTO E INSTALACAO. AF_01/2020 | SINAPI | UN | 12 | 36.92 | 443.04
14.3.2 | UFSB-81513569 | ESPELHO CRISTAL, ESPESSURA 4 MM, SEM MOLDURA, 60x100cm, FORNECIMENTO E INSTALAÇÃO | Composições Próprias | UN | 14 | 392 | 5488
14.3.3 | UFSB-28969522 | ESPELHO CRISTAL, ESPESSURA 4 MM, SEM MOLDURA, 60x80cm, FORNECIMENTO E INSTALAÇÃO | Composições Próprias | UN | 4 | 316.32 | 1265.28
14.3.4 | UFSB-80687123 | TOALHEIRO PLASTICO TIPO DISPENSER PARA PAPEL TOALHA INTERFOLHADO, INCLUSO FIXAÇÃO. | Composições Próprias | UN | 10 | 60.99 | 609.9
14.3.5 | 95547 | SABONETEIRA PLASTICA TIPO DISPENSER PARA SABONETE LIQUIDO COM RESERVATORIO 800 A 1500 ML, INCLUSO FIXAÇÃO. AF_01/2020 | SINAPI | UN | 10 | 59.07 | 590.7
14.3.6 | UFSB-48044101 | ALARME BANHEIRO PCD DEFICIENTE FÍSICO CONFORME NBR 9050 COM ACIONADOR, INCLUSO FIXAÇÃO. | Composições Próprias | UN | 4 | 472.25 | 1889
14.3.7 | UFSB-57005190 | TROCADOR DE FRALDAS FIXADO NA PAREDE - FORNECIMENTO E INSTALAÇÃO | Composições Próprias | UN | 4 | 1813.91 | 7255.64
14.3.8 | UFSB-49665253 | PAPELEIRA PLASTICA TIPO DISPENSER PARA PAPEL HIGIENICO ROLAO, INCLUSO FIXAÇÃO. | Composições Próprias | UN | 12 | 60.99 | 731.88
14.4 | BANCADAS | [5 empty] | 130352.41
14.4.1 | LENG-00000001 | BANCADA DE GRANITO BRANCO FORTALEZA (50x70cm) - BAN 14 | Composições Próprias | UN | 1 | 299.54 | 299.54
14.4.2 | LENG-00000002 | BANCADA DE GRANITO BRANCO FORTALEZA, ACABAMENTO POLIDO COM UMA CUBA DE LOUÇA (60x80cm) - BAN 08 / 10 / 11 / 12 (A) | Composições Próprias | UN | 4 | 1318.4 | 5273.6
14.4.3 | LENG-00000003 | BANCADA DE GRANITO BRANCO FORTALEZA, ACABAMENTO POLIDO COM DUAS CUBAS DE LOUÇA (60x120cm) - BAN 08 / 10 / 11 / 12 (B) | Composições Próprias | UN | 4 | 2022.14 | 8088.56
14.4.4 | LENG-00000004 | BANCADA EM GRANITO CINZA ANDORINHA (560x120cm) - BAN 13 | Composições Próprias | UN | 2 | 6767.25 | 13534.5
14.4.5 | LENG-00000005 | BANCADA DE GRANITO BRANCO FORTALEZA, ACABAMENTO POLIDO COM UMA CUBA INOX (60x140cm) - BAN 09 | Composições Próprias | UN | 1 | 1693.15 | 1693.15
14.4.6 | LENG-00000006 | BANCADA DE GRANITO BRANCO FORTALEZA (460x120cm) - INCLUSIVE BASE DE APOIO EM ALVENARIA E ACABAMENTOS - BAN 03 | Composições Próprias | UN | 12 | 5606.08 | 67272.96
14.4.7 | LENG-00000007 | BANCADA DE GRANITO BRANCO FORTALEZA, ACABAMENTO POLIDO COM DUAS CUBAS INOX (70x600cm) - BAN 01 / 02 / 04 / 05 / 06 / 07 | Composições Próprias | UN | 6 | 5698.35 | 34190.1
15 | PINTURA | [5 empty] | 205428.39
15.1 | ALVENARIAS | [5 empty] | 202604.87
15.1.1 | 88497 | EMASSAMENTO COM MASSA LÁTEX, APLICAÇÃO EM PAREDE, DUAS DEMÃOS, LIXAMENTO MANUAL. AF_04/2023 | SINAPI | M2 | 5570.79 | 18.7 | 104173.77
15.1.2 | 88485 | FUNDO SELADOR ACRÍLICO, APLICAÇÃO MANUAL EM PAREDE, UMA DEMÃO. AF_04/2023 | SINAPI | M2 | 4707.97 | 4.23 | 19914.71
15.1.3 | 88489 | PINTURA LÁTEX ACRÍLICA PREMIUM, APLICAÇÃO MANUAL EM PAREDES, DUAS DEMÃOS. AF_04/2023 | SINAPI | M2 | 5850.7 | 13.42 | 78516.39
15.2 | MEIO FIO | [5 empty] | 243.27
15.2.1 | 102498 | PINTURA DE MEIO-FIO COM TINTA BRANCA A BASE DE CAL (CAIAÇÃO). AF_05/2021 | SINAPI | M | 129.4 | 1.88 | 243.27
15.3 | ESQUADRIA METALICA | [5 empty] | 2580.25
15.3.1 | 100734 | PINTURA COM TINTA ACRÍLICA DE FUNDO APLICADA A ROLO OU PINCEL SOBRE SUPERFÍCIES METÁLICAS (EXCETO PERFIL) EXECUTADO EM OBRA (POR DEMÃO). AF_01/2020 | SINAPI | M2 | 74.06 | 17.8 | 1318.27
15.3.2 | 100736 | PINTURA COM TINTA ACRÍLICA DE ACABAMENTO APLICADA A ROLO OU PINCEL SOBRE SUPERFÍCIES METÁLICAS (EXCETO PERFIL) EXECUTADO EM OBRA (POR DEMÃO). AF_01/2020 | SINAPI | M2 | 74.06 | 17.04 | 1261.98
16 | SERVIÇOS COMPLEMENTARES | [5 empty] | 43510.55
16.1 | CORRIMÕES E GUARDA CORPO | [5 empty] | 18407.95
16.1.1 | UFSB-32659728 | CORRIMÃO DUPLO, DIÂMETRO EXTERNO = 1 1/2", EM AÇO GALVANIZADO. | Composições Próprias | M | 76.78 | 205.61 | 15786.74
16.1.2 | 99839 | GUARDA-CORPO DE AÇO GALVANIZADO DE 1,10M DE ALTURA, MONTANTES TUBULARES DE 1.1/2 ESPAÇADOS DE 1,20M, TRAVESSA SUPERIOR DE 2 , GRADIL FORMADO POR BARRAS CHATAS EM FERRO DE 32X4,8MM, FIXADO COM CHUMBADOR MECÂNICO. AF_04/2019_PS | SINAPI | M | 4.96 | 528.47 | 2621.21
16.2 | LINHA DE VIDA | [5 empty] | 25102.6
16.2.1 | LINHA DE VIDA 01 | [5 empty] | 2676.01
16.2.1.1 | UFSB-64179203 | FORNECIMENTO E INSTALAÇÃO DE LINHA DE VIDA COM CABO DE ACO GALVANIZADO, DIAMETRO 12,7 MM (1/2"), COM ALMA DE FIBRA 6 X 25 F | Composições Próprias | M | 11.47 | 108.7 | 1246.79
16.2.1.2 | UFSB-95391328 | FORNECIMENTO E INSTALAÇÃO DE CONJUNTO DE DUAS SAPATAS/PILARETES PARA LINHA DE VIDA HORIZONTAL, INCLUSIVE ABSORVEDOR DE ENERGIA, MOSQUETÕES, GRAMPOS E SAPATILHAS. | Composições Próprias | UN | 1 | 1429.22 | 1429.22
16.2.2 | LINHA DE VIDA 02 | [5 empty] | 3771.71
16.2.2.1 | UFSB-64179203 | FORNECIMENTO E INSTALAÇÃO DE LINHA DE VIDA COM CABO DE ACO GALVANIZADO, DIAMETRO 12,7 MM (1/2"), COM ALMA DE FIBRA 6 X 25 F | Composições Próprias | M | 21.55 | 108.7 | 2342.49
16.2.2.2 | UFSB-95391328 | FORNECIMENTO E INSTALAÇÃO DE CONJUNTO DE DUAS SAPATAS/PILARETES PARA LINHA DE VIDA HORIZONTAL, INCLUSIVE ABSORVEDOR DE ENERGIA, MOSQUETÕES, GRAMPOS E SAPATILHAS. | Composições Próprias | UN | 1 | 1429.22 | 1429.22
16.2.3 | LINHA DE VIDA 03 | [5 empty] | 3455.39
16.2.3.1 | UFSB-64179203 | FORNECIMENTO E INSTALAÇÃO DE LINHA DE VIDA COM CABO DE ACO GALVANIZADO, DIAMETRO 12,7 MM (1/2"), COM ALMA DE FIBRA 6 X 25 F | Composições Próprias | M | 18.64 | 108.7 | 2026.17
16.2.3.2 | UFSB-95391328 | FORNECIMENTO E INSTALAÇÃO DE CONJUNTO DE DUAS SAPATAS/PILARETES PARA LINHA DE VIDA HORIZONTAL, INCLUSIVE ABSORVEDOR DE ENERGIA, MOSQUETÕES, GRAMPOS E SAPATILHAS. | Composições Próprias | UN | 1 | 1429.22 | 1429.22
16.2.4 | LINHA DE VIDA 04 | [5 empty] | 2507.52
16.2.4.1 | UFSB-64179203 | FORNECIMENTO E INSTALAÇÃO DE LINHA DE VIDA COM CABO DE ACO GALVANIZADO, DIAMETRO 12,7 MM (1/2"), COM ALMA DE FIBRA 6 X 25 F | Composições Próprias | M | 9.92 | 108.7 | 1078.3
16.2.4.2 | UFSB-95391328 | FORNECIMENTO E INSTALAÇÃO DE CONJUNTO DE DUAS SAPATAS/PILARETES PARA LINHA DE VIDA HORIZONTAL, INCLUSIVE ABSORVEDOR DE ENERGIA, MOSQUETÕES, GRAMPOS E SAPATILHAS. | Composições Próprias | UN | 1 | 1429.22 | 1429.22
16.2.5 | LINHA DE VIDA 05 | [5 empty] | 1670.53
16.2.5.1 | UFSB-64179203 | FORNECIMENTO E INSTALAÇÃO DE LINHA DE VIDA COM CABO DE ACO GALVANIZADO, DIAMETRO 12,7 MM (1/2"), COM ALMA DE FIBRA 6 X 25 F | Composições Próprias | M | 2.22 | 108.7 | 241.31
16.2.5.2 | UFSB-95391328 | FORNECIMENTO E INSTALAÇÃO DE CONJUNTO DE DUAS SAPATAS/PILARETES PARA LINHA DE VIDA HORIZONTAL, INCLUSIVE ABSORVEDOR DE ENERGIA, MOSQUETÕES, GRAMPOS E SAPATILHAS. | Composições Próprias | UN | 1 | 1429.22 | 1429.22
16.2.6 | LINHA DE VIDA 06 | [5 empty] | 2053.16
16.2.6.1 | UFSB-64179203 | FORNECIMENTO E INSTALAÇÃO DE LINHA DE VIDA COM CABO DE ACO GALVANIZADO, DIAMETRO 12,7 MM (1/2"), COM ALMA DE FIBRA 6 X 25 F | Composições Próprias | M | 5.74 | 108.7 | 623.94
16.2.6.2 | UFSB-95391328 | FORNECIMENTO E INSTALAÇÃO DE CONJUNTO DE DUAS SAPATAS/PILARETES PARA LINHA DE VIDA HORIZONTAL, INCLUSIVE ABSORVEDOR DE ENERGIA, MOSQUETÕES, GRAMPOS E SAPATILHAS. | Composições Próprias | UN | 1 | 1429.22 | 1429.22
16.2.7 | LINHA DE VIDA 07 | [5 empty] | 1777.06
16.2.7.1 | UFSB-64179203 | FORNECIMENTO E INSTALAÇÃO DE LINHA DE VIDA COM CABO DE ACO GALVANIZADO, DIAMETRO 12,7 MM (1/2"), COM ALMA DE FIBRA 6 X 25 F | Composições Próprias | M | 3.2 | 108.7 | 347.84
16.2.7.2 | UFSB-95391328 | FORNECIMENTO E INSTALAÇÃO DE CONJUNTO DE DUAS SAPATAS/PILARETES PARA LINHA DE VIDA HORIZONTAL, INCLUSIVE ABSORVEDOR DE ENERGIA, MOSQUETÕES, GRAMPOS E SAPATILHAS. | Composições Próprias | UN | 1 | 1429.22 | 1429.22
16.2.8 | LINHA DE VIDA 08 | [5 empty] | 3396.69
16.2.8.1 | UFSB-64179203 | FORNECIMENTO E INSTALAÇÃO DE LINHA DE VIDA COM CABO DE ACO GALVANIZADO, DIAMETRO 12,7 MM (1/2"), COM ALMA DE FIBRA 6 X 25 F | Composições Próprias | M | 18.1 | 108.7 | 1967.47
16.2.8.2 | UFSB-95391328 | FORNECIMENTO E INSTALAÇÃO DE CONJUNTO DE DUAS SAPATAS/PILARETES PARA LINHA DE VIDA HORIZONTAL, INCLUSIVE ABSORVEDOR DE ENERGIA, MOSQUETÕES, GRAMPOS E SAPATILHAS. | Composições Próprias | UN | 1 | 1429.22 | 1429.22
16.2.9 | LINHA DE VIDA 09 | [5 empty] | 3794.53
16.2.9.1 | UFSB-64179203 | FORNECIMENTO E INSTALAÇÃO DE LINHA DE VIDA COM CABO DE ACO GALVANIZADO, DIAMETRO 12,7 MM (1/2"), COM ALMA DE FIBRA 6 X 25 F | Composições Próprias | M | 21.76 | 108.7 | 2365.31
16.2.9.2 | UFSB-95391328 | FORNECIMENTO E INSTALAÇÃO DE CONJUNTO DE DUAS SAPATAS/PILARETES PARA LINHA DE VIDA HORIZONTAL, INCLUSIVE ABSORVEDOR DE ENERGIA, MOSQUETÕES, GRAMPOS E SAPATILHAS. | Composições Próprias | UN | 1 | 1429.22 | 1429.22
17 | AR CONDICIONADO | [5 empty] | 284693.16
17.1 | REDE DE DUTOS | [5 empty] | 3307.05
17.1.1 | UFSB-44606329 | FABRICAÇÃO DE DUTO RETANGULAR PARA AR CONDICIONADO (TRECHO RETO) EM CHAPA GALVANIZADA BITOLA 24. AF_03/2024 | Composições Próprias | M2 | 6.27 | 154.59 | 969.28
17.1.2 | UFSB-52909382 | INSTALAÇÃO DE DUTO RETANGULAR PARA AR CONDICIONADO (TRECHO RETO) EM CHAPA GALVANIZADA BITOLA 24 - SEM ISOLAMENTO. | Composições Próprias | M2 | 6.27 | 66.04 | 414.07
17.1.3 | UFSB-22058840 | FABRICAÇÃO DE DUTO CIRCULAR PARA AR CONDICIONADO (TRECHO RETO) EM CHAPA GALVANIZADA BITOLA 24. AF_03/2024 | Composições Próprias | M2 | 4.38 | 123.4 | 540.49
17.1.4 | UFSB-37778802 | INSTALAÇÃO DE DUTO CIRCULAR PARA AR CONDICIONADO (TRECHO RETO) EM CHAPA GALVANIZADA BITOLA 24 - SEM ISOLAMENTO. | Composições Próprias | M2 | 4.38 | 66.04 | 289.26
17.1.5 | JCA-39305597 | DUTO ALUMINIZADO FLEXIVEL 125mm - FORNECIMENTO E INSTALAÇÃO | Composições Próprias | M | 33.14 | 33.01 | 1093.95
17.2 | GRELHAS E DIFUSORES | [5 empty] | 6646.72
17.2.1 | JCA-19707240 | GRELHA DE INSUFLAMENTO, EM ALUMÍNIO, 325X125 mm (LxH) - REF. TROX AT-AG/325x125 | Composições Próprias | UN | 16 | 255.56 | 4088.96
17.2.2 | JCA-03569057 | AR-AG-225x125/0/0/FAN0M0 - GRELHA DE ALETAS FIXAS, COM REGISTRO AG, COM FUROS NAS ABAS, ANODIZADO, REGISTRO EM ACO , NCM: 76169900 | Composições Próprias | UN | 16 | 159.86 | 2557.76
17.3 | TUBULAÇÕES | [5 empty] | 76974.11
17.3.1 | 97328 | TUBO EM COBRE FLEXÍVEL, DN 3/8", COM ISOLAMENTO, INSTALADO EM RAMAL DE ALIMENTAÇÃO DE AR CONDICIONADO COM CONDENSADORA INDIVIDUAL - FORNECIMENTO E INSTALAÇÃO. AF_12/2015 | SINAPI | M | 309.28 | 47.51 | 14693.89
17.3.2 | 97329 | TUBO EM COBRE FLEXÍVEL, DN 1/2", COM ISOLAMENTO, INSTALADO EM RAMAL DE ALIMENTAÇÃO DE AR CONDICIONADO COM CONDENSADORA INDIVIDUAL - FORNECIMENTO E INSTALAÇÃO. AF_12/2015 | SINAPI | M | 24.52 | 59.89 | 1468.5
17.3.3 | 97330 | TUBO EM COBRE FLEXÍVEL, DN 5/8", COM ISOLAMENTO, INSTALADO EM RAMAL DE ALIMENTAÇÃO DE AR CONDICIONADO COM CONDENSADORA INDIVIDUAL - FORNECIMENTO E INSTALAÇÃO. AF_12/2015 | SINAPI | M | 24.16 | 73.09 | 1765.85
17.3.4 | UFSB-71664041 | TUBO EM COBRE FLEXÍVEL, DN 1", COM ISOLAMENTO, INSTALADO EM RAMAL DE ALIMENTAÇÃO DE AR CONDICIONADO COM CONDENSADORA INDIVIDUAL - FORNECIMENTO E INSTALAÇÃO. | Composições Próprias | M | 262.03 | 182.49 | 47817.85
17.3.5 | 91171 | FIXAÇÃO DE TUBOS HORIZONTAIS DE PVC ÁGUA, PVC ESGOTO, PVC ÁGUA PLUVIAL, CPVC, PPR, COBRE OU AÇO, DIÂMETROS MAIORES QUE 40 MM E MENORES OU IGUAIS A 75 MM, COM ABRAÇADEIRA METÁLICA RÍGIDA TIPO U PERFIL 2 1/2", FIXADA EM PERFILADO EM LAJE. AF_09/2023_PS | SINAPI | M | 619.99 | 18.11 | 11228.02
17.4 | EQUIPAMENTOS | [5 empty] | 197765.28
17.4.1 | 103247 | AR CONDICIONADO SPLIT INVERTER, HI-WALL (PAREDE), 12000 BTU/H, CICLO FRIO - FORNECIMENTO E INSTALAÇÃO. AF_11/2021_PE | SINAPI | UN | 5 | 2992.56 | 14962.8
17.4.2 | 103272 | AR CONDICIONADO SPLIT ON/OFF, CASSETE (TETO), 36000 BTU/H, CICLO QUENTE/FRIO - FORNECIMENTO E INSTALAÇÃO. AF_11/2021_PE | SINAPI | UN | 14 | 12881.8 | 180345.2
17.4.3 | JCA-87097223 | SERVIÇOS DE INSTALAÇÃO DE CAIXA DE FILTRAGEM PARA SISTEMAS DE VENTILAÇÃO Ø125mm | Composições Próprias | UN | 16 | 63.81 | 1020.96
17.4.4 | JCA-83977514 | SERVIÇOS DE INSTALAÇÃO DE EXAUSTOR TIPO CENTRIFUGO INLINE MOD: AXC125B - 220V | Composições Próprias | UN | 16 | 89.77 | 1436.32
18 | PISO | [5 empty] | 247358.9
18.1 | INTERNOS | [5 empty] | 200676.12
18.1.1 | 98679 | PISO CIMENTADO, TRAÇO 1:3 (CIMENTO E AREIA), ACABAMENTO LISO, ESPESSURA 2,0 CM, PREPARO MECÂNICO DA ARGAMASSA. AF_09/2020 | SINAPI | M2 | 278.71 | 44.39 | 12371.94
18.1.2 | 104162 | PISO EM GRANILITE, MARMORITE OU GRANITINA EM AMBIENTES INTERNOS, COM ESPESSURA DE 8 MM, INCLUSO MISTURA EM BETONEIRA, COLOCAÇÃO DAS JUNTAS, APLICAÇÃO DO PISO, 4 POLIMENTOS COM POLITRIZ, ESTUCAMENTO, SELADOR E CERA. AF_06/2022 | SINAPI | M2 | 1308.65 | 102.36 | 133953.41
18.1.3 | 87261 | REVESTIMENTO CERÂMICO PARA PISO COM PLACAS TIPO PORCELANATO DE DIMENSÕES 60X60 CM APLICADA EM AMBIENTES DE ÁREA MENOR QUE 5 M². AF_02/2023_PE | SINAPI | M2 | 23.78 | 172.53 | 4102.76
18.1.4 | 87262 | REVESTIMENTO CERÂMICO PARA PISO COM PLACAS TIPO PORCELANATO DE DIMENSÕES 60X60 CM APLICADA EM AMBIENTES DE ÁREA ENTRE 5 M² E 10 M². AF_02/2023_PE | SINAPI | M2 | 14.63 | 157.25 | 2300.57
18.1.5 | 87263 | REVESTIMENTO CERÂMICO PARA PISO COM PLACAS TIPO PORCELANATO DE DIMENSÕES 60X60 CM APLICADA EM AMBIENTES DE ÁREA MAIOR QUE 10 M². AF_02/2023_PE | SINAPI | M2 | 48.78 | 145.6 | 7102.37
18.1.6 | 98685 | RODAPÉ EM GRANITO, ALTURA 10 CM. AF_09/2020 | SINAPI | M | 629.16 | 64.92 | 40845.07
18.2 | EXTERNOS | [5 empty] | 38258.48
18.2.1 | 97113 | APLICAÇÃO DE LONA PLÁSTICA PARA EXECUÇÃO DE PAVIMENTOS DE CONCRETO. AF_04/2022 | SINAPI | M2 | 366.25 | 2.78 | 1018.18
18.2.2 | 94994 | EXECUÇÃO DE PASSEIO (CALÇADA) OU PISO DE CONCRETO COM CONCRETO MOLDADO IN LOCO, FEITO EM OBRA, ACABAMENTO CONVENCIONAL, ESPESSURA 8 CM, ARMADO. AF_08/2022 | SINAPI | M2 | 366.25 | 101.68 | 37240.3
18.3 | OUTROS | [5 empty] | 8424.3
18.3.1 | 104658 | PISO PODOTÁTIL DE ALERTA OU DIRECIONAL, DE CONCRETO, ASSENTADO SOBRE ARGAMASSA. AF_03/2024 | SINAPI | M2 | 14.9 | 150.1 | 2236.49
18.3.2 | 94275 | ASSENTAMENTO DE GUIA (MEIO-FIO) EM TRECHO RETO, CONFECCIONADA EM CONCRETO PRÉ-FABRICADO, DIMENSÕES 100X15X13X20 CM (COMPRIMENTO X BASE INFERIOR X BASE SUPERIOR X ALTURA). AF_01/2024 | SINAPI | M | 129.4 | 36.79 | 4760.63
18.3.3 | 98671 | PISO EM GRANITO APLICADO EM AMBIENTES INTERNOS. AF_09/2020 (INTERIOR ELEVADORES) | SINAPI | M2 | 4.05 | 352.39 | 1427.18
19 | INSTALAÇÕES ESPECIAIS: (SOM, ALARME, CFTV, DETECÇÃO DE FUMAÇA, DENTRE OUTROS) | [5 empty] | 13535.85
19.1 | CFTV | [5 empty] | 13535.85
19.1.1 | JCA.EL-040/PRÓPRIA | CAIXA DE PASSAGEM METÁLICA, DE SOBREPOR, COM MEDIDAS 15x15x10cm, INSTALADA NA LAJE | Composições Próprias | UN | 1 | 46.64 | 46.64
19.1.2 | 104402 | CONDULETE DE PVC, TIPO C, PARA ELETRODUTO DE PVC SOLDÁVEL DN 25 MM (3/4''), APARENTE - FORNECIMENTO E INSTALAÇÃO. AF_10/2022 | SINAPI | UN | 4 | 25.65 | 102.6
19.1.3 | 104396 | CONDULETE DE PVC, TIPO E, PARA ELETRODUTO DE PVC SOLDÁVEL DN 25 MM (3/4''), APARENTE - FORNECIMENTO E INSTALAÇÃO. AF_10/2022 | SINAPI | UN | 14 | 21.78 | 304.92
19.1.4 | 104399 | CONDULETE DE PVC, TIPO LR, PARA ELETRODUTO DE PVC SOLDÁVEL DN 25 MM (3/4''), APARENTE - FORNECIMENTO E INSTALAÇÃO. AF_10/2022 | SINAPI | UN | 33 | 28.63 | 944.79
19.1.5 | 104404 | CONDULETE DE PVC, TIPO T, PARA ELETRODUTO DE PVC SOLDÁVEL DN 25 MM (3/4''), APARENTE - FORNECIMENTO E INSTALAÇÃO. AF_10/2022 | SINAPI | UN | 9 | 33.36 | 300.24
19.1.6 | 104785 | FIXAÇÃO DE ELETRODUTOS, DIÂMETROS MENORES OU IGUAIS A 40 MM, COM ABRAÇADEIRA METÁLICA RÍGIDA TIPO D COM PARAFUSO DE FIXAÇÃO 1 1/4", FIXADA DIRETAMENTE NA LAJE OU PAREDE. AF_09/2023 | SINAPI | M | 155 | 13.07 | 2025.85
19.1.7 | 91879 | LUVA PARA ELETRODUTO, PVC, ROSCÁVEL, DN 25 MM (3/4"), PARA CIRCUITOS TERMINAIS, INSTALADA EM LAJE - FORNECIMENTO E INSTALAÇÃO. AF_03/2023 | SINAPI | UN | 51 | 7.21 | 367.71
19.1.8 | 91884 | LUVA PARA ELETRODUTO, PVC, ROSCÁVEL, DN 25 MM (3/4"), PARA CIRCUITOS TERMINAIS, INSTALADA EM PAREDE - FORNECIMENTO E INSTALAÇÃO. AF_03/2023 | SINAPI | UN | 1 | 12.28 | 12.28
19.1.9 | 98297 | CABO ELETRÔNICO CATEGORIA 6, INSTALADO EM EDIFICAÇÃO INSTITUCIONAL - FORNECIMENTO E INSTALAÇÃO. AF_11/2019 | SINAPI | M | 682.45 | 8.47 | 5780.35
19.1.10 | JCA-21218222 | ELETRODUTO/CONDULETE DE PVC RIGIDO, LISO, COR CINZA, DE 3/4", PARA INSTALACOES APARENTES (NBR 5410) - FORNECIMENTO E INSTALAÇÃO. | Composições Próprias | M | 154.55 | 23.62 | 3650.47
20 | ELEVADORES | [5 empty] | 46025.68
20.1 | UFSB-09713570 | SERVIÇOS DE INSTALAÇÃO DE ELEVADOR PARA 11/12 PASSAGEIROS, SEM CASA DE MÁQUINAS, VELOCIDADE 1,00M/S, 3 PARADAS | Composições Próprias | UN | 1 | 46025.68 | 46025.68
21 | COMUNICAÇÃO VISUAL | [5 empty] | 12426.72
21.1 | JCA-80883333 | PLACA DESLIZANTE EM PVC 2 mm COM ADESIVO IMPRESSO E LAMINADO + BASE EM ALUMINIO VIRADO 30 X 15 cm | Composições Próprias | UN | 30 | 96.05 | 2881.5
21.2 | JCA-53238907 | MAPA TÁTIL EM ACRILICO CRISTAL COM ADESIVO TRANSPARENTE ESPELHADO CALÇADO DE BRANCO E SUPORTE EM ACM. | Composições Próprias | UN | 2 | 3731.46 | 7462.92
21.3 | JCA-47616389 | PLACA EM AÇO INOX COM IMPRESSÃO UV PARA BRAILLE 15 x 6 cm | Composições Próprias | UN | 22 | 94.65 | 2082.3
22 | PROTEÇÃO CONTRA DESCARGAS ATMOSFÉRICAS | [5 empty] | 39370.3
22.1 | S12740 | Fornecimento e assentamento de barra chata de alumínio de 7/8" x 1/8" | ORSE | m | 224.2 | 15.71 | 3522.18
22.2 | 96978 | CORDOALHA DE COBRE NU 70 MM², ENTERRADA - FORNECIMENTO E INSTALAÇÃO. AF_08/2023 | SINAPI | M | 336.64 | 75.19 | 25311.96
22.3 | 98111 | CAIXA DE INSPEÇÃO PARA ATERRAMENTO, CIRCULAR, EM POLIETILENO, DIÂMETRO INTERNO = 0,3 M. AF_12/2020 | SINAPI | UN | 13 | 44.95 | 584.35
22.4 | 96985 | HASTE DE ATERRAMENTO, DIÂMETRO 5/8", COM 3 METROS - FORNECIMENTO E INSTALAÇÃO. AF_08/2023 | SINAPI | UN | 13 | 95.83 | 1245.79
22.5 | S11273 | Caixa de equipotencialização em aço 200x200x90mm, para embutir com tampa, com 9 terminais, ref:TEL-901 ou similar (SPDA) | ORSE | un | 4 | 369.04 | 1476.16
22.6 | S07904 | Clips 3/8" para haste de aterramento galvanizada ref:TEL-5238 - Rev - 02 | ORSE | un | 147 | 15.5 | 2278.5
22.7 | S08389 | Clips 5/8" para haste de aterramento galvanizada ref:TEL-5238 | ORSE | un | 5 | 15.7 | 78.5
22.8 | 104754 | CONECTOR SPLIT-BOLT, PARA SPDA, PARA CABOS ATÉ 70 MM2 - FORNECIMENTO E INSTALAÇÃO. AF_08/2023 | SINAPI | UN | 2 | 30.22 | 60.44
22.9 | S10729 | Fixador universal estanhado para cabos 16 a 70mm2 - fornecimento | ORSE | un | 29 | 27.68 | 802.72
22.10 | S11133 | Grampo estampado tipo "x", em cobre, com 04 parafusos, para cabos de cobre nu 35mm² - tel- 853 (SPDA) | ORSE | un | 4 | 32.21 | 128.84
22.11 | S11039 | Parafuso auto-atarraxante em aço inox - 4,2 x 32mm - fornecimento e colocação | ORSE | un | 352 | 0.94 | 330.88
22.12 | S11036 | Parafuso cabeça chata em alumínio 1/4" x 7/8" - fornecimento e colocação | ORSE | un | 208 | 0.74 | 153.92
22.13 | S11730 | Fornecimento de cartucho para solda exotérmica para cabo 70 mm² | ORSE | un | 51 | 26.5 | 1351.5
22.14 | 00001579 | TERMINAL A COMPRESSAO EM COBRE ESTANHADO PARA CABO 70 MM2, 1 FURO E 1 COMPRESSAO, PARA PARAFUSO DE FIXACAO M10 | SINAPI | UN | 23 | 6.17 | 141.91
22.15 | JCA-79832815 | BARRA REDONDA DE AÇO, Ø8MM (50MM²), RE-BAR - FORNECIMENTO E INSTALAÇÃO | Composições Próprias | M | 158.67 | 7.19 | 1140.84
22.16 | UFSB-78110300 | BARRA CHATA CURVA 90° HORIZONTAL EM ALUMÍNIO 7/8X1/8X300MM (70MM²) COM FUROS TEL-781 SPDA | Composições Próprias | UN | 7 | 44.37 | 310.59
22.17 | UFSB-48769803 | BARRA CHATA CURVA 90° VERTICAL EM ALUMÍNIO 7/8X1/8X300MM (70MM²) COM FUROS TEL-778 SPDABARRA CHATA CURVA 90° VERTICAL EM ALUMÍNIO 7/8X1/8X300MM (70MM²) COM FUROS TEL-778 SPDA | Composições Próprias | UN | 14 | 32.23 | 451.22
23 | EQUIPAMENTOS | [5 empty] | 1138160.61
23.1 | ELEVADOR | [5 empty] | 166598.5
23.1.1 | UFSB-09770968 | FORNECIMENTO DE ELEVADOR PARA 11/12 PASSAGEIROS, SEM CASA DE MÁQUINAS, VELOCIDADE 1,00M/S, 3 PARADAS - BDI = 15,58 | Composições Próprias | UN | 1 | 166598.5 | 166598.5
23.2 | ELETRICA | [5 empty] | 756512.29
23.2.1 | 00039585 | GRUPO GERADOR DIESEL, COM CARENAGEM, POTENCIA STANDART ENTRE 100 E 110 KVA, VELOCIDADE DE 1800 RPM, FREQUENCIA DE 60 HZ - BDI = 15,58 | SINAPI | UN | 1 | 153786.79 | 153786.79
23.2.2 | UFSB-22386565 | CONJUNTO DE PAINEIS BLINDADOS DE MÉDIA TENSÃO 13,8 KV CONTENDO 1 MÓDULO DE MEDIÇÃO; 1 MÓDULO DE PROTEÇÃO INCLUINDO RELÉ E DISJUNTOR DE MÉDIA TENSÃO; 1 MÓDULO DE TRANSPOSIÇÃO DE CABOS E 3 MÓDULOS DE SECCIONAMENTO - FORNECIMENTO - BDI = 15,58 | Composições Próprias | UN | 1 | 498831.39 | 498831.39
23.2.3 | UFSB-34456121 | FORNECIMENTO DE TRANSFORMADOR DE DISTRIBUIÇÃO, 300 KVA, TRIFÁSICO, 60 HZ, CLASSE 15 KV, A SECO - BDI = 15,58 | Composições Próprias | UN | 1 | 54450 | 54450
23.2.4 | UFSB-30248378 | FORNECIMENTO DE KIT FOTOVOLTAICO 45,05 KWP INCLUINDO PLACAS, INVERSOR E SISTEMA DE INSTALAÇÃO E FIXAÇÃO - BDI = 15,58 | Composições Próprias | UN | 1 | 49444.11 | 49444.11
23.3 | CLIMATIZAÇÃO | [5 empty] | 40803.04
23.3.1 | UFSB-87958089 | CAIXA DE VENTILAÇÃO COM FILTRO G4+M5, 125MM - FORNECIMENTO - BDI = 15,58 | Composições Próprias | UN | 16 | 1809 | 28944
23.3.2 | UFSB-30221652 | EXAUSTOR CENTRIFUGO INLINE AXC 125B 220V - FORNECIMENTO - BDI = 15,58 | Composições Próprias | UN | 16 | 741.19 | 11859.04
23.4 | CIVIL | [5 empty] | 174246.78
23.4.1 | UFSB-10170465 | FORNECIMENTO DE BRISE DE ALUMÍNIO B30, COM PINTURA ELETROSTÁTICA (COR INDICADA EM PROJETO), ACABAMENTO LISO, FIXADO EM PORTA-PAINEL RANHURADO. REF. SULMETAIS SM B30 AL OU EQUIVALENTE - BDI = 15,58 | Composições Próprias | M2 | 409.03 | 426 | 174246.78
24 | SERVIÇOS FINAIS | [5 empty] | 56036.81
24.1 | 105004 | RAMPA DE ACESSIBILIDADE EM CONCRETO MOLDADO IN LOCO, EM CALÇADA NOVA COM LARGURA MENOR À 3,00 M, FCK 25MPA, COM PISO PODOTÁTIL. AF_03/2024 | SINAPI | M2 | 17.7 | 130.65 | 2312.51
24.2 | 105002 | RAMPA DE ACESSIBILIDADE EM CONCRETO MOLDADO IN LOCO, EM CALÇADA NOVA COM LARGURA MAIOR OU IGUAL À 3,00 M, FCK 25MPA, COM PISO PODOTÁTIL. AF_03/2024 | SINAPI | UN | 14.6 | 763.76 | 11150.9
24.3 | JCA-71268861 | LIMPEZA GERAL DE OBRAS | Composições Próprias | M2 | 2618.29 | 16.26 | 42573.4
[5 empty] | VALOR BDI TOTAL: |  | 1702383.37
[5 empty] | VALOR BDI: |  | 1525057.95
[5 empty] | VALOR BDI DIFERENCIADO: |  | 177325.42
[5 empty] | VALOR ORÇAMENTO: |  | 7949495.81
[5 empty] | VALOR TOTAL: |  | 9651879.18
Nove Milhões Seiscentos e Cinquenta e Um Mil Oitocentos e Setenta e Nove reais e Dezoito centavos

## CUSTO DIRETO
ITEM | CÓDIGO | DESCRIÇÃO | FONTE | UNIDADE | QTD | CUSTO DIRETO (R$) |  | PREÇO UNITÁRIO (R$) | PREÇO TOTAL (R$)
[6 empty] | MÃO DE OBRA | MATERIAL
1 | ADMINISTRAÇÃO LOCAL |  |  |  |  | 571512.9 | 43006.65 |  | 614519.55
1.1 | 93567 | ENGENHEIRO CIVIL DE OBRA PLENO COM ENCARGOS COMPLEMENTARES | SINAPI | MES | 12 | 21596.5 | 401.91 | 21998.41 | 263980.92
1.2 | 93567 | ENGENHEIRO ELETRICISTA DE OBRA PLENO COM ENCARGOS COMPLEMENTARES | SINAPI | MES | 3 | 21596.5 | 401.91 | 21998.41 | 65995.23
1.3 | 93572 | ENCARREGADO GERAL DE OBRAS COM ENCARGOS COMPLEMENTARES (02 ENCARREGADOS 12 MESES CADA) | SINAPI | MES | 24 | 6260.8 | 514.28 | 6775.08 | 162601.92
1.4 | 93563 | ALMOXARIFE COM ENCARGOS COMPLEMENTARES | SINAPI | MES | 12 | 4548.14 | 418.32 | 4966.46 | 59597.52
1.5 | JCA-65621362 | VIGIA NOTURNO COM ENCARGOS COMPLEMENTARES | Composições Próprias | MES | 12 | 3560.71 | 1634.62 | 5195.33 | 62343.96
2 | SERVIÇOS PRELIMINARES/TÉCNICOS |  |  |  |  | 0 | 0 |  | 336573.1
2.1 | MOBILIZAÇÃO DE OBRA |  |  |  |  | 0 | 20651.92 |  | 20651.92
2.1.1 | UFSB-67407856 | MOBILIZAÇÃO E DESMOBILIZAÇÃO DE OBRAS - EQUIPAMENTOS E PESSOAL - CONFORME MANUAL DE CUSTOS DE INFRAESTRUTURA DE TRANSPORTES - DNIT - EXCLUSIVO PARA OBRA DO LABORATÓRIO DE ENGENHARIA - TEIXEIRA DE FREITAS/BA | Composições Próprias | UN | 1 | 0 | 20651.92 | 20651.92 | 20651.92
2.2 | LIMPEZA DO TERRENO |  |  |  |  | 2015.32 | 8289.86 |  | 10305.18
2.2.1 | 98525 | LIMPEZA MECANIZADA DE CAMADA VEGETAL, VEGETAÇÃO E PEQUENAS ÁRVORES (DIÂMETRO DE TRONCO MENOR QUE 0,20 M), COM TRATOR DE ESTEIRAS. AF_03/2024 | SINAPI | M2 | 2388.8 | 0.21 | 0.48 | 0.69 | 1648.27
2.2.2 | 98529 | CORTE RASO E RECORTE DE ÁRVORE COM DIÂMETRO DE TRONCO MAIOR OU IGUAL A 0,20 M E MENOR QUE 0,40 M. AF_03/2024 | SINAPI | UN | 3 | 49.21 | 28.95 | 78.16 | 234.48
2.2.3 | 98526 | REMOÇÃO DE RAÍZES REMANESCENTES DE TRONCO DE ÁRVORE COM DIÂMETRO MAIOR OU IGUAL A 0,20 M E MENOR QUE 0,40 M. AF_03/2024 | SINAPI | UN | 3 | 68.04 | 76.83 | 144.87 | 434.61
2.2.4 | 100978 | CARGA, MANOBRA E DESCARGA DE SOLOS E MATERIAIS GRANULARES EM CAMINHÃO BASCULANTE 10 M³ - CARGA COM ESCAVADEIRA HIDRÁULICA (CAÇAMBA DE 1,20 M³ / 155 HP) E DESCARGA LIVRE (UNIDADE: M3). AF_07/2020 | SINAPI | M3 | 360.51 | 1.21 | 5.88 | 7.09 | 2556.02
2.2.5 | 95875 | TRANSPORTE COM CAMINHÃO BASCULANTE DE 10 M³, EM VIA URBANA PAVIMENTADA, DMT ATÉ 30 KM (UNIDADE: M3XKM). AF_07/2020 | SINAPI | M3XKM | 2199.11 | 0.33 | 2.14 | 2.47 | 5431.8
2.3 | INSTALAÇÃO DO CANTEIRO DE OBRA |  |  |  |  | 61869.29 | 196900.8 |  | 258770.09
2.3.1 | JCA-01854936 | EXECUÇÃO DE ESCRITÓRIO EM CANTEIRO DE OBRA EM CHAPA DE MADEIRA COMPENSADA, NÃO INCLUSO MOBILIÁRIO E EQUIPAMENTOS. | Composições Próprias | M2 | 54.09 | 209.97 | 676.95 | 886.92 | 47973.5
2.3.2 | JCA-44195268 | EXECUÇÃO DE ALMOXARIFADO EM CANTEIRO DE OBRA EM CHAPA DE MADEIRA COMPENSADA, INCLUSO PRATELEIRAS. | Composições Próprias | M2 | 41.74 | 162.63 | 573.96 | 736.59 | 30745.27
2.3.3 | JCA-76631831 | EXECUÇÃO DE REFEITÓRIO EM CANTEIRO DE OBRA EM CHAPA DE MADEIRA COMPENSADA, NÃO INCLUSO MOBILIÁRIO E EQUIPAMENTOS. | Composições Próprias | M2 | 39.2 | 136.08 | 396.73 | 532.81 | 20886.15
2.3.4 | UFSB-83384959 | EXECUÇÃO DE CENTRAL DE ARMADURA EM CANTEIRO DE OBRA, NÃO INCLUSO MOBILIÁRIO E EQUIPAMENTOS. AF_04/2016 | Composições Próprias | M2 | 60.4 | 56.96 | 182.13 | 239.09 | 14441.04
2.3.5 | JCA-48737109 | EXECUÇÃO DE SANITÁRIO E VESTIÁRIO EM CANTEIRO DE OBRA EM CHAPA DE MADEIRA COMPENSADA, NÃO INCLUSO MOBILIÁRIO. | Composições Próprias | M2 | 83.48 | 221.36 | 658.21 | 879.57 | 73426.5
2.3.6 | UFSB-13473464 | EXECUÇÃO DE CENTRAL DE FÔRMAS, PRODUÇÃO DE ARGAMASSA OU CONCRETO EM CANTEIRO DE OBRA, NÃO INCLUSO MOBILIÁRIO E EQUIPAMENTOS. | Composições Próprias | M2 | 10.35 | 95.93 | 326.74 | 422.67 | 4374.63
2.3.7 | JCA-15799018 | CONJUNTO DE BAIAS DE RESÍDUOS DE CONSTRUÇÃO COM PAREDES EM MADEIRA COMPENSADA, PISO CIMENTADO - INCLUSIVE ACABAMENTOS - SENDO 5 BAIAS DE 2,00M X 2,00M CADA UMA TOTALIZANDO 10,00M X 2,00M. | Composições Próprias | UN | 1 | 2303.16 | 7603.08 | 9906.24 | 9906.24
2.3.8 | JCA-89852022 | CONJUNTO DE BAIAS DE MATERIAIS DE CONSTRUÇÃO COM PAREDES EM MADEIRA COMPENSADA, PISO CIMENTADO - INCLUSIVE ACABAMENTOS - SENDO 4 BAIAS DE 2,00M X 2,00M CADA UMA TOTALIZANDO 8,00M X 2,00M. | Composições Próprias | UN | 1 | 1876.8 | 6163.4 | 8040.2 | 8040.2
2.3.9 | 103077 | EXECUÇÃO DE LAJE SOBRE SOLO, ESPESSURA DE 15 CM, FCK = 30 MPA, COM USO DE FORMAS EM MADEIRA SERRADA. AF_09/2021 (ÁREA DE BETONEIRAS) | SINAPI | M2 | 5.12 | 21.26 | 176.87 | 198.13 | 1014.43
2.3.10 | 98459 | TAPUME COM TELHA METÁLICA. AF_03/2024 | SINAPI | M2 | 177.5 | 26.13 | 68.65 | 94.78 | 16823.45
2.3.11 | 103689 | FORNECIMENTO E INSTALAÇÃO DE PLACA DE OBRA COM CHAPA GALVANIZADA E ESTRUTURA DE MADEIRA. AF_03/2022_PS | SINAPI | M2 | 8 | 30.21 | 410.91 | 441.12 | 3528.96
2.3.12 | 98053 | TANQUE SÉPTICO CIRCULAR, EM CONCRETO PRÉ-MOLDADO, DIÂMETRO INTERNO = 1,40 M, ALTURA INTERNA = 2,50 M, VOLUME ÚTIL: 3463,6 L (PARA 13 CONTRIBUINTES). AF_12/2020_PA | SINAPI | UN | 2 | 319.29 | 2575.23 | 2894.52 | 5789.04
2.3.13 | 98099 | SUMIDOURO RETANGULAR, EM ALVENARIA COM BLOCOS DE CONCRETO, DIMENSÕES INTERNAS: 1,0 X 3,0 X H=3,0 M, ÁREA DE INFILTRAÇÃO: 25 M² (PARA 10 CONTRIBUINTES). AF_12/2020 | SINAPI | UN | 2 | 1596.55 | 2962.48 | 4559.03 | 9118.06
2.3.14 | 98461 | ESTRUTURA DE MADEIRA PROVISÓRIA PARA SUPORTE DE CAIXA DÁGUA ELEVADA DE 1000 LITROS. AF_03/2024 | SINAPI | UN | 2 | 1232.6 | 4707.96 | 5940.56 | 11881.12
2.3.15 | 102607 | CAIXA D´ÁGUA EM POLIETILENO, 1000 LITROS - FORNECIMENTO E INSTALAÇÃO. AF_06/2021 | SINAPI | UN | 2 | 5.83 | 404.92 | 410.75 | 821.5
2.4 | DEMOLIÇÕES E RETIRADAS |  |  |  |  | 0 | 0 |  | 36860.97
2.4.1 | DEMOLIÇÕES |  |  |  |  | 15657.21 | 12292.38 |  | 27949.59
2.4.1.1 | 97625 | DEMOLIÇÃO DE ALVENARIA PARA QUALQUER TIPO DE BLOCO, DE FORMA MECANIZADA, SEM REAPROVEITAMENTO. AF_09/2023 | SINAPI | M3 | 64.84 | 12.11 | 51.96 | 64.07 | 4154.3
2.4.1.2 | 97629 | DEMOLIÇÃO DE LAJES, EM CONCRETO ARMADO, DE FORMA MECANIZADA COM MARTELETE, SEM REAPROVEITAMENTO. AF_09/2023 | SINAPI | M3 | 24.06 | 85.44 | 32.69 | 118.13 | 2842.21
2.4.1.3 | 97627 | DEMOLIÇÃO DE PILARES E VIGAS EM CONCRETO ARMADO, DE FORMA MECANIZADA COM MARTELETE, SEM REAPROVEITAMENTO. AF_09/2023 | SINAPI | M3 | 16.49 | 183.44 | 70.21 | 253.65 | 4182.69
2.4.1.4 | 97638 | REMOÇÃO DE CHAPAS E PERFIS DE DRYWALL, DE FORMA MANUAL, SEM REAPROVEITAMENTO. AF_09/2023 | SINAPI | M2 | 37.71 | 6.59 | 3.14 | 9.73 | 366.92
2.4.1.5 | 97640 | REMOÇÃO DE FORROS DE DRYWALL, PVC E FIBROMINERAL, DE FORMA MANUAL, SEM REAPROVEITAMENTO. AF_09/2023 | SINAPI | M2 | 290.33 | 1.53 | 0.74 | 2.27 | 659.05
2.4.1.6 | 97642 | REMOÇÃO DE TRAMA METÁLICA OU DE MADEIRA PARA FORRO, DE FORMA MANUAL, SEM REAPROVEITAMENTO. AF_09/2023 | SINAPI | M2 | 290.33 | 2.2 | 1.06 | 3.26 | 946.48
2.4.1.7 | 97644 | REMOÇÃO DE PORTAS, DE FORMA MANUAL, SEM REAPROVEITAMENTO. AF_09/2023 | SINAPI | M2 | 25.17 | 7.02 | 3.62 | 10.64 | 267.81
2.4.1.8 | 97645 | REMOÇÃO DE JANELAS, DE FORMA MANUAL, SEM REAPROVEITAMENTO. AF_09/2023 | SINAPI | M2 | 54.3 | 18.13 | 9.35 | 27.48 | 1492.16
2.4.1.9 | 97647 | REMOÇÃO DE TELHAS DE FIBROCIMENTO METÁLICA E CERÂMICA, DE FORMA MANUAL, SEM REAPROVEITAMENTO. AF_09/2023 | SINAPI | M2 | 358.75 | 2.61 | 1.34 | 3.95 | 1417.06
2.4.1.10 | 97650 | REMOÇÃO DE TRAMA DE MADEIRA PARA COBERTURA, DE FORMA MANUAL, SEM REAPROVEITAMENTO. AF_09/2023 | SINAPI | M2 | 358.75 | 5.63 | 2.91 | 8.54 | 3063.73
2.4.1.11 | 97663 | REMOÇÃO DE LOUÇAS, DE FORMA MANUAL, SEM REAPROVEITAMENTO. AF_09/2023 | SINAPI | UN | 13 | 9.35 | 4.72 | 14.07 | 182.91
2.4.1.12 | 104790 | DEMOLIÇÃO DE PISO DE CONCRETO SIMPLES, DE FORMA MECANIZADA COM MARTELETE, SEM REAPROVEITAMENTO. AF_09/2023 | SINAPI | M3 | 53.75 | 64.14 | 70.37 | 134.51 | 7229.91
2.4.1.13 | 104792 | REMOÇÃO DE CABOS ELÉTRICOS, COM SEÇÃO DE ATÉ 2,5 MM², DE FORMA MANUAL, SEM REAPROVEITAMENTO. AF_09/2023 | SINAPI | M | 990 | 0.29 | 0.14 | 0.43 | 425.7
2.4.1.14 | 104793 | REMOÇÃO DE CABOS ELÉTRICOS, COM SEÇÃO MAIOR QUE 2,5 MM² E MENOR QUE 10 MM², DE FORMA MANUAL, SEM REAPROVEITAMENTO. AF_09/2023 | SINAPI | M | 486 | 0.4 | 0.2 | 0.6 | 291.6
2.4.1.15 | 104801 | REMOÇÃO DE ALAMBRADOS PARA QUADRAS POLIESPORTIVAS, ESTRUTURADO POR TUBOS DE AÇO GALVANIZADO, COM TELA DE ARAME GALVANIZADO, DE FORMA MANUAL, SEM REAPROVEITAMENTO. AF_09/2023 | SINAPI | M2 | 26.46 | 11.04 | 5.1 | 16.14 | 427.06
2.4.2 | RETIRADAS |  |  |  |  | 1316.3 | 7595.08 |  | 8911.38
2.4.2.1 | 100982 | CARGA, MANOBRA E DESCARGA DE ENTULHO EM CAMINHÃO BASCULANTE 10 M³ - CARGA COM ESCAVADEIRA HIDRÁULICA (CAÇAMBA DE 0,80 M³ / 111 HP) E DESCARGA LIVRE (UNIDADE: M3). AF_07/2020 | SINAPI | M3 | 367.37 | 1.57 | 7.62 | 9.19 | 3376.13
2.4.2.2 | 95875 | TRANSPORTE COM CAMINHÃO BASCULANTE DE 10 M³, EM VIA URBANA PAVIMENTADA, DMT ATÉ 30 KM (UNIDADE: M3XKM). AF_07/2020 | SINAPI | M3XKM | 2240.99 | 0.33 | 2.14 | 2.47 | 5535.25
2.5 | LOCAÇÃO DA OBRA |  |  |  |  | 4277.8 | 5707.14 |  | 9984.94
2.5.1 | 99059 | LOCAÇÃO CONVENCIONAL DE OBRA, UTILIZANDO GABARITO DE TÁBUAS CORRIDAS PONTALETADAS A CADA 2,00M - 2 UTILIZAÇÕES. AF_03/2024 | SINAPI | M | 146 | 29.3 | 39.09 | 68.39 | 9984.94
3 | INFRAESTRUTURA / FUNDAÇÕES SIMPLES |  |  |  |  | 0 | 0 |  | 796203.98
3.1 | ESCAVAÇÃO, CARGA E TRANSPORTE |  |  |  |  | 44232.83 | 32167.37 |  | 76400.2
3.1.1 | 96523 | ESCAVAÇÃO MANUAL PARA BLOCO DE COROAMENTO OU SAPATA (INCLUINDO ESCAVAÇÃO PARA COLOCAÇÃO DE FÔRMAS). AF_01/2024 | SINAPI | M3 | 515.91 | 68.17 | 35.61 | 103.78 | 53541.14
3.1.2 | 96527 | ESCAVAÇÃO MANUAL PARA VIGA BALDRAME OU SAPATA CORRIDA (INCLUINDO ESCAVAÇÃO PARA COLOCAÇÃO DE FÔRMAS). AF_01/2024 | SINAPI | M3 | 49.78 | 74.72 | 39.32 | 114.04 | 5676.91
3.1.3 | 93382 | REATERRO MANUAL DE VALAS, COM COMPACTADOR DE SOLOS DE PERCUSSÃO. AF_08/2023 | SINAPI | M3 | 211.17 | 17.73 | 11.56 | 29.29 | 6185.17
3.1.4 | 100978 | CARGA, MANOBRA E DESCARGA DE SOLOS E MATERIAIS GRANULARES EM CAMINHÃO BASCULANTE 10 M³ - CARGA COM ESCAVADEIRA HIDRÁULICA (CAÇAMBA DE 1,20 M³ / 155 HP) E DESCARGA LIVRE (UNIDADE: M3). AF_07/2020 | SINAPI | M3 | 496.32 | 1.21 | 5.88 | 7.09 | 3518.91
3.1.5 | 95875 | TRANSPORTE COM CAMINHÃO BASCULANTE DE 10 M³, EM VIA URBANA PAVIMENTADA, DMT ATÉ 30 KM (UNIDADE: M3XKM). AF_07/2020 | SINAPI | M3XKM | 3027.56 | 0.33 | 2.14 | 2.47 | 7478.07
3.2 | FUNDAÇÕES RASAS |  |  |  |  | 1426.15 | 7981.09 |  | 9407.24
3.2.1 | 96532 | FABRICAÇÃO, MONTAGEM E DESMONTAGEM DE FÔRMA PARA SAPATA, EM MADEIRA SERRADA, E=25 MM, 2 UTILIZAÇÕES. AF_01/2024 | SINAPI | M2 | 2.8 | 99.33 | 101.01 | 200.34 | 560.95
3.2.2 | 96619 | LASTRO DE CONCRETO MAGRO, APLICADO EM BLOCOS DE COROAMENTO OU SAPATAS, ESPESSURA DE 5 CM. AF_01/2024 | SINAPI | M2 | 23.66 | 14.73 | 29.35 | 44.08 | 1042.93
3.2.3 | 96558 | CONCRETAGEM DE SAPATA, FCK 30 MPA, COM USO DE BOMBA - LANÇAMENTO, ADENSAMENTO E ACABAMENTO. AF_01/2024 | SINAPI | M3 | 6.59 | 26.59 | 721.93 | 748.52 | 4932.75
3.2.4 | 104918 | ARMAÇÃO DE SAPATA ISOLADA, VIGA BALDRAME E SAPATA CORRIDA UTILIZANDO AÇO CA-50 DE 8 MM - MONTAGEM. AF_01/2024 | SINAPI | KG | 185.8 | 3.36 | 12.09 | 15.45 | 2870.61
3.3 | FUNDAÇÕES PROFUNDAS |  |  |  |  | 42879.43 | 391831.18 |  | 434710.61
3.3.1 | 96534 | FABRICAÇÃO, MONTAGEM E DESMONTAGEM DE FÔRMA PARA BLOCO DE COROAMENTO, EM MADEIRA SERRADA, E=25 MM, 4 UTILIZAÇÕES. AF_01/2024 | SINAPI | M2 | 238.9 | 41.62 | 45.68 | 87.3 | 20855.97
3.3.2 | 96557 | CONCRETAGEM DE BLOCO DE COROAMENTO OU VIGA BALDRAME, FCK 30 MPA, COM USO DE BOMBA - LANÇAMENTO, ADENSAMENTO E ACABAMENTO. AF_01/2024 | SINAPI | M3 | 189.54 | 15.12 | 699.4 | 714.52 | 135430.12
3.3.3 | 96543 | ARMAÇÃO DE BLOCO UTILIZANDO AÇO CA-60 DE 5 MM - MONTAGEM. AF_01/2024 | SINAPI | KG | 202.8 | 8.8 | 13.1 | 21.9 | 4441.32
3.3.4 | 96544 | ARMAÇÃO DE BLOCO UTILIZANDO AÇO CA-50 DE 6,3 MM - MONTAGEM. AF_01/2024 | SINAPI | KG | 62.5 | 6.47 | 13.05 | 19.52 | 1220
3.3.5 | 96545 | ARMAÇÃO DE BLOCO UTILIZANDO AÇO CA-50 DE 8 MM - MONTAGEM. AF_01/2024 | SINAPI | KG | 63.9 | 4.75 | 12.7 | 17.45 | 1115.06
3.3.6 | 96546 | ARMAÇÃO DE BLOCO UTILIZANDO AÇO CA-50 DE 10 MM - MONTAGEM. AF_01/2024 | SINAPI | KG | 1439.9 | 3.58 | 11.61 | 15.19 | 21872.08
3.3.7 | 104920 | ARMAÇÃO DE BLOCO, SAPATA ISOLADA, VIGA BALDRAME E SAPATA CORRIDA UTILIZANDO AÇO CA-50 DE 12,5 MM - MONTAGEM. AF_01/2024 | SINAPI | KG | 35.2 | 1.97 | 9.64 | 11.61 | 408.67
3.3.8 | JCA-02452001 | MOBILIZAÇÃO OU DESMOBILIZAÇÃO INDIVIDUAL DE PERFURATRIZ PARA ESTACA HÉLICE CONTÍNUA OU BATE-ESTACA POR GRAVIDADE | Composições Próprias | UN | 2 | 0 | 694.66 | 694.66 | 1389.32
3.3.9 | JCA-76548631 | ESTACA HÉLICE CONTÍNUA , DIÂMETRO DE 40 CM, INCLUSO CONCRETO FCK=30MPA E ARMADURA MÍNIMA (EXCLUSIVE MOBILIZAÇÃO E DESMOBILIZAÇÃO). | Composições Próprias | M | 1136 | 11.38 | 143.57 | 154.95 | 176023.2
3.3.10 | 95601 | ARRASAMENTO MECANICO DE ESTACA DE CONCRETO ARMADO, DIAMETROS DE ATÉ 40 CM. AF_05/2021 | SINAPI | UN | 142 | 15.4 | 6.66 | 22.06 | 3132.52
3.3.11 | 95584 | MONTAGEM DE ARMADURA TRANSVERSAL DE ESTACAS DE SEÇÃO CIRCULAR, DIÂMETRO = 6,30 MM. AF_09/2021_PS | SINAPI | KG | 1252.44 | 3.51 | 11.67 | 15.18 | 19012.04
3.3.12 | 95578 | MONTAGEM DE ARMADURA DE ESTACAS, DIÂMETRO = 12,5 MM. AF_09/2021_PS | SINAPI | KG | 5265.36 | 0.54 | 8.92 | 9.46 | 49810.31
3.4 | VIGAS BALDRAME |  |  |  |  | 10724.81 | 39644.61 |  | 50369.43
3.4.1 | 96536 | FABRICAÇÃO, MONTAGEM E DESMONTAGEM DE FÔRMA PARA VIGA BALDRAME, EM MADEIRA SERRADA, E=25 MM, 4 UTILIZAÇÕES. AF_01/2024 | SINAPI | M2 | 131.84 | 34.56 | 41.22 | 75.78 | 9990.84
3.4.2 | 96557 | CONCRETAGEM DE BLOCO DE COROAMENTO OU VIGA BALDRAME, FCK 30 MPA, COM USO DE BOMBA - LANÇAMENTO, ADENSAMENTO E ACABAMENTO. AF_01/2024 | SINAPI | M3 | 20.68 | 15.12 | 699.4 | 714.52 | 14776.27
3.4.3 | 104916 | ARMAÇÃO DE SAPATA ISOLADA, VIGA BALDRAME E SAPATA CORRIDA UTILIZANDO AÇO CA-60 DE 5 MM - MONTAGEM. AF_01/2024 | SINAPI | KG | 380.2 | 6.3 | 11.99 | 18.29 | 6953.86
3.4.4 | 104917 | ARMAÇÃO DE SAPATA ISOLADA, VIGA BALDRAME E SAPATA CORRIDA UTILIZANDO AÇO CA-50 DE 6,3 MM - MONTAGEM. AF_01/2024 | SINAPI | KG | 0.4 | 4.58 | 12.22 | 16.8 | 6.72
3.4.5 | 104918 | ARMAÇÃO DE SAPATA ISOLADA, VIGA BALDRAME E SAPATA CORRIDA UTILIZANDO AÇO CA-50 DE 8 MM - MONTAGEM. AF_01/2024 | SINAPI | KG | 331.2 | 3.36 | 12.09 | 15.45 | 5117.04
3.4.6 | 104919 | ARMAÇÃO DE SAPATA ISOLADA, VIGA BALDRAME E SAPATA CORRIDA UTILIZANDO AÇO CA-50 DE 10 MM - MONTAGEM. AF_01/2024 | SINAPI | KG | 500 | 2.57 | 11.17 | 13.74 | 6870
3.4.7 | 104920 | ARMAÇÃO DE BLOCO, SAPATA ISOLADA, VIGA BALDRAME E SAPATA CORRIDA UTILIZANDO AÇO CA-50 DE 12,5 MM - MONTAGEM. AF_01/2024 | SINAPI | KG | 399.5 | 1.97 | 9.64 | 11.61 | 4638.2
3.4.8 | 104921 | ARMAÇÃO DE BLOCO, SAPATA ISOLADA, VIGA BALDRAME E SAPATA CORRIDA UTILIZANDO AÇO CA-50 DE 16 MM - MONTAGEM. AF_01/2024 | SINAPI | KG | 185 | 1.48 | 9.42 | 10.9 | 2016.5
3.5 | RADIER, PISO DE CONCRETO OU LAJE SOBRE SOLO |  |  |  |  | 11016.23 | 214300.27 |  | 225316.5
3.5.1 | 97084 | COMPACTAÇÃO MECÂNICA DE SOLO PARA EXECUÇÃO DE RADIER, PISO DE CONCRETO OU LAJE SOBRE SOLO, COM COMPACTADOR DE SOLOS TIPO PLACA VIBRATÓRIA. AF_09/2021 | SINAPI | M2 | 1147.5 | 0.49 | 0.29 | 0.78 | 895.05
3.5.2 | 97087 | CAMADA SEPARADORA PARA EXECUÇÃO DE RADIER, PISO DE CONCRETO OU LAJE SOBRE SOLO, EM LONA PLÁSTICA. AF_09/2021 | SINAPI | M2 | 1147.5 | 0.39 | 2.47 | 2.86 | 3281.85
3.5.3 | 97086 | FABRICAÇÃO, MONTAGEM E DESMONTAGEM DE FORMA PARA RADIER, PISO DE CONCRETO OU LAJE SOBRE SOLO, EM MADEIRA SERRADA, 4 UTILIZAÇÕES. AF_09/2021 | SINAPI | M2 | 32.83 | 76.69 | 65.53 | 142.22 | 4669.08
3.5.4 | 97096 | CONCRETAGEM DE RADIER, PISO DE CONCRETO OU LAJE SOBRE SOLO, FCK 30 MPA - LANÇAMENTO, ADENSAMENTO E ACABAMENTO. AF_09/2021 | SINAPI | M3 | 137.7 | 15.62 | 603.59 | 619.21 | 85265.22
3.5.5 | 92772 | ARMAÇÃO DE LAJE DE ESTRUTURA CONVENCIONAL DE CONCRETO ARMADO UTILIZANDO AÇO CA-50 DE 12,5 MM - MONTAGEM. AF_06/2022 | SINAPI | KG | 40.1 | 0.47 | 8.98 | 9.45 | 378.95
3.5.6 | 97093 | ARMAÇÃO PARA EXECUÇÃO DE RADIER, PISO DE CONCRETO OU LAJE SOBRE SOLO, COM USO DE TELA Q-283. AF_09/2021 | SINAPI | KG | 10228.8 | 0.52 | 12.27 | 12.79 | 130826.35
4 | SUPERESTRUTURA |  |  |  |  | 0 | 0 |  | 1712471.44
4.1 | PILARES |  |  |  |  | 55455.56 | 197124.45 |  | 252580.01
4.1.1 | 92421 | MONTAGEM E DESMONTAGEM DE FÔRMA DE PILARES RETANGULARES E ESTRUTURAS SIMILARES, PÉ-DIREITO DUPLO, EM CHAPA DE MADEIRA COMPENSADA RESINADA, 4 UTILIZAÇÕES. AF_09/2020 | SINAPI | M2 | 913 | 47.84 | 61.5 | 109.34 | 99827.42
4.1.2 | JCA-21371415 | CONCRETAGEM DE PILARES, FCK = 30 MPA, COM USO DE BOMBA - LANÇAMENTO, ADENSAMENTO E ACABAMENTO. | Composições Próprias | M3 | 61.68 | 30.04 | 636.28 | 666.32 | 41098.62
4.1.3 | 92759 | ARMAÇÃO DE PILAR OU VIGA DE ESTRUTURA CONVENCIONAL DE CONCRETO ARMADO UTILIZANDO AÇO CA-60 DE 5,0 MM - MONTAGEM. AF_06/2022 | SINAPI | KG | 1178.6 | 4.22 | 11.13 | 15.35 | 18091.51
4.1.4 | 92762 | ARMAÇÃO DE PILAR OU VIGA DE ESTRUTURA CONVENCIONAL DE CONCRETO ARMADO UTILIZANDO AÇO CA-50 DE 10,0 MM - MONTAGEM. AF_06/2022 | SINAPI | KG | 744.5 | 1.23 | 10.61 | 11.84 | 8814.88
4.1.5 | 92763 | ARMAÇÃO DE PILAR OU VIGA DE ESTRUTURA CONVENCIONAL DE CONCRETO ARMADO UTILIZANDO AÇO CA-50 DE 12,5 MM - MONTAGEM. AF_06/2022 | SINAPI | KG | 1030.4 | 0.77 | 9.14 | 9.91 | 10211.26
4.1.6 | 92764 | ARMAÇÃO DE PILAR OU VIGA DE ESTRUTURA CONVENCIONAL DE CONCRETO ARMADO UTILIZANDO AÇO CA-50 DE 16,0 MM - MONTAGEM. AF_06/2022 | SINAPI | KG | 2258.1 | 0.55 | 9.02 | 9.57 | 21610.02
4.1.7 | 92765 | ARMAÇÃO DE PILAR OU VIGA DE ESTRUTURA CONVENCIONAL DE CONCRETO ARMADO UTILIZANDO AÇO CA-50 DE 20,0 MM - MONTAGEM. AF_06/2022 | SINAPI | KG | 4878 | 0.41 | 10.44 | 10.85 | 52926.3
4.2 | VIGAS |  |  |  |  | 144875.33 | 479188.69 |  | 624064.02
4.2.1 | 92456 | MONTAGEM E DESMONTAGEM DE FÔRMA DE VIGA, ESCORAMENTO METÁLICO, PÉ-DIREITO SIMPLES, EM CHAPA DE MADEIRA RESINADA, 4 UTILIZAÇÕES. AF_09/2020 | SINAPI | M2 | 914.97 | 56.27 | 93.73 | 150 | 137245.5
4.2.2 | 92454 | MONTAGEM E DESMONTAGEM DE FÔRMA DE VIGA, ESCORAMENTO METÁLICO, PÉ-DIREITO DUPLO, EM CHAPA DE MADEIRA RESINADA, 4 UTILIZAÇÕES. AF_09/2020 | SINAPI | M2 | 1078.4 | 70.42 | 190.43 | 260.85 | 281300.64
4.2.3 | JCA-47925473 | CONCRETAGEM DE VIGAS E LAJES, FCK=30 MPA, PARA LAJES MACIÇAS OU NERVURADAS COM USO DE BOMBA - LANÇAMENTO, ADENSAMENTO E ACABAMENTO. AF_02/2022_PS (REF. SINAPI 103675) | Composições Próprias | M3 | 143.38 | 32.6 | 635.63 | 668.23 | 95810.82
4.2.4 | 92759 | ARMAÇÃO DE PILAR OU VIGA DE ESTRUTURA CONVENCIONAL DE CONCRETO ARMADO UTILIZANDO AÇO CA-60 DE 5,0 MM - MONTAGEM. AF_06/2022 | SINAPI | KG | 1272.2 | 4.22 | 11.13 | 15.35 | 19528.27
4.2.5 | 92760 | ARMAÇÃO DE PILAR OU VIGA DE ESTRUTURA CONVENCIONAL DE CONCRETO ARMADO UTILIZANDO AÇO CA-50 DE 6,3 MM - MONTAGEM. AF_06/2022 | SINAPI | KG | 159.26 | 2.81 | 11.5 | 14.31 | 2279.01
4.2.6 | 92761 | ARMAÇÃO DE PILAR OU VIGA DE ESTRUTURA CONVENCIONAL DE CONCRETO ARMADO UTILIZANDO AÇO CA-50 DE 8,0 MM - MONTAGEM. AF_06/2022 | SINAPI | KG | 1204.24 | 1.85 | 11.47 | 13.32 | 16040.48
4.2.7 | 92762 | ARMAÇÃO DE PILAR OU VIGA DE ESTRUTURA CONVENCIONAL DE CONCRETO ARMADO UTILIZANDO AÇO CA-50 DE 10,0 MM - MONTAGEM. AF_06/2022 | SINAPI | KG | 1046.06 | 1.23 | 10.61 | 11.84 | 12385.35
4.2.8 | 92763 | ARMAÇÃO DE PILAR OU VIGA DE ESTRUTURA CONVENCIONAL DE CONCRETO ARMADO UTILIZANDO AÇO CA-50 DE 12,5 MM - MONTAGEM. AF_06/2022 | SINAPI | KG | 995.4 | 0.77 | 9.14 | 9.91 | 9864.41
4.2.9 | 92764 | ARMAÇÃO DE PILAR OU VIGA DE ESTRUTURA CONVENCIONAL DE CONCRETO ARMADO UTILIZANDO AÇO CA-50 DE 16,0 MM - MONTAGEM. AF_06/2022 | SINAPI | KG | 4263.14 | 0.55 | 9.02 | 9.57 | 40798.25
4.2.10 | 92765 | ARMAÇÃO DE PILAR OU VIGA DE ESTRUTURA CONVENCIONAL DE CONCRETO ARMADO UTILIZANDO AÇO CA-50 DE 20,0 MM - MONTAGEM. AF_06/2022 | SINAPI | KG | 812.1 | 0.41 | 10.44 | 10.85 | 8811.29
4.3 | LAJES COMUNS OU NERVURADAS |  |  |  |  | 73941.16 | 351383.25 |  | 425324.43
4.3.1 | 103761 | MONTAGEM E DESMONTAGEM DE FÔRMA DE LAJE MACIÇA, PÉ-DIREITO SIMPLES, EM CHAPA DE MADEIRA COMPENSADA RESINADA E CIMBRAMENTO DE MADEIRA, 4 UTILIZAÇÕES. AF_03/2022 | SINAPI | M2 | 132.08 | 27.75 | 53.72 | 81.47 | 10760.56
4.3.2 | 92512 | MONTAGEM E DESMONTAGEM DE FÔRMA DE LAJE MACIÇA, PÉ-DIREITO DUPLO, EM CHAPA DE MADEIRA COMPENSADA RESINADA, 4 UTILIZAÇÕES. AF_09/2020 | SINAPI | M2 | 2.22 | 28.92 | 55.35 | 84.27 | 187.08
4.3.3 | 92494 | MONTAGEM E DESMONTAGEM DE FÔRMA DE LAJE NERVURADA COM CUBETA E ASSOALHO, PÉ-DIREITO SIMPLES, EM CHAPA DE MADEIRA COMPENSADA RESINADA, 10 UTILIZAÇÕES. AF_09/2020 | SINAPI | M2 | 94.57 | 26.63 | 38.39 | 65.02 | 6148.94
4.3.4 | 92492 | MONTAGEM E DESMONTAGEM DE FÔRMA DE LAJE NERVURADA COM CUBETA E ASSOALHO, PÉ-DIREITO DUPLO, EM CHAPA DE MADEIRA COMPENSADA RESINADA, 10 UTILIZAÇÕES. AF_09/2020 | SINAPI | M2 | 1292.22 | 37.2 | 60.96 | 98.16 | 126844.32
4.3.5 | JCA-43549679 | CONCRETAGEM DE VIGAS E LAJES, FCK=30 MPA, PARA LAJES MACIÇAS OU NERVURADAS COM USO DE BOMBA - LANÇAMENTO, ADENSAMENTO E ACABAMENTO. | Composições Próprias | M3 | 224.88 | 32.6 | 635.63 | 668.23 | 150271.56
4.3.6 | JCA-16027811 | LAJE PRÉ-MOLDADA UNIDIRECIONAL, BIAPOIADA, ENCHIMENTO EM EPS, VIGOTA TRELIÇADA, ALTURA TOTAL DA LAJE (ENCHIMENTO+CAPA) = (9+5). | Composições Próprias | M2 | 98.07 | 27.56 | 247.67 | 275.23 | 26991.81
4.3.7 | JCA-22882654 | LAJE PRÉ-MOLDADA UNIDIRECIONAL, BIAPOIADA, ENCHIMENTO EM EPS, VIGOTA TRELIÇADA, ALTURA TOTAL DA LAJE (ENCHIMENTO+CAPA) = (8+4). | Composições Próprias | M2 | 81.94 | 27.22 | 239.33 | 266.55 | 21841.11
4.3.8 | 92768 | ARMAÇÃO DE LAJE DE ESTRUTURA CONVENCIONAL DE CONCRETO ARMADO UTILIZANDO AÇO CA-60 DE 5,0 MM - MONTAGEM. AF_06/2022 | SINAPI | KG | 41 | 3.63 | 11.08 | 14.71 | 603.11
4.3.9 | 92769 | ARMAÇÃO DE LAJE DE ESTRUTURA CONVENCIONAL DE CONCRETO ARMADO UTILIZANDO AÇO CA-50 DE 6,3 MM - MONTAGEM. AF_06/2022 | SINAPI | KG | 63.9 | 2.33 | 11.37 | 13.7 | 875.43
4.3.10 | 92770 | ARMAÇÃO DE LAJE DE ESTRUTURA CONVENCIONAL DE CONCRETO ARMADO UTILIZANDO AÇO CA-50 DE 8,0 MM - MONTAGEM. AF_06/2022 | SINAPI | KG | 11.2 | 1.44 | 11.31 | 12.75 | 142.8
4.3.11 | 92771 | ARMAÇÃO DE LAJE DE ESTRUTURA CONVENCIONAL DE CONCRETO ARMADO UTILIZANDO AÇO CA-50 DE 10,0 MM - MONTAGEM. AF_06/2022 | SINAPI | KG | 2905.4 | 0.89 | 10.43 | 11.32 | 32889.13
4.3.12 | 92772 | ARMAÇÃO DE LAJE DE ESTRUTURA CONVENCIONAL DE CONCRETO ARMADO UTILIZANDO AÇO CA-50 DE 12,5 MM - MONTAGEM. AF_06/2022 | SINAPI | KG | 4539.7 | 0.47 | 8.98 | 9.45 | 42900.17
4.3.13 | 98575 | TRATAMENTO DE JUNTA DE DILATAÇÃO, COM TARUGO DE POLIETILENO E SELANTE PU, INCLUSO PREENCHIMENTO COM ESPUMA EXPANSIVA PU. AF_09/2023 | SINAPI | M | 66.3 | 35.07 | 38.36 | 73.43 | 4868.41
4.4 | VIGAS PROTENDIDAS |  |  |  |  | 12968.13 | 72503.72 |  | 85471.84
4.4.1 | 92454 | MONTAGEM E DESMONTAGEM DE FÔRMA DE VIGA, ESCORAMENTO METÁLICO, PÉ-DIREITO DUPLO, EM CHAPA DE MADEIRA RESINADA, 4 UTILIZAÇÕES. AF_09/2020 | SINAPI | M2 | 120.6 | 70.42 | 190.43 | 260.85 | 31458.51
4.4.2 | JCA-27512689 | CONCRETAGEM DE VIGAS E LAJES, FCK=40 MPA, PARA LAJES MACIÇAS OU NERVURADAS COM USO DE BOMBA - LANÇAMENTO, ADENSAMENTO E ACABAMENTO. | Composições Próprias | M3 | 14.47 | 32.6 | 611.27 | 643.87 | 9316.8
4.4.3 | 92760 | ARMAÇÃO DE PILAR OU VIGA DE ESTRUTURA CONVENCIONAL DE CONCRETO ARMADO UTILIZANDO AÇO CA-50 DE 6,3 MM - MONTAGEM. AF_06/2022 | SINAPI | KG | 11.56 | 2.81 | 11.5 | 14.31 | 165.42
4.4.4 | 92761 | ARMAÇÃO DE PILAR OU VIGA DE ESTRUTURA CONVENCIONAL DE CONCRETO ARMADO UTILIZANDO AÇO CA-50 DE 8,0 MM - MONTAGEM. AF_06/2022 | SINAPI | KG | 118.24 | 1.85 | 11.47 | 13.32 | 1574.96
4.4.5 | 92762 | ARMAÇÃO DE PILAR OU VIGA DE ESTRUTURA CONVENCIONAL DE CONCRETO ARMADO UTILIZANDO AÇO CA-50 DE 10,0 MM - MONTAGEM. AF_06/2022 | SINAPI | KG | 86.56 | 1.23 | 10.61 | 11.84 | 1024.87
4.4.6 | 92764 | ARMAÇÃO DE PILAR OU VIGA DE ESTRUTURA CONVENCIONAL DE CONCRETO ARMADO UTILIZANDO AÇO CA-50 DE 16,0 MM - MONTAGEM. AF_06/2022 | SINAPI | KG | 289.04 | 0.55 | 9.02 | 9.57 | 2766.11
4.4.7 | 4507958 | Cordoalha engraxada CP 190 RB D = 12,7 mm - fornecimento e instalação | SICRO NOVO | kg | 287.64 | 1.16 | 13.86 | 15.02 | 4320.35
4.4.8 | 4507770 | Ancoragem ativa com 7 cordoalhas aderentes D = 12,7 mm - fornecimento e instalação | SICRO NOVO | un | 32 | 19.15 | 587.91 | 607.06 | 19425.92
4.4.9 | 4507802 | Ancoragem passiva com 7 cordoalhas aderentes D = 15,2 mm - fornecimento e instalação | SICRO NOVO | un | 32 | 4.04 | 110.11 | 114.15 | 3652.8
4.4.10 | 4508183 | Bainha metálica redonda D = 55 mm para 7 cordoalhas D = 12,7 mm - fornecimento, instalação e injeção de nata de cimento | SICRO NOVO | m | 345.96 | 6.97 | 27.04 | 34.01 | 11766.1
4.5 | ESCADA |  |  |  |  | 8687.93 | 22579.78 |  | 31267.71
4.5.1 | 102074 | ESCADA EM CONCRETO ARMADO MOLDADO IN LOCO, FCK 25 MPA, COM 2 LANCES EM U E LAJE PLANA, FÔRMA EM CHAPA DE MADEIRA COMPENSADA RESINADA. AF_11/2020_PA | SINAPI | M3 | 6.81 | 1275.76 | 3315.68 | 4591.44 | 31267.71
4.6 | RESERVATÓRIO |  |  |  |  | 17666.45 | 86790.41 |  | 104456.87
4.6.1 | UFSB-39809496 | MONTAGEM E DESMONTAGEM DE FÔRMA PARA PAREDES DE CONCRETO, EM CHAPA DE MADEIRA COMPENSADA RESINADA, 2 UTILIZAÇÕES. | Composições Próprias | M2 | 167.58 | 50.85 | 90.54 | 141.39 | 23694.14
4.6.2 | JCA-59185264 | CONCRETAGEM DE RESERVATÓRIOS, FCK=30 MPA, COM USO DE BOMBA - LANÇAMENTO, ADENSAMENTO E ACABAMENTO. | Composições Próprias | M3 | 12.31 | 45.71 | 641.74 | 687.45 | 8462.51
4.6.3 | 91601 | ARMAÇÃO DO SISTEMA DE PAREDES DE CONCRETO, EXECUTADA COMO REFORÇO, VERGALHÃO DE 6,3 MM DE DIÂMETRO. AF_06/2019 | SINAPI | KG | 268.62 | 2.2 | 11.07 | 13.27 | 3564.59
4.6.4 | 91602 | ARMAÇÃO DO SISTEMA DE PAREDES DE CONCRETO, EXECUTADA COMO REFORÇO, VERGALHÃO DE 8,0 MM DE DIÂMETRO. AF_06/2019 | SINAPI | KG | 1910.48 | 1.32 | 10.77 | 12.09 | 23097.7
4.6.5 | 91603 | ARMAÇÃO DO SISTEMA DE PAREDES DE CONCRETO, EXECUTADA COMO REFORÇO, VERGALHÃO DE 10,0 MM DE DIÂMETRO. AF_06/2019 | SINAPI | KG | 132 | 1.25 | 10.17 | 11.42 | 1507.44
4.6.6 | 100068 | ARMAÇÃO DO SISTEMA DE PAREDES DE CONCRETO, EXECUTADA COMO REFORÇO, VERGALHÃO DE 12,5 MM DE DIÂMETRO. AF_06/2019 | SINAPI | KG | 2315.09 | 0.96 | 8.8 | 9.76 | 22595.28
4.6.7 | 92512 | MONTAGEM E DESMONTAGEM DE FÔRMA DE LAJE MACIÇA, PÉ-DIREITO DUPLO, EM CHAPA DE MADEIRA COMPENSADA RESINADA, 4 UTILIZAÇÕES. AF_09/2020 | SINAPI | M2 | 48.42 | 28.92 | 55.35 | 84.27 | 4080.35
4.6.8 | JCA-47925473 | CONCRETAGEM DE VIGAS E LAJES, FCK=30 MPA, PARA LAJES MACIÇAS OU NERVURADAS COM USO DE BOMBA - LANÇAMENTO, ADENSAMENTO E ACABAMENTO. AF_02/2022_PS (REF. SINAPI 103675) | Composições Próprias | M3 | 6.39 | 32.6 | 635.63 | 668.23 | 4269.99
4.6.9 | 92768 | ARMAÇÃO DE LAJE DE ESTRUTURA CONVENCIONAL DE CONCRETO ARMADO UTILIZANDO AÇO CA-60 DE 5,0 MM - MONTAGEM. AF_06/2022 | SINAPI | KG | 140.18 | 3.63 | 11.08 | 14.71 | 2062.05
4.6.10 | 92770 | ARMAÇÃO DE LAJE DE ESTRUTURA CONVENCIONAL DE CONCRETO ARMADO UTILIZANDO AÇO CA-50 DE 8,0 MM - MONTAGEM. AF_06/2022 | SINAPI | KG | 432.72 | 1.44 | 11.31 | 12.75 | 5517.18
4.6.11 | 92771 | ARMAÇÃO DE LAJE DE ESTRUTURA CONVENCIONAL DE CONCRETO ARMADO UTILIZANDO AÇO CA-50 DE 10,0 MM - MONTAGEM. AF_06/2022 | SINAPI | KG | 251.72 | 0.89 | 10.43 | 11.32 | 2849.47
4.6.12 | 92772 | ARMAÇÃO DE LAJE DE ESTRUTURA CONVENCIONAL DE CONCRETO ARMADO UTILIZANDO AÇO CA-50 DE 12,5 MM - MONTAGEM. AF_06/2022 | SINAPI | KG | 99.99 | 0.47 | 8.98 | 9.45 | 944.91
4.6.13 | 92773 | ARMAÇÃO DE LAJE DE ESTRUTURA CONVENCIONAL DE CONCRETO ARMADO UTILIZANDO AÇO CA-50 DE 16,0 MM - MONTAGEM. AF_06/2022 | SINAPI | KG | 195.6 | 0.36 | 8.9 | 9.26 | 1811.26
4.7 | PISO ARMADO |  |  |  |  | 8581.54 | 180725.01 |  | 189306.56
4.7.1 | 97087 | CAMADA SEPARADORA PARA EXECUÇÃO DE RADIER, PISO DE CONCRETO OU LAJE SOBRE SOLO, EM LONA PLÁSTICA. AF_09/2021 | SINAPI | M2 | 1195.03 | 0.39 | 2.47 | 2.86 | 3417.79
4.7.2 | JCA-43549679 | CONCRETAGEM DE VIGAS E LAJES, FCK=30 MPA, PARA LAJES MACIÇAS OU NERVURADAS COM USO DE BOMBA - LANÇAMENTO, ADENSAMENTO E ACABAMENTO. | Composições Próprias | M3 | 137.7 | 32.6 | 635.63 | 668.23 | 92015.27
4.7.3 | 92772 | ARMAÇÃO DE LAJE DE ESTRUTURA CONVENCIONAL DE CONCRETO ARMADO UTILIZANDO AÇO CA-50 DE 12,5 MM - MONTAGEM. AF_06/2022 | SINAPI | KG | 40.1 | 0.47 | 8.98 | 9.45 | 378.95
4.7.4 | UFSB-91176018 | TELA DE ACO SOLDADA NERVURADA, CA-60, Q-283 (4,48 KG/M2), DIAMETRO DO FIO = 6,0 MM, LARGURA = 2,45 X 6,00 M DE COMPRIMENTO, ESPACAMENTO DA MALHA = 10 X 10 CM - FORNECIMENTO E INSTALAÇÃO | Composições Próprias | M2 | 2283.24 | 1.02 | 38.99 | 40.01 | 91352.43
4.7.5 | 98577 | TRATAMENTO DE JUNTA SERRADA, COM TARUGO DE POLIETILENO E SELANTE À BASE DE SILICONE. AF_09/2023 | SINAPI | M | 41.53 | 30.79 | 20.79 | 51.58 | 2142.12
5 | ALVENARIA/VEDAÇÃO/DIVISÓRIA |  |  |  |  | 76088.66 | 139183.59 |  | 215272.25
5.1 | 103356 | ALVENARIA DE VEDAÇÃO DE BLOCOS CERÂMICOS FURADOS NA HORIZONTAL DE 9X19X29 CM (ESPESSURA 9 CM) E ARGAMASSA DE ASSENTAMENTO COM PREPARO EM BETONEIRA. AF_12/2021 | SINAPI | M2 | 2722.54 | 24.76 | 35.62 | 60.38 | 164386.97
5.2 | 96358 | PAREDE COM SISTEMA EM CHAPAS DE GESSO PARA DRYWALL, USO INTERNO, COM DUAS FACES SIMPLES E ESTRUTURA METÁLICA COM GUIAS SIMPLES, SEM VÃOS. AF_07/2023_PS | SINAPI | M2 | 187.75 | 16.19 | 81.27 | 97.46 | 18298.12
5.3 | 104718 | PAREDE COM SISTEMA EM CHAPAS DE GESSO PARA DRYWALL, USO INTERNO, COM DUAS FACES SIMPLES E ESTRUTURA METÁLICA COM GUIAS SIMPLES PARA PAREDES COM ÁREA LÍQUIDA MENOR QUE 6 M2, COM VÃOS. AF_07/2023_PS | SINAPI | M2 | 2.02 | 23.4 | 111.2 | 134.6 | 271.89
5.4 | 96359 | PAREDE COM SISTEMA EM CHAPAS DE GESSO PARA DRYWALL, USO INTERNO, COM DUAS FACES SIMPLES E ESTRUTURA METÁLICA COM GUIAS SIMPLES PARA PAREDES COM ÁREA LÍQUIDA MAIOR OU IGUAL A 6 M2, COM VÃOS. AF_07/2023_PS | SINAPI | M2 | 46.77 | 18.44 | 92.27 | 110.71 | 5177.91
5.5 | 96370 | PAREDE COM SISTEMA EM CHAPAS DE GESSO PARA DRYWALL, USO INTERNO, COM UMA FACE SIMPLES E ESTRUTURA METÁLICA COM GUIAS SIMPLES, SEM VÃOS. AF_07/2023_PS | SINAPI | M2 | 68.69 | 10.65 | 55.89 | 66.54 | 4570.63
5.6 | 101162 | ALVENARIA DE VEDAÇÃO COM ELEMENTO VAZADO DE CERÂMICA (COBOGÓ) DE 7X20X20CM E ARGAMASSA DE ASSENTAMENTO COM PREPARO EM BETONEIRA. AF_05/2020 | SINAPI | M2 | 24.03 | 70.28 | 96.61 | 166.89 | 4010.37
5.7 | 102253 | DIVISORIA SANITÁRIA, TIPO CABINE, EM GRANITO CINZA POLIDO, ESP = 3CM, ASSENTADO COM ARGAMASSA COLANTE AC III-E, EXCLUSIVE FERRAGENS. AF_01/2021 | SINAPI | M2 | 26.59 | 86.83 | 611.04 | 697.87 | 18556.36
6 | ESQUADRIAS |  |  |  |  | 0 | 0 |  | 194693.12
6.1 | PORTAS |  |  |  |  | 5343.81 | 61072.73 |  | 66416.55
6.1.1 | UFSB-72614914 | PA1 - PORTA EM ALUMÍNIO DE ABRIR TIPO VENEZIANA COM GUARNIÇÃO COR BRONZE - 80X160 - FORNECIMENTO E INSTALAÇÃO. | Composições Próprias | UN | 14 | 15.04 | 537.48 | 552.52 | 7735.28
6.1.2 | UFSB-27012580 | PA2 - PORTA EM ALUMÍNIO DE ABRIR TIPO VENEZIANA COM GUARNIÇÃO COR BRONZE - 90X210 - FORNECIMENTO E INSTALAÇÃO. | Composições Próprias | UN | 3 | 22.21 | 793.63 | 815.84 | 2447.52
6.1.3 | UFSB-13645393 | PA3 - PORTA EM ALUMÍNIO DE ABRIR TIPO VENEZIANA COM GUARNIÇÃO COR BRONZE - 160X210 - FORNECIMENTO E INSTALAÇÃO. | Composições Próprias | UN | 2 | 39.48 | 1410.9 | 1450.38 | 2900.76
6.1.4 | UFSB-19797359 | PCF-PORTA CORTA-FOGO P90 - 100X210X4CM - FORNECIMENTO E INSTALAÇÃO. | Composições Próprias | UN | 8 | 111.79 | 1412.23 | 1524.02 | 12192.16
6.1.5 | UFSB-25264690 | PE1-PORTA DE ENROLAR MANUAL COMPLETA, PERFIL MEIA CANA CEGA, EM ACO GALVANIZADO COM PINTURA ELETROSTATICA, CHAPA NUMERO 24" - FORNECIMENTO E INSTALAÇÃO | Composições Próprias | M2 | 25.2 | 15.6 | 535.04 | 550.64 | 13876.13
6.1.6 | 100701 | PG1-PORTA DE FERRO, DE ABRIR, TIPO GRADE COM CHAPA, COM GUARNIÇÕES. AF_12/2019 | SINAPI | M2 | 1.28 | 15.59 | 432.09 | 447.68 | 573.03
6.1.7 | UFSB-56607158 | PI1-ALÇAPÃO OU TAMPA DE INSPEÇÃO EM CHAPA METÁLICA - INCLUSIVE PINTURA - FORNECIMENTO E INSTALAÇÃO | Composições Próprias | m2 | 0.84 | 85.59 | 600.06 | 685.65 | 575.95
6.1.8 | UFSB-40713367 | PM1-PORTA DE MADEIRA PARA PINTURA, SEMI-OCA MÉDIA, 90X210CM, ESPESSURA DE 3,5CM, INCLUSO DOBRADIÇAS, FECHADURAS E ACABAMENTO - FORNECIMENTO E INSTALAÇÃO | Composições Próprias | UN | 15 | 122.71 | 634.05 | 756.76 | 11351.4
6.1.9 | UFSB-87035080 | PM2-PORTA DE MADEIRA PARA PINTURA, SEMI-OCA MÉDIA, 90X210CM, ESPESSURA DE 3,5CM, INCLUSO BARRAS DE ABERTURA, CHAPA DE PROTEÇÃO, DOBRADIÇAS, FECHADURAS E ACABAMENTO - FORNECIMENTO E INSTALAÇÃO | Composições Próprias | UN | 4 | 122.71 | 1344.83 | 1467.54 | 5870.16
6.1.10 | UFSB-59668507 | PM3-PORTA DE MADEIRA PARA PINTURA, SEMI-OCA MÉDIA, DUPLA, 140X210CM, ESPESSURA DE 3,5CM, INCLUSO VISOR (20X115), DOBRADIÇAS, FECHADURAS E ACABAMENTO - FORNECIMENTO E INSTALAÇÃO | Composições Próprias | UN | 8 | 159.61 | 952.16 | 1111.77 | 8894.16
6.2 | JANELAS |  |  |  |  | 3588.59 | 41721.15 |  | 45309.73
6.2.1 | 94569 | J01-JANELA DE ALUMÍNIO TIPO MAXIM-AR, COM VIDROS, BATENTE E FERRAGENS. EXCLUSIVE ALIZAR, ACABAMENTO E CONTRAMARCO. FORNECIMENTO E INSTALAÇÃO. AF_12/2019 | SINAPI | M2 | 2.7 | 52.48 | 402.71 | 455.19 | 1229.01
6.2.2 | 94569 | J02-JANELA DE ALUMÍNIO TIPO MAXIM-AR, COM VIDROS, BATENTE E FERRAGENS. EXCLUSIVE ALIZAR, ACABAMENTO E CONTRAMARCO. FORNECIMENTO E INSTALAÇÃO. AF_12/2019 | SINAPI | M2 | 17.28 | 52.48 | 402.71 | 455.19 | 7865.68
6.2.3 | 94570 | J03-JANELA DE ALUMÍNIO DE CORRER COM 2 FOLHAS PARA VIDROS, COM VIDROS, BATENTE, ACABAMENTO COM ACETATO OU BRILHANTE E FERRAGENS. EXCLUSIVE ALIZAR E CONTRAMARCO. FORNECIMENTO E INSTALAÇÃO. AF_12/2019 | SINAPI | M2 | 65.25 | 15.95 | 211.46 | 227.41 | 14838.5
6.2.4 | 94570 | J04-JANELA DE ALUMÍNIO DE CORRER COM 2 FOLHAS PARA VIDROS, COM VIDROS, BATENTE, ACABAMENTO COM ACETATO OU BRILHANTE E FERRAGENS. EXCLUSIVE ALIZAR E CONTRAMARCO. FORNECIMENTO E INSTALAÇÃO. AF_12/2019 | SINAPI | M2 | 93 | 15.95 | 211.46 | 227.41 | 21149.13
6.2.5 | UFSB-10400875 | J05 - JANELA GUILHOTINA DE ALUMÍNIO COM VIDRO COR BRONZE - 70x100 - FORNECIMENTO E INSTALAÇÃO | Composições Próprias | UN | 1 | 15.95 | 211.46 | 227.41 | 227.41
6.3 | BRISES |  |  |  |  | 10189.08 | 31941.54 |  | 42130.62
6.3.1 | UFSB-66171275 | SERVIÇO DE INSTALAÇÃO DE BRISE DE ALUMÍNIO B30, COM PINTURA ELETROSTÁTICA (COR INDICADA EM PROJETO), ACABAMENTO LISO, FIXADO EM PORTA-PAINEL RANHURADO. REF. SULMETAIS SM B30 AL OU EQUIVALENTE | Composições Próprias | M2 | 409.03 | 14.07 | 6.24 | 20.31 | 8307.4
6.3.2 | UFSB-35998122 | SISTEMA DE ANCORAGEM CONSTITUÍDO DE CANTONEIRAS PARA ANCORAGEM EM BARRA DE AÇO 1 X 1/4" CHUMBADAS NA ESTRUTURA DA EDIFICAÇÃO, FORNECIMENTO E INSTALAÇÃO | Composições Próprias | UN | 345 | 5.8 | 42.35 | 48.15 | 16611.75
6.3.3 | UFSB-57851007 | SISTEMA DE PERFIS DE PAGINAÇÃO PARA FIXAÇÃO DOS BRISES EM PERFIL "U" SIMPLES, EM CHAPA DOBRADA DE ACO LAMINADO, E = 4,75 MM, H = 100 MM, L = 75 MM, FORNECIMENTO E INSTALAÇÃO | Composições Próprias | M | 345.7 | 6.26 | 38.56 | 44.82 | 15494.27
6.3.4 | UFSB-28016600 | TRANSPORTE DE BRISE DE ALUMÍNIO B30, COM PINTURA ELETROSTÁTICA - PESO ATÉ 1,50T - REF. BRAGANÇA PAULISTA-SP / TEIXEIRA DE FREITAS-BA | Composições Próprias | UN | 1 | 268.95 | 1448.25 | 1717.2 | 1717.2
6.4 | OUTROS |  |  |  |  | 10963.77 | 29872.45 |  | 40836.22
6.4.1 | 105023 | VERGA MOLDADA IN LOCO EM CONCRETO, ESPESSURA DE *15* CM. AF_03/2024 (PORTAS) | SINAPI | M | 58 | 21.62 | 47.63 | 69.25 | 4016.5
6.4.2 | 105023 | VERGA MOLDADA IN LOCO EM CONCRETO, ESPESSURA DE *15* CM. AF_03/2024 (JANELAS) | SINAPI | M | 149.1 | 21.62 | 47.63 | 69.25 | 10325.18
6.4.3 | 105029 | CONTRAVERGA MOLDADA IN LOCO EM CONCRETO, ESPESSURA DE *15* CM. AF_03/2024 | SINAPI | M | 149.1 | 13.8 | 38.56 | 52.36 | 7806.88
6.4.4 | 101965 | PEITORIL LINEAR EM GRANITO OU MÁRMORE, L = 15CM, COMPRIMENTO DE ATÉ 2M, ASSENTADO COM ARGAMASSA 1:6 COM ADITIVO. AF_11/2020 | SINAPI | M | 134.92 | 26.71 | 77.41 | 104.12 | 14047.87
6.4.5 | 98689 | SOLEIRA EM GRANITO, LARGURA 15 CM, ESPESSURA 2,0 CM. AF_09/2020 | SINAPI | M | 49.37 | 16.71 | 77.27 | 93.98 | 4639.79
7 | COBERTURA |  |  |  |  | 10879.97 | 177953.4 |  | 188833.37
7.1 | 94216 | TELHAMENTO COM TELHA METÁLICA TERMOACÚSTICA E = 30 MM, COM ATÉ 2 ÁGUAS, INCLUSO IÇAMENTO. AF_07/2019 | SINAPI | M2 | 534.37 | 2.23 | 199.45 | 201.68 | 107771.74
7.2 | 92543 | TRAMA DE MADEIRA COMPOSTA POR TERÇAS PARA TELHADOS DE ATÉ 2 ÁGUAS PARA TELHA ONDULADA DE FIBROCIMENTO, METÁLICA, PLÁSTICA OU TERMOACÚSTICA, INCLUSO TRANSPORTE VERTICAL. AF_07/2019 | SINAPI | M2 | 616.94 | 4.03 | 20 | 24.03 | 14825.07
7.3 | 101966 | CHAPIM SOBRE MUROS LINEARES, EM GRANITO OU MÁRMORE, L = 25 CM, ASSENTADO COM ARGAMASSA 1:6 COM ADITIVO. AF_11/2020 | SINAPI | M | 466.18 | 12.46 | 104.91 | 117.37 | 54715.55
7.4 | 94231 | RUFO EM CHAPA DE AÇO GALVANIZADO NÚMERO 24, CORTE DE 25 CM, INCLUSO TRANSPORTE VERTICAL. AF_07/2019 | SINAPI | M | 143.07 | 6.45 | 43.57 | 50.02 | 7156.36
7.5 | 94210 | TELHAMENTO COM TELHA ONDULADA DE FIBROCIMENTO E = 6 MM, COM RECOBRIMENTO LATERAL DE 1 1/4 DE ONDA PARA TELHADO COM INCLINAÇÃO MÁXIMA DE 10°, COM ATÉ 2 ÁGUAS, INCLUSO IÇAMENTO. AF_07/2019 | SINAPI | M2 | 82.57 | 5.7 | 47.16 | 52.86 | 4364.65
8 | INSTALAÇÕES ELÉTRICAS |  |  |  |  | 0 | 0 |  | 615928.65
8.1 | ELETRODUTOS E CONEXÕES |  |  |  |  | 24478.99 | 39503.86 |  | 63982.86
8.1.1 | 91869 | ELETRODUTO RÍGIDO ROSCÁVEL, PVC, DN 40 MM (1 1/4"), PARA CIRCUITOS TERMINAIS, INSTALADO EM LAJE - FORNECIMENTO E INSTALAÇÃO. AF_03/2023 | SINAPI | M | 1.02 | 5.36 | 11.99 | 17.35 | 17.7
8.1.2 | 91873 | ELETRODUTO RÍGIDO ROSCÁVEL, PVC, DN 40 MM (1 1/4"), PARA CIRCUITOS TERMINAIS, INSTALADO EM PAREDE - FORNECIMENTO E INSTALAÇÃO. AF_03/2023 | SINAPI | M | 1.58 | 8.64 | 13.4 | 22.04 | 34.82
8.1.3 | 93008 | ELETRODUTO RÍGIDO ROSCÁVEL, PVC, DN 50 MM (1 1/2"), PARA REDE ENTERRADA DE DISTRIBUIÇÃO DE ENERGIA ELÉTRICA - FORNECIMENTO E INSTALAÇÃO. AF_12/2021 | SINAPI | M | 3.78 | 4.42 | 13.33 | 17.75 | 67.1
8.1.4 | 93009 | ELETRODUTO RÍGIDO ROSCÁVEL, PVC, DN 60 MM (2"), PARA REDE ENTERRADA DE DISTRIBUIÇÃO DE ENERGIA ELÉTRICA - FORNECIMENTO E INSTALAÇÃO. AF_12/2021 | SINAPI | M | 9.42 | 5.08 | 20.84 | 25.92 | 244.17
8.1.5 | 91914 | CURVA 90 GRAUS PARA ELETRODUTO, PVC, ROSCÁVEL, DN 25 MM (3/4"), PARA CIRCUITOS TERMINAIS, INSTALADA EM PAREDE - FORNECIMENTO E INSTALAÇÃO. AF_03/2023 | SINAPI | UN | 171 | 11.65 | 7.6 | 19.25 | 3291.75
8.1.6 | 91920 | CURVA 90 GRAUS PARA ELETRODUTO, PVC, ROSCÁVEL, DN 40 MM (1 1/4"), PARA CIRCUITOS TERMINAIS, INSTALADA EM PAREDE - FORNECIMENTO E INSTALAÇÃO. AF_03/2023 | SINAPI | UN | 2 | 14.42 | 10.55 | 24.97 | 49.94
8.1.7 | 91917 | CURVA 90 GRAUS PARA ELETRODUTO, PVC, ROSCÁVEL, DN 32 MM (1"), PARA CIRCUITOS TERMINAIS, INSTALADA EM PAREDE - FORNECIMENTO E INSTALAÇÃO. AF_03/2023 | SINAPI | UN | 7 | 12.95 | 9.43 | 22.38 | 156.66
8.1.8 | 93020 | CURVA 90 GRAUS PARA ELETRODUTO, PVC, ROSCÁVEL, DN 60 MM (2"), PARA REDE ENTERRADA DE DISTRIBUIÇÃO DE ENERGIA ELÉTRICA - FORNECIMENTO E INSTALAÇÃO. AF_12/2021 | SINAPI | UN | 4 | 15.28 | 14.93 | 30.21 | 120.84
8.1.9 | 91884 | LUVA PARA ELETRODUTO, PVC, ROSCÁVEL, DN 25 MM (3/4"), PARA CIRCUITOS TERMINAIS, INSTALADA EM PAREDE - FORNECIMENTO E INSTALAÇÃO. AF_03/2023 | SINAPI | UN | 286 | 7.77 | 4.51 | 12.28 | 3512.08
8.1.10 | 91879 | LUVA PARA ELETRODUTO, PVC, ROSCÁVEL, DN 25 MM (3/4"), PARA CIRCUITOS TERMINAIS, INSTALADA EM LAJE - FORNECIMENTO E INSTALAÇÃO. AF_03/2023 | SINAPI | UN | 169 | 4.27 | 2.94 | 7.21 | 1218.49
8.1.11 | 91885 | LUVA PARA ELETRODUTO, PVC, ROSCÁVEL, DN 32 MM (1"), PARA CIRCUITOS TERMINAIS, INSTALADA EM PAREDE - FORNECIMENTO E INSTALAÇÃO. AF_03/2023 | SINAPI | UN | 2 | 8.65 | 5.3 | 13.95 | 27.9
8.1.12 | 91880 | LUVA PARA ELETRODUTO, PVC, ROSCÁVEL, DN 32 MM (1"), PARA CIRCUITOS TERMINAIS, INSTALADA EM LAJE - FORNECIMENTO E INSTALAÇÃO. AF_03/2023 | SINAPI | UN | 41 | 5.17 | 3.76 | 8.93 | 366.13
8.1.13 | 93013 | LUVA PARA ELETRODUTO, PVC, ROSCÁVEL, DN 50 MM (1 1/2"), PARA REDE ENTERRADA DE DISTRIBUIÇÃO DE ENERGIA ELÉTRICA - FORNECIMENTO E INSTALAÇÃO. AF_12/2021 | SINAPI | UN | 3 | 8.85 | 7.08 | 15.93 | 47.79
8.1.14 | 104785 | FIXAÇÃO DE ELETRODUTOS, DIÂMETROS MENORES OU IGUAIS A 40 MM, COM ABRAÇADEIRA METÁLICA RÍGIDA TIPO D COM PARAFUSO DE FIXAÇÃO 1 1/4", FIXADA DIRETAMENTE NA LAJE OU PAREDE. AF_09/2023 | SINAPI | M | 893 | 5.33 | 7.74 | 13.07 | 11671.51
8.1.15 | 95782 | CONDULETE DE ALUMÍNIO, TIPO E, ELETRODUTO DE AÇO GALVANIZADO DN 25 MM (1''), APARENTE - FORNECIMENTO E INSTALAÇÃO. AF_10/2022 | SINAPI | UN | 5 | 10.07 | 25.74 | 35.81 | 179.05
8.1.16 | 95785 | CONDULETE DE ALUMÍNIO, TIPO E, PARA ELETRODUTO DE AÇO GALVANIZADO DN 32 MM (1 1/4''), APARENTE - FORNECIMENTO E INSTALAÇÃO. AF_10/2022 | SINAPI | UN | 7 | 11.44 | 31.08 | 42.52 | 297.64
8.1.17 | 95789 | CONDULETE DE ALUMÍNIO, TIPO LR, PARA ELETRODUTO DE AÇO GALVANIZADO DN 25 MM (1''), APARENTE - FORNECIMENTO E INSTALAÇÃO. AF_10/2022 | SINAPI | UN | 20 | 15.41 | 27.43 | 42.84 | 856.8
8.1.18 | 95791 | CONDULETE DE ALUMÍNIO, TIPO LR, PARA ELETRODUTO DE AÇO GALVANIZADO DN 32 MM (1 1/4''), APARENTE - FORNECIMENTO E INSTALAÇÃO. AF_10/2022 | SINAPI | UN | 20 | 19.54 | 40.34 | 59.88 | 1197.6
8.1.19 | 95796 | CONDULETE DE ALUMÍNIO, TIPO T, PARA ELETRODUTO DE AÇO GALVANIZADO DN 25 MM (1''), APARENTE - FORNECIMENTO E INSTALAÇÃO. AF_10/2022 | SINAPI | UN | 2 | 18.07 | 32.3 | 50.37 | 100.74
8.1.20 | 95797 | CONDULETE DE ALUMÍNIO, TIPO T, PARA ELETRODUTO DE AÇO GALVANIZADO DN 32 MM (1 1/4''), APARENTE - FORNECIMENTO E INSTALAÇÃO. AF_10/2022 | SINAPI | UN | 2 | 23.59 | 46.32 | 69.91 | 139.82
8.1.21 | 104402 | CONDULETE DE PVC, TIPO C, PARA ELETRODUTO DE PVC SOLDÁVEL DN 25 MM (3/4''), APARENTE - FORNECIMENTO E INSTALAÇÃO. AF_10/2022 | SINAPI | UN | 25 | 11.53 | 14.12 | 25.65 | 641.25
8.1.22 | 104396 | CONDULETE DE PVC, TIPO E, PARA ELETRODUTO DE PVC SOLDÁVEL DN 25 MM (3/4''), APARENTE - FORNECIMENTO E INSTALAÇÃO. AF_10/2022 | SINAPI | UN | 152 | 9.46 | 12.32 | 21.78 | 3310.56
8.1.23 | 104399 | CONDULETE DE PVC, TIPO LR, PARA ELETRODUTO DE PVC SOLDÁVEL DN 25 MM (3/4''), APARENTE - FORNECIMENTO E INSTALAÇÃO. AF_10/2022 | SINAPI | UN | 178 | 13.59 | 15.04 | 28.63 | 5096.14
8.1.24 | 104400 | CONDULETE DE PVC, TIPO LR, PARA ELETRODUTO DE PVC SOLDÁVEL DN 32 MM (1''), APARENTE - FORNECIMENTO E INSTALAÇÃO. AF_10/2022 | SINAPI | UN | 14 | 17.73 | 19.09 | 36.82 | 515.48
8.1.25 | 104404 | CONDULETE DE PVC, TIPO T, PARA ELETRODUTO DE PVC SOLDÁVEL DN 25 MM (3/4''), APARENTE - FORNECIMENTO E INSTALAÇÃO. AF_10/2022 | SINAPI | UN | 42 | 15.67 | 17.69 | 33.36 | 1401.12
8.1.26 | 95817 | CONDULETE DE PVC, TIPO X, PARA ELETRODUTO DE PVC SOLDÁVEL DN 25 MM (3/4"), APARENTE - FORNECIMENTO E INSTALAÇÃO. AF_10/2022 | SINAPI | UN | 57 | 17.73 | 19.78 | 37.51 | 2138.07
8.1.27 | 91881 | LUVA PARA ELETRODUTO, PVC, ROSCÁVEL, DN 40 MM (1 1/4"), PARA CIRCUITOS TERMINAIS, INSTALADA EM LAJE - FORNECIMENTO E INSTALAÇÃO. AF_03/2023 | SINAPI | UN | 2 | 6.19 | 5.03 | 11.22 | 22.44
8.1.28 | 91886 | LUVA PARA ELETRODUTO, PVC, ROSCÁVEL, DN 40 MM (1 1/4"), PARA CIRCUITOS TERMINAIS, INSTALADA EM PAREDE - FORNECIMENTO E INSTALAÇÃO. AF_03/2023 | SINAPI | UN | 2 | 9.63 | 6.56 | 16.19 | 32.38
8.1.29 | 93014 | LUVA PARA ELETRODUTO, PVC, ROSCÁVEL, DN 60 MM (2"), PARA REDE ENTERRADA DE DISTRIBUIÇÃO DE ENERGIA ELÉTRICA - FORNECIMENTO E INSTALAÇÃO. AF_12/2021 | SINAPI | UN | 7 | 10.19 | 9.06 | 19.25 | 134.75
8.1.30 | S09973 | Eletroduto em ferro galvanizado pesado sem costura 3/4" x 3m | ORSE | un | 23 | 28.84 | 97 | 125.84 | 2894.32
8.1.31 | S11773 | Eletroduto em ferro galvanizado pesado sem costura 1" x 3m | ORSE | un | 23 | 28.84 | 117.05 | 145.89 | 3355.47
8.1.32 | S07891 | Eletroduto em ferro galvanizado pesado sem costura 1 1/4" x 3m | ORSE | un | 4 | 28.84 | 154.75 | 183.59 | 734.36
8.1.33 | S13363 | Luva de emenda para eletroduto, aço galvanizado, dn 20 mm (3/4"), aparente, instalada em teto - fornecimento e instalaçâo | ORSE | un | 46 | 4.07 | 11.05 | 15.12 | 695.52
8.1.34 | S13364 | Luva de emenda para eletroduto, aço galvanizado, dn 25 mm (1"), aparente, instalada em teto - fornecimento e instalaçâo | ORSE | un | 46 | 5.21 | 17.33 | 22.54 | 1036.84
8.1.35 | UFSB-50306222 | LUVA DE EMENDA PARA ELETRODUTO, AÇO GALVANIZADO, DN 32 MM (1 1/4''), APARENTE - FORNECIMENTO E INSTALAÇÃO. | Composições Próprias | UN | 7 | 8.09 | 35.7 | 43.79 | 306.53
8.1.36 | JCA-21218222 | ELETRODUTO/CONDULETE DE PVC RIGIDO, LISO, COR CINZA, DE 3/4", PARA INSTALACOES APARENTES (NBR 5410) - FORNECIMENTO E INSTALAÇÃO. | Composições Próprias | M | 681.1 | 6.99 | 16.63 | 23.62 | 16087.58
8.1.37 | JCA-08614994 | ELETRODUTO/CONDULETE DE PVC RIGIDO, LISO, COR CINZA, DE 1", PARA INSTALACOES APARENTES (NBR 5410) - FORNECIMENTO E INSTALAÇÃO. | Composições Próprias | M | 64.21 | 7.77 | 23.09 | 30.86 | 1981.52
8.2 | ELETROCALHAS E CONEXÕES |  |  |  |  | 17355.36 | 43353.38 |  | 60708.74
8.2.1 | S13606 | Perfilado, pré-zincado a fogo, perfurado 38 x 38mm | ORSE | m | 36.39 | 19.22 | 20.03 | 39.25 | 1428.31
8.2.2 | S07384 | Fixação de eletrocalhas com vergalhão (Tirante) com rosca total ø 1/4"x1000mm (marvitec ref. 1431 ou similar) | ORSE | m | 615.1 | 11.54 | 16.34 | 27.88 | 17148.99
8.2.3 | UFSB-16163263 | ELETROCALHA LISA OU PERFURADA EM AÇO GALVANIZADO, LARGURA 50MM E ALTURA 50MM, 3 METROS, INCLUSIVE EMENDA E FIXAÇÃO - FORNECIMENTO E INSTALAÇÃO. | Composições Próprias | UN | 174 | 28.07 | 112.01 | 140.08 | 24373.92
8.2.4 | UFSB-99446260 | ELETROCALHA LISA OU PERFURADA EM AÇO GALVANIZADO, LARGURA 100MM E ALTURA 50MM, INCLUSIVE EMENDA E FIXAÇÃO - FORNECIMENTO E INSTALAÇÃO. | Composições Próprias | M | 29.72 | 23.12 | 146.22 | 169.34 | 5032.78
8.2.5 | UFSB-34842283 | ELETROCALHA LISA OU PERFURADA EM AÇO GALVANIZADO, LARGURA 100MM E ALTURA 100MM, INCLUSIVE EMENDA E FIXAÇÃO - FORNECIMENTO E INSTALAÇÃO. | Composições Próprias | M | 28.75 | 23.13 | 156.1 | 179.23 | 5152.86
8.2.6 | S08783 | Redução concêntrica 300 x 100 x 100mm para eletrocalha metálica (ref. mopa ou similar) | ORSE | un | 6 | 5.76 | 71.62 | 77.38 | 464.28
8.2.7 | S08686 | Tê horizontal 50 x 50 mm para eletrocalha metálica (ref. Mopa ou similar) | ORSE | un | 48 | 7.69 | 20.4 | 28.09 | 1348.32
8.2.8 | S07880 | Curva de inversão 50 x 50 mm para eletrocalha metálica (ref.: mopa ou similar) | ORSE | un | 1 | 7.69 | 17.4 | 25.09 | 25.09
8.2.9 | S08701 | Curva de inversão 100x100 mm para eletrocalha metálica - Rev 01 | ORSE | un | 2 | 7.69 | 27 | 34.69 | 69.38
8.2.10 | S08688 | Curva horizontal 100 x 100 mm para eletrocalha metálica, com ângulo 90° (ref.: mopa ou similar) | ORSE | un | 4 | 7.69 | 20.35 | 28.04 | 112.16
8.2.11 | S08689 | Curva horizontal 50 x 50 mm para eletrocalha metálica, com ângulo 90° (ref.: mopa ou similar) | ORSE | un | 8 | 7.69 | 12.95 | 20.64 | 165.12
8.2.12 | S11443 | Gancho curto 38x38mm para luminária | ORSE | un | 354 | 7.69 | 6.33 | 14.02 | 4963.08
8.2.13 | S08701 | Curva de inversão 100x100 mm para eletrocalha metálica - Rev 01 | ORSE | un | 3 | 7.69 | 27 | 34.69 | 104.07
8.2.14 | UFSB-24540158 | CRUZETA HORIZONTAL PARA ELETROCALHA DE 50 x 50mm | Composições Próprias | UN | 2 | 13.14 | 95.67 | 108.81 | 217.62
8.2.15 | S08443 | Curva vertical 100 x 50 mm para eletrocalha metálica, com ângulo 90° (ref.: mopa ou similar) | ORSE | un | 4 | 7.69 | 18 | 25.69 | 102.76
8.3 | TOMADAS E INTERRUPTORES |  |  |  |  | 14665.81 | 20096.34 |  | 34762.15
8.3.1 | UFSB-81578249 | TOMADA ALTA DE SOBREPOR (1 MÓDULO), TIPO 2P+T, 10A/250V, INCLUINDO SUPORTE E PLACA, INSTALADA EM CONDULETE DE ALUMÍNIO. | Composições Próprias | UN | 6 | 43.4 | 47.84 | 91.24 | 547.44
8.3.2 | UFSB-20407917 | TOMADA BAIXA DE SOBREPOR (1 MÓDULO), TIPO 2P+T, 10A/250V, INCLUINDO SUPORTE E PLACA, INSTALADA EM CONDULETE DE ALUMÍNIO. | Composições Próprias | UN | 27 | 28.98 | 42.95 | 71.93 | 1942.11
8.3.3 | UFSB-86651222 | TOMADA BAIXA DE SOBREPOR (2 MÓDULO), TIPO 2P+T, 10A/250V, INCLUINDO SUPORTE E PLACA, INSTALADA EM CONDULETE DE ALUMÍNIO. | Composições Próprias | UN | 71 | 38.54 | 51.16 | 89.7 | 6368.7
8.3.4 | UFSB-09284691 | TOMADA MÉDIA DE SOBREPOR, TIPO 3P+T 32A, INCLUINDO SUPORTE E PLACA, INSTALADA EM CONDULETE DE ALUMÍNIO. | Composições Próprias | UN | 1 | 32.34 | 83.42 | 115.76 | 115.76
8.3.5 | UFSB-00886077 | TOMADA DE SOBREPOR (1 MÓDULO) TIPO 2P+T 10A COM CAIXA METÁLICA, INSTALADA EM PERFILADO - FORNECIMENTO E INSTALAÇÃO. | Composições Próprias | UN | 206 | 30.45 | 42.07 | 72.52 | 14939.12
8.3.6 | UFSB-45586283 | TOMADA MÉDIA DE SOBREPOR (1 MÓDULO), TIPO 2P+T, 10A/250V, INCLUINDO SUPORTE E PLACA, INSTALADA EM CONDULETE DE ALUMÍNIO. | Composições Próprias | UN | 46 | 33.41 | 43.39 | 76.8 | 3532.8
8.3.7 | UFSB-60772918 | TOMADA MÉDIA DE SOBREPOR (2 MÓDULO), TIPO 2P+T, 10A/250V, INCLUINDO SUPORTE E PLACA, INSTALADA EM CONDULETE DE ALUMÍNIO. | Composições Próprias | UN | 23 | 45.93 | 54.45 | 100.38 | 2308.74
8.3.8 | UFSB-95879454 | INTERRUPTOR SIMPLES (1 MÓDULO), 10A/250V, INCLUINDO SUPORTE E PLACA, INSTALADO EM CONDULETE | Composições Próprias | UN | 27 | 46.55 | 51.67 | 98.22 | 2651.94
8.3.9 | UFSB-48576747 | INTERRUPTOR SIMPLES (2 MÓDULO), 10A/250V, INCLUINDO SUPORTE E PLACA, INSTALADO EM CONDULETE. | Composições Próprias | UN | 10 | 53.27 | 59.48 | 112.75 | 1127.5
8.3.10 | 97595 | SENSOR DE PRESENÇA COM FOTOCÉLULA, FIXAÇÃO EM PAREDE - FORNECIMENTO E INSTALAÇÃO. AF_09/2024 | SINAPI | UN | 11 | 18.07 | 93.57 | 111.64 | 1228.04
8.4 | CABOS |  |  |  |  | 22987.04 | 203042.47 |  | 226029.52
8.4.1 | 91926 | CABO DE COBRE FLEXÍVEL ISOLADO, 2,5 MM², ANTI-CHAMA 450/750 V, PARA CIRCUITOS TERMINAIS - FORNECIMENTO E INSTALAÇÃO. AF_03/2023 | SINAPI | M | 9008.44 | 1.13 | 3.31 | 4.44 | 39997.47
8.4.2 | 91928 | CABO DE COBRE FLEXÍVEL ISOLADO, 4 MM², ANTI-CHAMA 450/750 V, PARA CIRCUITOS TERMINAIS - FORNECIMENTO E INSTALAÇÃO. AF_03/2023 | SINAPI | M | 199.29 | 1.53 | 5.32 | 6.85 | 1365.14
8.4.3 | 91930 | CABO DE COBRE FLEXÍVEL ISOLADO, 6 MM², ANTI-CHAMA 450/750 V, PARA CIRCUITOS TERMINAIS - FORNECIMENTO E INSTALAÇÃO. AF_03/2023 | SINAPI | M | 855.34 | 2.01 | 7.53 | 9.54 | 8159.94
8.4.4 | 91933 | CABO DE COBRE FLEXÍVEL ISOLADO, 10 MM², ANTI-CHAMA 0,6/1,0 KV, PARA CIRCUITOS TERMINAIS - FORNECIMENTO E INSTALAÇÃO. AF_03/2023 | SINAPI | M | 555 | 3 | 13.4 | 16.4 | 9102
8.4.5 | 101563 | CABO DE COBRE FLEXÍVEL ISOLADO, 35 MM², 0,6/1,0 KV, PARA REDE AÉREA DE DISTRIBUIÇÃO DE ENERGIA ELÉTRICA DE BAIXA TENSÃO - FORNECIMENTO E INSTALAÇÃO. AF_07/2020 | SINAPI | M | 59 | 0.07 | 35.19 | 35.26 | 2080.34
8.4.6 | 92988 | CABO DE COBRE FLEXÍVEL ISOLADO, 50 MM², ANTI-CHAMA 0,6/1,0 KV, PARA REDE ENTERRADA DE DISTRIBUIÇÃO DE ENERGIA ELÉTRICA - FORNECIMENTO E INSTALAÇÃO. AF_12/2021 | SINAPI | M | 161 | 3.27 | 52.25 | 55.52 | 8938.72
8.4.7 | 92990 | CABO DE COBRE FLEXÍVEL ISOLADO, 70 MM², ANTI-CHAMA 0,6/1,0 KV, PARA REDE ENTERRADA DE DISTRIBUIÇÃO DE ENERGIA ELÉTRICA - FORNECIMENTO E INSTALAÇÃO. AF_12/2021 | SINAPI | M | 220 | 3.97 | 72.8 | 76.77 | 16889.4
8.4.8 | 92996 | CABO DE COBRE FLEXÍVEL ISOLADO, 150 MM², ANTI-CHAMA 0,6/1,0 KV, PARA REDE ENTERRADA DE DISTRIBUIÇÃO DE ENERGIA ELÉTRICA - FORNECIMENTO E INSTALAÇÃO. AF_12/2021 | SINAPI | M | 761 | 6.77 | 149.1 | 155.87 | 118617.07
8.4.9 | 101887 | CABO DE COBRE ISOLADO, 16 MM², ANTI-CHAMA 0,6/1 KV, INSTALADO EM ELETROCALHA OU PERFILADO - FORNECIMENTO E INSTALAÇÃO. AF_10/2020 | SINAPI | M | 3.5 | 0.27 | 16.01 | 16.28 | 56.98
8.4.10 | 101889 | CABO DE COBRE ISOLADO, 25 MM², ANTI-CHAMA 0,6/1 KV, INSTALADO EM ELETROCALHA OU PERFILADO - FORNECIMENTO E INSTALAÇÃO. AF_10/2020 | SINAPI | M | 50.2 | 0.46 | 24.82 | 25.28 | 1269.06
8.4.11 | 91929 | CABO DE COBRE FLEXÍVEL ISOLADO, 4 MM², ANTI-CHAMA 0,6/1,0 KV, PARA CIRCUITOS TERMINAIS - FORNECIMENTO E INSTALAÇÃO. AF_03/2023 | SINAPI | M | 1348.4 | 1.53 | 5.76 | 7.29 | 9829.84
8.4.12 | 92992 | CABO DE COBRE FLEXÍVEL ISOLADO, 95 MM², ANTI-CHAMA 0,6/1,0 KV, PARA REDE ENTERRADA DE DISTRIBUIÇÃO DE ENERGIA ELÉTRICA - FORNECIMENTO E INSTALAÇÃO. AF_12/2021 | SINAPI | M | 98 | 4.85 | 94.37 | 99.22 | 9723.56
8.5 | CAIXAS |  |  |  |  | 237.59 | 380.8 |  | 618.39
8.5.1 | 91941 | CAIXA RETANGULAR 4" X 2" BAIXA (0,30 M DO PISO), PVC, INSTALADA EM PAREDE - FORNECIMENTO E INSTALAÇÃO. AF_03/2023 | SINAPI | UN | 1 | 6.58 | 5.49 | 12.07 | 12.07
8.5.2 | JCA.EL-040/PRÓPRIA | CAIXA DE PASSAGEM METÁLICA, DE SOBREPOR, COM MEDIDAS 15x15x10cm, INSTALADA NA LAJE | Composições Próprias | UN | 13 | 17.77 | 28.87 | 46.64 | 606.32
8.6 | LUMINÁRIAS |  |  |  |  | 6281.47 | 38758.47 |  | 45039.94
8.6.1 | UFSB-14784560 | PROJETOR DE LED FLUXO LUMINOSO 7430Im, DE SOBREPOR, IP 65, POTÊNCIA DE 100w | Composições Próprias | UN | 25 | 7.53 | 91.95 | 99.48 | 2487
8.6.2 | UFSB-37453774 | LUMINÁRIA DE SOBREPOR, EM CHAPA DE ACO PINTADA COR BRANCA, PARA 2 LÂMPADAS T8 LED DE 20W, BIVOLT, ALETADA, 120 CM | Composições Próprias | UN | 177 | 30.54 | 193.12 | 223.66 | 39587.82
8.6.3 | 97607 | LUMINÁRIA ARANDELA TIPO TARTARUGA, DE SOBREPOR, COM 1 LÂMPADA LED DE 6 W, SEM REATOR - FORNECIMENTO E INSTALAÇÃO. AF_09/2024 | SINAPI | UN | 18 | 16.58 | 100.02 | 116.6 | 2098.8
8.6.4 | 103782 | LUMINÁRIA TIPO PLAFON CIRCULAR, DE SOBREPOR, COM LED DE 12/13 W - FORNECIMENTO E INSTALAÇÃO. AF_09/2024 | SINAPI | UN | 28 | 13.9 | 17.04 | 30.94 | 866.32
8.7 | QUADROS |  |  |  |  | 0 | 0 |  | 67690.11
8.7.1 | Q-ELEV |  |  |  |  | 155.49 | 870.72 |  | 1026.21
8.7.1.1 | 93668 | DISJUNTOR TRIPOLAR TIPO DIN, CORRENTE NOMINAL DE 16A - FORNECIMENTO E INSTALAÇÃO. AF_10/2020 | SINAPI | UN | 1 | 5.64 | 64.58 | 70.22 | 70.22
8.7.1.2 | UFSB-85154872 | DISPOSITIVO DE PROTEÇÃO CONTRA SURTO DE TENSÃO DPS 45KA - 275V | Composições Próprias | UN | 4 | 22.42 | 86.79 | 109.21 | 436.84
8.7.1.3 | 101878 | QUADRO DE DISTRIBUIÇÃO DE ENERGIA EM CHAPA DE AÇO GALVANIZADO, DE SOBREPOR, COM BARRAMENTO TRIFÁSICO, PARA 18 DISJUNTORES DIN 100A - FORNECIMENTO E INSTALAÇÃO. AF_10/2020 | SINAPI | UN | 1 | 60.17 | 458.98 | 519.15 | 519.15
8.7.2 | QDA-1P |  |  |  |  | 293.36 | 1489.82 |  | 1783.18
8.7.2.1 | UFSB-14041446 | DISJUNTOR TERMOMAGNÉTICO TRIPOLAR 80 A, PADRÃO DIN. | Composições Próprias | UN | 1 | 2.61 | 157.22 | 159.83 | 159.83
8.7.2.2 | 93657 | DISJUNTOR MONOPOLAR TIPO DIN, CORRENTE NOMINAL DE 32A - FORNECIMENTO E INSTALAÇÃO. AF_10/2020 | SINAPI | UN | 14 | 3.59 | 11.46 | 15.05 | 210.7
8.7.2.3 | UFSB-85154872 | DISPOSITIVO DE PROTEÇÃO CONTRA SURTO DE TENSÃO DPS 45KA - 275V | Composições Próprias | UN | 4 | 22.42 | 86.79 | 109.21 | 436.84
8.7.2.4 | UFSB-40561574 | QUADRO DE DISTRIBUIÇÃO DE ENERGIA EM CHAPA DE AÇO GALVANIZADO, DE SOBREPOR, COM BARRAMENTO TRIFÁSICO, PARA 36 DISJUNTORES DIN 100A - FORNECIMENTO E INSTALAÇÃO. AF_10/2020 | Composições Próprias | UN | 1 | 140.41 | 781.8 | 922.21 | 922.21
8.7.2.5 | 93656 | DISJUNTOR MONOPOLAR TIPO DIN, CORRENTE NOMINAL DE 25A - FORNECIMENTO E INSTALAÇÃO. AF_10/2020 | SINAPI | UN | 4 | 2.6 | 10.8 | 13.4 | 53.6
8.7.3 | QDA-TE |  |  |  |  | 293.36 | 1489.82 |  | 1783.18
8.7.3.1 | UFSB-14041446 | DISJUNTOR TERMOMAGNÉTICO TRIPOLAR 80 A, PADRÃO DIN. | Composições Próprias | UN | 1 | 2.61 | 157.22 | 159.83 | 159.83
8.7.3.2 | 93656 | DISJUNTOR MONOPOLAR TIPO DIN, CORRENTE NOMINAL DE 25A - FORNECIMENTO E INSTALAÇÃO. AF_10/2020 | SINAPI | UN | 4 | 2.6 | 10.8 | 13.4 | 53.6
8.7.3.3 | UFSB-85154872 | DISPOSITIVO DE PROTEÇÃO CONTRA SURTO DE TENSÃO DPS 45KA - 275V | Composições Próprias | UN | 4 | 22.42 | 86.79 | 109.21 | 436.84
8.7.3.4 | 93657 | DISJUNTOR MONOPOLAR TIPO DIN, CORRENTE NOMINAL DE 32A - FORNECIMENTO E INSTALAÇÃO. AF_10/2020 | SINAPI | UN | 14 | 3.59 | 11.46 | 15.05 | 210.7
8.7.3.5 | UFSB-40561574 | QUADRO DE DISTRIBUIÇÃO DE ENERGIA EM CHAPA DE AÇO GALVANIZADO, DE SOBREPOR, COM BARRAMENTO TRIFÁSICO, PARA 36 DISJUNTORES DIN 100A - FORNECIMENTO E INSTALAÇÃO. AF_10/2020 | Composições Próprias | UN | 1 | 140.41 | 781.8 | 922.21 | 922.21
8.7.4 | QDE-1P |  |  |  |  | 313.19 | 1773.31 |  | 2086.5
8.7.4.1 | 93671 | DISJUNTOR TRIPOLAR TIPO DIN, CORRENTE NOMINAL DE 32A - FORNECIMENTO E INSTALAÇÃO. AF_10/2020 | SINAPI | UN | 1 | 10.8 | 68.37 | 79.17 | 79.17
8.7.4.2 | 93656 | DISJUNTOR MONOPOLAR TIPO DIN, CORRENTE NOMINAL DE 25A - FORNECIMENTO E INSTALAÇÃO. AF_10/2020 | SINAPI | UN | 4 | 2.6 | 10.8 | 13.4 | 53.6
8.7.4.3 | UFSB-85154872 | DISPOSITIVO DE PROTEÇÃO CONTRA SURTO DE TENSÃO DPS 45KA - 275V | Composições Próprias | UN | 4 | 22.42 | 86.79 | 109.21 | 436.84
8.7.4.4 | 93654 | DISJUNTOR MONOPOLAR TIPO DIN, CORRENTE NOMINAL DE 16A - FORNECIMENTO E INSTALAÇÃO. AF_10/2020 | SINAPI | UN | 21 | 1.88 | 10.19 | 12.07 | 253.47
8.7.4.5 | UFSB-69748819 | QUADRO DE DISTRIBUICAO COM BARRAMENTO TRIFASICO, DE SOBREPOR, EM CHAPA DE ACO GALVANIZADO, PARA 42 DISJUNTORES DIN, 100A | Composições Próprias | UN | 1 | 140.41 | 1025.81 | 1166.22 | 1166.22
8.7.4.6 | 93673 | DISJUNTOR TRIPOLAR TIPO DIN, CORRENTE NOMINAL DE 50A - FORNECIMENTO E INSTALAÇÃO. AF_10/2020 | SINAPI | UN | 1 | 22.42 | 74.78 | 97.2 | 97.2
8.7.5 | QDE-TE |  |  |  |  | 404.31 | 2212.14 |  | 2616.45
8.7.5.1 | 93671 | DISJUNTOR TRIPOLAR TIPO DIN, CORRENTE NOMINAL DE 32A - FORNECIMENTO E INSTALAÇÃO. AF_10/2020 | SINAPI | UN | 2 | 10.8 | 68.37 | 79.17 | 158.34
8.7.5.2 | 93656 | DISJUNTOR MONOPOLAR TIPO DIN, CORRENTE NOMINAL DE 25A - FORNECIMENTO E INSTALAÇÃO. AF_10/2020 | SINAPI | UN | 4 | 2.6 | 10.8 | 13.4 | 53.6
8.7.5.3 | UFSB-85154872 | DISPOSITIVO DE PROTEÇÃO CONTRA SURTO DE TENSÃO DPS 45KA - 275V | Composições Próprias | UN | 4 | 22.42 | 86.79 | 109.21 | 436.84
8.7.5.4 | 93654 | DISJUNTOR MONOPOLAR TIPO DIN, CORRENTE NOMINAL DE 16A - FORNECIMENTO E INSTALAÇÃO. AF_10/2020 | SINAPI | UN | 24 | 1.88 | 10.19 | 12.07 | 289.68
8.7.5.5 | UFSB-45364526 | QUADRO DE DISTRIBUICAO COM BARRAMENTO TRIFASICO, DE SOBREPOR, EM CHAPA DE ACO GALVANIZADO, PARA 48 DISJUNTORES DIN, 100A | Composições Próprias | UN | 1 | 140.41 | 927.12 | 1067.53 | 1067.53
8.7.5.6 | UFSB-09029803 | DISJUNTOR BIPOLAR DR 25 A, DISPOSITIVO RESIDUAL DIFERENCIAL, TIPO AC, 30MA | Composições Próprias | UN | 1 | 22.42 | 76.89 | 99.31 | 99.31
8.7.5.7 | 101895 | DISJUNTOR TERMOMAGNÉTICO TRIPOLAR , CORRENTE NOMINAL DE 125A - FORNECIMENTO E INSTALAÇÃO. AF_10/2020 | SINAPI | UN | 1 | 52.26 | 361.69 | 413.95 | 413.95
8.7.5.8 | 93673 | DISJUNTOR TRIPOLAR TIPO DIN, CORRENTE NOMINAL DE 50A - FORNECIMENTO E INSTALAÇÃO. AF_10/2020 | SINAPI | UN | 1 | 22.42 | 74.78 | 97.2 | 97.2
8.7.6 | QDF-TE |  |  |  |  | 387.96 | 7151.89 |  | 7539.85
8.7.6.1 | S13457 | Disjuntor tripolar 80 A, padrão DIN ( linha branca ), curva de disparo C, corrente de interrupção 10KA, ref.: Siemens 5SX1 ou similar. | ORSE | un | 1 | 38.45 | 276.72 | 315.17 | 315.17
8.7.6.2 | 93656 | DISJUNTOR MONOPOLAR TIPO DIN, CORRENTE NOMINAL DE 25A - FORNECIMENTO E INSTALAÇÃO. AF_10/2020 | SINAPI | UN | 4 | 2.6 | 10.8 | 13.4 | 53.6
8.7.6.3 | UFSB-85154872 | DISPOSITIVO DE PROTEÇÃO CONTRA SURTO DE TENSÃO DPS 45KA - 275V | Composições Próprias | UN | 4 | 22.42 | 86.79 | 109.21 | 436.84
8.7.6.4 | 93654 | DISJUNTOR MONOPOLAR TIPO DIN, CORRENTE NOMINAL DE 16A - FORNECIMENTO E INSTALAÇÃO. AF_10/2020 | SINAPI | UN | 4 | 1.88 | 10.19 | 12.07 | 48.28
8.7.6.5 | UFSB-09029803 | DISJUNTOR BIPOLAR DR 25 A, DISPOSITIVO RESIDUAL DIFERENCIAL, TIPO AC, 30MA | Composições Próprias | UN | 2 | 22.42 | 76.89 | 99.31 | 198.62
8.7.6.6 | 93657 | DISJUNTOR MONOPOLAR TIPO DIN, CORRENTE NOMINAL DE 32A - FORNECIMENTO E INSTALAÇÃO. AF_10/2020 | SINAPI | UN | 1 | 3.59 | 11.46 | 15.05 | 15.05
8.7.6.7 | UFSB-60262662 | QUADRO DE DISTRIBUIÇÃO DE SOBREPOR, EM CHAPA DE AÇO, 600X600X250 MM, COM BARRAMENTO, PADRÃO DIN E DISJUNTOR COM CAIXA MOLDADA, EXCLUSIVE DISJUNTORES | Composições Próprias | UN | 1 | 60.17 | 958.27 | 1018.44 | 1018.44
8.7.6.8 | 93671 | DISJUNTOR TRIPOLAR TIPO DIN, CORRENTE NOMINAL DE 32A - FORNECIMENTO E INSTALAÇÃO. AF_10/2020 | SINAPI | UN | 6 | 10.8 | 68.37 | 79.17 | 475.02
8.7.6.9 | UFSB-50557005 | DISJUNTOR TRIPOLAR TIPO DIN, CORRENTE NOMINAL DE 150A. | Composições Próprias | UN | 2 | 4.17 | 371.7 | 375.87 | 751.74
8.7.6.10 | UFSB-58889163 | DISJUNTOR TERMOMAGNÉTICO TRIPOLAR 500 A, PADRÃO DIN | Composições Próprias | UN | 1 | 60.17 | 4166.92 | 4227.09 | 4227.09
8.7.7 | QDF-TE1 |  |  |  |  | 281.23 | 1038.51 |  | 1319.74
8.7.7.1 | 93671 | DISJUNTOR TRIPOLAR TIPO DIN, CORRENTE NOMINAL DE 32A - FORNECIMENTO E INSTALAÇÃO. AF_10/2020 | SINAPI | UN | 1 | 10.8 | 68.37 | 79.17 | 79.17
8.7.7.2 | 93654 | DISJUNTOR MONOPOLAR TIPO DIN, CORRENTE NOMINAL DE 16A - FORNECIMENTO E INSTALAÇÃO. AF_10/2020 | SINAPI | UN | 4 | 1.88 | 10.19 | 12.07 | 48.28
8.7.7.3 | UFSB-09029803 | DISJUNTOR BIPOLAR DR 25 A, DISPOSITIVO RESIDUAL DIFERENCIAL, TIPO AC, 30MA | Composições Próprias | UN | 1 | 22.42 | 76.89 | 99.31 | 99.31
8.7.7.4 | 93656 | DISJUNTOR MONOPOLAR TIPO DIN, CORRENTE NOMINAL DE 25A - FORNECIMENTO E INSTALAÇÃO. AF_10/2020 | SINAPI | UN | 4 | 2.6 | 10.8 | 13.4 | 53.6
8.7.7.5 | UFSB-85154872 | DISPOSITIVO DE PROTEÇÃO CONTRA SURTO DE TENSÃO DPS 45KA - 275V | Composições Próprias | UN | 4 | 22.42 | 86.79 | 109.21 | 436.84
8.7.7.6 | UFSB-27021013 | QUADRO DE DISTRIBUICAO COM BARRAMENTO TRIFASICO, DE SOBREPOR, EM CHAPA DE ACO GALVANIZADO, PARA 28 DISJUNTORES DIN, 100A | Composições Próprias | UN | 1 | 140.41 | 462.13 | 602.54 | 602.54
8.7.8 | QDF-TE2 |  |  |  |  | 271.97 | 1032.95 |  | 1304.92
8.7.8.1 | 93671 | DISJUNTOR TRIPOLAR TIPO DIN, CORRENTE NOMINAL DE 32A - FORNECIMENTO E INSTALAÇÃO. AF_10/2020 | SINAPI | UN | 1 | 10.8 | 68.37 | 79.17 | 79.17
8.7.8.2 | 93654 | DISJUNTOR MONOPOLAR TIPO DIN, CORRENTE NOMINAL DE 16A - FORNECIMENTO E INSTALAÇÃO. AF_10/2020 | SINAPI | UN | 11 | 1.88 | 10.19 | 12.07 | 132.77
8.7.8.3 | 93656 | DISJUNTOR MONOPOLAR TIPO DIN, CORRENTE NOMINAL DE 25A - FORNECIMENTO E INSTALAÇÃO. AF_10/2020 | SINAPI | UN | 4 | 2.6 | 10.8 | 13.4 | 53.6
8.7.8.4 | UFSB-85154872 | DISPOSITIVO DE PROTEÇÃO CONTRA SURTO DE TENSÃO DPS 45KA - 275V | Composições Próprias | UN | 4 | 22.42 | 86.79 | 109.21 | 436.84
8.7.8.5 | UFSB-27021013 | QUADRO DE DISTRIBUICAO COM BARRAMENTO TRIFASICO, DE SOBREPOR, EM CHAPA DE ACO GALVANIZADO, PARA 28 DISJUNTORES DIN, 100A | Composições Próprias | UN | 1 | 140.41 | 462.13 | 602.54 | 602.54
8.7.9 | QDF-TE3 |  |  |  |  | 286.87 | 1069.08 |  | 1355.95
8.7.9.1 | 93671 | DISJUNTOR TRIPOLAR TIPO DIN, CORRENTE NOMINAL DE 32A - FORNECIMENTO E INSTALAÇÃO. AF_10/2020 | SINAPI | UN | 1 | 10.8 | 68.37 | 79.17 | 79.17
8.7.9.2 | 93654 | DISJUNTOR MONOPOLAR TIPO DIN, CORRENTE NOMINAL DE 16A - FORNECIMENTO E INSTALAÇÃO. AF_10/2020 | SINAPI | UN | 7 | 1.88 | 10.19 | 12.07 | 84.49
8.7.9.3 | UFSB-09029803 | DISJUNTOR BIPOLAR DR 25 A, DISPOSITIVO RESIDUAL DIFERENCIAL, TIPO AC, 30MA | Composições Próprias | UN | 1 | 22.42 | 76.89 | 99.31 | 99.31
8.7.9.4 | 93656 | DISJUNTOR MONOPOLAR TIPO DIN, CORRENTE NOMINAL DE 25A - FORNECIMENTO E INSTALAÇÃO. AF_10/2020 | SINAPI | UN | 4 | 2.6 | 10.8 | 13.4 | 53.6
8.7.9.5 | UFSB-85154872 | DISPOSITIVO DE PROTEÇÃO CONTRA SURTO DE TENSÃO DPS 45KA - 275V | Composições Próprias | UN | 4 | 22.42 | 86.79 | 109.21 | 436.84
8.7.9.6 | UFSB-27021013 | QUADRO DE DISTRIBUICAO COM BARRAMENTO TRIFASICO, DE SOBREPOR, EM CHAPA DE ACO GALVANIZADO, PARA 28 DISJUNTORES DIN, 100A | Composições Próprias | UN | 1 | 140.41 | 462.13 | 602.54 | 602.54
8.7.10 | QDF-TE4 |  |  |  |  | 256.93 | 951.43 |  | 1208.36
8.7.10.1 | 93671 | DISJUNTOR TRIPOLAR TIPO DIN, CORRENTE NOMINAL DE 32A - FORNECIMENTO E INSTALAÇÃO. AF_10/2020 | SINAPI | UN | 1 | 10.8 | 68.37 | 79.17 | 79.17
8.7.10.2 | 93654 | DISJUNTOR MONOPOLAR TIPO DIN, CORRENTE NOMINAL DE 16A - FORNECIMENTO E INSTALAÇÃO. AF_10/2020 | SINAPI | UN | 3 | 1.88 | 10.19 | 12.07 | 36.21
8.7.10.3 | 93656 | DISJUNTOR MONOPOLAR TIPO DIN, CORRENTE NOMINAL DE 25A - FORNECIMENTO E INSTALAÇÃO. AF_10/2020 | SINAPI | UN | 4 | 2.6 | 10.8 | 13.4 | 53.6
8.7.10.4 | UFSB-85154872 | DISPOSITIVO DE PROTEÇÃO CONTRA SURTO DE TENSÃO DPS 45KA - 275V | Composições Próprias | UN | 4 | 22.42 | 86.79 | 109.21 | 436.84
8.7.10.5 | UFSB-27021013 | QUADRO DE DISTRIBUICAO COM BARRAMENTO TRIFASICO, DE SOBREPOR, EM CHAPA DE ACO GALVANIZADO, PARA 28 DISJUNTORES DIN, 100A | Composições Próprias | UN | 1 | 140.41 | 462.13 | 602.54 | 602.54
8.7.11 | QDF-TE5 |  |  |  |  | 279.35 | 1028.32 |  | 1307.67
8.7.11.1 | 93671 | DISJUNTOR TRIPOLAR TIPO DIN, CORRENTE NOMINAL DE 32A - FORNECIMENTO E INSTALAÇÃO. AF_10/2020 | SINAPI | UN | 1 | 10.8 | 68.37 | 79.17 | 79.17
8.7.11.2 | 93654 | DISJUNTOR MONOPOLAR TIPO DIN, CORRENTE NOMINAL DE 16A - FORNECIMENTO E INSTALAÇÃO. AF_10/2020 | SINAPI | UN | 3 | 1.88 | 10.19 | 12.07 | 36.21
8.7.11.3 | 93656 | DISJUNTOR MONOPOLAR TIPO DIN, CORRENTE NOMINAL DE 25A - FORNECIMENTO E INSTALAÇÃO. AF_10/2020 | SINAPI | UN | 4 | 2.6 | 10.8 | 13.4 | 53.6
8.7.11.4 | UFSB-85154872 | DISPOSITIVO DE PROTEÇÃO CONTRA SURTO DE TENSÃO DPS 45KA - 275V | Composições Próprias | UN | 4 | 22.42 | 86.79 | 109.21 | 436.84
8.7.11.5 | UFSB-09029803 | DISJUNTOR BIPOLAR DR 25 A, DISPOSITIVO RESIDUAL DIFERENCIAL, TIPO AC, 30MA | Composições Próprias | UN | 1 | 22.42 | 76.89 | 99.31 | 99.31
8.7.11.6 | UFSB-27021013 | QUADRO DE DISTRIBUICAO COM BARRAMENTO TRIFASICO, DE SOBREPOR, EM CHAPA DE ACO GALVANIZADO, PARA 28 DISJUNTORES DIN, 100A | Composições Próprias | UN | 1 | 140.41 | 462.13 | 602.54 | 602.54
8.7.12 | QDF-TE6 |  |  |  |  | 296.27 | 1163.94 |  | 1460.21
8.7.12.1 | 93671 | DISJUNTOR TRIPOLAR TIPO DIN, CORRENTE NOMINAL DE 32A - FORNECIMENTO E INSTALAÇÃO. AF_10/2020 | SINAPI | UN | 1 | 10.8 | 68.37 | 79.17 | 79.17
8.7.12.2 | 93668 | DISJUNTOR TRIPOLAR TIPO DIN, CORRENTE NOMINAL DE 16A - FORNECIMENTO E INSTALAÇÃO. AF_10/2020 | SINAPI | UN | 1 | 5.64 | 64.58 | 70.22 | 70.22
8.7.12.3 | 93654 | DISJUNTOR MONOPOLAR TIPO DIN, CORRENTE NOMINAL DE 16A - FORNECIMENTO E INSTALAÇÃO. AF_10/2020 | SINAPI | UN | 9 | 1.88 | 10.19 | 12.07 | 108.63
8.7.12.4 | 93656 | DISJUNTOR MONOPOLAR TIPO DIN, CORRENTE NOMINAL DE 25A - FORNECIMENTO E INSTALAÇÃO. AF_10/2020 | SINAPI | UN | 4 | 2.6 | 10.8 | 13.4 | 53.6
8.7.12.5 | UFSB-85154872 | DISPOSITIVO DE PROTEÇÃO CONTRA SURTO DE TENSÃO DPS 45KA - 275V | Composições Próprias | UN | 4 | 22.42 | 86.79 | 109.21 | 436.84
8.7.12.6 | UFSB-85154872 | DISPOSITIVO DE PROTEÇÃO CONTRA SURTO DE TENSÃO DPS 45KA - 275V | Composições Próprias | UN | 1 | 22.42 | 86.79 | 109.21 | 109.21
8.7.12.7 | UFSB-27021013 | QUADRO DE DISTRIBUICAO COM BARRAMENTO TRIFASICO, DE SOBREPOR, EM CHAPA DE ACO GALVANIZADO, PARA 28 DISJUNTORES DIN, 100A | Composições Próprias | UN | 1 | 140.41 | 462.13 | 602.54 | 602.54
8.7.13 | QDF-1P |  |  |  |  | 373.01 | 2451.73 |  | 2824.74
8.7.13.1 | 93671 | DISJUNTOR TRIPOLAR TIPO DIN, CORRENTE NOMINAL DE 32A - FORNECIMENTO E INSTALAÇÃO. AF_10/2020 | SINAPI | UN | 1 | 10.8 | 68.37 | 79.17 | 79.17
8.7.13.2 | 93656 | DISJUNTOR MONOPOLAR TIPO DIN, CORRENTE NOMINAL DE 25A - FORNECIMENTO E INSTALAÇÃO. AF_10/2020 | SINAPI | UN | 4 | 2.6 | 10.8 | 13.4 | 53.6
8.7.13.3 | UFSB-85154872 | DISPOSITIVO DE PROTEÇÃO CONTRA SURTO DE TENSÃO DPS 45KA - 275V | Composições Próprias | UN | 4 | 22.42 | 86.79 | 109.21 | 436.84
8.7.13.4 | 93654 | DISJUNTOR MONOPOLAR TIPO DIN, CORRENTE NOMINAL DE 16A - FORNECIMENTO E INSTALAÇÃO. AF_10/2020 | SINAPI | UN | 7 | 1.88 | 10.19 | 12.07 | 84.49
8.7.13.5 | UFSB-09029803 | DISJUNTOR BIPOLAR DR 25 A, DISPOSITIVO RESIDUAL DIFERENCIAL, TIPO AC, 30MA | Composições Próprias | UN | 3 | 22.42 | 76.89 | 99.31 | 297.93
8.7.13.6 | UFSB-69748819 | QUADRO DE DISTRIBUICAO COM BARRAMENTO TRIFASICO, DE SOBREPOR, EM CHAPA DE ACO GALVANIZADO, PARA 42 DISJUNTORES DIN, 100A | Composições Próprias | UN | 1 | 140.41 | 1025.81 | 1166.22 | 1166.22
8.7.13.7 | 93657 | DISJUNTOR MONOPOLAR TIPO DIN, CORRENTE NOMINAL DE 32A - FORNECIMENTO E INSTALAÇÃO. AF_10/2020 | SINAPI | UN | 1 | 3.59 | 11.46 | 15.05 | 15.05
8.7.13.8 | UFSB-14041446 | DISJUNTOR TERMOMAGNÉTICO TRIPOLAR 80 A, PADRÃO DIN. | Composições Próprias | UN | 1 | 2.61 | 157.22 | 159.83 | 159.83
8.7.13.9 | UFSB-50557005 | DISJUNTOR TRIPOLAR TIPO DIN, CORRENTE NOMINAL DE 150A. | Composições Próprias | UN | 1 | 4.17 | 371.7 | 375.87 | 375.87
8.7.13.10 | 101894 | DISJUNTOR TRIPOLAR TIPO NEMA, CORRENTE NOMINAL DE 60 ATÉ 100A - FORNECIMENTO E INSTALAÇÃO. AF_10/2020 | SINAPI | UN | 1 | 30.93 | 124.81 | 155.74 | 155.74
8.7.14 | QDF-1P1 |  |  |  |  | 256.93 | 1515.11 |  | 1772.04
8.7.14.1 | 93671 | DISJUNTOR TRIPOLAR TIPO DIN, CORRENTE NOMINAL DE 32A - FORNECIMENTO E INSTALAÇÃO. AF_10/2020 | SINAPI | UN | 1 | 10.8 | 68.37 | 79.17 | 79.17
8.7.14.2 | 93654 | DISJUNTOR MONOPOLAR TIPO DIN, CORRENTE NOMINAL DE 16A - FORNECIMENTO E INSTALAÇÃO. AF_10/2020 | SINAPI | UN | 3 | 1.88 | 10.19 | 12.07 | 36.21
8.7.14.3 | 93656 | DISJUNTOR MONOPOLAR TIPO DIN, CORRENTE NOMINAL DE 25A - FORNECIMENTO E INSTALAÇÃO. AF_10/2020 | SINAPI | UN | 4 | 2.6 | 10.8 | 13.4 | 53.6
8.7.14.4 | UFSB-85154872 | DISPOSITIVO DE PROTEÇÃO CONTRA SURTO DE TENSÃO DPS 45KA - 275V | Composições Próprias | UN | 4 | 22.42 | 86.79 | 109.21 | 436.84
8.7.14.5 | UFSB-69748819 | QUADRO DE DISTRIBUICAO COM BARRAMENTO TRIFASICO, DE SOBREPOR, EM CHAPA DE ACO GALVANIZADO, PARA 42 DISJUNTORES DIN, 100A | Composições Próprias | UN | 1 | 140.41 | 1025.81 | 1166.22 | 1166.22
8.7.15 | QDF-1P2 |  |  |  |  | 256.93 | 1515.11 |  | 1772.04
8.7.15.1 | 93671 | DISJUNTOR TRIPOLAR TIPO DIN, CORRENTE NOMINAL DE 32A - FORNECIMENTO E INSTALAÇÃO. AF_10/2020 | SINAPI | UN | 1 | 10.8 | 68.37 | 79.17 | 79.17
8.7.15.2 | 93654 | DISJUNTOR MONOPOLAR TIPO DIN, CORRENTE NOMINAL DE 16A - FORNECIMENTO E INSTALAÇÃO. AF_10/2020 | SINAPI | UN | 3 | 1.88 | 10.19 | 12.07 | 36.21
8.7.15.3 | 93656 | DISJUNTOR MONOPOLAR TIPO DIN, CORRENTE NOMINAL DE 25A - FORNECIMENTO E INSTALAÇÃO. AF_10/2020 | SINAPI | UN | 4 | 2.6 | 10.8 | 13.4 | 53.6
8.7.15.4 | UFSB-85154872 | DISPOSITIVO DE PROTEÇÃO CONTRA SURTO DE TENSÃO DPS 45KA - 275V | Composições Próprias | UN | 4 | 22.42 | 86.79 | 109.21 | 436.84
8.7.15.5 | UFSB-69748819 | QUADRO DE DISTRIBUICAO COM BARRAMENTO TRIFASICO, DE SOBREPOR, EM CHAPA DE ACO GALVANIZADO, PARA 42 DISJUNTORES DIN, 100A | Composições Próprias | UN | 1 | 140.41 | 1025.81 | 1166.22 | 1166.22
8.7.16 | QDH-TE |  |  |  |  | 260.69 | 971.81 |  | 1232.5
8.7.16.1 | 93671 | DISJUNTOR TRIPOLAR TIPO DIN, CORRENTE NOMINAL DE 32A - FORNECIMENTO E INSTALAÇÃO. AF_10/2020 | SINAPI | UN | 1 | 10.8 | 68.37 | 79.17 | 79.17
8.7.16.2 | 93654 | DISJUNTOR MONOPOLAR TIPO DIN, CORRENTE NOMINAL DE 16A - FORNECIMENTO E INSTALAÇÃO. AF_10/2020 | SINAPI | UN | 5 | 1.88 | 10.19 | 12.07 | 60.35
8.7.16.3 | 93656 | DISJUNTOR MONOPOLAR TIPO DIN, CORRENTE NOMINAL DE 25A - FORNECIMENTO E INSTALAÇÃO. AF_10/2020 | SINAPI | UN | 4 | 2.6 | 10.8 | 13.4 | 53.6
8.7.16.4 | UFSB-85154872 | DISPOSITIVO DE PROTEÇÃO CONTRA SURTO DE TENSÃO DPS 45KA - 275V | Composições Próprias | UN | 4 | 22.42 | 86.79 | 109.21 | 436.84
8.7.16.5 | UFSB-27021013 | QUADRO DE DISTRIBUICAO COM BARRAMENTO TRIFASICO, DE SOBREPOR, EM CHAPA DE ACO GALVANIZADO, PARA 28 DISJUNTORES DIN, 100A | Composições Próprias | UN | 1 | 140.41 | 462.13 | 602.54 | 602.54
8.7.17 | QDI-TE |  |  |  |  | 264.45 | 1060.21 |  | 1324.66
8.7.17.1 | 93671 | DISJUNTOR TRIPOLAR TIPO DIN, CORRENTE NOMINAL DE 32A - FORNECIMENTO E INSTALAÇÃO. AF_10/2020 | SINAPI | UN | 1 | 10.8 | 68.37 | 79.17 | 79.17
8.7.17.2 | 93668 | DISJUNTOR TRIPOLAR TIPO DIN, CORRENTE NOMINAL DE 16A - FORNECIMENTO E INSTALAÇÃO. AF_10/2020 | SINAPI | UN | 2 | 5.64 | 64.58 | 70.22 | 140.44
8.7.17.3 | 93654 | DISJUNTOR MONOPOLAR TIPO DIN, CORRENTE NOMINAL DE 16A - FORNECIMENTO E INSTALAÇÃO. AF_10/2020 | SINAPI | UN | 1 | 1.88 | 10.19 | 12.07 | 12.07
8.7.17.4 | 93656 | DISJUNTOR MONOPOLAR TIPO DIN, CORRENTE NOMINAL DE 25A - FORNECIMENTO E INSTALAÇÃO. AF_10/2020 | SINAPI | UN | 4 | 2.6 | 10.8 | 13.4 | 53.6
8.7.17.5 | UFSB-85154872 | DISPOSITIVO DE PROTEÇÃO CONTRA SURTO DE TENSÃO DPS 45KA - 275V | Composições Próprias | UN | 4 | 22.42 | 86.79 | 109.21 | 436.84
8.7.17.6 | UFSB-27021013 | QUADRO DE DISTRIBUICAO COM BARRAMENTO TRIFASICO, DE SOBREPOR, EM CHAPA DE ACO GALVANIZADO, PARA 28 DISJUNTORES DIN, 100A | Composições Próprias | UN | 1 | 140.41 | 462.13 | 602.54 | 602.54
8.7.18 | QGBT |  |  |  |  | 359.67 | 21313.09 |  | 21672.76
8.7.18.1 | UFSB-58889163 | DISJUNTOR TERMOMAGNÉTICO TRIPOLAR 500 A, PADRÃO DIN | Composições Próprias | UN | 2 | 60.17 | 4166.92 | 4227.09 | 8454.18
8.7.18.2 | 101897 | DISJUNTOR TERMOMAGNÉTICO TRIPOLAR , CORRENTE NOMINAL DE 250A - FORNECIMENTO E INSTALAÇÃO. AF_10/2020 | SINAPI | UN | 1 | 52.26 | 918.06 | 970.32 | 970.32
8.7.18.3 | UFSB-19866314 | DISJUNTOR TRIPOLAR TIPO CAIXA MOLDADA, CORRENTE NOMINAL DE 160A, 25 kA, 380/220 V | Composições Próprias | UN | 1 | 4.17 | 449.96 | 454.13 | 454.13
8.7.18.4 | 93672 | DISJUNTOR TRIPOLAR TIPO DIN, CORRENTE NOMINAL DE 40A - FORNECIMENTO E INSTALAÇÃO. AF_10/2020 | SINAPI | UN | 1 | 16.02 | 71.07 | 87.09 | 87.09
8.7.18.5 | 93670 | DISJUNTOR TRIPOLAR TIPO DIN, CORRENTE NOMINAL DE 25A - FORNECIMENTO E INSTALAÇÃO. AF_10/2020 | SINAPI | UN | 4 | 7.84 | 66.38 | 74.22 | 296.88
8.7.18.6 | S09041 | Dispositivo de proteção contra surto de tensão DPS 60kA - 275v | ORSE | un | 4 | 11.54 | 80.44 | 91.98 | 367.92
8.7.18.7 | UFSB-54525715 | MEDIDOR DE GRANDEZAS ELÉTRICAS PM5650 | Composições Próprias | UN | 1 | 4.17 | 8783.51 | 8787.68 | 8787.68
8.7.18.8 | UFSB-75305765 | FUSÍVEL 1A | Composições Próprias | UN | 3 | 4.17 | 51.85 | 56.02 | 168.06
8.7.18.9 | UFSB-27764239 | TRANSFORMADOR DE CORRENTE 600/5, Y-Y | Composições Próprias | UN | 3 | 4.17 | 351.85 | 356.02 | 1068.06
8.7.18.10 | UFSB-60262662 | QUADRO DE DISTRIBUIÇÃO DE SOBREPOR, EM CHAPA DE AÇO, 600X600X250 MM, COM BARRAMENTO, PADRÃO DIN E DISJUNTOR COM CAIXA MOLDADA, EXCLUSIVE DISJUNTORES | Composições Próprias | UN | 1 | 60.17 | 958.27 | 1018.44 | 1018.44
8.7.19 | QGBT-E |  |  |  |  | 270.59 | 12028.56 |  | 12299.15
8.7.19.1 | UFSB-85154872 | DISPOSITIVO DE PROTEÇÃO CONTRA SURTO DE TENSÃO DPS 45KA - 275V | Composições Próprias | UN | 4 | 22.42 | 86.79 | 109.21 | 436.84
8.7.19.2 | UFSB-19866314 | DISJUNTOR TRIPOLAR TIPO CAIXA MOLDADA, CORRENTE NOMINAL DE 160A, 25 kA, 380/220 V | Composições Próprias | UN | 1 | 4.17 | 449.96 | 454.13 | 454.13
8.7.19.3 | 93670 | DISJUNTOR TRIPOLAR TIPO DIN, CORRENTE NOMINAL DE 25A - FORNECIMENTO E INSTALAÇÃO. AF_10/2020 | SINAPI | UN | 4 | 7.84 | 66.38 | 74.22 | 296.88
8.7.19.4 | 93654 | DISJUNTOR MONOPOLAR TIPO DIN, CORRENTE NOMINAL DE 16A - FORNECIMENTO E INSTALAÇÃO. AF_10/2020 | SINAPI | UN | 2 | 1.88 | 10.19 | 12.07 | 24.14
8.7.19.5 | 101895 | DISJUNTOR TERMOMAGNÉTICO TRIPOLAR , CORRENTE NOMINAL DE 125A - FORNECIMENTO E INSTALAÇÃO. AF_10/2020 | SINAPI | UN | 1 | 52.26 | 361.69 | 413.95 | 413.95
8.7.19.6 | UFSB-54525715 | MEDIDOR DE GRANDEZAS ELÉTRICAS PM5650 | Composições Próprias | UN | 1 | 4.17 | 8783.51 | 8787.68 | 8787.68
8.7.19.7 | UFSB-75305765 | FUSÍVEL 1A | Composições Próprias | UN | 3 | 4.17 | 51.85 | 56.02 | 168.06
8.7.19.8 | UFSB-94110004 | TRANSFORMADOR DE CORRENTE 200/5, Y-Y | Composições Próprias | UN | 3 | 4.17 | 228.84 | 233.01 | 699.03
8.7.19.9 | UFSB-60262662 | QUADRO DE DISTRIBUIÇÃO DE SOBREPOR, EM CHAPA DE AÇO, 600X600X250 MM, COM BARRAMENTO, PADRÃO DIN E DISJUNTOR COM CAIXA MOLDADA, EXCLUSIVE DISJUNTORES | Composições Próprias | UN | 1 | 60.17 | 958.27 | 1018.44 | 1018.44
8.8 | USINA SOLAR |  |  |  |  | 4929.06 | 29409.86 |  | 34338.91
8.8.1 | JCA.EL-062/PRÓPRIA | CAIXA DE PASSAGEM EM PVC, DE EMBUTIR, COM MEDIDAS 20x20x9cm FORNECIMENTO E INSTALAÇÃO | Composições Próprias | UN | 1 | 17.77 | 28.87 | 46.64 | 46.64
8.8.2 | JCA.EL-034/PRÓPRIA | CAIXA DE PASSAGEM METALICA, DE SOBREPOR, COM TAMPA APARAFUSADA, DIMENSOES 20 X 20 X *10* CM | Composições Próprias | UN | 2 | 13.66 | 35.97 | 49.63 | 99.26
8.8.3 | 95785 | CONDULETE DE ALUMÍNIO, TIPO E, PARA ELETRODUTO DE AÇO GALVANIZADO DN 32 MM (1 1/4''), APARENTE - FORNECIMENTO E INSTALAÇÃO. AF_10/2022 | SINAPI | UN | 2 | 11.44 | 31.08 | 42.52 | 85.04
8.8.4 | 95791 | CONDULETE DE ALUMÍNIO, TIPO LR, PARA ELETRODUTO DE AÇO GALVANIZADO DN 32 MM (1 1/4''), APARENTE - FORNECIMENTO E INSTALAÇÃO. AF_10/2022 | SINAPI | UN | 20 | 19.54 | 40.34 | 59.88 | 1197.6
8.8.5 | 95797 | CONDULETE DE ALUMÍNIO, TIPO T, PARA ELETRODUTO DE AÇO GALVANIZADO DN 32 MM (1 1/4''), APARENTE - FORNECIMENTO E INSTALAÇÃO. AF_10/2022 | SINAPI | UN | 1 | 23.59 | 46.32 | 69.91 | 69.91
8.8.6 | JCA.EL-002/PRÓPRIA | ELETRODUTO EM ACO GALVANIZADO ELETROLÍTICO, LEVE, DIÂMETRO Ø1", INSTALAÇÃO APARENTE | Composições Próprias | M | 62.6 | 7.67 | 36.42 | 44.09 | 2760.03
8.8.7 | UFSB-40103110 | LUVA DE EMENDA PARA ELETRODUTO, AÇO GALVANIZADO, DN 32 MM (1 1/4") - FORNECIMENTO E INSTALAÇÃO. | Composições Próprias | UN | 42 | 8.09 | 14.25 | 22.34 | 938.28
8.8.8 | 104785 | FIXAÇÃO DE ELETRODUTOS, DIÂMETROS MENORES OU IGUAIS A 40 MM, COM ABRAÇADEIRA METÁLICA RÍGIDA TIPO D COM PARAFUSO DE FIXAÇÃO 1 1/4", FIXADA DIRETAMENTE NA LAJE OU PAREDE. AF_09/2023 | SINAPI | M | 62.6 | 5.33 | 7.74 | 13.07 | 818.18
8.8.9 | 91930 | CABO DE COBRE FLEXÍVEL ISOLADO, 6 MM², ANTI-CHAMA 450/750 V, PARA CIRCUITOS TERMINAIS - FORNECIMENTO E INSTALAÇÃO. AF_03/2023 | SINAPI | M | 90 | 2.01 | 7.53 | 9.54 | 858.6
8.8.10 | 91933 | CABO DE COBRE FLEXÍVEL ISOLADO, 10 MM², ANTI-CHAMA 0,6/1,0 KV, PARA CIRCUITOS TERMINAIS - FORNECIMENTO E INSTALAÇÃO. AF_03/2023 | SINAPI | M | 25 | 3 | 13.4 | 16.4 | 410
8.8.11 | UFSB-41987906 | CABO FOTOVOLTAICO 6 MM² INSTALADO EM ELETRODUTO - FORNECIMENTO E INSTALAÇÃO. AF_12/2021 | Composições Próprias | M | 330 | 2.13 | 9.93 | 12.06 | 3979.8
8.8.12 | UFSB-80465865 | BARRA DE PERFIL EM ALUMÍNIO: 3,4CMX2,4CM | Composições Próprias | M | 149.14 | 4.3 | 99.08 | 103.38 | 15418.09
8.8.13 | UFSB-05329988 | SUPORTE Z PARA PAINEL SOLAR | Composições Próprias | UN | 103 | 5.34 | 52.97 | 58.31 | 6005.93
8.8.14 | UFSB-20676390 | INSTALAÇÃO DE KIT FOTOVOLTAICO 45,05 KWP INCLUINDO PLACAS, INVERSOR E SISTEMA DE INSTALAÇÃO E FIXAÇÃO - (EXCLUSIVO PARA LABORATÓRIO DE ENGENHARIA EM TEIXEIRA DE FREITAS) | Composições Próprias | UN | 1 | 1143 | 508.55 | 1651.55 | 1651.55
8.9 | SUBESTAÇÃO |  |  |  |  | 0 | 0 |  | 82758.03
8.9.1 | CABOS |  |  |  |  | 1211.94 | 19089.05 |  | 20300.99
8.9.1.1 | 92986 | CABO DE COBRE FLEXÍVEL ISOLADO, 35 MM², ANTI-CHAMA 0,6/1,0 KV, PARA REDE ENTERRADA DE DISTRIBUIÇÃO DE ENERGIA ELÉTRICA - FORNECIMENTO E INSTALAÇÃO. AF_12/2021 | SINAPI | M | 6.7 | 2.74 | 35.57 | 38.31 | 256.68
8.9.1.2 | 92996 | CABO DE COBRE FLEXÍVEL ISOLADO, 150 MM², ANTI-CHAMA 0,6/1,0 KV, PARA REDE ENTERRADA DE DISTRIBUIÇÃO DE ENERGIA ELÉTRICA - FORNECIMENTO E INSTALAÇÃO. AF_12/2021 | SINAPI | M | 58.32 | 6.77 | 149.1 | 155.87 | 9090.34
8.9.1.3 | UFSB-35929800 | CABO DE COBRE PARA MÉDIA TENSÃO 35MM² - 12/20KV. | Composições Próprias | M | 117.81 | 6.78 | 86.2 | 92.98 | 10953.97
8.9.2 | CAIXAS |  |  |  |  | 2120.14 | 3132.68 |  | 5252.82
8.9.2.1 | 97888 | CAIXA ENTERRADA ELÉTRICA RETANGULAR, EM ALVENARIA COM TIJOLOS CERÂMICOS MACIÇOS, FUNDO COM BRITA, DIMENSÕES INTERNAS: 0,6X0,6X0,6 M. AF_12/2020 | SINAPI | UN | 2 | 236.55 | 314.45 | 551 | 1102
8.9.2.2 | 97889 | CAIXA ENTERRADA ELÉTRICA RETANGULAR, EM ALVENARIA COM TIJOLOS CERÂMICOS MACIÇOS, FUNDO COM BRITA, DIMENSÕES INTERNAS: 0,8X0,8X0,6 M. AF_12/2020 | SINAPI | UN | 1 | 321.56 | 425.66 | 747.22 | 747.22
8.9.2.3 | 97890 | CAIXA ENTERRADA ELÉTRICA RETANGULAR, EM ALVENARIA COM TIJOLOS CERÂMICOS MACIÇOS, FUNDO COM BRITA, DIMENSÕES INTERNAS: 1X1X0,6 M. AF_12/2020 | SINAPI | UN | 4 | 331.37 | 519.53 | 850.9 | 3403.6
8.9.3 | COMPONENTES |  |  |  |  | 1558.23 | 10739.38 |  | 12297.61
8.9.3.1 | UFSB-75633300 | COBRE NÚ VERGALHÃO 3/8" - FORNECIMENTO E INSTALAÇÃO. | Composições Próprias | M | 7.42 | 10.38 | 110.76 | 121.14 | 898.86
8.9.3.2 | UFSB-20934652 | CHAVE SECCIONADORA TRIPOLAR ABERTURA COM CARGA - IN=400A CLASSE DE ISOLAÇÃO 15KV - FORNECIMENTO E INSTALAÇÃO | Composições Próprias | un | 1 | 138.27 | 3649.64 | 3787.91 | 3787.91
8.9.3.3 | UFSB-71729485 | ISOLADOR PEDASTAL 15KV | Composições Próprias | un | 3 | 37.31 | 101.87 | 139.18 | 417.54
8.9.3.4 | 100613 | ASSENTAMENTO DE POSTE DE CONCRETO COM COMPRIMENTO NOMINAL DE 11 M, CARGA NOMINAL DE 1000 DAN, ENGASTAMENTO BASE CONCRETADA COM 1 M DE CONCRETO E 0,7 M DE SOLO (NÃO INCLUI FORNECIMENTO). AF_11/2019 | SINAPI | UN | 1 | 583.36 | 1188.05 | 1771.41 | 1771.41
8.9.3.5 | 00041205 | POSTE DE CONCRETO ARMADO DE SECAO DUPLO T, EXTENSAO DE 11,00 M, RESISTENCIA DE 1000 DAN, TIPO B-1,5 | SINAPI | UN | 1 | 0 | 3121.48 | 3121.48 | 3121.48
8.9.3.6 | 00034519 | CRUZETA DE CONCRETO LEVE, COMP. 2000 MM SECAO, 90 X 90 MM | SINAPI | UN | 4 | 0 | 100.95 | 100.95 | 403.8
8.9.3.7 | UFSB-48508695 | PUNHO DE ACIONAMENTO/ MANIPULADOR DE CHAVE SECCIONADORA - INSTALAR A UMA ALTURA DE 1,20M | Composições Próprias | UN | 1 | 375.3 | 650.46 | 1025.76 | 1025.76
8.9.3.8 | UFSB-31001696 | SUPORTE U PARA FIXAÇÃO DE ISOLADORES GALVANIZADO A FOGO - FORNECIMENTO E INSTALAÇÃO. | Composições Próprias | UN | 1 | 12.27 | 173.04 | 185.31 | 185.31
8.9.3.9 | UFSB-67117653 | TAPETE DE BORRACHA 100X50CM - HOMOLOGADO E COM CERTIFICADO PARA NR-10 NA ISOLAÇÃO DA SUBESTAÇÃO | Composições Próprias | pç | 2 | 118.51 | 199.46 | 317.97 | 635.94
8.9.3.10 | S12845 | Placa de advertência 470 x 340 mm ,metálica (perigo de morte) | ORSE | un | 1 | 23.06 | 26.54 | 49.6 | 49.6
8.9.4 | ELETROCALHA |  |  |  |  | 575.63 | 1256.83 |  | 1832.47
8.9.4.1 | S00764 | Fornecimento e instalação de eletrocalha perfurada 300 x 100 x 3000 mm (ref. mopa ou similar) | ORSE | m | 5.48 | 23.06 | 71.62 | 94.68 | 518.85
8.9.4.2 | UFSB-86368757 | CANALETA DE PISO 0,08x0,30m. | Composições Próprias | M | 14.03 | 24.39 | 53.15 | 77.54 | 1087.89
8.9.4.3 | UFSB-42265606 | CANALETA DE PISO 0,10x0,50m | Composições Próprias | M | 4.39 | 24.39 | 27.03 | 51.42 | 225.73
8.9.5 | ELETRODUTO |  |  |  |  | 6700.97 | 19584.88 |  | 26285.85
8.9.5.1 | 91908 | CURVA 90 GRAUS PARA ELETRODUTO, PVC, ROSCÁVEL, DN 40 MM (1 1/4"), PARA CIRCUITOS TERMINAIS, INSTALADA EM LAJE - FORNECIMENTO E INSTALAÇÃO. AF_03/2023 | SINAPI | UN | 3 | 9.28 | 8.27 | 17.55 | 52.65
8.9.5.2 | 93018 | CURVA 90 GRAUS PARA ELETRODUTO, PVC, ROSCÁVEL, DN 50 MM (1 1/2"), PARA REDE ENTERRADA DE DISTRIBUIÇÃO DE ENERGIA ELÉTRICA - FORNECIMENTO E INSTALAÇÃO. AF_12/2021 | SINAPI | UN | 4 | 13.28 | 10.93 | 24.21 | 96.84
8.9.5.3 | 93020 | CURVA 90 GRAUS PARA ELETRODUTO, PVC, ROSCÁVEL, DN 60 MM (2"), PARA REDE ENTERRADA DE DISTRIBUIÇÃO DE ENERGIA ELÉTRICA - FORNECIMENTO E INSTALAÇÃO. AF_12/2021 | SINAPI | UN | 3 | 15.28 | 14.93 | 30.21 | 90.63
8.9.5.4 | 93026 | CURVA 90 GRAUS PARA ELETRODUTO, PVC, ROSCÁVEL, DN 110 MM (4"), PARA REDE ENTERRADA DE DISTRIBUIÇÃO DE ENERGIA ELÉTRICA - FORNECIMENTO E INSTALAÇÃO. AF_12/2021 | SINAPI | UN | 12 | 25.24 | 53.02 | 78.26 | 939.12
8.9.5.5 | 91869 | ELETRODUTO RÍGIDO ROSCÁVEL, PVC, DN 40 MM (1 1/4"), PARA CIRCUITOS TERMINAIS, INSTALADO EM LAJE - FORNECIMENTO E INSTALAÇÃO. AF_03/2023 | SINAPI | M | 81.22 | 5.36 | 11.99 | 17.35 | 1409.17
8.9.5.6 | 93008 | ELETRODUTO RÍGIDO ROSCÁVEL, PVC, DN 50 MM (1 1/2"), PARA REDE ENTERRADA DE DISTRIBUIÇÃO DE ENERGIA ELÉTRICA - FORNECIMENTO E INSTALAÇÃO. AF_12/2021 | SINAPI | M | 73.23 | 4.42 | 13.33 | 17.75 | 1299.83
8.9.5.7 | 93009 | ELETRODUTO RÍGIDO ROSCÁVEL, PVC, DN 60 MM (2"), PARA REDE ENTERRADA DE DISTRIBUIÇÃO DE ENERGIA ELÉTRICA - FORNECIMENTO E INSTALAÇÃO. AF_12/2021 | SINAPI | M | 36.86 | 5.08 | 20.84 | 25.92 | 955.41
8.9.5.8 | 93012 | ELETRODUTO RÍGIDO ROSCÁVEL, PVC, DN 110 MM (4"), PARA REDE ENTERRADA DE DISTRIBUIÇÃO DE ENERGIA ELÉTRICA - FORNECIMENTO E INSTALAÇÃO. AF_12/2021 | SINAPI | M | 178.26 | 8.41 | 57.31 | 65.72 | 11715.25
8.9.5.9 | 93010 | ELETRODUTO RÍGIDO ROSCÁVEL, PVC, DN 75 MM (2 1/2"), PARA REDE ENTERRADA DE DISTRIBUIÇÃO DE ENERGIA ELÉTRICA - FORNECIMENTO E INSTALAÇÃO. AF_12/2021 | SINAPI | M | 11.6 | 6.09 | 29.81 | 35.9 | 416.44
8.9.5.10 | 91881 | LUVA PARA ELETRODUTO, PVC, ROSCÁVEL, DN 40 MM (1 1/4"), PARA CIRCUITOS TERMINAIS, INSTALADA EM LAJE - FORNECIMENTO E INSTALAÇÃO. AF_03/2023 | SINAPI | UN | 55 | 6.19 | 5.03 | 11.22 | 617.1
8.9.5.11 | 93013 | LUVA PARA ELETRODUTO, PVC, ROSCÁVEL, DN 50 MM (1 1/2"), PARA REDE ENTERRADA DE DISTRIBUIÇÃO DE ENERGIA ELÉTRICA - FORNECIMENTO E INSTALAÇÃO. AF_12/2021 | SINAPI | UN | 49 | 8.85 | 7.08 | 15.93 | 780.57
8.9.5.12 | 93014 | LUVA PARA ELETRODUTO, PVC, ROSCÁVEL, DN 60 MM (2"), PARA REDE ENTERRADA DE DISTRIBUIÇÃO DE ENERGIA ELÉTRICA - FORNECIMENTO E INSTALAÇÃO. AF_12/2021 | SINAPI | UN | 35 | 10.19 | 9.06 | 19.25 | 673.75
8.9.5.13 | 93015 | LUVA PARA ELETRODUTO, PVC, ROSCÁVEL, DN 75 MM (2 1/2"), PARA REDE ENTERRADA DE DISTRIBUIÇÃO DE ENERGIA ELÉTRICA - FORNECIMENTO E INSTALAÇÃO. AF_12/2021 | SINAPI | UN | 8 | 12.18 | 15.49 | 27.67 | 221.36
8.9.5.14 | 93017 | LUVA PARA ELETRODUTO, PVC, ROSCÁVEL, DN 110 MM (4"), PARA REDE ENTERRADA DE DISTRIBUIÇÃO DE ENERGIA ELÉTRICA - FORNECIMENTO E INSTALAÇÃO. AF_12/2021 | SINAPI | UN | 119 | 16.83 | 31.24 | 48.07 | 5720.33
8.9.5.15 | 93022 | CURVA 90 GRAUS PARA ELETRODUTO, PVC, ROSCÁVEL, DN 75 MM (2 1/2"), PARA REDE ENTERRADA DE DISTRIBUIÇÃO DE ENERGIA ELÉTRICA - FORNECIMENTO E INSTALAÇÃO. AF_12/2021 | SINAPI | UN | 5 | 18.27 | 28.9 | 47.17 | 235.85
8.9.5.16 | 104785 | FIXAÇÃO DE ELETRODUTOS, DIÂMETROS MENORES OU IGUAIS A 40 MM, COM ABRAÇADEIRA METÁLICA RÍGIDA TIPO D COM PARAFUSO DE FIXAÇÃO 1 1/4", FIXADA DIRETAMENTE NA LAJE OU PAREDE. AF_09/2023 | SINAPI | M | 81.22 | 5.33 | 7.74 | 13.07 | 1061.55
8.9.6 | QUADRO |  |  |  |  | 60.17 | 276.93 |  | 337.1
8.9.6.1 | UFSB-64760085 | QUADRO DE MEDIÇÃO GERAL DE ENERGIA PARA 1 MEDIDOR TRIFASICO DE SOBREPOR - FORNECIMENTO E INSTALAÇÃO. | Composições Próprias | UN | 1 | 60.17 | 276.93 | 337.1 | 337.1
8.9.7 | INSTALAÇÕES |  |  |  |  | 6653.96 | 9797.23 |  | 16451.19
8.9.7.1 | JCA-94298651 | SERVIÇOS DE INSTALAÇÃO DE GRUPO GERADOR DIESEL, COM CARENAGEM, POTENCIA STANDART ATÉ 300 KVA | Composições Próprias | UN | 1 | 2682.17 | 1186.48 | 3868.65 | 3868.65
8.9.7.2 | JCA-89075846 | SERVIÇOS DE INSTALAÇÃO DE CONJUNTO DE PAINEIS BLINDADOS DE MÉDIA TENSÃO 13,8 KV CONTENDO 1 MÓDULO DE MEDIÇÃO; 1 MÓDULO DE PROTEÇÃO INCLUINDO RELÉ E DISJUNTOR DE MÉDIA TENSÃO; 1 MÓDULO DE TRANSPOSIÇÃO DE CABOS E 3 MÓDULOS DE SECCIONAMENTO | Composições Próprias | CJ | 1 | 1580.15 | 703.05 | 2283.2 | 2283.2
8.9.7.3 | JCA-87892325 | SERVIÇOS DE INSTALAÇÃO DE TRANSFORMADOR DE DISTRIBUIÇÃO, 300 KVA, TRIFÁSICO, 60 HZ, CLASSE 15 KV, A SECO - INCLUSIVE ACESSÓRIOS | Composições Próprias | UN | 1 | 2108.94 | 6385.45 | 8494.39 | 8494.39
8.9.7.4 | UFSB-32939629 | TRANSPORTE DE TRANSFORMADOR DE DISTRIBUIÇÃO, 300 KVA, TRIFÁSICO, 60 HZ, CLASSE 15 KV, A SECO - PESO ATÉ 1,5T - REF. CAJAMAR-SP / TEIXEIRA DE FREITAS-BA | Composições Próprias | UN | 1 | 282.7 | 1522.25 | 1804.95 | 1804.95
9 | INSTALAÇÕES LÓGICA / TELEFÔNICA |  |  |  |  | 0 | 0 |  | 141886.21
9.1 | ELETRODUTOS E CONEXÕES |  |  |  |  | 12180.47 | 18986.86 |  | 31167.33
9.1.1 | 93008 | ELETRODUTO RÍGIDO ROSCÁVEL, PVC, DN 50 MM (1 1/2"), PARA REDE ENTERRADA DE DISTRIBUIÇÃO DE ENERGIA ELÉTRICA - FORNECIMENTO E INSTALAÇÃO. AF_12/2021 | SINAPI | M | 28.95 | 4.42 | 13.33 | 17.75 | 513.86
9.1.2 | 91902 | CURVA 90 GRAUS PARA ELETRODUTO, PVC, ROSCÁVEL, DN 25 MM (3/4"), PARA CIRCUITOS TERMINAIS, INSTALADA EM LAJE - FORNECIMENTO E INSTALAÇÃO. AF_03/2023 | SINAPI | UN | 4 | 6.39 | 5.27 | 11.66 | 46.64
9.1.3 | 91914 | CURVA 90 GRAUS PARA ELETRODUTO, PVC, ROSCÁVEL, DN 25 MM (3/4"), PARA CIRCUITOS TERMINAIS, INSTALADA EM PAREDE - FORNECIMENTO E INSTALAÇÃO. AF_03/2023 | SINAPI | UN | 60 | 11.65 | 7.6 | 19.25 | 1155
9.1.4 | 91917 | CURVA 90 GRAUS PARA ELETRODUTO, PVC, ROSCÁVEL, DN 32 MM (1"), PARA CIRCUITOS TERMINAIS, INSTALADA EM PAREDE - FORNECIMENTO E INSTALAÇÃO. AF_03/2023 | SINAPI | UN | 30 | 12.95 | 9.43 | 22.38 | 671.4
9.1.5 | 93018 | CURVA 90 GRAUS PARA ELETRODUTO, PVC, ROSCÁVEL, DN 50 MM (1 1/2"), PARA REDE ENTERRADA DE DISTRIBUIÇÃO DE ENERGIA ELÉTRICA - FORNECIMENTO E INSTALAÇÃO. AF_12/2021 | SINAPI | UN | 4 | 13.28 | 10.93 | 24.21 | 96.84
9.1.6 | 91875 | LUVA PARA ELETRODUTO, PVC, ROSCÁVEL, DN 25 MM (3/4"), PARA CIRCUITOS TERMINAIS, INSTALADA EM FORRO - FORNECIMENTO E INSTALAÇÃO. AF_03/2023 | SINAPI | UN | 76 | 5.4 | 3.46 | 8.86 | 673.36
9.1.7 | 91879 | LUVA PARA ELETRODUTO, PVC, ROSCÁVEL, DN 25 MM (3/4"), PARA CIRCUITOS TERMINAIS, INSTALADA EM LAJE - FORNECIMENTO E INSTALAÇÃO. AF_03/2023 | SINAPI | UN | 42 | 4.27 | 2.94 | 7.21 | 302.82
9.1.8 | 91884 | LUVA PARA ELETRODUTO, PVC, ROSCÁVEL, DN 25 MM (3/4"), PARA CIRCUITOS TERMINAIS, INSTALADA EM PAREDE - FORNECIMENTO E INSTALAÇÃO. AF_03/2023 | SINAPI | UN | 88 | 7.77 | 4.51 | 12.28 | 1080.64
9.1.9 | 91876 | LUVA PARA ELETRODUTO, PVC, ROSCÁVEL, DN 32 MM (1"), PARA CIRCUITOS TERMINAIS, INSTALADA EM FORRO - FORNECIMENTO E INSTALAÇÃO. AF_03/2023 | SINAPI | UN | 80 | 6.32 | 4.27 | 10.59 | 847.2
9.1.10 | 91880 | LUVA PARA ELETRODUTO, PVC, ROSCÁVEL, DN 32 MM (1"), PARA CIRCUITOS TERMINAIS, INSTALADA EM LAJE - FORNECIMENTO E INSTALAÇÃO. AF_03/2023 | SINAPI | UN | 21 | 5.17 | 3.76 | 8.93 | 187.53
9.1.11 | 91885 | LUVA PARA ELETRODUTO, PVC, ROSCÁVEL, DN 32 MM (1"), PARA CIRCUITOS TERMINAIS, INSTALADA EM PAREDE - FORNECIMENTO E INSTALAÇÃO. AF_03/2023 | SINAPI | UN | 43 | 8.65 | 5.3 | 13.95 | 599.85
9.1.12 | 93013 | LUVA PARA ELETRODUTO, PVC, ROSCÁVEL, DN 50 MM (1 1/2"), PARA REDE ENTERRADA DE DISTRIBUIÇÃO DE ENERGIA ELÉTRICA - FORNECIMENTO E INSTALAÇÃO. AF_12/2021 | SINAPI | UN | 20 | 8.85 | 7.08 | 15.93 | 318.6
9.1.13 | 104402 | CONDULETE DE PVC, TIPO C, PARA ELETRODUTO DE PVC SOLDÁVEL DN 25 MM (3/4''), APARENTE - FORNECIMENTO E INSTALAÇÃO. AF_10/2022 | SINAPI | UN | 2 | 11.53 | 14.12 | 25.65 | 51.3
9.1.14 | 104403 | CONDULETE DE PVC, TIPO C, PARA ELETRODUTO DE PVC SOLDÁVEL DN 32 MM (1''), APARENTE - FORNECIMENTO E INSTALAÇÃO. AF_10/2022 | SINAPI | UN | 7 | 14.29 | 17.55 | 31.84 | 222.88
9.1.15 | 104396 | CONDULETE DE PVC, TIPO E, PARA ELETRODUTO DE PVC SOLDÁVEL DN 25 MM (3/4''), APARENTE - FORNECIMENTO E INSTALAÇÃO. AF_10/2022 | SINAPI | UN | 9 | 9.46 | 12.32 | 21.78 | 196.02
9.1.16 | 104397 | CONDULETE DE PVC, TIPO E, PARA ELETRODUTO DE PVC SOLDÁVEL DN 32 MM (1''), APARENTE - FORNECIMENTO E INSTALAÇÃO. AF_10/2022 | SINAPI | UN | 16 | 10.83 | 14.92 | 25.75 | 412
9.1.17 | 104399 | CONDULETE DE PVC, TIPO LR, PARA ELETRODUTO DE PVC SOLDÁVEL DN 25 MM (3/4''), APARENTE - FORNECIMENTO E INSTALAÇÃO. AF_10/2022 | SINAPI | UN | 25 | 13.59 | 15.04 | 28.63 | 715.75
9.1.18 | 104400 | CONDULETE DE PVC, TIPO LR, PARA ELETRODUTO DE PVC SOLDÁVEL DN 32 MM (1''), APARENTE - FORNECIMENTO E INSTALAÇÃO. AF_10/2022 | SINAPI | UN | 41 | 17.73 | 19.09 | 36.82 | 1509.62
9.1.19 | 104404 | CONDULETE DE PVC, TIPO T, PARA ELETRODUTO DE PVC SOLDÁVEL DN 25 MM (3/4''), APARENTE - FORNECIMENTO E INSTALAÇÃO. AF_10/2022 | SINAPI | UN | 8 | 15.67 | 17.69 | 33.36 | 266.88
9.1.20 | 104405 | CONDULETE DE PVC, TIPO T, PARA ELETRODUTO DE PVC SOLDÁVEL DN 32 MM (1''), APARENTE - FORNECIMENTO E INSTALAÇÃO. AF_10/2022 | SINAPI | UN | 13 | 21.18 | 23.88 | 45.06 | 585.78
9.1.21 | 104785 | FIXAÇÃO DE ELETRODUTOS, DIÂMETROS MENORES OU IGUAIS A 40 MM, COM ABRAÇADEIRA METÁLICA RÍGIDA TIPO D COM PARAFUSO DE FIXAÇÃO 1 1/4", FIXADA DIRETAMENTE NA LAJE OU PAREDE. AF_09/2023 | SINAPI | M | 522.19 | 5.33 | 7.74 | 13.07 | 6825.02
9.1.22 | JCA-21218222 | ELETRODUTO/CONDULETE DE PVC RIGIDO, LISO, COR CINZA, DE 3/4", PARA INSTALACOES APARENTES (NBR 5410) - FORNECIMENTO E INSTALAÇÃO. | Composições Próprias | M | 307.52 | 6.99 | 16.63 | 23.62 | 7263.62
9.1.23 | JCA-08614994 | ELETRODUTO/CONDULETE DE PVC RIGIDO, LISO, COR CINZA, DE 1", PARA INSTALACOES APARENTES (NBR 5410) - FORNECIMENTO E INSTALAÇÃO. | Composições Próprias | M | 214.67 | 7.77 | 23.09 | 30.86 | 6624.72
9.2 | ELETROCALHAS E CONEXÕES |  |  |  |  | 1067.25 | 6334.27 |  | 7401.51
9.2.1 | UFSB-71700918 | CURVA HORIZONTAL 100 X 50 MM PARA ELETROCALHA METÁLICA, COM ÂNGULO 90° (REF.: MOPA OU SIMILAR) - FORNECIMENTO E INSTALAÇÃO | Composições Próprias | un | 51.5 | 7.69 | 87.79 | 95.48 | 4917.22
9.2.2 | S11289 | Curva vertical 200 x 100 mm para eletrocalha metálica, com ângulo 90° (ref.: mopa ou similar) | ORSE | un | 5 | 7.69 | 113.86 | 121.55 | 607.75
9.2.3 | S11292 | Tê horizontal 200 x 100 mm para eletrocalha metálica (ref.: mopa ou similar) | ORSE | un | 4 | 7.69 | 82.32 | 90.01 | 360.04
9.2.4 | S11293 | Tê vertical 200 x 100 mm para eletrocalha metálica (ref.: mopa ou similar) | ORSE | un | 1 | 7.69 | 72.99 | 80.68 | 80.68
9.2.5 | S07384 | Fixação de eletrocalhas com vergalhão (Tirante) com rosca total ø 1/4"x1000mm (marvitec ref. 1431 ou similar) | ORSE | m | 51.5 | 11.54 | 16.34 | 27.88 | 1435.82
9.3 | TOMADAS |  |  |  |  | 3956.46 | 7204.38 |  | 11160.84
9.3.1 | UFSB-10662782 | TOMADA DUPLA, DE SOBREPOR, TIPO RJ-45, CATEGORIA 6, INSTALADA EM CONDULETE A 0,30m DO PISO. | Composições Próprias | UN | 26 | 42.09 | 93.91 | 136 | 3536
9.3.2 | UFSB-58267822 | TOMADA TRIPLA, DE SOBREPOR, TIPO RJ-45, CATEGORIA 6, INSTALADA EM CONDULETE A 0,30m DO PISO. | Composições Próprias | UN | 68 | 42.09 | 70.04 | 112.13 | 7624.84
9.4 | CABOS |  |  |  |  | 648.04 | 35453.41 |  | 36101.45
9.4.1 | 98297 | CABO ELETRÔNICO CATEGORIA 6, INSTALADO EM EDIFICAÇÃO INSTITUCIONAL - FORNECIMENTO E INSTALAÇÃO. AF_11/2019 | SINAPI | M | 3404.76 | 0.17 | 8.3 | 8.47 | 28838.32
9.4.2 | UFSB-81395436 | CABO HDMI - FORNECIMENTO E INSTALAÇÃO. | Composições Próprias | M | 134.59 | 0.18 | 13.05 | 13.23 | 1780.63
9.4.3 | UFSB-85150195 | CABO DE FIBRA ÓTICA DE 4 VIAS | Composições Próprias | M | 250 | 0.18 | 21.75 | 21.93 | 5482.5
9.5 | CAIXAS |  |  |  |  | 13.66 | 64.83 |  | 78.49
9.5.1 | JCA.EL-035/PRÓPRIA | CAIXA DE PASSAGEM METALICA, DE SOBREPOR, COM TAMPA APARAFUSADA, DIMENSOES 30 X 30 X *10* CM | Composições Próprias | UN | 1 | 13.66 | 64.83 | 78.49 | 78.49
9.6 | EQUIPAMENTOS E ACESSÓRIOS |  |  |  |  | 5870.26 | 50106.33 |  | 55976.59
9.6.1 | 98305 | RACK FECHADO PARA SERVIDOR - FORNECIMENTO E INSTALAÇÃO. AF_11/2019 | SINAPI | UN | 2 | 40.52 | 3036.35 | 3076.87 | 6153.74
9.6.2 | UFSB-60981391 | RÉGUA (FILTRO DE LINHA) COM 8 TOMADAS | Composições Próprias | UN | 2 | 60.44 | 119.4 | 179.84 | 359.68
9.6.3 | UFSB-23502935 | DISTRIBUIDOR INTERNO ÓPTICO 12 FIBRAS - D.I.O | Composições Próprias | UN | 2 | 244.96 | 502.58 | 747.54 | 1495.08
9.6.4 | 98302 | PATCH PANEL 24 PORTAS, CATEGORIA 6 - FORNECIMENTO E INSTALAÇÃO. AF_11/2019 | SINAPI | UN | 10 | 244.96 | 1102.27 | 1347.23 | 13472.3
9.6.5 | UFSB-91076503 | ORGANIZADOR DE CABOS PARA RACK | Composições Próprias | UN | 23 | 7.9 | 70.27 | 78.17 | 1797.91
9.6.6 | JCA-95374027 | KIT VENTILAÇÃO PARA RACK 19". | Composições Próprias | UN | 2 | 7.9 | 218.71 | 226.61 | 453.22
9.6.7 | UFSB-44305022 | PATCH CORD (CABO DE REDE), CATEGORIA 6 (CAT 6) UTP, 4 PARES, EXTENSAO DE 1,50 M. | Composições Próprias | UN | 159 | 0.18 | 24.86 | 25.04 | 3981.36
9.6.8 | UFSB-31419976 | PATCH CORD (CABO DE REDE), CATEGORIA 6 (CAT 6) UTP, 4 PARES, EXTENSAO DE 2,50 M. | Composições Próprias | UN | 136 | 0.18 | 33.61 | 33.79 | 4595.44
9.6.9 | UFSB-42190952 | CERTIFICAÇÃO DE REDE CABEAMENTO ESTRUTURADO | Composições Próprias | UN | 159 | 0.18 | 23.76 | 23.94 | 3806.46
9.6.10 | UFSB-59251326 | SWITCH 24 PORTAS | Composições Próprias | UN | 10 | 244.96 | 1741.18 | 1986.14 | 19861.4
10 | INSTALAÇÕES HIDRÁULICAS E SANITÁRIAS |  |  |  |  | 0 | 0 |  | 163640.05
10.1 | INSTALAÇÕES HIDRAULICAS |  |  |  |  | 0 | 0 |  | 48803.36
10.1.1 | TUBULAÇÕES |  |  |  |  | 3837.6 | 8400.41 |  | 12238.02
10.1.1.1 | 89356 | TUBO, PVC, SOLDÁVEL, DE 25MM, INSTALADO EM RAMAL OU SUB-RAMAL DE ÁGUA - FORNECIMENTO E INSTALAÇÃO. AF_06/2022 | SINAPI | M | 210.03 | 14.67 | 9.95 | 24.62 | 5170.94
10.1.1.2 | 89403 | TUBO, PVC, SOLDÁVEL, DE 32MM, INSTALADO EM RAMAL DE DISTRIBUIÇÃO DE ÁGUA - FORNECIMENTO E INSTALAÇÃO. AF_06/2022 | SINAPI | M | 36 | 7.3 | 10.88 | 18.18 | 654.48
10.1.1.3 | 89448 | TUBO, PVC, SOLDÁVEL, DE 40MM, INSTALADO EM PRUMADA DE ÁGUA - FORNECIMENTO E INSTALAÇÃO. AF_06/2022 | SINAPI | M | 3.55 | 1.07 | 12.58 | 13.65 | 48.46
10.1.1.4 | 89449 | TUBO, PVC, SOLDÁVEL, DE 50MM, INSTALADO EM PRUMADA DE ÁGUA - FORNECIMENTO E INSTALAÇÃO. AF_06/2022 | SINAPI | M | 240.04 | 1.31 | 13.85 | 15.16 | 3639.01
10.1.1.5 | 89450 | TUBO, PVC, SOLDÁVEL, DE 60MM, INSTALADO EM PRUMADA DE ÁGUA - FORNECIMENTO E INSTALAÇÃO. AF_06/2022 | SINAPI | M | 113.17 | 1.55 | 22.53 | 24.08 | 2725.13
10.1.2 | CONEXÕES |  |  |  |  | 2572.75 | 6484.18 |  | 9056.93
10.1.2.1 | UFSB-27919823 | ADAPTADOR COM FLANGES LIVRES, PVC, SOLDÁVEL LONGO, DN 50 MM X 1.1/2 , INSTALADO EM RESERVAÇÃO DE ÁGUA DE EDIFICAÇÃO QUE POSSUA RESERVATÓRIO DE FIBRA/FIBROCIMENTO FORNECIMENTO E INSTALAÇÃO. AF_06/2016 | Composições Próprias | UN | 15 | 3.65 | 34.37 | 38.02 | 570.3
10.1.2.2 | UFSB-65249339 | ADAPTADOR COM FLANGES LIVRES, PVC, SOLDÁVEL LONGO, DN 60 MM X 2 , INSTALADO EM RESERVAÇÃO DE ÁGUA DE EDIFICAÇÃO QUE POSSUA RESERVATÓRIO DE FIBRA/FIBROCIMENTO FORNECIMENTO E INSTALAÇÃO. AF_06/2016 | Composições Próprias | UN | 11 | 3.65 | 52.37 | 56.02 | 616.22
10.1.2.3 | 89383 | ADAPTADOR CURTO COM BOLSA E ROSCA PARA REGISTRO, PVC, SOLDÁVEL, DN 25MM X 3/4 , INSTALADO EM RAMAL OU SUB-RAMAL DE ÁGUA - FORNECIMENTO E INSTALAÇÃO. AF_06/2022 | SINAPI | UN | 62 | 3.64 | 3.2 | 6.84 | 424.08
10.1.2.4 | 89596 | ADAPTADOR CURTO COM BOLSA E ROSCA PARA REGISTRO, PVC, SOLDÁVEL, DN 50MM X 1.1/2 , INSTALADO EM PRUMADA DE ÁGUA - FORNECIMENTO E INSTALAÇÃO. AF_06/2022 | SINAPI | UN | 46 | 2.82 | 6.88 | 9.7 | 446.2
10.1.2.5 | 89610 | ADAPTADOR CURTO COM BOLSA E ROSCA PARA REGISTRO, PVC, SOLDÁVEL, DN 60MM X 2 , INSTALADO EM PRUMADA DE ÁGUA - FORNECIMENTO E INSTALAÇÃO. AF_06/2022 | SINAPI | UN | 32 | 3.55 | 13.76 | 17.31 | 553.92
10.1.2.6 | 103953 | BUCHA DE REDUÇÃO, CURTA, PVC, SOLDÁVEL, DN 32 X 25 MM, INSTALADO EM RAMAL DE DISTRIBUIÇÃO DE ÁGUA - FORNECIMENTO E INSTALAÇÃO. AF_06/2022 | SINAPI | UN | 4 | 3.83 | 3.65 | 7.48 | 29.92
10.1.2.7 | 103958 | BUCHA DE REDUÇÃO, CURTA, PVC, SOLDÁVEL, DN 50 X 40 MM, INSTALADO EM PRUMADA DE ÁGUA - FORNECIMENTO E INSTALAÇÃO. AF_06/2022 | SINAPI | UN | 1 | 2.97 | 6.46 | 9.43 | 9.43
10.1.2.8 | 103971 | BUCHA DE REDUÇÃO, LONGA, PVC, SOLDÁVEL, DN 60 X 50 MM, INSTALADO EM PRUMADA DE ÁGUA - FORNECIMENTO E INSTALAÇÃO. AF_06/2022 | SINAPI | UN | 7 | 3.55 | 18.14 | 21.69 | 151.83
10.1.2.9 | 103964 | BUCHA DE REDUÇÃO, LONGA, PVC, SOLDÁVEL, DN 40 X 25 MM, INSTALADO EM PRUMADA DE ÁGUA - FORNECIMENTO E INSTALAÇÃO. AF_06/2022 | SINAPI | UN | 4 | 2.24 | 5.34 | 7.58 | 30.32
10.1.2.10 | 103966 | BUCHA DE REDUÇÃO, LONGA, PVC, SOLDÁVEL, DN 50 X 25 MM, INSTALADO EM PRUMADA DE ÁGUA - FORNECIMENTO E INSTALAÇÃO. AF_06/2022 | SINAPI | UN | 4 | 2.54 | 6.39 | 8.93 | 35.72
10.1.2.11 | 103968 | BUCHA DE REDUÇÃO, LONGA, PVC, SOLDÁVEL, DN 60 X 25 MM, INSTALADO EM PRUMADA DE ÁGUA - FORNECIMENTO E INSTALAÇÃO. AF_06/2022 | SINAPI | UN | 3 | 2.82 | 11.82 | 14.64 | 43.92
10.1.2.12 | 103968 | BUCHA DE REDUÇÃO, LONGA, PVC, SOLDÁVEL, DN 60 X 25 MM, INSTALADO EM PRUMADA DE ÁGUA - FORNECIMENTO E INSTALAÇÃO. AF_06/2022 | SINAPI | UN | 1 | 2.82 | 11.82 | 14.64 | 14.64
10.1.2.13 | 103969 | BUCHA DE REDUÇÃO, LONGA, PVC, SOLDÁVEL, DN 60 X 32 MM, INSTALADO EM PRUMADA DE ÁGUA - FORNECIMENTO E INSTALAÇÃO. AF_06/2022 | SINAPI | UN | 1 | 3.03 | 14.13 | 17.16 | 17.16
10.1.2.14 | 89363 | JOELHO 45 GRAUS, PVC, SOLDÁVEL, DN 25MM, INSTALADO EM RAMAL OU SUB-RAMAL DE ÁGUA - FORNECIMENTO E INSTALAÇÃO. AF_06/2022 | SINAPI | UN | 2 | 5.87 | 4.77 | 10.64 | 21.28
10.1.2.15 | 89502 | JOELHO 45 GRAUS, PVC, SOLDÁVEL, DN 50MM, INSTALADO EM PRUMADA DE ÁGUA - FORNECIMENTO E INSTALAÇÃO. AF_06/2022 | SINAPI | UN | 2 | 4.91 | 10.85 | 15.76 | 31.52
10.1.2.16 | 90373 | JOELHO 90 GRAUS COM BUCHA DE LATÃO, PVC, SOLDÁVEL, DN 25MM, X 1/2 INSTALADO EM RAMAL OU SUB-RAMAL DE ÁGUA - FORNECIMENTO E INSTALAÇÃO. AF_06/2022 | SINAPI | UN | 46 | 5.06 | 7.47 | 12.53 | 576.38
10.1.2.17 | 89412 | JOELHO 90 GRAUS, PVC, SOLDÁVEL, DN 25MM, X 3/4 INSTALADO EM RAMAL DE DISTRIBUIÇÃO DE ÁGUA - FORNECIMENTO E INSTALAÇÃO. AF_06/2022 | SINAPI | UN | 8 | 4.88 | 4.97 | 9.85 | 78.8
10.1.2.18 | 89362 | JOELHO 90 GRAUS, PVC, SOLDÁVEL, DN 25MM, INSTALADO EM RAMAL OU SUB-RAMAL DE ÁGUA - FORNECIMENTO E INSTALAÇÃO. AF_06/2022 | SINAPI | UN | 81 | 5.87 | 4.14 | 10.01 | 810.81
10.1.2.19 | 89413 | JOELHO 90 GRAUS, PVC, SOLDÁVEL, DN 32MM, INSTALADO EM RAMAL DE DISTRIBUIÇÃO DE ÁGUA - FORNECIMENTO E INSTALAÇÃO. AF_06/2022 | SINAPI | UN | 6 | 6.26 | 6.06 | 12.32 | 73.92
10.1.2.20 | 89501 | JOELHO 90 GRAUS, PVC, SOLDÁVEL, DN 50MM, INSTALADO EM PRUMADA DE ÁGUA - FORNECIMENTO E INSTALAÇÃO. AF_06/2022 | SINAPI | UN | 49 | 4.91 | 8.81 | 13.72 | 672.28
10.1.2.21 | 89505 | JOELHO 90 GRAUS, PVC, SOLDÁVEL, DN 60MM, INSTALADO EM PRUMADA DE ÁGUA - FORNECIMENTO E INSTALAÇÃO. AF_06/2022 | SINAPI | UN | 40 | 5.81 | 29.73 | 35.54 | 1421.6
10.1.2.22 | 89385 | LUVA SOLDÁVEL E COM ROSCA, PVC, SOLDÁVEL, DN 25MM X 3/4 , INSTALADO EM RAMAL OU SUB-RAMAL DE ÁGUA - FORNECIMENTO E INSTALAÇÃO. AF_06/2022 | SINAPI | UN | 2 | 3.64 | 3.71 | 7.35 | 14.7
10.1.2.23 | 89396 | TÊ COM BUCHA DE LATÃO NA BOLSA CENTRAL, PVC, SOLDÁVEL, DN 25MM X 1/2 , INSTALADO EM RAMAL OU SUB-RAMAL DE ÁGUA - FORNECIMENTO E INSTALAÇÃO. AF_06/2022 | SINAPI | UN | 20 | 6.75 | 12.45 | 19.2 | 384
10.1.2.24 | 104006 | TÊ DE REDUÇÃO, PVC, SOLDÁVEL, DN 50MM X 25MM, INSTALADO EM RAMAL DE DISTRIBUIÇÃO DE ÁGUA - FORNECIMENTO E INSTALAÇÃO. AF_06/2022 | SINAPI | UN | 11 | 8.93 | 14.97 | 23.9 | 262.9
10.1.2.25 | 94688 | TÊ, PVC, SOLDÁVEL, DN 25 MM INSTALADO EM RESERVAÇÃO PREDIAL DE ÁGUA - FORNECIMENTO E INSTALAÇÃO. AF_04/2024 | SINAPI | UN | 22 | 2.95 | 3.77 | 6.72 | 147.84
10.1.2.26 | 89440 | TE, PVC, SOLDÁVEL, DN 25MM, INSTALADO EM RAMAL DE DISTRIBUIÇÃO DE ÁGUA - FORNECIMENTO E INSTALAÇÃO. AF_06/2022 | SINAPI | UN | 3 | 6.99 | 5.54 | 12.53 | 37.59
10.1.2.27 | 94690 | TÊ, PVC, SOLDÁVEL, DN 32 MM INSTALADO EM RESERVAÇÃO PREDIAL DE ÁGUA - FORNECIMENTO E INSTALAÇÃO. AF_04/2024 | SINAPI | UN | 2 | 3.86 | 6.82 | 10.68 | 21.36
10.1.2.28 | 94692 | TÊ, PVC, SOLDÁVEL, DN 40 MM INSTALADO EM RESERVAÇÃO PREDIAL DE ÁGUA - FORNECIMENTO E INSTALAÇÃO. AF_04/2024 | SINAPI | UN | 3 | 5.16 | 12.38 | 17.54 | 52.62
10.1.2.29 | 94694 | TÊ, PVC, SOLDÁVEL, DN 50 MM INSTALADO EM RESERVAÇÃO PREDIAL DE ÁGUA - FORNECIMENTO E INSTALAÇÃO. AF_04/2024 | SINAPI | UN | 16 | 7.21 | 14.92 | 22.13 | 354.08
10.1.2.30 | 94696 | TÊ, PVC, SOLDÁVEL, DN 60 MM INSTALADO EM RESERVAÇÃO PREDIAL DE ÁGUA - FORNECIMENTO E INSTALAÇÃO. AF_04/2024 | SINAPI | UN | 16 | 9.71 | 34.78 | 44.49 | 711.84
10.1.2.31 | 104348 | TERMINAL DE VENTILAÇÃO, PVC, SÉRIE NORMAL, ESGOTO PREDIAL, DN 50 MM, JUNTA SOLDÁVEL, FORNECIDO E INSTALADO EM PRUMADA DE ESGOTO SANITÁRIO OU VENTILAÇÃO. AF_08/2022 | SINAPI | UN | 2 | 0.43 | 8.46 | 8.89 | 17.78
10.1.2.32 | 89594 | UNIÃO, PVC, SOLDÁVEL, DN 50MM, INSTALADO EM PRUMADA DE ÁGUA - FORNECIMENTO E INSTALAÇÃO. AF_06/2022 | SINAPI | UN | 5 | 3.26 | 26.71 | 29.97 | 149.85
10.1.2.33 | 89609 | UNIÃO, PVC, SOLDÁVEL, DN 60MM, INSTALADO EM PRUMADA DE ÁGUA - FORNECIMENTO E INSTALAÇÃO. AF_06/2022 | SINAPI | UN | 4 | 3.86 | 64.17 | 68.03 | 272.12
10.1.3 | CAIXAS E ACESSÓRIOS |  |  |  |  | 1464.62 | 10092.26 |  | 11556.88
10.1.3.1 | UFSB-63670214 | BOMBA CENTRÍFUGA, TRIFÁSICA, 2cv / 28mca / 9,90m3/h REF. DANCOR CAM-W10 OU EQUIVALENTE - FORNECIMENTO E INSTALAÇÃO. | Composições Próprias | UN | 4 | 113.05 | 1824.93 | 1937.98 | 7751.92
10.1.3.2 | 97947 | CAIXA COM GRELHA SIMPLES RETANGULAR, EM ALVENARIA COM TIJOLOS CERÂMICOS MACIÇOS, DIMENSÕES INTERNAS: 0,5X1X1 M. AF_12/2020 | SINAPI | UN | 1 | 504.05 | 1429.9 | 1933.95 | 1933.95
10.1.3.3 | 97902 | CAIXA ENTERRADA HIDRÁULICA RETANGULAR EM ALVENARIA COM TIJOLOS CERÂMICOS MACIÇOS, DIMENSÕES INTERNAS: 0,6X0,6X0,6 M PARA REDE DE ESGOTO. AF_12/2020 | SINAPI | UN | 1 | 257.36 | 360.76 | 618.12 | 618.12
10.1.3.4 | 102137 | CHAVE DE BOIA AUTOMÁTICA SUPERIOR/INFERIOR 15A/250V - FORNECIMENTO E INSTALAÇÃO. AF_12/2020 | SINAPI | UN | 5 | 25 | 61.34 | 86.34 | 431.7
10.1.3.5 | UFSB-95976733 | FILTRO FLUTUANTE DE SUCÇÃO GROSSO (SAGF), COM VÁLVULA DE RETENÇÃO, COM MANGUEIRA DE 3 M , COM BICO PARA MANGUEIRA DE 2" | Composições Próprias | UN | 1 | 103.96 | 600.71 | 704.67 | 704.67
10.1.3.6 | 94796 | TORNEIRA DE BOIA PARA CAIXA D'ÁGUA, ROSCÁVEL, 3/4" - FORNECIMENTO E INSTALAÇÃO. AF_08/2021 | SINAPI | UN | 3 | 7.35 | 31.49 | 38.84 | 116.52
10.1.4 | REGISTROS E VÁLVULAS |  |  |  |  | 992.39 | 14959.14 |  | 15951.53
10.1.4.1 | 94497 | REGISTRO DE GAVETA BRUTO, LATÃO, ROSCÁVEL, 1 1/2" - FORNECIMENTO E INSTALAÇÃO. AF_08/2021 | SINAPI | UN | 3 | 10.17 | 99.77 | 109.94 | 329.82
10.1.4.2 | 94498 | REGISTRO DE GAVETA BRUTO, LATÃO, ROSCÁVEL, 2" - FORNECIMENTO E INSTALAÇÃO. AF_08/2021 | SINAPI | UN | 3 | 13.13 | 138.51 | 151.64 | 454.92
10.1.4.3 | 89353 | REGISTRO DE GAVETA BRUTO, LATÃO, ROSCÁVEL, 3/4" - FORNECIMENTO E INSTALAÇÃO. AF_08/2021 | SINAPI | UN | 28 | 4.25 | 36.99 | 41.24 | 1154.72
10.1.4.4 | 89351 | REGISTRO DE PRESSÃO BRUTO, LATÃO, ROSCÁVEL, 3/4'' - FORNECIMENTO E INSTALAÇÃO. AF_08/2021 | SINAPI | UN | 2 | 4.25 | 30.04 | 34.29 | 68.58
10.1.4.5 | 95250 | VÁLVULA DE ESFERA BRUTA, BRONZE, ROSCÁVEL, 1'' - FORNECIMENTO E INSTALAÇÃO. AF_08/2021 | SINAPI | UN | 3 | 5.73 | 80.25 | 85.98 | 257.94
10.1.4.6 | 95252 | VÁLVULA DE ESFERA BRUTA, BRONZE, ROSCÁVEL, 1 1/2'' - FORNECIMENTO E INSTALAÇÃO. AF_08/2021 | SINAPI | UN | 16 | 10.17 | 144.04 | 154.21 | 2467.36
10.1.4.7 | 95253 | VÁLVULA DE ESFERA BRUTA, BRONZE, ROSCÁVEL, 2'' - FORNECIMENTO E INSTALAÇÃO. AF_08/2021 | SINAPI | UN | 12 | 13.13 | 220.98 | 234.11 | 2809.32
10.1.4.8 | 99631 | VÁLVULA DE RETENÇÃO VERTICAL, DE BRONZE, ROSCÁVEL, 1 1/2" - FORNECIMENTO E INSTALAÇÃO. AF_08/2021 | SINAPI | UN | 4 | 10.17 | 121.19 | 131.36 | 525.44
10.1.4.9 | 103014 | VÁLVULA DE RETENÇÃO, DE BRONZE, PÉ COM CRIVOS, ROSCÁVEL, 2" - FORNECIMENTO E INSTALAÇÃO. AF_08/2021 | SINAPI | UN | 2 | 6.55 | 174.05 | 180.6 | 361.2
10.1.4.10 | UFSB-14627323 | VÁLVULA SOLENOIDE DN25 - FORNECIMENTO E INSTALAÇÃO | Composições Próprias | UN | 1 | 27.21 | 291.43 | 318.64 | 318.64
10.1.4.11 | 95249 | VÁLVULA DE ESFERA BRUTA, BRONZE, ROSCÁVEL, 3/4'' - FORNECIMENTO E INSTALAÇÃO. AF_08/2021 | SINAPI | UN | 1 | 4.25 | 59.46 | 63.71 | 63.71
10.1.4.12 | UFSB-86975071 | MEDIDOR DE ÁGUA WI-FI SM-WA - FORNECIMENTO E INSTALAÇÃO | Composições Próprias | UN | 4 | 27.21 | 291.4 | 318.61 | 1274.44
10.1.4.13 | UFSB-57111911 | HIDRÔMETRO MULTIJATO DN50 - FORNECIMENTO E INSTALAÇÃO | Composições Próprias | UN | 4 | 65.86 | 1400.5 | 1466.36 | 5865.44
10.2 | INSTALAÇÕES SANITÁRIAS |  |  |  |  | 0 | 0 |  | 43137.2
10.2.1 | TUBULAÇÕES |  |  |  |  | 5190.12 | 14441.02 |  | 19631.14
10.2.1.1 | 89711 | TUBO PVC, SERIE NORMAL, ESGOTO PREDIAL, DN 40 MM, FORNECIDO E INSTALADO EM RAMAL DE DESCARGA OU RAMAL DE ESGOTO SANITÁRIO. AF_08/2022 | SINAPI | M | 41.04 | 11.31 | 10.07 | 21.38 | 877.44
10.2.1.2 | 89712 | TUBO PVC, SERIE NORMAL, ESGOTO PREDIAL, DN 50 MM, FORNECIDO E INSTALADO EM RAMAL DE DESCARGA OU RAMAL DE ESGOTO SANITÁRIO. AF_08/2022 | SINAPI | M | 135.14 | 12.29 | 13.94 | 26.23 | 3544.72
10.2.1.3 | 89798 | TUBO PVC, SERIE NORMAL, ESGOTO PREDIAL, DN 50 MM, FORNECIDO E INSTALADO EM PRUMADA DE ESGOTO SANITÁRIO OU VENTILAÇÃO. AF_08/2022 | SINAPI | M | 53.06 | 1.59 | 9.46 | 11.05 | 586.31
10.2.1.4 | 89713 | TUBO PVC, SERIE NORMAL, ESGOTO PREDIAL, DN 75 MM, FORNECIDO E INSTALADO EM RAMAL DE DESCARGA OU RAMAL DE ESGOTO SANITÁRIO. AF_08/2022 | SINAPI | M | 54.81 | 14.73 | 17.7 | 32.43 | 1777.49
10.2.1.5 | 89799 | TUBO PVC, SERIE NORMAL, ESGOTO PREDIAL, DN 75 MM, FORNECIDO E INSTALADO EM PRUMADA DE ESGOTO SANITÁRIO OU VENTILAÇÃO. AF_08/2022 | SINAPI | M | 22.5 | 5.89 | 13.95 | 19.84 | 446.4
10.2.1.6 | 89714 | TUBO PVC, SERIE NORMAL, ESGOTO PREDIAL, DN 100 MM, FORNECIDO E INSTALADO EM RAMAL DE DESCARGA OU RAMAL DE ESGOTO SANITÁRIO. AF_08/2022 | SINAPI | M | 91.64 | 17.17 | 19.37 | 36.54 | 3348.53
10.2.1.7 | 89800 | TUBO PVC, SERIE NORMAL, ESGOTO PREDIAL, DN 100 MM, FORNECIDO E INSTALADO EM PRUMADA DE ESGOTO SANITÁRIO OU VENTILAÇÃO. AF_08/2022 | SINAPI | M | 7.37 | 10.17 | 16.42 | 26.59 | 195.97
10.2.1.8 | 90695 | TUBO DE PVC PARA REDE COLETORA DE ESGOTO DE PAREDE MACIÇA, DN 150 MM, JUNTA ELÁSTICA - FORNECIMENTO E ASSENTAMENTO. AF_01/2021 | SINAPI | M | 129.09 | 3.04 | 65.55 | 68.59 | 8854.28
10.2.2 | CONEXÕES |  |  |  |  | 2859.05 | 6998.73 |  | 9857.78
10.2.2.1 | 104357 | CAP, PVC, SÉRIE NORMAL, ESGOTO PREDIAL, DN 100 MM, JUNTA ELÁSTICA, FORNECIDO E INSTALADO EM SUBCOLETOR AÉREO DE ESGOTO SANITÁRIO. AF_08/2022 | SINAPI | UN | 1 | 3.56 | 13.81 | 17.37 | 17.37
10.2.2.2 | UFSB-12494688 | CAP, PVC, SÉRIE NORMAL, ESGOTO PREDIAL, DN 75 MM, JUNTA ELÁSTICA, FORNECIDO E INSTALADO EM SUBCOLETOR AÉREO DE ESGOTO SANITÁRIO. | Composições Próprias | UN | 1 | 3.56 | 14.24 | 17.8 | 17.8
10.2.2.3 | 89748 | CURVA CURTA 90 GRAUS, PVC, SERIE NORMAL, ESGOTO PREDIAL, DN 100 MM, JUNTA ELÁSTICA, FORNECIDO E INSTALADO EM RAMAL DE DESCARGA OU RAMAL DE ESGOTO SANITÁRIO. AF_08/2022 | SINAPI | UN | 9 | 7.43 | 30.84 | 38.27 | 344.43
10.2.2.4 | 89726 | JOELHO 45 GRAUS, PVC, SERIE NORMAL, ESGOTO PREDIAL, DN 40 MM, JUNTA SOLDÁVEL, FORNECIDO E INSTALADO EM RAMAL DE DESCARGA OU RAMAL DE ESGOTO SANITÁRIO. AF_08/2022 | SINAPI | UN | 46 | 4.9 | 5.56 | 10.46 | 481.16
10.2.2.5 | 89802 | JOELHO 45 GRAUS, PVC, SERIE NORMAL, ESGOTO PREDIAL, DN 50 MM, JUNTA ELÁSTICA, FORNECIDO E INSTALADO EM PRUMADA DE ESGOTO SANITÁRIO OU VENTILAÇÃO. AF_08/2022 | SINAPI | UN | 5 | 1.32 | 8.58 | 9.9 | 49.5
10.2.2.6 | 89732 | JOELHO 45 GRAUS, PVC, SERIE NORMAL, ESGOTO PREDIAL, DN 50 MM, JUNTA ELÁSTICA, FORNECIDO E INSTALADO EM RAMAL DE DESCARGA OU RAMAL DE ESGOTO SANITÁRIO. AF_08/2022 | SINAPI | UN | 51 | 5.33 | 10.25 | 15.58 | 794.58
10.2.2.7 | 89739 | JOELHO 45 GRAUS, PVC, SERIE NORMAL, ESGOTO PREDIAL, DN 75 MM, JUNTA ELÁSTICA, FORNECIDO E INSTALADO EM RAMAL DE DESCARGA OU RAMAL DE ESGOTO SANITÁRIO. AF_08/2022 | SINAPI | UN | 12 | 6.38 | 16.34 | 22.72 | 272.64
10.2.2.8 | 89810 | JOELHO 45 GRAUS, PVC, SERIE NORMAL, ESGOTO PREDIAL, DN 100 MM, JUNTA ELÁSTICA, FORNECIDO E INSTALADO EM PRUMADA DE ESGOTO SANITÁRIO OU VENTILAÇÃO. AF_08/2022 | SINAPI | UN | 1 | 8.39 | 20.3 | 28.69 | 28.69
10.2.2.9 | 89746 | JOELHO 45 GRAUS, PVC, SERIE NORMAL, ESGOTO PREDIAL, DN 100 MM, JUNTA ELÁSTICA, FORNECIDO E INSTALADO EM RAMAL DE DESCARGA OU RAMAL DE ESGOTO SANITÁRIO. AF_08/2022 | SINAPI | UN | 7 | 7.43 | 19.91 | 27.34 | 191.38
10.2.2.10 | 89724 | JOELHO 90 GRAUS, PVC, SERIE NORMAL, ESGOTO PREDIAL, DN 40 MM, JUNTA SOLDÁVEL, FORNECIDO E INSTALADO EM RAMAL DE DESCARGA OU RAMAL DE ESGOTO SANITÁRIO. AF_08/2022 | SINAPI | UN | 50 | 4.9 | 5.39 | 10.29 | 514.5
10.2.2.11 | 89801 | JOELHO 90 GRAUS, PVC, SERIE NORMAL, ESGOTO PREDIAL, DN 50 MM, JUNTA ELÁSTICA, FORNECIDO E INSTALADO EM PRUMADA DE ESGOTO SANITÁRIO OU VENTILAÇÃO. AF_08/2022 | SINAPI | UN | 4 | 1.32 | 8.02 | 9.34 | 37.36
10.2.2.12 | 89731 | JOELHO 90 GRAUS, PVC, SERIE NORMAL, ESGOTO PREDIAL, DN 50 MM, JUNTA ELÁSTICA, FORNECIDO E INSTALADO EM RAMAL DE DESCARGA OU RAMAL DE ESGOTO SANITÁRIO. AF_08/2022 | SINAPI | UN | 66 | 5.33 | 9.69 | 15.02 | 991.32
10.2.2.13 | 89805 | JOELHO 90 GRAUS, PVC, SERIE NORMAL, ESGOTO PREDIAL, DN 75 MM, JUNTA ELÁSTICA, FORNECIDO E INSTALADO EM PRUMADA DE ESGOTO SANITÁRIO OU VENTILAÇÃO. AF_08/2022 | SINAPI | UN | 4 | 4.84 | 14.95 | 19.79 | 79.16
10.2.2.14 | 89737 | JOELHO 90 GRAUS, PVC, SERIE NORMAL, ESGOTO PREDIAL, DN 75 MM, JUNTA ELÁSTICA, FORNECIDO E INSTALADO EM RAMAL DE DESCARGA OU RAMAL DE ESGOTO SANITÁRIO. AF_08/2022 | SINAPI | UN | 3 | 6.38 | 15.59 | 21.97 | 65.91
10.2.2.15 | 89809 | JOELHO 90 GRAUS, PVC, SERIE NORMAL, ESGOTO PREDIAL, DN 100 MM, JUNTA ELÁSTICA, FORNECIDO E INSTALADO EM PRUMADA DE ESGOTO SANITÁRIO OU VENTILAÇÃO. AF_08/2022 | SINAPI | UN | 2 | 8.39 | 19.65 | 28.04 | 56.08
10.2.2.16 | 89744 | JOELHO 90 GRAUS, PVC, SERIE NORMAL, ESGOTO PREDIAL, DN 100 MM, JUNTA ELÁSTICA, FORNECIDO E INSTALADO EM RAMAL DE DESCARGA OU RAMAL DE ESGOTO SANITÁRIO. AF_08/2022 | SINAPI | UN | 5 | 7.43 | 19.26 | 26.69 | 133.45
10.2.2.17 | 104343 | JUNÇÃO DE REDUÇÃO INVERTIDA, PVC, SÉRIE NORMAL, ESGOTO PREDIAL, DN 75 X 50 MM, JUNTA ELÁSTICA, FORNECIDO E INSTALADO EM RAMAL DE DESCARGA OU RAMAL DE ESGOTO SANITÁRIO. AF_08/2022 | SINAPI | UN | 21 | 8.04 | 23.98 | 32.02 | 672.42
10.2.2.18 | 89827 | JUNÇÃO SIMPLES, PVC, SERIE NORMAL, ESGOTO PREDIAL, DN 50 X 50 MM, JUNTA ELÁSTICA, FORNECIDO E INSTALADO EM PRUMADA DE ESGOTO SANITÁRIO OU VENTILAÇÃO. AF_08/2022 | SINAPI | UN | 1 | 1.76 | 15.98 | 17.74 | 17.74
10.2.2.19 | 89785 | JUNÇÃO SIMPLES, PVC, SERIE NORMAL, ESGOTO PREDIAL, DN 50 X 50 MM, JUNTA ELÁSTICA, FORNECIDO E INSTALADO EM RAMAL DE DESCARGA OU RAMAL DE ESGOTO SANITÁRIO. AF_08/2022 | SINAPI | UN | 2 | 7.1 | 18.23 | 25.33 | 50.66
10.2.2.20 | 89834 | JUNÇÃO SIMPLES, PVC, SERIE NORMAL, ESGOTO PREDIAL, DN 100 X 100 MM, JUNTA ELÁSTICA, FORNECIDO E INSTALADO EM PRUMADA DE ESGOTO SANITÁRIO OU VENTILAÇÃO. AF_08/2022 | SINAPI | UN | 3 | 11.19 | 37.81 | 49 | 147
10.2.2.21 | 89567 | JUNÇÃO SIMPLES, PVC, SERIE R, ÁGUA PLUVIAL, DN 100 X 100 MM, JUNTA ELÁSTICA, FORNECIDO E INSTALADO EM RAMAL DE ENCAMINHAMENTO. AF_06/2022 | SINAPI | UN | 6 | 6.63 | 60.88 | 67.51 | 405.06
10.2.2.22 | 89797 | JUNÇÃO SIMPLES, PVC, SERIE NORMAL, ESGOTO PREDIAL, DN 100 X 100 MM, JUNTA ELÁSTICA, FORNECIDO E INSTALADO EM RAMAL DE DESCARGA OU RAMAL DE ESGOTO SANITÁRIO. AF_08/2022 | SINAPI | UN | 3 | 9.92 | 37.28 | 47.2 | 141.6
10.2.2.23 | 89813 | LUVA SIMPLES, PVC, SERIE NORMAL, ESGOTO PREDIAL, DN 50 MM, JUNTA ELÁSTICA, FORNECIDO E INSTALADO EM PRUMADA DE ESGOTO SANITÁRIO OU VENTILAÇÃO. AF_08/2022 | SINAPI | UN | 6 | 0.87 | 4.17 | 5.04 | 30.24
10.2.2.24 | 89753 | LUVA SIMPLES, PVC, SERIE NORMAL, ESGOTO PREDIAL, DN 50 MM, JUNTA ELÁSTICA, FORNECIDO E INSTALADO EM RAMAL DE DESCARGA OU RAMAL DE ESGOTO SANITÁRIO. AF_08/2022 | SINAPI | UN | 114 | 3.54 | 5.37 | 8.91 | 1015.74
10.2.2.25 | 89817 | LUVA SIMPLES, PVC, SERIE NORMAL, ESGOTO PREDIAL, DN 75 MM, JUNTA ELÁSTICA, FORNECIDO E INSTALADO EM PRUMADA DE ESGOTO SANITÁRIO OU VENTILAÇÃO. AF_08/2022 | SINAPI | UN | 8 | 3.23 | 9.5 | 12.73 | 101.84
10.2.2.26 | 89774 | LUVA SIMPLES, PVC, SERIE NORMAL, ESGOTO PREDIAL, DN 75 MM, JUNTA ELÁSTICA, FORNECIDO E INSTALADO EM RAMAL DE DESCARGA OU RAMAL DE ESGOTO SANITÁRIO. AF_08/2022 | SINAPI | UN | 42 | 4.25 | 9.97 | 14.22 | 597.24
10.2.2.27 | 89821 | LUVA SIMPLES, PVC, SERIE NORMAL, ESGOTO PREDIAL, DN 100 MM, JUNTA ELÁSTICA, FORNECIDO E INSTALADO EM PRUMADA DE ESGOTO SANITÁRIO OU VENTILAÇÃO. AF_08/2022 | SINAPI | UN | 5 | 5.59 | 11.81 | 17.4 | 87
10.2.2.28 | 89778 | LUVA SIMPLES, PVC, SERIE NORMAL, ESGOTO PREDIAL, DN 100 MM, JUNTA ELÁSTICA, FORNECIDO E INSTALADO EM RAMAL DE DESCARGA OU RAMAL DE ESGOTO SANITÁRIO. AF_08/2022 | SINAPI | UN | 25 | 4.95 | 11.55 | 16.5 | 412.5
10.2.2.29 | 89567 | JUNÇÃO SIMPLES, PVC, SERIE R, ÁGUA PLUVIAL, DN 100 X 100 MM, JUNTA ELÁSTICA, FORNECIDO E INSTALADO EM RAMAL DE ENCAMINHAMENTO. AF_06/2022 | SINAPI | UN | 14 | 6.63 | 60.88 | 67.51 | 945.14
10.2.2.30 | 89784 | TE, PVC, SERIE NORMAL, ESGOTO PREDIAL, DN 50 X 50 MM, JUNTA ELÁSTICA, FORNECIDO E INSTALADO EM RAMAL DE DESCARGA OU RAMAL DE ESGOTO SANITÁRIO. AF_08/2022 | SINAPI | UN | 28 | 7.1 | 16.42 | 23.52 | 658.56
10.2.2.31 | 89784 | TE, PVC, SERIE NORMAL, ESGOTO PREDIAL, DN 50 X 50 MM, JUNTA ELÁSTICA, FORNECIDO E INSTALADO EM RAMAL DE DESCARGA OU RAMAL DE ESGOTO SANITÁRIO. AF_08/2022 | SINAPI | UN | 1 | 7.1 | 16.42 | 23.52 | 23.52
10.2.2.32 | 89786 | TE, PVC, SERIE NORMAL, ESGOTO PREDIAL, DN 75 X 75 MM, JUNTA ELÁSTICA, FORNECIDO E INSTALADO EM RAMAL DE DESCARGA OU RAMAL DE ESGOTO SANITÁRIO. AF_08/2022 | SINAPI | UN | 3 | 8.5 | 27.7 | 36.2 | 108.6
10.2.2.33 | 89829 | TE, PVC, SERIE NORMAL, ESGOTO PREDIAL, DN 75 X 75 MM, JUNTA ELÁSTICA, FORNECIDO E INSTALADO EM PRUMADA DE ESGOTO SANITÁRIO OU VENTILAÇÃO. AF_08/2022 | SINAPI | UN | 1 | 6.47 | 26.84 | 33.31 | 33.31
10.2.2.34 | 89786 | TE, PVC, SERIE NORMAL, ESGOTO PREDIAL, DN 75 X 75 MM, JUNTA ELÁSTICA, FORNECIDO E INSTALADO EM RAMAL DE DESCARGA OU RAMAL DE ESGOTO SANITÁRIO. AF_08/2022 | SINAPI | UN | 3 | 8.5 | 27.7 | 36.2 | 108.6
10.2.2.35 | 104348 | TERMINAL DE VENTILAÇÃO, PVC, SÉRIE NORMAL, ESGOTO PREDIAL, DN 50 MM, JUNTA SOLDÁVEL, FORNECIDO E INSTALADO EM PRUMADA DE ESGOTO SANITÁRIO OU VENTILAÇÃO. AF_08/2022 | SINAPI | UN | 4 | 0.43 | 8.46 | 8.89 | 35.56
10.2.2.36 | 104351 | TERMINAL DE VENTILAÇÃO, PVC, SÉRIE NORMAL, ESGOTO PREDIAL, DN 75 MM, JUNTA SOLDÁVEL, FORNECIDO E INSTALADO EM PRUMADA DE ESGOTO SANITÁRIO OU VENTILAÇÃO. AF_08/2022 | SINAPI | UN | 2 | 1.61 | 17.17 | 18.78 | 37.56
10.2.2.37 | 104344 | TE, PVC, SÉRIE NORMAL, ESGOTO PREDIAL, DN 100 X 50 MM, JUNTA ELÁSTICA, FORNECIDO E INSTALADO EM RAMAL DE DESCARGA OU RAMAL DE ESGOTO SANITÁRIO. AF_08/2022 | SINAPI | UN | 4 | 8.98 | 29.16 | 38.14 | 152.56
10.2.3 | CAIXAS E ACESSÓRIOS |  |  |  |  | 5460.86 | 8187.42 |  | 13648.28
10.2.3.1 | 98107 | CAIXA DE GORDURA SIMPLES (CAPACIDADE: 36 L), RETANGULAR, EM ALVENARIA COM BLOCOS DE CONCRETO, DIMENSÕES INTERNAS = 0,2X0,4 M, ALTURA INTERNA = 0,8 M. AF_12/2020 | SINAPI | UN | 6 | 126.49 | 161.65 | 288.14 | 1728.84
10.2.3.2 | 97902 | CAIXA ENTERRADA HIDRÁULICA RETANGULAR EM ALVENARIA COM TIJOLOS CERÂMICOS MACIÇOS, DIMENSÕES INTERNAS: 0,6X0,6X0,6 M PARA REDE DE ESGOTO. AF_12/2020 | SINAPI | UN | 17 | 257.36 | 360.76 | 618.12 | 10508.04
10.2.3.3 | 104329 | CAIXA SIFONADA, COM GRELHA REDONDA, PVC, DN 150 X 150 X 50 MM, JUNTA SOLDÁVEL, FORNECIDA E INSTALADA EM RAMAL DE DESCARGA OU EM RAMAL DE ESGOTO SANITÁRIO. AF_08/2022 | SINAPI | UN | 20 | 16.34 | 54.23 | 70.57 | 1411.4
10.3 | ÁGUAS PLUVIAIS |  |  |  |  | 0 | 0 |  | 71699.49
10.3.1 | TUBULAÇÃO |  |  |  |  | 6357.77 | 24263.22 |  | 30620.99
10.3.1.1 | 89512 | TUBO PVC, SÉRIE R, ÁGUA PLUVIAL, DN 100 MM, FORNECIDO E INSTALADO EM RAMAL DE ENCAMINHAMENTO. AF_06/2022 | SINAPI | M | 190.85 | 15.55 | 28.96 | 44.51 | 8494.73
10.3.1.2 | 89578 | TUBO PVC, SÉRIE R, ÁGUA PLUVIAL, DN 100 MM, FORNECIDO E INSTALADO EM CONDUTORES VERTICAIS DE ÁGUAS PLUVIAIS. AF_06/2022 | SINAPI | M | 25.64 | 2.92 | 23.71 | 26.63 | 682.79
10.3.1.3 | 89580 | TUBO PVC, SÉRIE R, ÁGUA PLUVIAL, DN 150 MM, FORNECIDO E INSTALADO EM CONDUTORES VERTICAIS DE ÁGUAS PLUVIAIS. AF_06/2022 | SINAPI | M | 326.58 | 5.05 | 49.6 | 54.65 | 17847.6
10.3.1.4 | 104316 | TUBO, PVC, SOLDÁVEL, DE 32MM, INSTALADO EM DRENO DE AR CONDICIONADO - FORNECIMENTO E INSTALAÇÃO. AF_08/2022 | SINAPI | M | 158.06 | 10.54 | 12.21 | 22.75 | 3595.87
10.3.2 | CONEXÕES E ACESSÓRIOS |  |  |  |  | 8072.91 | 33005.59 |  | 41078.5
10.3.2.1 | 99253 | CAIXA ENTERRADA HIDRÁULICA RETANGULAR EM ALVENARIA COM TIJOLOS CERÂMICOS MACIÇOS, DIMENSÕES INTERNAS: 0,6X0,6X0,6 M PARA REDE DE DRENAGEM. AF_12/2020 | SINAPI | UN | 17 | 256.17 | 345.14 | 601.31 | 10222.27
10.3.2.2 | UFSB-53194523 | DISPOSITIVO DE CLORAÇÃO AUTOMÁTICA PARA REDE PLUVIAL - DIAM. 200mm - FORNECIMENTO E INSTALAÇÃO | Composições Próprias | UN | 1 | 13 | 430.35 | 443.35 | 443.35
10.3.2.3 | 89585 | JOELHO 45 GRAUS, PVC, SERIE R, ÁGUA PLUVIAL, DN 100 MM, JUNTA ELÁSTICA, FORNECIDO E INSTALADO EM CONDUTORES VERTICAIS DE ÁGUAS PLUVIAIS. AF_06/2022 | SINAPI | UN | 8 | 10.54 | 31.06 | 41.6 | 332.8
10.3.2.4 | 89531 | JOELHO 45 GRAUS, PVC, SERIE R, ÁGUA PLUVIAL, DN 100 MM, JUNTA ELÁSTICA, FORNECIDO E INSTALADO EM RAMAL DE ENCAMINHAMENTO. AF_06/2022 | SINAPI | UN | 18 | 4.97 | 28.73 | 33.7 | 606.6
10.3.2.5 | 104320 | JOELHO 45 GRAUS, PVC, SOLDÁVEL, DN 32 MM, INSTALADO EM DRENO DE AR CONDICIONADO - FORNECIMENTO E INSTALAÇÃO. AF_08/2022 | SINAPI | UN | 2 | 4.56 | 6.7 | 11.26 | 22.52
10.3.2.6 | 89584 | JOELHO 90 GRAUS, PVC, SERIE R, ÁGUA PLUVIAL, DN 100 MM, JUNTA ELÁSTICA, FORNECIDO E INSTALADO EM CONDUTORES VERTICAIS DE ÁGUAS PLUVIAIS. AF_06/2022 | SINAPI | UN | 36 | 10.54 | 30.27 | 40.81 | 1469.16
10.3.2.7 | 89529 | JOELHO 90 GRAUS, PVC, SERIE R, ÁGUA PLUVIAL, DN 100 MM, JUNTA ELÁSTICA, FORNECIDO E INSTALADO EM RAMAL DE ENCAMINHAMENTO. AF_06/2022 | SINAPI | UN | 1 | 4.97 | 27.94 | 32.91 | 32.91
10.3.2.8 | 89590 | JOELHO 90 GRAUS, PVC, SERIE R, ÁGUA PLUVIAL, DN 150 MM, JUNTA ELÁSTICA, FORNECIDO E INSTALADO EM CONDUTORES VERTICAIS DE ÁGUAS PLUVIAIS. AF_06/2022 | SINAPI | UN | 4 | 18.22 | 98.97 | 117.19 | 468.76
10.3.2.9 | 104319 | JOELHO 90 GRAUS, PVC, SOLDÁVEL, DN 32 MM, INSTALADO EM DRENO DE AR CONDICIONADO - FORNECIMENTO E INSTALAÇÃO. AF_08/2022 | SINAPI | UN | 60 | 4.56 | 5.29 | 9.85 | 591
10.3.2.10 | 89690 | JUNÇÃO SIMPLES, PVC, SERIE R, ÁGUA PLUVIAL, DN 100 X 100 MM, JUNTA ELÁSTICA, FORNECIDO E INSTALADO EM CONDUTORES VERTICAIS DE ÁGUAS PLUVIAIS. AF_06/2022 | SINAPI | UN | 1 | 14.06 | 63.99 | 78.05 | 78.05
10.3.2.11 | 89567 | JUNÇÃO SIMPLES, PVC, SERIE R, ÁGUA PLUVIAL, DN 100 X 100 MM, JUNTA ELÁSTICA, FORNECIDO E INSTALADO EM RAMAL DE ENCAMINHAMENTO. AF_06/2022 | SINAPI | UN | 14 | 6.63 | 60.88 | 67.51 | 945.14
10.3.2.12 | 89669 | LUVA SIMPLES, PVC, SERIE R, ÁGUA PLUVIAL, DN 100 MM, JUNTA ELÁSTICA, FORNECIDO E INSTALADO EM CONDUTORES VERTICAIS DE ÁGUAS PLUVIAIS. AF_06/2022 | SINAPI | UN | 44 | 7.02 | 23.36 | 30.38 | 1336.72
10.3.2.13 | 89554 | LUVA SIMPLES, PVC, SERIE R, ÁGUA PLUVIAL, DN 100 MM, JUNTA ELÁSTICA, FORNECIDO E INSTALADO EM RAMAL DE ENCAMINHAMENTO. AF_06/2022 | SINAPI | UN | 18 | 3.31 | 21.77 | 25.08 | 451.44
10.3.2.14 | 89677 | LUVA SIMPLES, PVC, SERIE R, ÁGUA PLUVIAL, DN 150 MM, JUNTA ELÁSTICA, FORNECIDO E INSTALADO EM CONDUTORES VERTICAIS DE ÁGUAS PLUVIAIS. AF_06/2022 | SINAPI | UN | 4 | 12.13 | 56.93 | 69.06 | 276.24
10.3.2.15 | 104170 | LUVA SIMPLES, PVC, SERIE R, ÁGUA PLUVIAL, DN 150 MM, JUNTA ELÁSTICA, FORNECIDO E INSTALADO EM RAMAL DE ENCAMINHAMENTO. AF_06/2022 | SINAPI | UN | 4 | 6.7 | 54.44 | 61.14 | 244.56
10.3.2.16 | JCA-95296519 | RALO FOFO SEMIESFERICO, 100 MM, PARA LAJES/ CALHAS - FORNECIMENTO E INSTALAÇÃO | Composições Próprias | UN | 27 | 6.38 | 30.32 | 36.7 | 990.9
10.3.2.17 | 104173 | REDUÇÃO EXCÊNTRICA, PVC, SERIE R, ÁGUA PLUVIAL, DN 150 X 100 MM, JUNTA ELÁSTICA, FORNECIDO E INSTALADO EM RAMAL DE ENCAMINHAMENTO. AF_06/2022 | SINAPI | UN | 2 | 5.87 | 66.45 | 72.32 | 144.64
10.3.2.18 | 104177 | TÊ, PVC, SERIE R, ÁGUA PLUVIAL, DN 150 X 150 MM, JUNTA ELÁSTICA, FORNECIDO E INSTALADO EM RAMAL DE ENCAMINHAMENTO. AF_06/2022 | SINAPI | UN | 2 | 13.4 | 142.88 | 156.28 | 312.56
10.3.2.19 | 104324 | TE, PVC, SOLDÁVEL, DN 32 MM, INSTALADO EM DRENO DE AR CONDICIONADO - FORNECIMENTO E INSTALAÇÃO. AF_08/2022 | SINAPI | UN | 12 | 6.09 | 7.74 | 13.83 | 165.96
10.3.2.20 | 99248 | BASE PARA POÇO DE VISITA CIRCULAR PARA DRENAGEM, EM ALVENARIA COM TIJOLOS CERÂMICOS MACIÇOS, DIÂMETRO INTERNO = 1,50 M, PROFUNDIDADE = 1,40 M, EXCLUINDO TAMPÃO. AF_12/2020_PA | SINAPI | UN | 1 | 1355.11 | 2746.91 | 4102.02 | 4102.02
10.3.2.21 | 97991 | ACRÉSCIMO PARA POÇO DE VISITA CIRCULAR PARA ESGOTO, EM CONCRETO PRÉ-MOLDADO, DIÂMETRO INTERNO = 1,5 M. AF_12/2020 | SINAPI | M | 1.1 | 56.18 | 933.28 | 989.46 | 1088.41
10.3.2.22 | 00011315 | TAMPAO FOFO SIMPLES COM BASE / REQUADRO, CLASSE A15 CARGA MAX. 1,5 T, 300 X 300 MM (COM INSCRICAO EM RELEVO DO TIPO DE REDE) | SINAPI | UN | 1 | 0 | 165.15 | 165.15 | 165.15
10.3.2.23 | UFSB-75283058 | FILTRO SEPARADOR DE SÓLIDOS DE ÁGUA DE CHUVA - MODELO FILTRO VORTEX WFF150 AQUASTOCK OU EQUIVALENTE - INCLUSIVE CONJUNTO FLUTUANTE DE SUCÇÃO E CONTROLADOR AUTOMÁTICO - FORNECIMENTO E INSTALAÇÃO | Composições Próprias | UN | 2 | 269.89 | 8023.78 | 8293.67 | 16587.34
11 | IMPERMEABILIZAÇÃO, ISOLAÇÃO TÉRMICA E ACÚSTICA |  |  |  |  | 14872.9 | 18772.71 |  | 33645.6
11.1 | 98554 | IMPERMEABILIZAÇÃO DE SUPERFÍCIE COM MEMBRANA À BASE DE RESINA ACRÍLICA, 3 DEMÃOS. AF_09/2023 | SINAPI | M2 | 99.17 | 16.25 | 31.83 | 48.08 | 4768.09
11.2 | 98555 | IMPERMEABILIZAÇÃO DE SUPERFÍCIE COM ARGAMASSA POLIMÉRICA / MEMBRANA ACRÍLICA, 3 DEMÃOS. AF_09/2023 | SINAPI | M2 | 490.97 | 17.21 | 17.04 | 34.25 | 16815.72
11.3 | 98563 | PROTEÇÃO MECÂNICA DE SUPERFÍCIE HORIZONTAL COM ARGAMASSA DE CIMENTO E AREIA, TRAÇO 1:3, E=2CM. AF_09/2023 | SINAPI | M2 | 293.76 | 16.38 | 24.68 | 41.06 | 12061.79
12 | INSTALAÇÕES DE COMBATE A INCÊNDIO |  |  |  |  | 0 | 0 |  | 76668.92
12.1 | EXTINTORES |  |  |  |  | 494.77 | 11015.56 |  | 11510.33
12.1.1 | 101907 | EXTINTOR DE INCÊNDIO PORTÁTIL COM CARGA DE CO2 DE 6 KG, CLASSE BC - FORNECIMENTO E INSTALAÇÃO. AF_10/2020_PE | SINAPI | UN | 4 | 17.67 | 728.77 | 746.44 | 2985.76
12.1.2 | JCA-77340311 | EXTINTOR DE PÓ QUIMICO (BICABORNATO DE SÓDIO) SOBRE RODAS, CAPACIDADE 50Kg, FABRICADO EM CHAPA DE AÇO CARBONO DE ALTA RESISTÊNCIA, DECAPADAS E FOSFATIZADAS, MONTADOS EM TAMPA DE ALUMÍNIO E VÁLVULA DE LATÃO FORJADO E MANGOTE PINTADOS COM FUNDO PRIMER ESMALTE SINTÉTICO VERMELHO. CAPACIDADE EXTINTORA: 80 B:C - FORNECIMENTO E INSTALAÇÃO. | Composições Próprias | UN | 1 | 17.68 | 2708.77 | 2726.45 | 2726.45
12.1.3 | 101909 | EXTINTOR DE INCÊNDIO PORTÁTIL COM CARGA DE PQS DE 6 KG, CLASSE BC - FORNECIMENTO E INSTALAÇÃO. AF_10/2020_PE | SINAPI | UN | 12 | 17.67 | 248.77 | 266.44 | 3197.28
12.1.4 | 101905 | EXTINTOR DE INCÊNDIO PORTÁTIL COM CARGA DE ÁGUA PRESSURIZADA DE 10 L, CLASSE A - FORNECIMENTO E INSTALAÇÃO. AF_10/2020_PE | SINAPI | UN | 11 | 17.67 | 218.77 | 236.44 | 2600.84
12.2 | ALARME DE INCENDIO |  |  |  |  | 2536.74 | 7522.56 |  | 10059.3
12.2.1 | 104399 | CONDULETE DE PVC, TIPO LR, PARA ELETRODUTO DE PVC SOLDÁVEL DN 25 MM (3/4''), APARENTE - FORNECIMENTO E INSTALAÇÃO. AF_10/2022 | SINAPI | UN | 5 | 13.59 | 15.04 | 28.63 | 143.15
12.2.2 | 104400 | CONDULETE DE PVC, TIPO LR, PARA ELETRODUTO DE PVC SOLDÁVEL DN 32 MM (1''), APARENTE - FORNECIMENTO E INSTALAÇÃO. AF_10/2022 | SINAPI | UN | 8 | 17.73 | 19.09 | 36.82 | 294.56
12.2.3 | 104402 | CONDULETE DE PVC, TIPO C, PARA ELETRODUTO DE PVC SOLDÁVEL DN 25 MM (3/4''), APARENTE - FORNECIMENTO E INSTALAÇÃO. AF_10/2022 | SINAPI | UN | 1 | 11.53 | 14.12 | 25.65 | 25.65
12.2.4 | 104403 | CONDULETE DE PVC, TIPO C, PARA ELETRODUTO DE PVC SOLDÁVEL DN 32 MM (1''), APARENTE - FORNECIMENTO E INSTALAÇÃO. AF_10/2022 | SINAPI | UN | 1 | 14.29 | 17.55 | 31.84 | 31.84
12.2.5 | 104405 | CONDULETE DE PVC, TIPO T, PARA ELETRODUTO DE PVC SOLDÁVEL DN 32 MM (1''), APARENTE - FORNECIMENTO E INSTALAÇÃO. AF_10/2022 | SINAPI | UN | 4 | 21.18 | 23.88 | 45.06 | 180.24
12.2.6 | JCA-45527952 | ISOLADOR DE LAÇO, PROTEGE O SISTEMA CONTRA CURTOS-CIRCUITOS NO LAÇO, REF.: IDL 521. FAB.: INTELBRAS OU EQUIVALENTE TÉCNICO - FORNECIMENTO E INSTALAÇÃO | Composições Próprias | UN | 2 | 11.85 | 141.44 | 153.29 | 306.58
12.2.7 | JCA-68353220 | ACIONADOR MANUAL REARMÁVEL ENDEREÇAVEL, REF.: AME 521. FAB.: INTELBRAS OU EQUIVALENTE TÉCNICO - FORNECIMENTO E INSTALAÇÃO | Composições Próprias | UN | 4 | 11.85 | 96.77 | 108.62 | 434.48
12.2.8 | JCA-58717762 | CENTRAL DE ALARME DE INCÊNDIO ENDEREÇÁVEL DE 1 LAÇO COM ATÉ 60 ENDEREÇOS, ACOMPANHA BATERIAS, REF.: CIE 1060. FAB.: INTELBRAS OU EQUIVALENTE TÉCNICO - FORNECIMENTO E INSTALAÇÃO | Composições Próprias | UN | 1 | 39.5 | 902.36 | 941.86 | 941.86
12.2.9 | JCA-93359535 | SINALIZADOR AUDIOVISUAL ENDEREÇÁVEL, REF.: SAV 521E. FAB.: INTELBRAS OU EQUIVALENTE TÉCNICO - FORNECIMENTO E INSTALAÇÃO | Composições Próprias | UN | 4 | 11.85 | 562.53 | 574.38 | 2297.52
12.2.10 | UFSB-75919995 | CONDUTOR DE 2x0,75mm² COM FIO DE COBRE ELETROLÍTICO, CLASSE 2, ISOLAÇÃO DAS VIAS EM PVC 105°C ANTICHAMA, BLINDAGEM EM FITA ALUMíNIO + FIO DRENO. | Composições Próprias | M | 206 | 4.74 | 6.57 | 11.31 | 2329.86
12.2.11 | 91879 | LUVA PARA ELETRODUTO, PVC, ROSCÁVEL, DN 25 MM (3/4"), PARA CIRCUITOS TERMINAIS, INSTALADA EM LAJE - FORNECIMENTO E INSTALAÇÃO. AF_03/2023 | SINAPI | UN | 8 | 4.27 | 2.94 | 7.21 | 57.68
12.2.12 | 91884 | LUVA PARA ELETRODUTO, PVC, ROSCÁVEL, DN 25 MM (3/4"), PARA CIRCUITOS TERMINAIS, INSTALADA EM PAREDE - FORNECIMENTO E INSTALAÇÃO. AF_03/2023 | SINAPI | UN | 8 | 7.77 | 4.51 | 12.28 | 98.24
12.2.13 | 91880 | LUVA PARA ELETRODUTO, PVC, ROSCÁVEL, DN 32 MM (1"), PARA CIRCUITOS TERMINAIS, INSTALADA EM LAJE - FORNECIMENTO E INSTALAÇÃO. AF_03/2023 | SINAPI | UN | 21 | 5.17 | 3.76 | 8.93 | 187.53
12.2.14 | 91885 | LUVA PARA ELETRODUTO, PVC, ROSCÁVEL, DN 32 MM (1"), PARA CIRCUITOS TERMINAIS, INSTALADA EM PAREDE - FORNECIMENTO E INSTALAÇÃO. AF_03/2023 | SINAPI | UN | 7 | 8.65 | 5.3 | 13.95 | 97.65
12.2.15 | 104785 | FIXAÇÃO DE ELETRODUTOS, DIÂMETROS MENORES OU IGUAIS A 40 MM, COM ABRAÇADEIRA METÁLICA RÍGIDA TIPO D COM PARAFUSO DE FIXAÇÃO 1 1/4", FIXADA DIRETAMENTE NA LAJE OU PAREDE. AF_09/2023 | SINAPI | M | 64 | 5.33 | 7.74 | 13.07 | 836.48
12.2.16 | JCA-21218222 | ELETRODUTO/CONDULETE DE PVC RIGIDO, LISO, COR CINZA, DE 3/4", PARA INSTALACOES APARENTES (NBR 5410) - FORNECIMENTO E INSTALAÇÃO. | Composições Próprias | M | 22.26 | 6.99 | 16.63 | 23.62 | 525.78
12.2.17 | JCA-08614994 | ELETRODUTO/CONDULETE DE PVC RIGIDO, LISO, COR CINZA, DE 1", PARA INSTALACOES APARENTES (NBR 5410) - FORNECIMENTO E INSTALAÇÃO. | Composições Próprias | M | 41.16 | 7.77 | 23.09 | 30.86 | 1270.2
12.3 | SINALIZAÇÃO DE EMERGÊNCIA |  |  |  |  | 206.33 | 1770 |  | 1976.33
12.3.1 | JCA-02549368 | PLACA DE SINALIZAÇÃO DE SEGURANÇA CONTRA INCÊNDIO, FOTOLUMINESCENTE, TRIANGULAR, BASE 30 CM, EM PVC 2 MM ANTI-CHAMAS (SIMBOLOS, CORES E PICTOGRAMAS CONFORME NBR 16820) - RISCO DE CHOQUE ELETRICO | Composições Próprias | UN | 4 | 2.91 | 43.08 | 45.99 | 183.96
12.3.2 | JCA-16617444 | PLACA DE SINALIZAÇÃO DE SEGURANÇA CONTRA INCÊNDIO, FOTOLUMINESCENTE, RETANGULAR, 20 X 25 CM, EM PVC 2 MM ANTI-CHAMAS (SIMBOLOS, CORES E PICTOGRAMAS CONFORME NBR 16820) - ALARME DE INCÊNDIO | Composições Próprias | UN | 4 | 2.91 | 27.64 | 30.55 | 122.2
12.3.3 | JCA-90210395 | PLACA DE SINALIZAÇÃO DE SEGURANÇA CONTRA INCÊNDIO, FOTOLUMINESCENTE, RETANGULAR, 26 X 13 CM, EM PVC 2 MM ANTI-CHAMAS (SIMBOLOS, CORES E PICTOGRAMAS CONFORME NBR 16820) - SENTIDO DE ROTA DE FUGA (SAÍDA) | Composições Próprias | UN | 3 | 2.87 | 22.27 | 25.14 | 75.42
12.3.4 | JCA-87899058 | PLACA DE SINALIZAÇÃO DE SEGURANÇA CONTRA INCÊNDIO, FOTOLUMINESCENTE, RETANGULAR, 26 X 13 CM, EM PVC 2 MM ANTI-CHAMAS (SIMBOLOS, CORES E PICTOGRAMAS CONFORME NBR 16820) - SENTIDO DE ROTA DE FUGA (LATERAL) | Composições Próprias | UN | 25 | 2.91 | 22.74 | 25.65 | 641.25
12.3.5 | JCA-30984289 | PLACA DE SINALIZAÇÃO DE SEGURANÇA CONTRA INCÊNDIO, FOTOLUMINESCENTE, RETANGULAR, 26 X 13 CM, EM PVC 2 MM ANTI-CHAMAS (SIMBOLOS, CORES E PICTOGRAMAS CONFORME NBR 16820) - SENTIDO DE ROTA DE FUGA (EM FRENTE) | Composições Próprias | UN | 18 | 2.91 | 22.74 | 25.65 | 461.7
12.3.6 | JCA-55551132 | PLACA DE SINALIZAÇÃO DE SEGURANÇA CONTRA INCÊNDIO, FOTOLUMINESCENTE, RETANGULAR, 26 X 13 CM, EM PVC 2 MM ANTI-CHAMAS (SIMBOLOS, CORES E PICTOGRAMAS CONFORME NBR 16820) - SENTIDO INDICATIVO DE SENTIDO EM ESCADA DE EMERGÊNCIA (INFERIOR DIREITA) | Composições Próprias | UN | 4 | 2.87 | 22.27 | 25.14 | 100.56
12.3.7 | JCA-95510090 | PLACA DE SINALIZAÇÃO DE SEGURANÇA CONTRA INCÊNDIO, FOTOLUMINESCENTE, RETANGULAR, 14 X 14 CM, EM PVC 2 MM ANTI-CHAMAS (SIMBOLOS, CORES E PICTOGRAMAS CONFORME NBR 16820) - PLACA INDICATIVA DE NUMERO DE PAVIMENTO | Composições Próprias | UN | 2 | 2.91 | 14.29 | 17.2 | 34.4
12.3.8 | JCA-72769892 | PLACA DE SINALIZAÇÃO DE SEGURANÇA CONTRA INCÊNDIO, FOTOLUMINESCENTE, RETANGULAR, 40 X 12 CM, EM PVC 2 MM ANTI-CHAMAS (SIMBOLOS, CORES E PICTOGRAMAS CONFORME NBR 16820) - PLACA INDICATIVA DEABERTURA DA PORTA CORTA-FOGO POR BARRA ANTIPÂNICO | Composições Próprias | UN | 7 | 2.91 | 31.53 | 34.44 | 241.08
12.3.9 | JCA-17495860 | PLACA DE SINALIZAÇÃO DE SEGURANÇA CONTRA INCÊNDIO, FOTOLUMINESCENTE, QUADRADA, 20 X 20 CM, EM PVC 2 MM ANTI-CHAMAS (SIMBOLOS, CORES E PICTOGRAMAS CONFORME NBR 16820) - PROIBIDO FUMAR | Composições Próprias | UN | 2 | 2.91 | 26.03 | 28.94 | 57.88
12.3.10 | JCA-59166229 | PLACA DE SINALIZAÇÃO DE SEGURANÇA CONTRA INCÊNDIO, FOTOLUMINESCENTE, QUADRADA, 20 X 20 CM, EM PVC 2 MM ANTI-CHAMAS (SIMBOLOS, CORES E PICTOGRAMAS CONFORME NBR 16820) - PROIBIDO USAR O ELEVADOR EM CASO DE INCÊNDIO | Composições Próprias | UN | 2 | 2.91 | 26.03 | 28.94 | 57.88
12.4 | REDE DE HIDRANTES |  |  |  |  | 3308.35 | 29682.76 |  | 32991.11
12.4.1 | 97498 | TUBO DE AÇO GALVANIZADO COM COSTURA, CLASSE MÉDIA, DN 25 (1"), CONEXÃO ROSQUEADA, INSTALADO EM REDE DE ALIMENTAÇÃO PARA HIDRANTE - FORNECIMENTO E INSTALAÇÃO. AF_10/2020 | SINAPI | M | 1.46 | 6.29 | 43.12 | 49.41 | 72.14
12.4.2 | 92367 | TUBO DE AÇO GALVANIZADO COM COSTURA, CLASSE MÉDIA, DN 65 (2 1/2"), CONEXÃO ROSQUEADA, INSTALADO EM REDE DE ALIMENTAÇÃO PARA HIDRANTE - FORNECIMENTO E INSTALAÇÃO. AF_10/2020 | SINAPI | M | 63.85 | 9.46 | 110.11 | 119.57 | 7634.54
12.4.3 | 92368 | TUBO DE AÇO GALVANIZADO COM COSTURA, CLASSE MÉDIA, DN 80 (3"), CONEXÃO ROSQUEADA, INSTALADO EM REDE DE ALIMENTAÇÃO PARA HIDRANTE - FORNECIMENTO E INSTALAÇÃO. AF_10/2020 | SINAPI | M | 8.21 | 10.66 | 147.32 | 157.98 | 1297.02
12.4.4 | 92382 | JOELHO 90 GRAUS, EM FERRO GALVANIZADO, DN 25 (1"), CONEXÃO ROSQUEADA, INSTALADO EM REDE DE ALIMENTAÇÃO PARA HIDRANTE - FORNECIMENTO E INSTALAÇÃO. AF_10/2020 | SINAPI | UN | 3 | 28.4 | 26.82 | 55.22 | 165.66
12.4.5 | 92390 | JOELHO 90 GRAUS, EM FERRO GALVANIZADO, DN 65 (2 1/2"), CONEXÃO ROSQUEADA, INSTALADO EM REDE DE ALIMENTAÇÃO PARA HIDRANTE - FORNECIMENTO E INSTALAÇÃO. AF_10/2020 | SINAPI | UN | 10 | 42.67 | 103.84 | 146.51 | 1465.1
12.4.6 | 92636 | JOELHO 90 GRAUS, EM FERRO GALVANIZADO, CONEXÃO ROSQUEADA, DN 80 (3"), INSTALADO EM REDE DE ALIMENTAÇÃO PARA HIDRANTE - FORNECIMENTO E INSTALAÇÃO. AF_10/2020 | SINAPI | UN | 3 | 48 | 141.19 | 189.19 | 567.57
12.4.7 | 92933 | LUVA DE REDUÇÃO, EM FERRO GALVANIZADO, 2" X 1", CONEXÃO ROSQUEADA, INSTALADO EM REDE DE ALIMENTAÇÃO PARA HIDRANTE - FORNECIMENTO E INSTALAÇÃO. AF_10/2020 | SINAPI | UN | 1 | 24.89 | 47.61 | 72.5 | 72.5
12.4.8 | 92936 | LUVA DE REDUÇÃO, EM FERRO GALVANIZADO, 3" X 2 1/2", CONEXÃO ROSQUEADA, INSTALADO EM REDE DE ALIMENTAÇÃO PARA HIDRANTE - FORNECIMENTO E INSTALAÇÃO. AF_10/2020 | SINAPI | UN | 2 | 32 | 112.09 | 144.09 | 288.18
12.4.9 | 92637 | TÊ, EM FERRO GALVANIZADO, CONEXÃO ROSQUEADA, DN 25 (1"), INSTALADO EM REDE DE ALIMENTAÇÃO PARA HIDRANTE - FORNECIMENTO E INSTALAÇÃO. AF_10/2020 | SINAPI | UN | 5 | 37.87 | 36.62 | 74.49 | 372.45
12.4.10 | 92642 | TÊ, EM FERRO GALVANIZADO, CONEXÃO ROSQUEADA, DN 65 (2 1/2"), INSTALADO EM REDE DE ALIMENTAÇÃO PARA HIDRANTE - FORNECIMENTO E INSTALAÇÃO. AF_10/2020 | SINAPI | UN | 8 | 56.85 | 143.15 | 200 | 1600
12.4.11 | 92644 | TÊ, EM FERRO GALVANIZADO, CONEXÃO ROSQUEADA, DN 80 (3"), INSTALADO EM REDE DE ALIMENTAÇÃO PARA HIDRANTE - FORNECIMENTO E INSTALAÇÃO. AF_10/2020 | SINAPI | UN | 3 | 64.01 | 186.49 | 250.5 | 751.5
12.4.12 | 92892 | UNIÃO, EM FERRO GALVANIZADO, DN 25 (1"), CONEXÃO ROSQUEADA, INSTALADO EM REDE DE ALIMENTAÇÃO PARA HIDRANTE - FORNECIMENTO E INSTALAÇÃO. AF_10/2020 | SINAPI | UN | 2 | 18.93 | 39.47 | 58.4 | 116.8
12.4.13 | 92890 | UNIÃO, EM FERRO GALVANIZADO, DN 65 (2 1/2"), CONEXÃO ROSQUEADA, INSTALADO EM PRUMADAS - FORNECIMENTO E INSTALAÇÃO. AF_10/2020 | SINAPI | UN | 2 | 27.12 | 170.33 | 197.45 | 394.9
12.4.14 | 92891 | UNIÃO, EM FERRO GALVANIZADO, DN 80 (3"), CONEXÃO ROSQUEADA, INSTALADO EM PRUMADAS - FORNECIMENTO E INSTALAÇÃO. AF_10/2020 | SINAPI | UN | 2 | 29.29 | 258.28 | 287.57 | 575.14
12.4.15 | 101916 | HIDRANTE SUBTERRÂNEO PREDIAL (COM CURVA LONGA E CAIXA), DN 75 MM - FORNECIMENTO E INSTALAÇÃO. AF_10/2020 | SINAPI | UN | 1 | 171.58 | 3237.49 | 3409.07 | 3409.07
12.4.16 | 96765 | ABRIGO PARA HIDRANTE, 90X60X17CM, COM REGISTRO GLOBO ANGULAR 45 GRAUS 2 1/2", ADAPTADOR STORZ 2 1/2", MANGUEIRA DE INCÊNDIO 20M, REDUÇÃO 2 1/2" X 1 1/2" E ESGUICHO EM LATÃO 1 1/2" - FORNECIMENTO E INSTALAÇÃO. AF_10/2020 | SINAPI | UN | 6 | 117.4 | 1662.32 | 1779.72 | 10678.32
12.4.17 | 00037527 | MANGUEIRA DE INCENDIO, TIPO 2, DE 1 1/2", COMPRIMENTO = 15 M, TECIDO EM FIO DE POLIESTER E TUBO INTERNO EM BORRACHA SINTETICA, COM UNIOES ENGATE RAPIDO | SINAPI | UN | 6 | 0 | 588.37 | 588.37 | 3530.22
12.5 | CASA DE BOMBAS |  |  |  |  | 712.24 | 19419.61 |  | 20131.85
12.5.1 | JCA-55673449 | BOMBA CENTRÍFUGA DO SISTEMA DE HIDRANTES - VAZÃO 36,3M3/H - PRESSÃO 36MCA - POTÊNCIA 7,5CV - FORNECIMENTO E INSTALAÇÃO. | Composições Próprias | UN | 2 | 110.12 | 6383.9 | 6494.02 | 12988.04
12.5.2 | JCA-36013403 | BOMBA CENTRÍFUGA MULTESTÁGIO DE PRESSURIZAÇÃO DO SISTEMA DE HIDRANTES - VAZÃO 1,5M3/H - PRESSÃO 60MCA - POTÊNCIA 3/4CV - FORNECIMENTO E INSTALAÇÃO. | Composições Próprias | UN | 1 | 110.12 | 3147.37 | 3257.49 | 3257.49
12.5.3 | 101917 | MANÔMETRO 0 A 200 PSI (0 A 14 KGF/CM2), D = 50MM - FORNECIMENTO E INSTALAÇÃO. AF_10/2020 | SINAPI | UN | 1 | 32.58 | 127.17 | 159.75 | 159.75
12.5.4 | JCA-23678945 | PRESSOSTATO AJUSTÁVEL, PRESSÃO MAXIMA 33BAR - FORNECIMENTO E INSTALAÇÃO. | Composições Próprias | UN | 3 | 32.58 | 200.24 | 232.82 | 698.46
12.5.5 | 94500 | REGISTRO DE GAVETA BRUTO, LATÃO, ROSCÁVEL, 3" - FORNECIMENTO E INSTALAÇÃO. AF_08/2021 | SINAPI | UN | 2 | 22.01 | 342.89 | 364.9 | 729.8
12.5.6 | 94499 | REGISTRO DE GAVETA BRUTO, LATÃO, ROSCÁVEL, 2 1/2" - FORNECIMENTO E INSTALAÇÃO. AF_08/2021 | SINAPI | UN | 2 | 17.57 | 282.98 | 300.55 | 601.1
12.5.7 | 89353 | REGISTRO DE GAVETA BRUTO, LATÃO, ROSCÁVEL, 3/4" - FORNECIMENTO E INSTALAÇÃO. AF_08/2021 | SINAPI | UN | 3 | 4.25 | 36.99 | 41.24 | 123.72
12.5.8 | JCA-13571824 | VASO DE EXPANSÃO VERTICAL 24L, PRESSÃO MÁXIMA 10 BAR, PRÉ CARGA DO RESERVATÓRIO 1,9 BAR / 15 PSI - FORNECIMENTO E INSTALAÇÃO. | Composições Próprias | UN | 1 | 113.05 | 649.78 | 762.83 | 762.83
12.5.9 | 99620 | VÁLVULA DE RETENÇÃO HORIZONTAL, DE BRONZE, ROSCÁVEL, 1" - FORNECIMENTO E INSTALAÇÃO. AF_08/2021 | SINAPI | UN | 1 | 5.73 | 133.59 | 139.32 | 139.32
12.5.10 | 99629 | VÁLVULA DE RETENÇÃO VERTICAL, DE BRONZE, ROSCÁVEL, 1" - FORNECIMENTO E INSTALAÇÃO. AF_08/2021 | SINAPI | UN | 1 | 5.73 | 70.07 | 75.8 | 75.8
12.5.11 | 103009 | VÁLVULA DE RETENÇÃO VERTICAL, DE BRONZE, ROSCÁVEL, 2 1/2" - FORNECIMENTO E INSTALAÇÃO. AF_08/2021 | SINAPI | UN | 2 | 17.57 | 280.2 | 297.77 | 595.54
13 | REVESTIMENTOS |  |  |  |  | 0 | 0 |  | 591438.09
13.1 | REVESTIMENTO PRIMARIO |  |  |  |  | 271245.22 | 300049.85 |  | 571295.07
13.1.1 | 87905 | CHAPISCO APLICADO EM ALVENARIA (COM PRESENÇA DE VÃOS) E ESTRUTURAS DE CONCRETO DE FACHADA, COM COLHER DE PEDREIRO. ARGAMASSA TRAÇO 1:3 COM PREPARO EM BETONEIRA 400L. AF_10/2022 | SINAPI | M2 | 5833.91 | 5.38 | 3.82 | 9.2 | 53671.97
13.1.2 | 87879 | CHAPISCO APLICADO EM ALVENARIAS E ESTRUTURAS DE CONCRETO INTERNAS, COM COLHER DE PEDREIRO. ARGAMASSA TRAÇO 1:3 COM PREPARO EM BETONEIRA 400L. AF_10/2022 | SINAPI | M2 | 4125.77 | 2.46 | 2.63 | 5.09 | 21000.17
13.1.3 | 87553 | EMBOÇO, EM ARGAMASSA TRAÇO 1:2:8, PREPARO MECÂNICO, APLICADO MANUALMENTE EM PAREDES INTERNAS DE AMBIENTES COM ÁREA MAIOR QUE 10M², E = 10MM, COM TALISCAS. AF_03/2024 | SINAPI | M2 | 250.46 | 11.36 | 15.26 | 26.62 | 6667.25
13.1.4 | 87777 | EMBOÇO OU MASSA ÚNICA EM ARGAMASSA TRAÇO 1:2:8, PREPARO MANUAL, APLICADA MANUALMENTE EM PANOS DE FACHADA COM PRESENÇA DE VÃOS, ESPESSURA DE 25 MM. AF_08/2022 | SINAPI | M2 | 755.32 | 30.88 | 34.56 | 65.44 | 49428.14
13.1.5 | 87794 | EMBOÇO OU MASSA ÚNICA EM ARGAMASSA TRAÇO 1:2:8, PREPARO MANUAL, APLICADA MANUALMENTE EM PANOS CEGOS DE FACHADA (SEM PRESENÇA DE VÃOS), ESPESSURA DE 25 MM. AF_09/2022 | SINAPI | M2 | 876.77 | 20.28 | 28.81 | 49.09 | 43040.64
13.1.6 | 104955 | MASSA ÚNICA, EM ARGAMASSA TRAÇO 1:2:8, PREPARO MECÂNICO, APLICADA MANUALMENTE EM PAREDES INTERNAS DE AMBIENTES COM PÉ-DIREITO DUPLO E ÁREA MAIOR QUE 10M², E = 17,5MM, COM TALISCAS. AF_03/2024 | SINAPI | M2 | 8115.29 | 22.89 | 26.09 | 48.98 | 397486.9
13.2 | REVESTIMENTOS DE ACABAMENTOS |  |  |  |  | 5730.56 | 14412.46 |  | 20143.02
13.2.1 | 104612 | REVESTIMENTO CERÂMICO PARA PAREDES INTERNAS COM PLACAS TIPO ESMALTADA DE DIMENSÕES 60X60 CM APLICADAS A MEIA ALTURA DAS PAREDES. AF_02/2023_PE | SINAPI | M2 | 249.48 | 22.97 | 57.77 | 80.74 | 20143.02
14 | LOUÇAS METAIS E ACESSÓRIOS |  |  |  |  | 0 | 0 |  | 181174.51
14.1 | LOUÇAS |  |  |  |  | 618.11 | 11697.34 |  | 12315.45
14.1.1 | 86904 | LAVATÓRIO LOUÇA BRANCA SUSPENSO, 29,5 X 39CM OU EQUIVALENTE, PADRÃO POPULAR - FORNECIMENTO E INSTALAÇÃO. AF_01/2020 | SINAPI | UN | 6 | 11.79 | 140.23 | 152.02 | 912.12
14.1.2 | 86932 | VASO SANITÁRIO SIFONADO COM CAIXA ACOPLADA LOUÇA BRANCA - PADRÃO MÉDIO, INCLUSO ENGATE FLEXÍVEL EM METAL CROMADO, 1/2 X 40CM - FORNECIMENTO E INSTALAÇÃO. AF_01/2020 | SINAPI | UN | 8 | 28.86 | 511.52 | 540.38 | 4323.04
14.1.3 | 95472 | VASO SANITARIO SIFONADO CONVENCIONAL PARA PCD SEM FURO FRONTAL COM LOUÇA BRANCA SEM ASSENTO, INCLUSO CONJUNTO DE LIGAÇÃO PARA BACIA SANITÁRIA AJUSTÁVEL - FORNECIMENTO E INSTALAÇÃO. AF_01/2020 | SINAPI | UN | 4 | 35.09 | 761.25 | 796.34 | 3185.36
14.1.4 | 100858 | MICTÓRIO SIFONADO LOUÇA BRANCA - PADRÃO MÉDIO - FORNECIMENTO E INSTALAÇÃO. AF_01/2020 | SINAPI | UN | 4 | 28.23 | 718.54 | 746.77 | 2987.08
14.1.5 | 86919 | TANQUE DE LOUÇA BRANCA COM COLUNA, 30L OU EQUIVALENTE, INCLUSO SIFÃO FLEXÍVEL EM PVC, VÁLVULA METÁLICA E TORNEIRA DE METAL CROMADO PADRÃO MÉDIO - FORNECIMENTO E INSTALAÇÃO. AF_01/2020 | SINAPI | UN | 1 | 63.21 | 844.64 | 907.85 | 907.85
14.2 | METAIS |  |  |  |  | 1274.53 | 18958.68 |  | 20233.21
14.2.1 | 100866 | BARRA DE APOIO RETA, EM ACO INOX POLIDO, COMPRIMENTO 60CM, FIXADA NA PAREDE - FORNECIMENTO E INSTALAÇÃO. AF_01/2020 | SINAPI | UN | 8 | 26.53 | 281.74 | 308.27 | 2466.16
14.2.2 | 100867 | BARRA DE APOIO RETA, EM ACO INOX POLIDO, COMPRIMENTO 70 CM, FIXADA NA PAREDE - FORNECIMENTO E INSTALAÇÃO. AF_01/2020 | SINAPI | UN | 13 | 26.53 | 300.01 | 326.54 | 4245.02
14.2.3 | 100868 | BARRA DE APOIO RETA, EM ACO INOX POLIDO, COMPRIMENTO 80 CM, FIXADA NA PAREDE - FORNECIMENTO E INSTALAÇÃO. AF_01/2020 | SINAPI | UN | 16 | 26.53 | 312.17 | 338.7 | 5419.2
14.2.4 | 86915 | TORNEIRA CROMADA DE MESA, 1/2" OU 3/4", PARA LAVATÓRIO, PADRÃO MÉDIO - FORNECIMENTO E INSTALAÇÃO. AF_01/2020 | SINAPI | UN | 13 | 2.68 | 147.45 | 150.13 | 1951.69
14.2.5 | UFSB-83630263 | TORNEIRA METALICA CROMADA DE MESA, PARA LAVATORIO, TEMPORIZADA PRESSAO FECHAMENTO AUTOMATICO, BICA BAIXA | Composições Próprias | UN | 14 | 12.95 | 348.52 | 361.47 | 5060.58
14.2.6 | UFSB-60907844 | TORNEIRA METALICA CROMADA DE MESA COM ALAVANCA PARA PCD, PARA LAVATORIO, TEMPORIZADA PRESSAO FECHAMENTO AUTOMATICO, BICA BAIXA | Composições Próprias | UN | 4 | 12.95 | 160.59 | 173.54 | 694.16
14.2.7 | UFSB-72739551 | DUCHA / CHUVEIRO METALICO, DE PAREDE, ARTICULAVEL, COM BRACO/CANO, SEM DESVIADOR - FORNECIMENTO E INSTALAÇÃO. A | Composições Próprias | UN | 2 | 12.49 | 185.71 | 198.2 | 396.4
14.3 | ACESSÓRIOS |  |  |  |  | 566.48 | 17706.96 |  | 18273.44
14.3.1 | 100849 | ASSENTO SANITÁRIO CONVENCIONAL - FORNECIMENTO E INSTALACAO. AF_01/2020 | SINAPI | UN | 12 | 4.29 | 32.63 | 36.92 | 443.04
14.3.2 | UFSB-81513569 | ESPELHO CRISTAL, ESPESSURA 4 MM, SEM MOLDURA, 60x100cm, FORNECIMENTO E INSTALAÇÃO | Composições Próprias | UN | 14 | 5.68 | 386.32 | 392 | 5488
14.3.3 | UFSB-28969522 | ESPELHO CRISTAL, ESPESSURA 4 MM, SEM MOLDURA, 60x80cm, FORNECIMENTO E INSTALAÇÃO | Composições Próprias | UN | 4 | 5.68 | 310.64 | 316.32 | 1265.28
14.3.4 | UFSB-80687123 | TOALHEIRO PLASTICO TIPO DISPENSER PARA PAPEL TOALHA INTERFOLHADO, INCLUSO FIXAÇÃO. | Composições Próprias | UN | 10 | 8.84 | 52.15 | 60.99 | 609.9
14.3.5 | 95547 | SABONETEIRA PLASTICA TIPO DISPENSER PARA SABONETE LIQUIDO COM RESERVATORIO 800 A 1500 ML, INCLUSO FIXAÇÃO. AF_01/2020 | SINAPI | UN | 10 | 8.84 | 50.23 | 59.07 | 590.7
14.3.6 | UFSB-48044101 | ALARME BANHEIRO PCD DEFICIENTE FÍSICO CONFORME NBR 9050 COM ACIONADOR, INCLUSO FIXAÇÃO. | Composições Próprias | UN | 4 | 6.53 | 465.72 | 472.25 | 1889
14.3.7 | UFSB-57005190 | TROCADOR DE FRALDAS FIXADO NA PAREDE - FORNECIMENTO E INSTALAÇÃO | Composições Próprias | UN | 4 | 25.94 | 1787.97 | 1813.91 | 7255.64
14.3.8 | UFSB-49665253 | PAPELEIRA PLASTICA TIPO DISPENSER PARA PAPEL HIGIENICO ROLAO, INCLUSO FIXAÇÃO. | Composições Próprias | UN | 12 | 8.84 | 52.15 | 60.99 | 731.88
14.4 | BANCADAS |  |  |  |  | 25943.37 | 104409.04 |  | 130352.41
14.4.1 | LENG-00000001 | BANCADA DE GRANITO BRANCO FORTALEZA (50x70cm) - BAN 14 | Composições Próprias | UN | 1 | 68.78 | 230.76 | 299.54 | 299.54
14.4.2 | LENG-00000002 | BANCADA DE GRANITO BRANCO FORTALEZA, ACABAMENTO POLIDO COM UMA CUBA DE LOUÇA (60x80cm) - BAN 08 / 10 / 11 / 12 (A) | Composições Próprias | UN | 4 | 131.02 | 1187.38 | 1318.4 | 5273.6
14.4.3 | LENG-00000003 | BANCADA DE GRANITO BRANCO FORTALEZA, ACABAMENTO POLIDO COM DUAS CUBAS DE LOUÇA (60x120cm) - BAN 08 / 10 / 11 / 12 (B) | Composições Próprias | UN | 4 | 214.88 | 1807.26 | 2022.14 | 8088.56
14.4.4 | LENG-00000004 | BANCADA EM GRANITO CINZA ANDORINHA (560x120cm) - BAN 13 | Composições Próprias | UN | 2 | 1588.76 | 5178.49 | 6767.25 | 13534.5
14.4.5 | LENG-00000005 | BANCADA DE GRANITO BRANCO FORTALEZA, ACABAMENTO POLIDO COM UMA CUBA INOX (60x140cm) - BAN 09 | Composições Próprias | UN | 1 | 178.71 | 1514.44 | 1693.15 | 1693.15
14.4.6 | LENG-00000006 | BANCADA DE GRANITO BRANCO FORTALEZA (460x120cm) - INCLUSIVE BASE DE APOIO EM ALVENARIA E ACABAMENTOS - BAN 03 | Composições Próprias | UN | 12 | 1334.65 | 4271.43 | 5606.08 | 67272.96
14.4.7 | LENG-00000007 | BANCADA DE GRANITO BRANCO FORTALEZA, ACABAMENTO POLIDO COM DUAS CUBAS INOX (70x600cm) - BAN 01 / 02 / 04 / 05 / 06 / 07 | Composições Próprias | UN | 6 | 853.16 | 4845.19 | 5698.35 | 34190.1
15 | PINTURA |  |  |  |  | 0 | 0 |  | 205428.39
15.1 | ALVENARIAS |  |  |  |  | 92257.84 | 110347.04 |  | 202604.87
15.1.1 | 88497 | EMASSAMENTO COM MASSA LÁTEX, APLICAÇÃO EM PAREDE, DUAS DEMÃOS, LIXAMENTO MANUAL. AF_04/2023 | SINAPI | M2 | 5570.79 | 10.16 | 8.54 | 18.7 | 104173.77
15.1.2 | 88485 | FUNDO SELADOR ACRÍLICO, APLICAÇÃO MANUAL EM PAREDE, UMA DEMÃO. AF_04/2023 | SINAPI | M2 | 4707.97 | 1.87 | 2.36 | 4.23 | 19914.71
15.1.3 | 88489 | PINTURA LÁTEX ACRÍLICA PREMIUM, APLICAÇÃO MANUAL EM PAREDES, DUAS DEMÃOS. AF_04/2023 | SINAPI | M2 | 5850.7 | 4.59 | 8.83 | 13.42 | 78516.39
15.2 | MEIO FIO |  |  |  |  | 141.05 | 102.23 |  | 243.27
15.2.1 | 102498 | PINTURA DE MEIO-FIO COM TINTA BRANCA A BASE DE CAL (CAIAÇÃO). AF_05/2021 | SINAPI | M | 129.4 | 1.09 | 0.79 | 1.88 | 243.27
15.3 | ESQUADRIA METALICA |  |  |  |  | 1568.59 | 1011.66 |  | 2580.25
15.3.1 | 100734 | PINTURA COM TINTA ACRÍLICA DE FUNDO APLICADA A ROLO OU PINCEL SOBRE SUPERFÍCIES METÁLICAS (EXCETO PERFIL) EXECUTADO EM OBRA (POR DEMÃO). AF_01/2020 | SINAPI | M2 | 74.06 | 10.59 | 7.21 | 17.8 | 1318.27
15.3.2 | 100736 | PINTURA COM TINTA ACRÍLICA DE ACABAMENTO APLICADA A ROLO OU PINCEL SOBRE SUPERFÍCIES METÁLICAS (EXCETO PERFIL) EXECUTADO EM OBRA (POR DEMÃO). AF_01/2020 | SINAPI | M2 | 74.06 | 10.59 | 6.45 | 17.04 | 1261.98
16 | SERVIÇOS COMPLEMENTARES |  |  |  |  | 0 | 0 |  | 43510.55
16.1 | CORRIMÕES E GUARDA CORPO |  |  |  |  | 6029.43 | 12378.52 |  | 18407.95
16.1.1 | UFSB-32659728 | CORRIMÃO DUPLO, DIÂMETRO EXTERNO = 1 1/2", EM AÇO GALVANIZADO. | Composições Próprias | M | 76.78 | 65.21 | 140.4 | 205.61 | 15786.74
16.1.2 | 99839 | GUARDA-CORPO DE AÇO GALVANIZADO DE 1,10M DE ALTURA, MONTANTES TUBULARES DE 1.1/2 ESPAÇADOS DE 1,20M, TRAVESSA SUPERIOR DE 2 , GRADIL FORMADO POR BARRAS CHATAS EM FERRO DE 32X4,8MM, FIXADO COM CHUMBADOR MECÂNICO. AF_04/2019_PS | SINAPI | M | 4.96 | 206.17 | 322.3 | 528.47 | 2621.21
16.2 | LINHA DE VIDA |  |  |  |  | 0 | 0 |  | 25102.6
16.2.1 | LINHA DE VIDA 01 |  |  |  |  | 588.85 | 2087.16 |  | 2676.01
16.2.1.1 | UFSB-64179203 | FORNECIMENTO E INSTALAÇÃO DE LINHA DE VIDA COM CABO DE ACO GALVANIZADO, DIAMETRO 12,7 MM (1/2"), COM ALMA DE FIBRA 6 X 25 F | Composições Próprias | M | 11.47 | 42.21 | 66.49 | 108.7 | 1246.79
16.2.1.2 | UFSB-95391328 | FORNECIMENTO E INSTALAÇÃO DE CONJUNTO DE DUAS SAPATAS/PILARETES PARA LINHA DE VIDA HORIZONTAL, INCLUSIVE ABSORVEDOR DE ENERGIA, MOSQUETÕES, GRAMPOS E SAPATILHAS. | Composições Próprias | UN | 1 | 104.7 | 1324.52 | 1429.22 | 1429.22
16.2.2 | LINHA DE VIDA 02 |  |  |  |  | 1014.33 | 2757.38 |  | 3771.71
16.2.2.1 | UFSB-64179203 | FORNECIMENTO E INSTALAÇÃO DE LINHA DE VIDA COM CABO DE ACO GALVANIZADO, DIAMETRO 12,7 MM (1/2"), COM ALMA DE FIBRA 6 X 25 F | Composições Próprias | M | 21.55 | 42.21 | 66.49 | 108.7 | 2342.49
16.2.2.2 | UFSB-95391328 | FORNECIMENTO E INSTALAÇÃO DE CONJUNTO DE DUAS SAPATAS/PILARETES PARA LINHA DE VIDA HORIZONTAL, INCLUSIVE ABSORVEDOR DE ENERGIA, MOSQUETÕES, GRAMPOS E SAPATILHAS. | Composições Próprias | UN | 1 | 104.7 | 1324.52 | 1429.22 | 1429.22
16.2.3 | LINHA DE VIDA 03 |  |  |  |  | 891.49 | 2563.89 |  | 3455.39
16.2.3.1 | UFSB-64179203 | FORNECIMENTO E INSTALAÇÃO DE LINHA DE VIDA COM CABO DE ACO GALVANIZADO, DIAMETRO 12,7 MM (1/2"), COM ALMA DE FIBRA 6 X 25 F | Composições Próprias | M | 18.64 | 42.21 | 66.49 | 108.7 | 2026.17
16.2.3.2 | UFSB-95391328 | FORNECIMENTO E INSTALAÇÃO DE CONJUNTO DE DUAS SAPATAS/PILARETES PARA LINHA DE VIDA HORIZONTAL, INCLUSIVE ABSORVEDOR DE ENERGIA, MOSQUETÕES, GRAMPOS E SAPATILHAS. | Composições Próprias | UN | 1 | 104.7 | 1324.52 | 1429.22 | 1429.22
16.2.4 | LINHA DE VIDA 04 |  |  |  |  | 523.42 | 1984.1 |  | 2507.52
16.2.4.1 | UFSB-64179203 | FORNECIMENTO E INSTALAÇÃO DE LINHA DE VIDA COM CABO DE ACO GALVANIZADO, DIAMETRO 12,7 MM (1/2"), COM ALMA DE FIBRA 6 X 25 F | Composições Próprias | M | 9.92 | 42.21 | 66.49 | 108.7 | 1078.3
16.2.4.2 | UFSB-95391328 | FORNECIMENTO E INSTALAÇÃO DE CONJUNTO DE DUAS SAPATAS/PILARETES PARA LINHA DE VIDA HORIZONTAL, INCLUSIVE ABSORVEDOR DE ENERGIA, MOSQUETÕES, GRAMPOS E SAPATILHAS. | Composições Próprias | UN | 1 | 104.7 | 1324.52 | 1429.22 | 1429.22
16.2.5 | LINHA DE VIDA 05 |  |  |  |  | 198.41 | 1472.13 |  | 1670.53
16.2.5.1 | UFSB-64179203 | FORNECIMENTO E INSTALAÇÃO DE LINHA DE VIDA COM CABO DE ACO GALVANIZADO, DIAMETRO 12,7 MM (1/2"), COM ALMA DE FIBRA 6 X 25 F | Composições Próprias | M | 2.22 | 42.21 | 66.49 | 108.7 | 241.31
16.2.5.2 | UFSB-95391328 | FORNECIMENTO E INSTALAÇÃO DE CONJUNTO DE DUAS SAPATAS/PILARETES PARA LINHA DE VIDA HORIZONTAL, INCLUSIVE ABSORVEDOR DE ENERGIA, MOSQUETÕES, GRAMPOS E SAPATILHAS. | Composições Próprias | UN | 1 | 104.7 | 1324.52 | 1429.22 | 1429.22
16.2.6 | LINHA DE VIDA 06 |  |  |  |  | 346.99 | 1706.17 |  | 2053.16
16.2.6.1 | UFSB-64179203 | FORNECIMENTO E INSTALAÇÃO DE LINHA DE VIDA COM CABO DE ACO GALVANIZADO, DIAMETRO 12,7 MM (1/2"), COM ALMA DE FIBRA 6 X 25 F | Composições Próprias | M | 5.74 | 42.21 | 66.49 | 108.7 | 623.94
16.2.6.2 | UFSB-95391328 | FORNECIMENTO E INSTALAÇÃO DE CONJUNTO DE DUAS SAPATAS/PILARETES PARA LINHA DE VIDA HORIZONTAL, INCLUSIVE ABSORVEDOR DE ENERGIA, MOSQUETÕES, GRAMPOS E SAPATILHAS. | Composições Próprias | UN | 1 | 104.7 | 1324.52 | 1429.22 | 1429.22
16.2.7 | LINHA DE VIDA 07 |  |  |  |  | 239.77 | 1537.29 |  | 1777.06
16.2.7.1 | UFSB-64179203 | FORNECIMENTO E INSTALAÇÃO DE LINHA DE VIDA COM CABO DE ACO GALVANIZADO, DIAMETRO 12,7 MM (1/2"), COM ALMA DE FIBRA 6 X 25 F | Composições Próprias | M | 3.2 | 42.21 | 66.49 | 108.7 | 347.84
16.2.7.2 | UFSB-95391328 | FORNECIMENTO E INSTALAÇÃO DE CONJUNTO DE DUAS SAPATAS/PILARETES PARA LINHA DE VIDA HORIZONTAL, INCLUSIVE ABSORVEDOR DE ENERGIA, MOSQUETÕES, GRAMPOS E SAPATILHAS. | Composições Próprias | UN | 1 | 104.7 | 1324.52 | 1429.22 | 1429.22
16.2.8 | LINHA DE VIDA 08 |  |  |  |  | 868.7 | 2527.99 |  | 3396.69
16.2.8.1 | UFSB-64179203 | FORNECIMENTO E INSTALAÇÃO DE LINHA DE VIDA COM CABO DE ACO GALVANIZADO, DIAMETRO 12,7 MM (1/2"), COM ALMA DE FIBRA 6 X 25 F | Composições Próprias | M | 18.1 | 42.21 | 66.49 | 108.7 | 1967.47
16.2.8.2 | UFSB-95391328 | FORNECIMENTO E INSTALAÇÃO DE CONJUNTO DE DUAS SAPATAS/PILARETES PARA LINHA DE VIDA HORIZONTAL, INCLUSIVE ABSORVEDOR DE ENERGIA, MOSQUETÕES, GRAMPOS E SAPATILHAS. | Composições Próprias | UN | 1 | 104.7 | 1324.52 | 1429.22 | 1429.22
16.2.9 | LINHA DE VIDA 09 |  |  |  |  | 1023.19 | 2771.34 |  | 3794.53
16.2.9.1 | UFSB-64179203 | FORNECIMENTO E INSTALAÇÃO DE LINHA DE VIDA COM CABO DE ACO GALVANIZADO, DIAMETRO 12,7 MM (1/2"), COM ALMA DE FIBRA 6 X 25 F | Composições Próprias | M | 21.76 | 42.21 | 66.49 | 108.7 | 2365.31
16.2.9.2 | UFSB-95391328 | FORNECIMENTO E INSTALAÇÃO DE CONJUNTO DE DUAS SAPATAS/PILARETES PARA LINHA DE VIDA HORIZONTAL, INCLUSIVE ABSORVEDOR DE ENERGIA, MOSQUETÕES, GRAMPOS E SAPATILHAS. | Composições Próprias | UN | 1 | 104.7 | 1324.52 | 1429.22 | 1429.22
17 | AR CONDICIONADO |  |  |  |  | 0 | 0 |  | 284693.16
17.1 | REDE DE DUTOS |  |  |  |  | 1246.87 | 2060.18 |  | 3307.05
17.1.1 | UFSB-44606329 | FABRICAÇÃO DE DUTO RETANGULAR PARA AR CONDICIONADO (TRECHO RETO) EM CHAPA GALVANIZADA BITOLA 24. AF_03/2024 | Composições Próprias | M2 | 6.27 | 47.12 | 107.47 | 154.59 | 969.28
17.1.2 | UFSB-52909382 | INSTALAÇÃO DE DUTO RETANGULAR PARA AR CONDICIONADO (TRECHO RETO) EM CHAPA GALVANIZADA BITOLA 24 - SEM ISOLAMENTO. | Composições Próprias | M2 | 6.27 | 35.51 | 30.53 | 66.04 | 414.07
17.1.3 | UFSB-22058840 | FABRICAÇÃO DE DUTO CIRCULAR PARA AR CONDICIONADO (TRECHO RETO) EM CHAPA GALVANIZADA BITOLA 24. AF_03/2024 | Composições Próprias | M2 | 4.38 | 47.12 | 76.28 | 123.4 | 540.49
17.1.4 | UFSB-37778802 | INSTALAÇÃO DE DUTO CIRCULAR PARA AR CONDICIONADO (TRECHO RETO) EM CHAPA GALVANIZADA BITOLA 24 - SEM ISOLAMENTO. | Composições Próprias | M2 | 4.38 | 35.51 | 30.53 | 66.04 | 289.26
17.1.5 | JCA-39305597 | DUTO ALUMINIZADO FLEXIVEL 125mm - FORNECIMENTO E INSTALAÇÃO | Composições Próprias | M | 33.14 | 11.07 | 21.94 | 33.01 | 1093.95
17.2 | GRELHAS E DIFUSORES |  |  |  |  | 894.72 | 5752 |  | 6646.72
17.2.1 | JCA-19707240 | GRELHA DE INSUFLAMENTO, EM ALUMÍNIO, 325X125 mm (LxH) - REF. TROX AT-AG/325x125 | Composições Próprias | UN | 16 | 49.16 | 206.4 | 255.56 | 4088.96
17.2.2 | JCA-03569057 | AR-AG-225x125/0/0/FAN0M0 - GRELHA DE ALETAS FIXAS, COM REGISTRO AG, COM FUROS NAS ABAS, ANODIZADO, REGISTRO EM ACO , NCM: 76169900 | Composições Próprias | UN | 16 | 6.76 | 153.1 | 159.86 | 2557.76
17.3 | TUBULAÇÕES |  |  |  |  | 6594.5 | 70379.63 |  | 76974.11
17.3.1 | 97328 | TUBO EM COBRE FLEXÍVEL, DN 3/8", COM ISOLAMENTO, INSTALADO EM RAMAL DE ALIMENTAÇÃO DE AR CONDICIONADO COM CONDENSADORA INDIVIDUAL - FORNECIMENTO E INSTALAÇÃO. AF_12/2015 | SINAPI | M | 309.28 | 2.2 | 45.31 | 47.51 | 14693.89
17.3.2 | 97329 | TUBO EM COBRE FLEXÍVEL, DN 1/2", COM ISOLAMENTO, INSTALADO EM RAMAL DE ALIMENTAÇÃO DE AR CONDICIONADO COM CONDENSADORA INDIVIDUAL - FORNECIMENTO E INSTALAÇÃO. AF_12/2015 | SINAPI | M | 24.52 | 2.35 | 57.54 | 59.89 | 1468.5
17.3.3 | 97330 | TUBO EM COBRE FLEXÍVEL, DN 5/8", COM ISOLAMENTO, INSTALADO EM RAMAL DE ALIMENTAÇÃO DE AR CONDICIONADO COM CONDENSADORA INDIVIDUAL - FORNECIMENTO E INSTALAÇÃO. AF_12/2015 | SINAPI | M | 24.16 | 2.47 | 70.62 | 73.09 | 1765.85
17.3.4 | UFSB-71664041 | TUBO EM COBRE FLEXÍVEL, DN 1", COM ISOLAMENTO, INSTALADO EM RAMAL DE ALIMENTAÇÃO DE AR CONDICIONADO COM CONDENSADORA INDIVIDUAL - FORNECIMENTO E INSTALAÇÃO. | Composições Próprias | M | 262.03 | 2.2 | 180.29 | 182.49 | 47817.85
17.3.5 | 91171 | FIXAÇÃO DE TUBOS HORIZONTAIS DE PVC ÁGUA, PVC ESGOTO, PVC ÁGUA PLUVIAL, CPVC, PPR, COBRE OU AÇO, DIÂMETROS MAIORES QUE 40 MM E MENORES OU IGUAIS A 75 MM, COM ABRAÇADEIRA METÁLICA RÍGIDA TIPO U PERFIL 2 1/2", FIXADA EM PERFILADO EM LAJE. AF_09/2023_PS | SINAPI | M | 619.99 | 8.42 | 9.69 | 18.11 | 11228.02
17.4 | EQUIPAMENTOS |  |  |  |  | 4659.82 | 193105.46 |  | 197765.28
17.4.1 | 103247 | AR CONDICIONADO SPLIT INVERTER, HI-WALL (PAREDE), 12000 BTU/H, CICLO FRIO - FORNECIMENTO E INSTALAÇÃO. AF_11/2021_PE | SINAPI | UN | 5 | 87.7 | 2904.86 | 2992.56 | 14962.8
17.4.2 | 103272 | AR CONDICIONADO SPLIT ON/OFF, CASSETE (TETO), 36000 BTU/H, CICLO QUENTE/FRIO - FORNECIMENTO E INSTALAÇÃO. AF_11/2021_PE | SINAPI | UN | 14 | 178.62 | 12703.18 | 12881.8 | 180345.2
17.4.3 | JCA-87097223 | SERVIÇOS DE INSTALAÇÃO DE CAIXA DE FILTRAGEM PARA SISTEMAS DE VENTILAÇÃO Ø125mm | Composições Próprias | UN | 16 | 44.14 | 19.67 | 63.81 | 1020.96
17.4.4 | JCA-83977514 | SERVIÇOS DE INSTALAÇÃO DE EXAUSTOR TIPO CENTRIFUGO INLINE MOD: AXC125B - 220V | Composições Próprias | UN | 16 | 63.4 | 26.37 | 89.77 | 1436.32
18 | PISO |  |  |  |  | 0 | 0 |  | 247358.9
18.1 | INTERNOS |  |  |  |  | 54577.26 | 146098.86 |  | 200676.12
18.1.1 | 98679 | PISO CIMENTADO, TRAÇO 1:3 (CIMENTO E AREIA), ACABAMENTO LISO, ESPESSURA 2,0 CM, PREPARO MECÂNICO DA ARGAMASSA. AF_09/2020 | SINAPI | M2 | 278.71 | 15.18 | 29.21 | 44.39 | 12371.94
18.1.2 | 104162 | PISO EM GRANILITE, MARMORITE OU GRANITINA EM AMBIENTES INTERNOS, COM ESPESSURA DE 8 MM, INCLUSO MISTURA EM BETONEIRA, COLOCAÇÃO DAS JUNTAS, APLICAÇÃO DO PISO, 4 POLIMENTOS COM POLITRIZ, ESTUCAMENTO, SELADOR E CERA. AF_06/2022 | SINAPI | M2 | 1308.65 | 32.76 | 69.6 | 102.36 | 133953.41
18.1.3 | 87261 | REVESTIMENTO CERÂMICO PARA PISO COM PLACAS TIPO PORCELANATO DE DIMENSÕES 60X60 CM APLICADA EM AMBIENTES DE ÁREA MENOR QUE 5 M². AF_02/2023_PE | SINAPI | M2 | 23.78 | 29.57 | 142.96 | 172.53 | 4102.76
18.1.4 | 87262 | REVESTIMENTO CERÂMICO PARA PISO COM PLACAS TIPO PORCELANATO DE DIMENSÕES 60X60 CM APLICADA EM AMBIENTES DE ÁREA ENTRE 5 M² E 10 M². AF_02/2023_PE | SINAPI | M2 | 14.63 | 21.73 | 135.52 | 157.25 | 2300.57
18.1.5 | 87263 | REVESTIMENTO CERÂMICO PARA PISO COM PLACAS TIPO PORCELANATO DE DIMENSÕES 60X60 CM APLICADA EM AMBIENTES DE ÁREA MAIOR QUE 10 M². AF_02/2023_PE | SINAPI | M2 | 48.78 | 14.55 | 131.05 | 145.6 | 7102.37
18.1.6 | 98685 | RODAPÉ EM GRANITO, ALTURA 10 CM. AF_09/2020 | SINAPI | M | 629.16 | 9.13 | 55.79 | 64.92 | 40845.07
18.2 | EXTERNOS |  |  |  |  | 7636.31 | 30622.16 |  | 38258.48
18.2.1 | 97113 | APLICAÇÃO DE LONA PLÁSTICA PARA EXECUÇÃO DE PAVIMENTOS DE CONCRETO. AF_04/2022 | SINAPI | M2 | 366.25 | 0.2 | 2.58 | 2.78 | 1018.18
18.2.2 | 94994 | EXECUÇÃO DE PASSEIO (CALÇADA) OU PISO DE CONCRETO COM CONCRETO MOLDADO IN LOCO, FEITO EM OBRA, ACABAMENTO CONVENCIONAL, ESPESSURA 8 CM, ARMADO. AF_08/2022 | SINAPI | M2 | 366.25 | 20.65 | 81.03 | 101.68 | 37240.3
18.3 | OUTROS |  |  |  |  | 1723.05 | 6701.25 |  | 8424.3
18.3.1 | 104658 | PISO PODOTÁTIL DE ALERTA OU DIRECIONAL, DE CONCRETO, ASSENTADO SOBRE ARGAMASSA. AF_03/2024 | SINAPI | M2 | 14.9 | 33.6 | 116.5 | 150.1 | 2236.49
18.3.2 | 94275 | ASSENTAMENTO DE GUIA (MEIO-FIO) EM TRECHO RETO, CONFECCIONADA EM CONCRETO PRÉ-FABRICADO, DIMENSÕES 100X15X13X20 CM (COMPRIMENTO X BASE INFERIOR X BASE SUPERIOR X ALTURA). AF_01/2024 | SINAPI | M | 129.4 | 8.31 | 28.48 | 36.79 | 4760.63
18.3.3 | 98671 | PISO EM GRANITO APLICADO EM AMBIENTES INTERNOS. AF_09/2020 (INTERIOR ELEVADORES) | SINAPI | M2 | 4.05 | 36.32 | 316.07 | 352.39 | 1427.18
19 | INSTALAÇÕES ESPECIAIS: (SOM, ALARME, CFTV, DETECÇÃO DE FUMAÇA, DENTRE OUTROS) |  |  |  |  | 0 | 0 |  | 13535.85
19.1 | CFTV |  |  |  |  | 3033.84 | 10502.01 |  | 13535.85
19.1.1 | JCA.EL-040/PRÓPRIA | CAIXA DE PASSAGEM METÁLICA, DE SOBREPOR, COM MEDIDAS 15x15x10cm, INSTALADA NA LAJE | Composições Próprias | UN | 1 | 17.77 | 28.87 | 46.64 | 46.64
19.1.2 | 104402 | CONDULETE DE PVC, TIPO C, PARA ELETRODUTO DE PVC SOLDÁVEL DN 25 MM (3/4''), APARENTE - FORNECIMENTO E INSTALAÇÃO. AF_10/2022 | SINAPI | UN | 4 | 11.53 | 14.12 | 25.65 | 102.6
19.1.3 | 104396 | CONDULETE DE PVC, TIPO E, PARA ELETRODUTO DE PVC SOLDÁVEL DN 25 MM (3/4''), APARENTE - FORNECIMENTO E INSTALAÇÃO. AF_10/2022 | SINAPI | UN | 14 | 9.46 | 12.32 | 21.78 | 304.92
19.1.4 | 104399 | CONDULETE DE PVC, TIPO LR, PARA ELETRODUTO DE PVC SOLDÁVEL DN 25 MM (3/4''), APARENTE - FORNECIMENTO E INSTALAÇÃO. AF_10/2022 | SINAPI | UN | 33 | 13.59 | 15.04 | 28.63 | 944.79
19.1.5 | 104404 | CONDULETE DE PVC, TIPO T, PARA ELETRODUTO DE PVC SOLDÁVEL DN 25 MM (3/4''), APARENTE - FORNECIMENTO E INSTALAÇÃO. AF_10/2022 | SINAPI | UN | 9 | 15.67 | 17.69 | 33.36 | 300.24
19.1.6 | 104785 | FIXAÇÃO DE ELETRODUTOS, DIÂMETROS MENORES OU IGUAIS A 40 MM, COM ABRAÇADEIRA METÁLICA RÍGIDA TIPO D COM PARAFUSO DE FIXAÇÃO 1 1/4", FIXADA DIRETAMENTE NA LAJE OU PAREDE. AF_09/2023 | SINAPI | M | 155 | 5.33 | 7.74 | 13.07 | 2025.85
19.1.7 | 91879 | LUVA PARA ELETRODUTO, PVC, ROSCÁVEL, DN 25 MM (3/4"), PARA CIRCUITOS TERMINAIS, INSTALADA EM LAJE - FORNECIMENTO E INSTALAÇÃO. AF_03/2023 | SINAPI | UN | 51 | 4.27 | 2.94 | 7.21 | 367.71
19.1.8 | 91884 | LUVA PARA ELETRODUTO, PVC, ROSCÁVEL, DN 25 MM (3/4"), PARA CIRCUITOS TERMINAIS, INSTALADA EM PAREDE - FORNECIMENTO E INSTALAÇÃO. AF_03/2023 | SINAPI | UN | 1 | 7.77 | 4.51 | 12.28 | 12.28
19.1.9 | 98297 | CABO ELETRÔNICO CATEGORIA 6, INSTALADO EM EDIFICAÇÃO INSTITUCIONAL - FORNECIMENTO E INSTALAÇÃO. AF_11/2019 | SINAPI | M | 682.45 | 0.17 | 8.3 | 8.47 | 5780.35
19.1.10 | JCA-21218222 | ELETRODUTO/CONDULETE DE PVC RIGIDO, LISO, COR CINZA, DE 3/4", PARA INSTALACOES APARENTES (NBR 5410) - FORNECIMENTO E INSTALAÇÃO. | Composições Próprias | M | 154.55 | 6.99 | 16.63 | 23.62 | 3650.47
20 | ELEVADORES |  |  |  |  | 0 | 46025.68 |  | 46025.68
20.1 | UFSB-09713570 | SERVIÇOS DE INSTALAÇÃO DE ELEVADOR PARA 11/12 PASSAGEIROS, SEM CASA DE MÁQUINAS, VELOCIDADE 1,00M/S, 3 PARADAS | Composições Próprias | UN | 1 | 0 | 46025.68 | 46025.68 | 46025.68
21 | COMUNICAÇÃO VISUAL |  |  |  |  | 194.98 | 12231.74 |  | 12426.72
21.1 | JCA-80883333 | PLACA DESLIZANTE EM PVC 2 mm COM ADESIVO IMPRESSO E LAMINADO + BASE EM ALUMINIO VIRADO 30 X 15 cm | Composições Próprias | UN | 30 | 2.91 | 93.14 | 96.05 | 2881.5
21.2 | JCA-53238907 | MAPA TÁTIL EM ACRILICO CRISTAL COM ADESIVO TRANSPARENTE ESPELHADO CALÇADO DE BRANCO E SUPORTE EM ACM. | Composições Próprias | UN | 2 | 21.83 | 3709.63 | 3731.46 | 7462.92
21.3 | JCA-47616389 | PLACA EM AÇO INOX COM IMPRESSÃO UV PARA BRAILLE 15 x 6 cm | Composições Próprias | UN | 22 | 2.91 | 91.74 | 94.65 | 2082.3
22 | PROTEÇÃO CONTRA DESCARGAS ATMOSFÉRICAS |  |  |  |  | 3188.93 | 36181.37 |  | 39370.3
22.1 | S12740 | Fornecimento e assentamento de barra chata de alumínio de 7/8" x 1/8" | ORSE | m | 224.2 | 4.3 | 11.41 | 15.71 | 3522.18
22.2 | 96978 | CORDOALHA DE COBRE NU 70 MM², ENTERRADA - FORNECIMENTO E INSTALAÇÃO. AF_08/2023 | SINAPI | M | 336.64 | 1.57 | 73.62 | 75.19 | 25311.96
22.3 | 98111 | CAIXA DE INSPEÇÃO PARA ATERRAMENTO, CIRCULAR, EM POLIETILENO, DIÂMETRO INTERNO = 0,3 M. AF_12/2020 | SINAPI | UN | 13 | 6.18 | 38.77 | 44.95 | 584.35
22.4 | 96985 | HASTE DE ATERRAMENTO, DIÂMETRO 5/8", COM 3 METROS - FORNECIMENTO E INSTALAÇÃO. AF_08/2023 | SINAPI | UN | 13 | 9.81 | 86.02 | 95.83 | 1245.79
22.5 | S11273 | Caixa de equipotencialização em aço 200x200x90mm, para embutir com tampa, com 9 terminais, ref:TEL-901 ou similar (SPDA) | ORSE | un | 4 | 35.85 | 333.19 | 369.04 | 1476.16
22.6 | S07904 | Clips 3/8" para haste de aterramento galvanizada ref:TEL-5238 - Rev - 02 | ORSE | un | 147 | 5.3 | 10.2 | 15.5 | 2278.5
22.7 | S08389 | Clips 5/8" para haste de aterramento galvanizada ref:TEL-5238 | ORSE | un | 5 | 5.3 | 10.4 | 15.7 | 78.5
22.8 | 104754 | CONECTOR SPLIT-BOLT, PARA SPDA, PARA CABOS ATÉ 70 MM2 - FORNECIMENTO E INSTALAÇÃO. AF_08/2023 | SINAPI | UN | 2 | 7.35 | 22.87 | 30.22 | 60.44
22.9 | S10729 | Fixador universal estanhado para cabos 16 a 70mm2 - fornecimento | ORSE | un | 29 | 0 | 27.68 | 27.68 | 802.72
22.10 | S11133 | Grampo estampado tipo "x", em cobre, com 04 parafusos, para cabos de cobre nu 35mm² - tel- 853 (SPDA) | ORSE | un | 4 | 7.17 | 25.04 | 32.21 | 128.84
22.11 | S11039 | Parafuso auto-atarraxante em aço inox - 4,2 x 32mm - fornecimento e colocação | ORSE | un | 352 | 0.24 | 0.7 | 0.94 | 330.88
22.12 | S11036 | Parafuso cabeça chata em alumínio 1/4" x 7/8" - fornecimento e colocação | ORSE | un | 208 | 0.24 | 0.5 | 0.74 | 153.92
22.13 | S11730 | Fornecimento de cartucho para solda exotérmica para cabo 70 mm² | ORSE | un | 51 | 0 | 26.5 | 26.5 | 1351.5
22.14 | 00001579 | TERMINAL A COMPRESSAO EM COBRE ESTANHADO PARA CABO 70 MM2, 1 FURO E 1 COMPRESSAO, PARA PARAFUSO DE FIXACAO M10 | SINAPI | UN | 23 | 0 | 6.17 | 6.17 | 141.91
22.15 | JCA-79832815 | BARRA REDONDA DE AÇO, Ø8MM (50MM²), RE-BAR - FORNECIMENTO E INSTALAÇÃO | Composições Próprias | M | 158.67 | 2.04 | 5.15 | 7.19 | 1140.84
22.16 | UFSB-78110300 | BARRA CHATA CURVA 90° HORIZONTAL EM ALUMÍNIO 7/8X1/8X300MM (70MM²) COM FUROS TEL-781 SPDA | Composições Próprias | UN | 7 | 1.81 | 42.56 | 44.37 | 310.59
22.17 | UFSB-48769803 | BARRA CHATA CURVA 90° VERTICAL EM ALUMÍNIO 7/8X1/8X300MM (70MM²) COM FUROS TEL-778 SPDABARRA CHATA CURVA 90° VERTICAL EM ALUMÍNIO 7/8X1/8X300MM (70MM²) COM FUROS TEL-778 SPDA | Composições Próprias | UN | 14 | 1.81 | 30.42 | 32.23 | 451.22
23 | EQUIPAMENTOS |  |  |  |  | 0 | 0 |  | 1138160.61
23.1 | ELEVADOR |  |  |  |  | 0 | 166598.5 |  | 166598.5
23.1.1 | UFSB-09770968 | FORNECIMENTO DE ELEVADOR PARA 11/12 PASSAGEIROS, SEM CASA DE MÁQUINAS, VELOCIDADE 1,00M/S, 3 PARADAS - BDI = 15,58 | Composições Próprias | UN | 1 | 0 | 166598.5 | 166598.5 | 166598.5
23.2 | ELETRICA |  |  |  |  | 0 | 756512.29 |  | 756512.29
23.2.1 | 00039585 | GRUPO GERADOR DIESEL, COM CARENAGEM, POTENCIA STANDART ENTRE 100 E 110 KVA, VELOCIDADE DE 1800 RPM, FREQUENCIA DE 60 HZ - BDI = 15,58 | SINAPI | UN | 1 | 0 | 153786.79 | 153786.79 | 153786.79
23.2.2 | UFSB-22386565 | CONJUNTO DE PAINEIS BLINDADOS DE MÉDIA TENSÃO 13,8 KV CONTENDO 1 MÓDULO DE MEDIÇÃO; 1 MÓDULO DE PROTEÇÃO INCLUINDO RELÉ E DISJUNTOR DE MÉDIA TENSÃO; 1 MÓDULO DE TRANSPOSIÇÃO DE CABOS E 3 MÓDULOS DE SECCIONAMENTO - FORNECIMENTO - BDI = 15,58 | Composições Próprias | UN | 1 | 0 | 498831.39 | 498831.39 | 498831.39
23.2.3 | UFSB-34456121 | FORNECIMENTO DE TRANSFORMADOR DE DISTRIBUIÇÃO, 300 KVA, TRIFÁSICO, 60 HZ, CLASSE 15 KV, A SECO - BDI = 15,58 | Composições Próprias | UN | 1 | 0 | 54450 | 54450 | 54450
23.2.4 | UFSB-30248378 | FORNECIMENTO DE KIT FOTOVOLTAICO 45,05 KWP INCLUINDO PLACAS, INVERSOR E SISTEMA DE INSTALAÇÃO E FIXAÇÃO - BDI = 15,58 | Composições Próprias | UN | 1 | 0 | 49444.11 | 49444.11 | 49444.11
23.3 | CLIMATIZAÇÃO |  |  |  |  | 0 | 40803.04 |  | 40803.04
23.3.1 | UFSB-87958089 | CAIXA DE VENTILAÇÃO COM FILTRO G4+M5, 125MM - FORNECIMENTO - BDI = 15,58 | Composições Próprias | UN | 16 | 0 | 1809 | 1809 | 28944
23.3.2 | UFSB-30221652 | EXAUSTOR CENTRIFUGO INLINE AXC 125B 220V - FORNECIMENTO - BDI = 15,58 | Composições Próprias | UN | 16 | 0 | 741.19 | 741.19 | 11859.04
23.4 | CIVIL |  |  |  |  | 0 | 174246.78 |  | 174246.78
23.4.1 | UFSB-10170465 | FORNECIMENTO DE BRISE DE ALUMÍNIO B30, COM PINTURA ELETROSTÁTICA (COR INDICADA EM PROJETO), ACABAMENTO LISO, FIXADO EM PORTA-PAINEL RANHURADO. REF. SULMETAIS SM B30 AL OU EQUIVALENTE - BDI = 15,58 | Composições Próprias | M2 | 409.03 | 0 | 426 | 426 | 174246.78
24 | SERVIÇOS FINAIS |  |  |  |  | 31223.37 | 24813.43 |  | 56036.81
24.1 | 105004 | RAMPA DE ACESSIBILIDADE EM CONCRETO MOLDADO IN LOCO, EM CALÇADA NOVA COM LARGURA MENOR À 3,00 M, FCK 25MPA, COM PISO PODOTÁTIL. AF_03/2024 | SINAPI | M2 | 17.7 | 44.87 | 85.78 | 130.65 | 2312.51
24.2 | 105002 | RAMPA DE ACESSIBILIDADE EM CONCRETO MOLDADO IN LOCO, EM CALÇADA NOVA COM LARGURA MAIOR OU IGUAL À 3,00 M, FCK 25MPA, COM PISO PODOTÁTIL. AF_03/2024 | SINAPI | UN | 14.6 | 258.56 | 505.2 | 763.76 | 11150.9
24.3 | JCA-71268861 | LIMPEZA GERAL DE OBRAS | Composições Próprias | M2 | 2618.29 | 10.18 | 6.08 | 16.26 | 42573.4
[7 empty] | VALOR BDI TOTAL: |  | 1702383.37
[7 empty] | VALOR BDI: |  | 1525057.95
[7 empty] | VALOR BDI DIFERENCIADO: |  | 177325.42
[7 empty] | VALOR ORÇAMENTO: |  | 7949495.81
[7 empty] | VALOR TOTAL: |  | 9651879.18
Nove Milhões Seiscentos e Cinquenta e Um Mil Oitocentos e Setenta e Nove reais e Dezoito centavos

## RESUMO
ITEM | DESCRIÇÃO | CUSTO DIRETO (R$) |  |  |  | PREÇO TOTAL (R$) | %
|  | MÃO DE OBRA | MATERIAL | EQUIPAMENTO | OUTROS
1 | ADMINISTRAÇÃO LOCAL | 571512.9 | 0 | 0 | 43006.65 | 614519.55 | 7.7303
2 | SERVIÇOS PRELIMINARES/TÉCNICOS | 85135.95 | 183079.79 | 32787.48 | 35569.94 | 336573.1 | 4.2339
3 | INFRAESTRUTURA / FUNDAÇÕES SIMPLES | 110279.44 | 598346.82 | 39294.87 | 48282.84 | 796203.98 | 10.0158
4 | SUPERESTRUTURA | 322176.09 | 1004357.38 | 259853.6 | 126084.36 | 1712471.44 | 21.5419
5 | ALVENARIA/VEDAÇÃO/DIVISÓRIA | 76088.66 | 107849.24 | 33.64 | 31300.7 | 215272.25 | 2.708
6 | ESQUADRIAS | 30085.25 | 151661.17 | 575.17 | 12371.54 | 194693.12 | 2.4491
7 | COBERTURA | 10879.97 | 173777.26 | 15.42 | 4160.73 | 188833.37 | 2.3754
8 | INSTALAÇÕES ELÉTRICAS | 115378.93 | 449383.94 | 640.5 | 50525.25 | 615928.65 | 7.748
9 | INSTALAÇÕES LÓGICA / TELEFÔNICA | 23736.14 | 103931.28 | 0 | 14218.8 | 141886.21 | 1.7848
10 | INSTALAÇÕES HIDRÁULICAS E SANITÁRIAS | 36808.07 | 111042.82 | 165.52 | 15623.64 | 163640.05 | 2.0585
11 | IMPERMEABILIZAÇÃO, ISOLAÇÃO TÉRMICA E ACÚSTICA | 14872.89 | 12800.65 | 0 | 5972.06 | 33645.6 | 0.42324
12 | INSTALAÇÕES DE COMBATE A INCÊNDIO | 7258.43 | 66280.43 | 0 | 3130.05 | 76668.92 | 0.96445
13 | REVESTIMENTOS | 276975.79 | 200699.3 | 494.43 | 113268.59 | 591438.09 | 7.4399
14 | LOUÇAS METAIS E ACESSÓRIOS | 28402.49 | 140580.77 | 0 | 12191.25 | 181174.51 | 2.2791
15 | PINTURA | 93967.49 | 67111.24 | 0 | 44349.69 | 205428.39 | 2.5842
16 | SERVIÇOS COMPLEMENTARES | 11724.57 | 26930.87 | 0 | 4855.11 | 43510.55 | 0.54734
17 | AR CONDICIONADO | 13395.92 | 76467.66 | 189383.58 | 5446.01 | 284693.16 | 3.5813
18 | PISO | 63936.61 | 155309.98 | 536.87 | 27575.44 | 247358.9 | 3.1116
19 | INSTALAÇÕES ESPECIAIS: (SOM, ALARME, CFTV, DETECÇÃO DE FUMAÇA, DENTRE OUTROS) | 3033.84 | 9189.72 | 0 | 1312.3 | 13535.85 | 0.17027
20 | ELEVADORES | 0 | 46025.68 | 0 | 0 | 46025.68 | 0.57898
21 | COMUNICAÇÃO VISUAL | 194.98 | 12115.2 | 0 | 116.54 | 12426.72 | 0.15632
22 | PROTEÇÃO CONTRA DESCARGAS ATMOSFÉRICAS | 3188.93 | 34836.04 | 0 | 1345.34 | 39370.3 | 0.49526
23 | EQUIPAMENTOS | 0 | 984373.82 | 153786.79 | 0 | 1138160.61 | 14.3174
24 | SERVIÇOS FINAIS | 31223.37 | 6699.78 | 9.16 | 18104.5 | 56036.81 | 0.70491
25 | Benefícios e Despesas Indiretas (BDI) | 0 | 0 | 0 | 0 | 1702383.37 | 21.415
| TOTAL: | 1930256.71 | 4722850.84 | 677577.03 | 618811.33 | 9651879.18 | 100
|  |  |  | VALOR BDI TOTAL: |  | 1702383.37
|  |  |  | VALOR BDI: |  | 1525057.95
|  |  |  | VALOR BDI DIFERENCIADO: |  | 177325.42
|  |  |  | VALOR ORÇAMENTO: |  | 7949495.81
|  |  |  | VALOR TOTAL: |  | 9651879.18
Nove Milhões Seiscentos e Cinquenta e Um Mil Oitocentos e Setenta e Nove reais e Dezoito centavos

## COMPOSICOES
93567 ENGENHEIRO CIVIL DE OBRA PLENO COM ENCARGOS COMPLEMENTARES (MES)
Encargos Complementares |  |  | FONTE |  | UNID | COEFICIENTE |  | PREÇO UNITÁRIO |  | TOTAL
00043498 | EPI - FAMILIA ENGENHEIRO CIVIL - MENSALISTA (ENCARGOS COMPLEMENTARES - COLETADO CAIXA) |  | SINAPI |  | MES | 1 |  | 140.23 |  | 140.23
00040863 | EXAMES - MENSALISTA (COLETADO CAIXA - ENCARGOS COMPLEMENTARES) |  | SINAPI |  | MES | 1 |  | 252.08 |  | 252.08
00043474 | FERRAMENTAS - FAMILIA ENGENHEIRO CIVIL - MENSALISTA (ENCARGOS COMPLEMENTARES - COLETADO CAIXA) |  | SINAPI |  | MES | 1 |  | 2.29 |  | 2.29
00040864 | SEGURO - MENSALISTA (COLETADO CAIXA - ENCARGOS COMPLEMENTARES) |  | SINAPI |  | MES | 1 |  | 7.31 |  | 7.31
[6 empty] | TOTAL Encargos Complementares: |  |  |  | 401.91
Mão de Obra |  |  | FONTE |  | UNID | COEFICIENTE |  | PREÇO UNITÁRIO |  | TOTAL
00040813 | ENGENHEIRO CIVIL DE OBRA PLENO (MENSALISTA) |  | SINAPI |  | MES | 1 |  | 21325.46 |  | 21325.46
[6 empty] | TOTAL Mão de Obra: |  |  |  | 21325.46
Serviço |  |  | FONTE |  | UNID | COEFICIENTE |  | PREÇO UNITÁRIO |  | TOTAL
95417 | CURSO DE CAPACITAÇÃO PARA ENGENHEIRO CIVIL DE OBRA PLENO (ENCARGOS COMPLEMENTARES) - MENSALISTA |  | SINAPI |  | MES | 1 |  | 271.04 |  | 271.04
[6 empty] | TOTAL Serviço: |  |  |  | 271.04
[6 empty] | VALOR: |  |  |  | 21998.41
93572 ENCARREGADO GERAL DE OBRAS COM ENCARGOS COMPLEMENTARES (02 ENCARREGADOS 12 MESES CADA) (MES)
Encargos Complementares |  |  | FONTE |  | UNID | COEFICIENTE |  | PREÇO UNITÁRIO |  | TOTAL
00043499 | EPI - FAMILIA ENCARREGADO GERAL - MENSALISTA (ENCARGOS COMPLEMENTARES - COLETADO CAIXA) |  | SINAPI |  | MES | 1 |  | 236.16 |  | 236.16
00040863 | EXAMES - MENSALISTA (COLETADO CAIXA - ENCARGOS COMPLEMENTARES) |  | SINAPI |  | MES | 1 |  | 252.08 |  | 252.08
00043475 | FERRAMENTAS - FAMILIA ENCARREGADO GERAL - MENSALISTA (ENCARGOS COMPLEMENTARES - COLETADO CAIXA) |  | SINAPI |  | MES | 1 |  | 18.73 |  | 18.73
00040864 | SEGURO - MENSALISTA (COLETADO CAIXA - ENCARGOS COMPLEMENTARES) |  | SINAPI |  | MES | 1 |  | 7.31 |  | 7.31
[6 empty] | TOTAL Encargos Complementares: |  |  |  | 514.28
Mão de Obra |  |  | FONTE |  | UNID | COEFICIENTE |  | PREÇO UNITÁRIO |  | TOTAL
00040818 | ENCARREGADO GERAL DE OBRAS (MENSALISTA) |  | SINAPI |  | MES | 1 |  | 6148.53 |  | 6148.53
[6 empty] | TOTAL Mão de Obra: |  |  |  | 6148.53
Serviço |  |  | FONTE |  | UNID | COEFICIENTE |  | PREÇO UNITÁRIO |  | TOTAL
95422 | CURSO DE CAPACITAÇÃO PARA ENCARREGADO GERAL DE OBRAS (ENCARGOS COMPLEMENTARES) - MENSALISTA |  | SINAPI |  | MES | 1 |  | 112.27 |  | 112.27
[6 empty] | TOTAL Serviço: |  |  |  | 112.27
[6 empty] | VALOR: |  |  |  | 6775.08
93563 ALMOXARIFE COM ENCARGOS COMPLEMENTARES (MES)
Encargos Complementares |  |  | FONTE |  | UNID | COEFICIENTE |  | PREÇO UNITÁRIO |  | TOTAL
00043494 | EPI - FAMILIA ALMOXARIFE - MENSALISTA (ENCARGOS COMPLEMENTARES - COLETADO CAIXA) |  | SINAPI |  | MES | 1 |  | 148.04 |  | 148.04
00040863 | EXAMES - MENSALISTA (COLETADO CAIXA - ENCARGOS COMPLEMENTARES) |  | SINAPI |  | MES | 1 |  | 252.08 |  | 252.08
00043470 | FERRAMENTAS - FAMILIA ALMOXARIFE - MENSALISTA (ENCARGOS COMPLEMENTARES - COLETADO CAIXA) |  | SINAPI |  | MES | 1 |  | 10.89 |  | 10.89
00040864 | SEGURO - MENSALISTA (COLETADO CAIXA - ENCARGOS COMPLEMENTARES) |  | SINAPI |  | MES | 1 |  | 7.31 |  | 7.31
[6 empty] | TOTAL Encargos Complementares: |  |  |  | 418.32
Mão de Obra |  |  | FONTE |  | UNID | COEFICIENTE |  | PREÇO UNITÁRIO |  | TOTAL
00040809 | ALMOXARIFE (MENSALISTA) |  | SINAPI |  | MES | 1 |  | 4528.31 |  | 4528.31
[6 empty] | TOTAL Mão de Obra: |  |  |  | 4528.31
Serviço |  |  | FONTE |  | UNID | COEFICIENTE |  | PREÇO UNITÁRIO |  | TOTAL
95413 | CURSO DE CAPACITAÇÃO PARA ALMOXARIFE (ENCARGOS COMPLEMENTARES) - MENSALISTA |  | SINAPI |  | MES | 1 |  | 19.83 |  | 19.83
[6 empty] | TOTAL Serviço: |  |  |  | 19.83
[6 empty] | VALOR: |  |  |  | 4966.46
JCA-65621362 VIGIA NOTURNO COM ENCARGOS COMPLEMENTARES (MES)
Encargos Complementares |  |  | FONTE |  | UNID | COEFICIENTE |  | PREÇO UNITÁRIO |  | TOTAL
00040862 | ALIMENTACAO - MENSALISTA (COLETADO CAIXA - ENCARGOS COMPLEMENTARES) |  | SINAPI |  | MES | 1 |  | 859.55 |  | 859.55
00043503 | EPI - FAMILIA SERVENTE - MENSALISTA (ENCARGOS COMPLEMENTARES - COLETADO CAIXA) |  | SINAPI |  | MES | 1 |  | 250.24 |  | 250.24
00040863 | EXAMES - MENSALISTA (COLETADO CAIXA - ENCARGOS COMPLEMENTARES) |  | SINAPI |  | MES | 1 |  | 252.08 |  | 252.08
00043479 | FERRAMENTAS - FAMILIA SERVENTE - MENSALISTA (ENCARGOS COMPLEMENTARES - COLETADO CAIXA) |  | SINAPI |  | MES | 1 |  | 114.72 |  | 114.72
00040864 | SEGURO - MENSALISTA (COLETADO CAIXA - ENCARGOS COMPLEMENTARES) |  | SINAPI |  | MES | 1 |  | 7.31 |  | 7.31
00040861 | TRANSPORTE - MENSALISTA (COLETADO CAIXA - ENCARGOS COMPLEMENTARES) |  | SINAPI |  | MES | 1 |  | 150.72 |  | 150.72
[6 empty] | TOTAL Encargos Complementares: |  |  |  | 1634.62
Mão de Obra |  |  | FONTE |  | UNID | COEFICIENTE |  | PREÇO UNITÁRIO |  | TOTAL
00041096 | VIGIA DIURNO (MENSALISTA) |  | SINAPI |  | MES | 1.3714 |  | 2588.09 |  | 3549.38
[6 empty] | TOTAL Mão de Obra: |  |  |  | 3549.38
Serviço |  |  | FONTE |  | UNID | COEFICIENTE |  | PREÇO UNITÁRIO |  | TOTAL
101372 | CURSO DE CAPACITAÇÃO PARA VIGIA DIURNO (ENCARGOS COMPLEMENTARES) - MENSALISTA |  | SINAPI |  | MES | 1 |  | 11.33 |  | 11.33
[6 empty] | TOTAL Serviço: |  |  |  | 11.33
Observações: Composição criada com base no SINAPI 101460 - vigia diurno. Para determinação do COEFICIENTE de horas a sera empregado consideramos: Hn = (Hd x 1,1428) x 1,20 onde: Hn = Valor da hora noturna Hd = Valor da hora diurna 1,1428 = Fator de redução da hora noturna (para 52min30s) 1,20 = Adicional noturno Calculando os valores acima considerando Hd=1 obtemos o valor de 1,371429 para fator de conversão de Hd para Hn. | [5 empty] | VALOR: |  |  |  | 5195.33
UFSB-67407856 MOBILIZAÇÃO E DESMOBILIZAÇÃO DE OBRAS - EQUIPAMENTOS E PESSOAL - CONFORME MANUAL DE CUSTOS DE INFRAESTRUTURA DE TRANSPORTES - DNIT - EXCLUSIVO PARA OBRA DO LABORATÓRIO DE ENGENHARIA - TEIXEIRA DE FREITAS/BA (UN)
EQUIPAMENTOS |  |  | QUANT | UTILIZAÇÃO |  | CUSTO OPERACIONAL |  |  |  | CUSTO HORÁRIO
|  |  |  | PROD | IMPR | PROD |  | IMPR
E9579 | Caminhão basculante com capacidade de 10 m³ - 210 kW |  | 12.3 | 1 | 0.0001 | 307.1454 |  | 93.4739 |  | 3778.0028
E9792 | Caminhão para hidrossemeadura com capacidade de 7.500 l - 136 kW |  | 6.15 | 1 | 0.001 | 351.552 |  | 142.32 |  | 2162.9199
E9571 | Caminhão tanque com capacidade de 10.000 l - 188 kW |  | 6.15 | 1 | 0.0001 | 323.5998 |  | 85.1424 |  | 1990.191
E9665 | Cavalo mecânico com semirreboque com capacidade de 22 t - 240 kW |  | 27.675 | 1 | 0.0001 | 399.9658 |  | 136.2281 |  | 11069.4299
E9666 | Cavalo mecânico com semirreboque com capacidade de 30 t - 265 kW |  | 6.15 | 0 | 0 | 416.7938 |  | 132.6171 |  | 0
E9093 | Veículo leve - 53 kW (sem motorista) |  | 12.3 | 1 | 0.0001 | 35.362 |  | 6.0845 |  | 434.96
E9684 | Veículo leve picape 4 x 4 com capacidade de 1,10 t - 147 kW |  | 6.15 | 1 | 0.0001 | 112.9386 |  | 56.2636 |  | 694.6068
E9125 | Veículo tipo van furgão com capacidade de 1,54 t - 93 kW |  | 6.15 | 1 | 0.001 | 84.7976 |  | 48.5454 |  | 521.8035
[6 empty] | TOTAL EQUIPAMENTOS: |  |  |  | 20651.9139
[6 empty] | Custo Horário da Execução: |  |  |  | 20651.9139
Produção da Equipe:
[6 empty] | Custo Unitário da Execução: |  |  |  | #DIV/0!
[6 empty] | Custo Direto Total: |  |  |  | #DIV/0!
Observações: Composição criada com base nas determinações do SICRO para obra do Laboratório de Engenharia do Campus Teixeira de Freitas / Ba | [5 empty] | VALOR: |  |  |  | 20651.92
98525 LIMPEZA MECANIZADA DE CAMADA VEGETAL, VEGETAÇÃO E PEQUENAS ÁRVORES (DIÂMETRO DE TRONCO MENOR QUE 0,20 M), COM TRATOR DE ESTEIRAS. AF_03/2024 (M2)
Equipamento Custo Horário |  |  | FONTE |  | UNID | COEFICIENTE |  | PREÇO UNITÁRIO |  | TOTAL
89031 | TRATOR DE ESTEIRAS, POTÊNCIA 100 HP, PESO OPERACIONAL 9,4 T, COM LÂMINA 2,19 M3 - CHI DIURNO. AF_06/2014 |  | SINAPI |  | CHI | 0.0029 |  | 84.09 |  | 0.24
89032 | TRATOR DE ESTEIRAS, POTÊNCIA 100 HP, PESO OPERACIONAL 9,4 T, COM LÂMINA 2,19 M3 - CHP DIURNO. AF_06/2014 |  | SINAPI |  | CHP | 0.0017 |  | 201.86 |  | 0.34
[6 empty] | TOTAL Equipamento Custo Horário: |  |  |  | 0.58
Mão de Obra com Encargos Complementares |  |  | FONTE |  | UNID | COEFICIENTE |  | PREÇO UNITÁRIO |  | TOTAL
88441 | JARDINEIRO COM ENCARGOS COMPLEMENTARES |  | SINAPI |  | H | 0.0046 |  | 24.1 |  | 0.11
[6 empty] | TOTAL Mão de Obra com Encargos Complementares: |  |  |  | 0.11
[6 empty] | VALOR: |  |  |  | 0.69
98529 CORTE RASO E RECORTE DE ÁRVORE COM DIÂMETRO DE TRONCO MAIOR OU IGUAL A 0,20 M E MENOR QUE 0,40 M. AF_03/2024 (UN)
Mão de Obra com Encargos Complementares |  |  | FONTE |  | UNID | COEFICIENTE |  | PREÇO UNITÁRIO |  | TOTAL
88441 | JARDINEIRO COM ENCARGOS COMPLEMENTARES |  | SINAPI |  | H | 1.1535 |  | 24.1 |  | 27.79
88316 | SERVENTE COM ENCARGOS COMPLEMENTARES |  | SINAPI |  | H | 2.1685 |  | 23.23 |  | 50.37
[6 empty] | TOTAL Mão de Obra com Encargos Complementares: |  |  |  | 78.16
[6 empty] | VALOR: |  |  |  | 78.16
98526 REMOÇÃO DE RAÍZES REMANESCENTES DE TRONCO DE ÁRVORE COM DIÂMETRO MAIOR OU IGUAL A 0,20 M E MENOR QUE 0,40 M. AF_03/2024 (UN)
Equipamento Custo Horário |  |  | FONTE |  | UNID | COEFICIENTE |  | PREÇO UNITÁRIO |  | TOTAL
5679 | RETROESCAVADEIRA SOBRE RODAS COM CARREGADEIRA, TRAÇÃO 4X4, POTÊNCIA LÍQ. 88 HP, CAÇAMBA CARREG. CAP. MÍN. 1 M3, CAÇAMBA RETRO CAP. 0,26 M3, PESO OPERACIONAL MÍN. 6.674 KG, PROFUNDIDADE ESCAVAÇÃO MÁX. 4,37 M - CHI DIURNO. AF_06/2014 |  | SINAPI |  | CHI | 0.8997 |  | 76.23 |  | 68.58
5678 | RETROESCAVADEIRA SOBRE RODAS COM CARREGADEIRA, TRAÇÃO 4X4, POTÊNCIA LÍQ. 88 HP, CAÇAMBA CARREG. CAP. MÍN. 1 M3, CAÇAMBA RETRO CAP. 0,26 M3, PESO OPERACIONAL MÍN. 6.674 KG, PROFUNDIDADE ESCAVAÇÃO MÁX. 4,37 M - CHP DIURNO. AF_06/2014 |  | SINAPI |  | CHP | 0.1622 |  | 160.58 |  | 26.04
[6 empty] | TOTAL Equipamento Custo Horário: |  |  |  | 94.62
Mão de Obra com Encargos Complementares |  |  | FONTE |  | UNID | COEFICIENTE |  | PREÇO UNITÁRIO |  | TOTAL
88441 | JARDINEIRO COM ENCARGOS COMPLEMENTARES |  | SINAPI |  | H | 1.0619 |  | 24.1 |  | 25.59
88316 | SERVENTE COM ENCARGOS COMPLEMENTARES |  | SINAPI |  | H | 1.0619 |  | 23.23 |  | 24.66
[6 empty] | TOTAL Mão de Obra com Encargos Complementares: |  |  |  | 50.25
[6 empty] | VALOR: |  |  |  | 144.87
100978 CARGA, MANOBRA E DESCARGA DE SOLOS E MATERIAIS GRANULARES EM CAMINHÃO BASCULANTE 10 M³ - CARGA COM ESCAVADEIRA HIDRÁULICA (CAÇAMBA DE 1,20 M³ / 155 HP) E DESCARGA LIVRE (UNIDADE: M3). AF_07/2020 (M3)
Equipamento Custo Horário |  |  | FONTE |  | UNID | COEFICIENTE |  | PREÇO UNITÁRIO |  | TOTAL
91387 | CAMINHÃO BASCULANTE 10 M3, TRUCADO CABINE SIMPLES, PESO BRUTO TOTAL 23.000 KG, CARGA ÚTIL MÁXIMA 15.935 KG, DISTÂNCIA ENTRE EIXOS 4,80 M, POTÊNCIA 230 CV INCLUSIVE CAÇAMBA METÁLICA - CHI DIURNO. AF_06/2014 |  | SINAPI |  | CHI | 0.012 |  | 77.11 |  | 0.92
91386 | CAMINHÃO BASCULANTE 10 M3, TRUCADO CABINE SIMPLES, PESO BRUTO TOTAL 23.000 KG, CARGA ÚTIL MÁXIMA 15.935 KG, DISTÂNCIA ENTRE EIXOS 4,80 M, POTÊNCIA 230 CV INCLUSIVE CAÇAMBA METÁLICA - CHP DIURNO. AF_06/2014 |  | SINAPI |  | CHP | 0.0157 |  | 266.07 |  | 4.17
88908 | ESCAVADEIRA HIDRÁULICA SOBRE ESTEIRAS, CAÇAMBA 1,20 M3, PESO OPERACIONAL 21 T, POTÊNCIA BRUTA 155 HP - CHI DIURNO. AF_06/2014 |  | SINAPI |  | CHI | 0.0087 |  | 106.4 |  | 0.92
88907 | ESCAVADEIRA HIDRÁULICA SOBRE ESTEIRAS, CAÇAMBA 1,20 M3, PESO OPERACIONAL 21 T, POTÊNCIA BRUTA 155 HP - CHP DIURNO. AF_06/2014 |  | SINAPI |  | CHP | 0.0042 |  | 258.92 |  | 1.08
[6 empty] | TOTAL Equipamento Custo Horário: |  |  |  | 7.09
[6 empty] | VALOR: |  |  |  | 7.09
95875 TRANSPORTE COM CAMINHÃO BASCULANTE DE 10 M³, EM VIA URBANA PAVIMENTADA, DMT ATÉ 30 KM (UNIDADE: M3XKM). AF_07/2020 (M3XKM)
Equipamento Custo Horário |  |  | FONTE |  | UNID | COEFICIENTE |  | PREÇO UNITÁRIO |  | TOTAL
91387 | CAMINHÃO BASCULANTE 10 M3, TRUCADO CABINE SIMPLES, PESO BRUTO TOTAL 23.000 KG, CARGA ÚTIL MÁXIMA 15.935 KG, DISTÂNCIA ENTRE EIXOS 4,80 M, POTÊNCIA 230 CV INCLUSIVE CAÇAMBA METÁLICA - CHI DIURNO. AF_06/2014 |  | SINAPI |  | CHI | 0.0036 |  | 77.11 |  | 0.27
91386 | CAMINHÃO BASCULANTE 10 M3, TRUCADO CABINE SIMPLES, PESO BRUTO TOTAL 23.000 KG, CARGA ÚTIL MÁXIMA 15.935 KG, DISTÂNCIA ENTRE EIXOS 4,80 M, POTÊNCIA 230 CV INCLUSIVE CAÇAMBA METÁLICA - CHP DIURNO. AF_06/2014 |  | SINAPI |  | CHP | 0.0083 |  | 266.07 |  | 2.2
[6 empty] | TOTAL Equipamento Custo Horário: |  |  |  | 2.47
[6 empty] | VALOR: |  |  |  | 2.47
JCA-01854936 EXECUÇÃO DE ESCRITÓRIO EM CANTEIRO DE OBRA EM CHAPA DE MADEIRA COMPENSADA, NÃO INCLUSO MOBILIÁRIO E EQUIPAMENTOS. (M2)
Material |  |  | FONTE |  | UNID | COEFICIENTE |  | PREÇO UNITÁRIO |  | TOTAL
00010886 | EXTINTOR DE INCENDIO PORTATIL COM CARGA DE AGUA PRESSURIZADA DE 10 L, CLASSE A |  | SINAPI |  | UN | 0.0193 |  | 210 |  | 4.05
00010891 | EXTINTOR DE INCENDIO PORTATIL COM CARGA DE PO QUIMICO SECO (PQS) DE 4 KG, CLASSE BC |  | SINAPI |  | UN | 0.0193 |  | 203.07 |  | 3.92
00003080 | FECHADURA ESPELHO PARA PORTA EXTERNA, EM ACO INOX (MAQUINA, TESTA E CONTRA-TESTA) E EM ZAMAC (MACANETA, LINGUETA E TRINCOS) COM ACABAMENTO CROMADO, MAQUINA DE 40 MM, INCLUINDO CHAVE TIPO CILINDRO |  | SINAPI |  | CJ | 0.0578 |  | 75.58 |  | 4.37
00003097 | FECHADURA ROSETA REDONDA PARA PORTA DE BANHEIRO, EM ACO INOX (MAQUINA, TESTA E CONTRA-TESTA) E EM ZAMAC (MACANETA, LINGUETA E TRINCOS) COM ACABAMENTO CROMADO, MAQUINA DE 40 MM, INCLUINDO CHAVE TIPO TRANQUETA |  | SINAPI |  | CJ | 0.0385 |  | 84.62 |  | 3.26
00011587 | FORRO DE PVC LISO, BRANCO, REGUA DE 10 CM, ESPESSURA APROXIMADA DE 8 MM (COM COLOCACAO / SEM ESTRUTURA METALICA) |  | SINAPI |  | M2 | 0.9938 |  | 77.4 |  | 76.92
[6 empty] | TOTAL Material: |  |  |  | 92.52
Serviço |  |  | FONTE |  | UNID | COEFICIENTE |  | PREÇO UNITÁRIO |  | TOTAL
101165 | ALVENARIA DE EMBASAMENTO COM BLOCO ESTRUTURAL DE CONCRETO, DE 14X19X29CM E ARGAMASSA DE ASSENTAMENTO COM PREPARO EM BETONEIRA. AF_05/2020 |  | SINAPI |  | M3 | 0.0239 |  | 952.29 |  | 22.76
103328 | ALVENARIA DE VEDAÇÃO DE BLOCOS CERÂMICOS FURADOS NA HORIZONTAL DE 9X19X19 CM (ESPESSURA 9 CM) E ARGAMASSA DE ASSENTAMENTO COM PREPARO EM BETONEIRA. AF_12/2021 |  | SINAPI |  | M2 | 0.1023 |  | 99.89 |  | 10.22
86934 | BANCADA DE MÁRMORE SINTÉTICO 120 X 60CM, COM CUBA INTEGRADA, INCLUSO SIFÃO TIPO FLEXÍVEL EM PVC, VÁLVULA EM PLÁSTICO CROMADO TIPO AMERICANA E TORNEIRA CROMADA LONGA, DE PAREDE, PADRÃO POPULAR - FORNECIMENTO E INSTALAÇÃO. AF_01/2020 |  | SINAPI |  | UN | 0.0193 |  | 421.46 |  | 8.13
91924 | CABO DE COBRE FLEXÍVEL ISOLADO, 1,5 MM², ANTI-CHAMA 450/750 V, PARA CIRCUITOS TERMINAIS - FORNECIMENTO E INSTALAÇÃO. AF_03/2023 |  | SINAPI |  | M | 1.4165 |  | 3.09 |  | 4.38
92981 | CABO DE COBRE FLEXÍVEL ISOLADO, 16 MM², ANTI-CHAMA 450/750 V, PARA DISTRIBUIÇÃO - FORNECIMENTO E INSTALAÇÃO. AF_10/2020 |  | SINAPI |  | M | 0.1927 |  | 15.68 |  | 3.02
91926 | CABO DE COBRE FLEXÍVEL ISOLADO, 2,5 MM², ANTI-CHAMA 450/750 V, PARA CIRCUITOS TERMINAIS - FORNECIMENTO E INSTALAÇÃO. AF_03/2023 |  | SINAPI |  | M | 3.4689 |  | 4.44 |  | 15.4
91928 | CABO DE COBRE FLEXÍVEL ISOLADO, 4 MM², ANTI-CHAMA 450/750 V, PARA CIRCUITOS TERMINAIS - FORNECIMENTO E INSTALAÇÃO. AF_03/2023 |  | SINAPI |  | M | 2.0235 |  | 6.85 |  | 13.86
98283 | CABO TELEFÔNICO CCI-50 4 PARES, SEM BLINDAGEM, INSTALADO EM DISTRIBUIÇÃO DE EDIFICAÇÃO RESIDENCIAL - FORNECIMENTO E INSTALAÇÃO. AF_11/2019 |  | SINAPI |  | M | 0.6167 |  | 10.6 |  | 6.54
100556 | CAIXA DE PASSAGEM PARA TELEFONE 15X15X10CM (SOBREPOR), FORNECIMENTO E INSTALACAO. AF_11/2019 |  | SINAPI |  | UN | 0.0193 |  | 40.69 |  | 0.79
97886 | CAIXA ENTERRADA ELÉTRICA RETANGULAR, EM ALVENARIA COM TIJOLOS CERÂMICOS MACIÇOS, FUNDO COM BRITA, DIMENSÕES INTERNAS: 0,3X0,3X0,3 M. AF_12/2020 |  | SINAPI |  | UN | 0.0385 |  | 181.24 |  | 6.98
97906 | CAIXA ENTERRADA HIDRÁULICA RETANGULAR, EM ALVENARIA COM BLOCOS DE CONCRETO, DIMENSÕES INTERNAS: 0,6X0,6X0,6 M PARA REDE DE ESGOTO. AF_12/2020 |  | SINAPI |  | UN | 0.0193 |  | 473.54 |  | 9.14
91937 | CAIXA OCTOGONAL 3" X 3", PVC, INSTALADA EM LAJE - FORNECIMENTO E INSTALAÇÃO. AF_03/2023 |  | SINAPI |  | UN | 0.1734 |  | 16.4 |  | 2.84
89482 | CAIXA SIFONADA, PVC, DN 100 X 100 X 50 MM, FORNECIDA E INSTALADA EM RAMAIS DE ENCAMINHAMENTO DE ÁGUA PLUVIAL. AF_06/2022 |  | SINAPI |  | UN | 0.0385 |  | 35.7 |  | 1.37
87885 | CHAPISCO APLICADO NO TETO OU EM ALVENARIA E ESTRUTURA, COM ROLO PARA TEXTURA ACRÍLICA. ARGAMASSA INDUSTRIALIZADA COM PREPARO EM MISTURADOR 300 KG. AF_10/2022 |  | SINAPI |  | M2 | 0.2047 |  | 10.16 |  | 2.08
90466 | CHUMBAMENTO LINEAR EM ALVENARIA PARA RAMAIS/DISTRIBUIÇÃO DE INSTALAÇÕES HIDRÁULICAS COM DIÂMETROS MENORES OU IGUAIS A 40 MM. AF_09/2023 |  | SINAPI |  | M | 0.1002 |  | 17.04 |  | 1.71
95805 | CONDULETE DE PVC, TIPO B, PARA ELETRODUTO DE PVC SOLDÁVEL DN 25 MM (3/4''), APARENTE - FORNECIMENTO E INSTALAÇÃO. AF_10/2022 |  | SINAPI |  | UN | 0.2891 |  | 22.85 |  | 6.61
95811 | CONDULETE DE PVC, TIPO LB, PARA ELETRODUTO DE PVC SOLDÁVEL DN 25 MM (3/4''), APARENTE - FORNECIMENTO E INSTALAÇÃO. AF_10/2022 |  | SINAPI |  | UN | 0.1349 |  | 18.62 |  | 2.51
91911 | CURVA 90 GRAUS PARA ELETRODUTO, PVC, ROSCÁVEL, DN 20 MM (1/2"), PARA CIRCUITOS TERMINAIS, INSTALADA EM PAREDE - FORNECIMENTO E INSTALAÇÃO. AF_03/2023 |  | SINAPI |  | UN | 0.1927 |  | 17.91 |  | 3.45
89748 | CURVA CURTA 90 GRAUS, PVC, SERIE NORMAL, ESGOTO PREDIAL, DN 100 MM, JUNTA ELÁSTICA, FORNECIDO E INSTALADO EM RAMAL DE DESCARGA OU RAMAL DE ESGOTO SANITÁRIO. AF_08/2022 |  | SINAPI |  | UN | 0.0578 |  | 38.27 |  | 2.21
101891 | DISJUNTOR MONOPOLAR TIPO NEMA, CORRENTE NOMINAL DE 35 ATÉ 50A - FORNECIMENTO E INSTALAÇÃO. AF_10/2020 |  | SINAPI |  | UN | 0.1734 |  | 27.59 |  | 4.78
91862 | ELETRODUTO RÍGIDO ROSCÁVEL, PVC, DN 20 MM (1/2"), PARA CIRCUITOS TERMINAIS, INSTALADO EM FORRO - FORNECIMENTO E INSTALAÇÃO. AF_03/2023 |  | SINAPI |  | M | 0.53 |  | 9.68 |  | 5.13
91870 | ELETRODUTO RÍGIDO ROSCÁVEL, PVC, DN 20 MM (1/2"), PARA CIRCUITOS TERMINAIS, INSTALADO EM PAREDE - FORNECIMENTO E INSTALAÇÃO. AF_03/2023 |  | SINAPI |  | M | 1.7344 |  | 12.98 |  | 22.51
93358 | ESCAVAÇÃO MANUAL DE VALA. AF_09/2024 |  | SINAPI |  | M3 | 0.0233 |  | 91.89 |  | 2.14
91170 | FIXAÇÃO DE TUBOS HORIZONTAIS DE PVC ÁGUA, PVC ESGOTO, PVC ÁGUA PLUVIAL, CPVC, PPR, COBRE OU AÇO, DIÂMETROS MENORES OU IGUAIS A 40 MM, COM ABRAÇADEIRA METÁLICA RÍGIDA TIPO U PERFIL 1 1/4", FIXADA EM PERFILADO EM LAJE. AF_09/2023_PS |  | SINAPI |  | M | 0.53 |  | 11.19 |  | 5.93
91173 | FIXAÇÃO DE TUBOS VERTICAIS DE PVC ÁGUA, PVC ESGOTO, PVC ÁGUA PLUVIAL, CPVC, PPR, COBRE OU AÇO, DIÂMETROS MENORES OU IGUAIS A 40 MM, COM ABRAÇADEIRA METÁLICA RÍGIDA TIPO U PERFIL 1 1/4", FIXADA EM PERFILADO EM PAREDE. AF_09/2023_PS |  | SINAPI |  | M | 1.7344 |  | 4.17 |  | 7.23
96985 | HASTE DE ATERRAMENTO, DIÂMETRO 5/8", COM 3 METROS - FORNECIMENTO E INSTALAÇÃO. AF_08/2023 |  | SINAPI |  | UN | 0.0385 |  | 95.83 |  | 3.69
92023 | INTERRUPTOR SIMPLES (1 MÓDULO) COM 1 TOMADA DE EMBUTIR 2P+T 10 A, INCLUINDO SUPORTE E PLACA - FORNECIMENTO E INSTALAÇÃO. AF_03/2023 |  | SINAPI |  | UN | 0.1349 |  | 48.44 |  | 6.53
94559 | JANELA DE AÇO TIPO BASCULANTE PARA VIDROS, COM BATENTE, FERRAGENS E PINTURA ANTICORROSIVA. EXCLUSIVE VIDROS, ACABAMENTO, ALIZAR E CONTRAMARCO. FORNECIMENTO E INSTALAÇÃO. AF_12/2019 |  | SINAPI |  | M2 | 0.0289 |  | 701.91 |  | 20.29
100665 | JANELA DE MADEIRA - CEDRINHO/ANGELIM OU EQUIVALENTE DA REGIÃO - DE ABRIR COM 4 FOLHAS (2 VENEZIANAS E 2 GUILHOTINAS PARA VIDRO), COM BATENTE, ALIZAR E FERRAGENS. EXCLUSIVE VIDROS, ACABAMENTO E CONTRAMARCO. FORNECIMENTO E INSTALAÇÃO. AF_12/2019 |  | SINAPI |  | M2 | 0.0964 |  | 721.77 |  | 69.58
89726 | JOELHO 45 GRAUS, PVC, SERIE NORMAL, ESGOTO PREDIAL, DN 40 MM, JUNTA SOLDÁVEL, FORNECIDO E INSTALADO EM RAMAL DE DESCARGA OU RAMAL DE ESGOTO SANITÁRIO. AF_08/2022 |  | SINAPI |  | UN | 0.0578 |  | 10.46 |  | 0.6
89724 | JOELHO 90 GRAUS, PVC, SERIE NORMAL, ESGOTO PREDIAL, DN 40 MM, JUNTA SOLDÁVEL, FORNECIDO E INSTALADO EM RAMAL DE DESCARGA OU RAMAL DE ESGOTO SANITÁRIO. AF_08/2022 |  | SINAPI |  | UN | 0.0771 |  | 10.29 |  | 0.79
89731 | JOELHO 90 GRAUS, PVC, SERIE NORMAL, ESGOTO PREDIAL, DN 50 MM, JUNTA ELÁSTICA, FORNECIDO E INSTALADO EM RAMAL DE DESCARGA OU RAMAL DE ESGOTO SANITÁRIO. AF_08/2022 |  | SINAPI |  | UN | 0.0193 |  | 15.02 |  | 0.29
95240 | LASTRO DE CONCRETO MAGRO, APLICADO EM PISOS, LAJES SOBRE SOLO OU RADIERS, ESPESSURA DE 3 CM. AF_01/2024 |  | SINAPI |  | M2 | 0.0054 |  | 21.18 |  | 0.11
95241 | LASTRO DE CONCRETO MAGRO, APLICADO EM PISOS, LAJES SOBRE SOLO OU RADIERS, ESPESSURA DE 5 CM. AF_01/2024 |  | SINAPI |  | M2 | 1.3559 |  | 40.63 |  | 55.09
86943 | LAVATÓRIO LOUÇA BRANCA SUSPENSO, 29,5 X 39CM OU EQUIVALENTE, PADRÃO POPULAR, INCLUSO SIFÃO FLEXÍVEL EM PVC, VÁLVULA E ENGATE FLEXÍVEL 30CM EM PLÁSTICO E TORNEIRA CROMADA DE MESA, PADRÃO POPULAR - FORNECIMENTO E INSTALAÇÃO. AF_01/2020 |  | SINAPI |  | UN | 0.0385 |  | 262.26 |  | 10.1
87548 | MASSA ÚNICA, EM ARGAMASSA TRAÇO 1:2:8, PREPARO MANUAL, APLICADA MANUALMENTE EM PAREDES INTERNAS DE AMBIENTES COM ÁREA ENTRE 5M² E 10M², E = 10MM, COM TALISCAS. AF_03/2024 |  | SINAPI |  | M2 | 0.0385 |  | 32.27 |  | 1.24
98445 | PAREDE DE MADEIRA COMPENSADA PARA CONSTRUÇÃO TEMPORÁRIA EM CHAPA SIMPLES, EXTERNA, COM ÁREA LÍQUIDA MAIOR OU IGUAL A 6 M², COM VÃO. AF_03/2024 |  | SINAPI |  | M2 | 0.4654 |  | 111.94 |  | 52.1
98446 | PAREDE DE MADEIRA COMPENSADA PARA CONSTRUÇÃO TEMPORÁRIA EM CHAPA SIMPLES, EXTERNA, COM ÁREA LÍQUIDA MENOR QUE 6 M², COM VÃO. AF_03/2024 |  | SINAPI |  | M2 | 0.3629 |  | 145.57 |  | 52.83
98441 | PAREDE DE MADEIRA COMPENSADA PARA CONSTRUÇÃO TEMPORÁRIA EM CHAPA SIMPLES, EXTERNA, SEM VÃO. AF_03/2024 |  | SINAPI |  | M2 | 0.2979 |  | 93.71 |  | 27.92
98447 | PAREDE DE MADEIRA COMPENSADA PARA CONSTRUÇÃO TEMPORÁRIA EM CHAPA SIMPLES, INTERNA, COM ÁREA LÍQUIDA MAIOR OU IGUAL A 6 M², COM VÃO. AF_03/2024 |  | SINAPI |  | M2 | 0.247 |  | 85.68 |  | 21.16
98448 | PAREDE DE MADEIRA COMPENSADA PARA CONSTRUÇÃO TEMPORÁRIA EM CHAPA SIMPLES, INTERNA, COM ÁREA LÍQUIDA MENOR QUE 6 M², COM VÃO. AF_03/2024 |  | SINAPI |  | M2 | 0.1926 |  | 112.77 |  | 21.72
98443 | PAREDE DE MADEIRA COMPENSADA PARA CONSTRUÇÃO TEMPORÁRIA EM CHAPA SIMPLES, INTERNA, SEM VÃO. AF_03/2024 |  | SINAPI |  | M2 | 0.1581 |  | 71.11 |  | 11.24
88489 | PINTURA LÁTEX ACRÍLICA PREMIUM, APLICAÇÃO MANUAL EM PAREDES, DUAS DEMÃOS. AF_04/2023 |  | SINAPI |  | M2 | 4.4976 |  | 13.42 |  | 60.36
90820 | PORTA DE MADEIRA PARA PINTURA, SEMI-OCA (LEVE OU MÉDIA), 60X210CM, ESPESSURA DE 3,5CM, INCLUSO DOBRADIÇAS - FORNECIMENTO E INSTALAÇÃO. AF_12/2019 |  | SINAPI |  | UN | 0.0385 |  | 357.79 |  | 13.77
90822 | PORTA DE MADEIRA PARA PINTURA, SEMI-OCA (LEVE OU MÉDIA), 80X210CM, ESPESSURA DE 3,5CM, INCLUSO DOBRADIÇAS - FORNECIMENTO E INSTALAÇÃO. AF_12/2019 |  | SINAPI |  | UN | 0.0578 |  | 387.61 |  | 22.4
91341 | PORTA EM ALUMÍNIO DE ABRIR TIPO VENEZIANA COM GUARNIÇÃO, FIXAÇÃO COM PARAFUSOS - FORNECIMENTO E INSTALAÇÃO. AF_12/2019 |  | SINAPI |  | M2 | 0.0324 |  | 431.66 |  | 13.99
101875 | QUADRO DE DISTRIBUIÇÃO DE ENERGIA EM CHAPA DE AÇO GALVANIZADO, DE EMBUTIR, COM BARRAMENTO TRIFÁSICO, PARA 12 DISJUNTORES DIN 100A - FORNECIMENTO E INSTALAÇÃO. AF_10/2020 |  | SINAPI |  | UN | 0.0193 |  | 369.86 |  | 7.14
90443 | RASGO LINEAR MANUAL EM ALVENARIA, PARA RAMAIS/ DISTRIBUIÇÃO DE INSTALAÇÕES HIDRÁULICAS, DIÂMETROS MENORES OU IGUAIS A 40 MM. AF_09/2023 |  | SINAPI |  | M | 0.1002 |  | 8.93 |  | 0.89
93382 | REATERRO MANUAL DE VALAS, COM COMPACTADOR DE SOLOS DE PERCUSSÃO. AF_08/2023 |  | SINAPI |  | M3 | 0.006 |  | 29.29 |  | 0.18
91945 | SUPORTE PARAFUSADO COM PLACA DE ENCAIXE 4" X 2" ALTO (2,00 M DO PISO) PARA PONTO ELÉTRICO - FORNECIMENTO E INSTALAÇÃO. AF_03/2023 |  | SINAPI |  | UN | 0.0578 |  | 13.77 |  | 0.8
89796 | TE, PVC, SERIE NORMAL, ESGOTO PREDIAL, DN 100 X 100 MM, JUNTA ELÁSTICA, FORNECIDO E INSTALADO EM RAMAL DE DESCARGA OU RAMAL DE ESGOTO SANITÁRIO. AF_08/2022 |  | SINAPI |  | UN | 0.0385 |  | 41.01 |  | 1.58
89784 | TE, PVC, SERIE NORMAL, ESGOTO PREDIAL, DN 50 X 50 MM, JUNTA ELÁSTICA, FORNECIDO E INSTALADO EM RAMAL DE DESCARGA OU RAMAL DE ESGOTO SANITÁRIO. AF_08/2022 |  | SINAPI |  | UN | 0.0578 |  | 23.52 |  | 1.36
94210 | TELHAMENTO COM TELHA ONDULADA DE FIBROCIMENTO E = 6 MM, COM RECOBRIMENTO LATERAL DE 1 1/4 DE ONDA PARA TELHADO COM INCLINAÇÃO MÁXIMA DE 10°, COM ATÉ 2 ÁGUAS, INCLUSO IÇAMENTO. AF_07/2019 |  | SINAPI |  | M2 | 1.3621 |  | 52.86 |  | 72
92000 | TOMADA BAIXA DE EMBUTIR (1 MÓDULO), 2P+T 10 A, INCLUINDO SUPORTE E PLACA - FORNECIMENTO E INSTALAÇÃO. AF_03/2023 |  | SINAPI |  | UN | 0.0771 |  | 29.7 |  | 2.29
92008 | TOMADA BAIXA DE EMBUTIR (2 MÓDULOS), 2P+T 10 A, INCLUINDO SUPORTE E PLACA - FORNECIMENTO E INSTALAÇÃO. AF_03/2023 |  | SINAPI |  | UN | 0.1542 |  | 45.4 |  | 7
92543 | TRAMA DE MADEIRA COMPOSTA POR TERÇAS PARA TELHADOS DE ATÉ 2 ÁGUAS PARA TELHA ONDULADA DE FIBROCIMENTO, METÁLICA, PLÁSTICA OU TERMOACÚSTICA, INCLUSO TRANSPORTE VERTICAL. AF_07/2019 |  | SINAPI |  | M2 | 1.3621 |  | 24.03 |  | 32.73
89714 | TUBO PVC, SERIE NORMAL, ESGOTO PREDIAL, DN 100 MM, FORNECIDO E INSTALADO EM RAMAL DE DESCARGA OU RAMAL DE ESGOTO SANITÁRIO. AF_08/2022 |  | SINAPI |  | M | 0.1472 |  | 36.54 |  | 5.38
89711 | TUBO PVC, SERIE NORMAL, ESGOTO PREDIAL, DN 40 MM, FORNECIDO E INSTALADO EM RAMAL DE DESCARGA OU RAMAL DE ESGOTO SANITÁRIO. AF_08/2022 |  | SINAPI |  | M | 0.1388 |  | 21.38 |  | 2.97
89712 | TUBO PVC, SERIE NORMAL, ESGOTO PREDIAL, DN 50 MM, FORNECIDO E INSTALADO EM RAMAL DE DESCARGA OU RAMAL DE ESGOTO SANITÁRIO. AF_08/2022 |  | SINAPI |  | M | 0.1253 |  | 26.23 |  | 3.29
86888 | VASO SANITÁRIO SIFONADO COM CAIXA ACOPLADA LOUÇA BRANCA - FORNECIMENTO E INSTALAÇÃO. AF_01/2020 |  | SINAPI |  | UN | 0.0385 |  | 500.62 |  | 19.27
[6 empty] | TOTAL Serviço: |  |  |  | 794.4
Observações: Composição criada com base no SINAPI 93207 | [5 empty] | VALOR: |  |  |  | 886.92
JCA-44195268 EXECUÇÃO DE ALMOXARIFADO EM CANTEIRO DE OBRA EM CHAPA DE MADEIRA COMPENSADA, INCLUSO PRATELEIRAS. (M2)
Material |  |  | FONTE |  | UNID | COEFICIENTE |  | PREÇO UNITÁRIO |  | TOTAL
00004513 | CAIBRO 5 X 5 CM EM PINUS, MISTA OU EQUIVALENTE DA REGIAO - BRUTA |  | SINAPI |  | M | 3.4844 |  | 6.68 |  | 23.28
00010886 | EXTINTOR DE INCENDIO PORTATIL COM CARGA DE AGUA PRESSURIZADA DE 10 L, CLASSE A |  | SINAPI |  | UN | 0.0252 |  | 210 |  | 5.29
00010891 | EXTINTOR DE INCENDIO PORTATIL COM CARGA DE PO QUIMICO SECO (PQS) DE 4 KG, CLASSE BC |  | SINAPI |  | UN | 0.0252 |  | 203.07 |  | 5.12
00011455 | FERROLHO COM FECHO / TRINCO REDONDO, EM ACO GALVANIZADO / ZINCADO, DE SOBREPOR, COM COMPRIMENTO DE 8" E ESPESSURA MINIMA DA CHAPA DE 1,50 MM |  | SINAPI |  | UN | 0.0252 |  | 17.11 |  | 0.43
00011587 | FORRO DE PVC LISO, BRANCO, REGUA DE 10 CM, ESPESSURA APROXIMADA DE 8 MM (COM COLOCACAO / SEM ESTRUTURA METALICA) |  | SINAPI |  | M2 | 1 |  | 77.4 |  | 77.4
00006193 | TABUA NAO APARELHADA *2,5 X 20* CM, EM MACARANDUBA/MASSARANDUBA, ANGELIM OU EQUIVALENTE DA REGIAO - BRUTA |  | SINAPI |  | M | 3.9174 |  | 18.75 |  | 73.45
[6 empty] | TOTAL Material: |  |  |  | 184.97
Mão de Obra com Encargos Complementares |  |  | FONTE |  | UNID | COEFICIENTE |  | PREÇO UNITÁRIO |  | TOTAL
88262 | CARPINTEIRO DE FORMAS COM ENCARGOS COMPLEMENTARES |  | SINAPI |  | H | 0.9794 |  | 31.88 |  | 31.22
[6 empty] | TOTAL Mão de Obra com Encargos Complementares: |  |  |  | 31.22
Serviço |  |  | FONTE |  | UNID | COEFICIENTE |  | PREÇO UNITÁRIO |  | TOTAL
101165 | ALVENARIA DE EMBASAMENTO COM BLOCO ESTRUTURAL DE CONCRETO, DE 14X19X29CM E ARGAMASSA DE ASSENTAMENTO COM PREPARO EM BETONEIRA. AF_05/2020 |  | SINAPI |  | M3 | 0.0269 |  | 952.29 |  | 25.62
91924 | CABO DE COBRE FLEXÍVEL ISOLADO, 1,5 MM², ANTI-CHAMA 450/750 V, PARA CIRCUITOS TERMINAIS - FORNECIMENTO E INSTALAÇÃO. AF_03/2023 |  | SINAPI |  | M | 0.6219 |  | 3.09 |  | 1.92
91926 | CABO DE COBRE FLEXÍVEL ISOLADO, 2,5 MM², ANTI-CHAMA 450/750 V, PARA CIRCUITOS TERMINAIS - FORNECIMENTO E INSTALAÇÃO. AF_03/2023 |  | SINAPI |  | M | 0.6798 |  | 4.44 |  | 3.02
91937 | CAIXA OCTOGONAL 3" X 3", PVC, INSTALADA EM LAJE - FORNECIMENTO E INSTALAÇÃO. AF_03/2023 |  | SINAPI |  | UN | 0.1259 |  | 16.4 |  | 2.06
95805 | CONDULETE DE PVC, TIPO B, PARA ELETRODUTO DE PVC SOLDÁVEL DN 25 MM (3/4''), APARENTE - FORNECIMENTO E INSTALAÇÃO. AF_10/2022 |  | SINAPI |  | UN | 0.0504 |  | 22.85 |  | 1.15
95811 | CONDULETE DE PVC, TIPO LB, PARA ELETRODUTO DE PVC SOLDÁVEL DN 25 MM (3/4''), APARENTE - FORNECIMENTO E INSTALAÇÃO. AF_10/2022 |  | SINAPI |  | UN | 0.0252 |  | 18.62 |  | 0.47
91911 | CURVA 90 GRAUS PARA ELETRODUTO, PVC, ROSCÁVEL, DN 20 MM (1/2"), PARA CIRCUITOS TERMINAIS, INSTALADA EM PAREDE - FORNECIMENTO E INSTALAÇÃO. AF_03/2023 |  | SINAPI |  | UN | 0.0755 |  | 17.91 |  | 1.35
101891 | DISJUNTOR MONOPOLAR TIPO NEMA, CORRENTE NOMINAL DE 35 ATÉ 50A - FORNECIMENTO E INSTALAÇÃO. AF_10/2020 |  | SINAPI |  | UN | 0.0504 |  | 27.59 |  | 1.39
91862 | ELETRODUTO RÍGIDO ROSCÁVEL, PVC, DN 20 MM (1/2"), PARA CIRCUITOS TERMINAIS, INSTALADO EM FORRO - FORNECIMENTO E INSTALAÇÃO. AF_03/2023 |  | SINAPI |  | M | 0.2518 |  | 9.68 |  | 2.44
91870 | ELETRODUTO RÍGIDO ROSCÁVEL, PVC, DN 20 MM (1/2"), PARA CIRCUITOS TERMINAIS, INSTALADO EM PAREDE - FORNECIMENTO E INSTALAÇÃO. AF_03/2023 |  | SINAPI |  | M | 0.2266 |  | 12.98 |  | 2.94
93358 | ESCAVAÇÃO MANUAL DE VALA. AF_09/2024 |  | SINAPI |  | M3 | 0.0262 |  | 91.89 |  | 2.41
91170 | FIXAÇÃO DE TUBOS HORIZONTAIS DE PVC ÁGUA, PVC ESGOTO, PVC ÁGUA PLUVIAL, CPVC, PPR, COBRE OU AÇO, DIÂMETROS MENORES OU IGUAIS A 40 MM, COM ABRAÇADEIRA METÁLICA RÍGIDA TIPO U PERFIL 1 1/4", FIXADA EM PERFILADO EM LAJE. AF_09/2023_PS |  | SINAPI |  | M | 0.2518 |  | 11.19 |  | 2.82
91173 | FIXAÇÃO DE TUBOS VERTICAIS DE PVC ÁGUA, PVC ESGOTO, PVC ÁGUA PLUVIAL, CPVC, PPR, COBRE OU AÇO, DIÂMETROS MENORES OU IGUAIS A 40 MM, COM ABRAÇADEIRA METÁLICA RÍGIDA TIPO U PERFIL 1 1/4", FIXADA EM PERFILADO EM PAREDE. AF_09/2023_PS |  | SINAPI |  | M | 0.2266 |  | 4.17 |  | 0.94
92025 | INTERRUPTOR SIMPLES (1 MÓDULO) COM 2 TOMADAS DE EMBUTIR 2P+T 10 A, INCLUINDO SUPORTE E PLACA - FORNECIMENTO E INSTALAÇÃO. AF_03/2023 |  | SINAPI |  | UN | 0.0252 |  | 68.49 |  | 1.73
94559 | JANELA DE AÇO TIPO BASCULANTE PARA VIDROS, COM BATENTE, FERRAGENS E PINTURA ANTICORROSIVA. EXCLUSIVE VIDROS, ACABAMENTO, ALIZAR E CONTRAMARCO. FORNECIMENTO E INSTALAÇÃO. AF_12/2019 |  | SINAPI |  | M2 | 0.0755 |  | 701.91 |  | 52.99
95240 | LASTRO DE CONCRETO MAGRO, APLICADO EM PISOS, LAJES SOBRE SOLO OU RADIERS, ESPESSURA DE 3 CM. AF_01/2024 |  | SINAPI |  | M2 | 0.006 |  | 21.18 |  | 0.13
95241 | LASTRO DE CONCRETO MAGRO, APLICADO EM PISOS, LAJES SOBRE SOLO OU RADIERS, ESPESSURA DE 5 CM. AF_01/2024 |  | SINAPI |  | M2 | 1.4396 |  | 40.63 |  | 58.49
98445 | PAREDE DE MADEIRA COMPENSADA PARA CONSTRUÇÃO TEMPORÁRIA EM CHAPA SIMPLES, EXTERNA, COM ÁREA LÍQUIDA MAIOR OU IGUAL A 6 M², COM VÃO. AF_03/2024 |  | SINAPI |  | M2 | 0.5495 |  | 111.94 |  | 61.51
98446 | PAREDE DE MADEIRA COMPENSADA PARA CONSTRUÇÃO TEMPORÁRIA EM CHAPA SIMPLES, EXTERNA, COM ÁREA LÍQUIDA MENOR QUE 6 M², COM VÃO. AF_03/2024 |  | SINAPI |  | M2 | 0.4284 |  | 145.57 |  | 62.36
98441 | PAREDE DE MADEIRA COMPENSADA PARA CONSTRUÇÃO TEMPORÁRIA EM CHAPA SIMPLES, EXTERNA, SEM VÃO. AF_03/2024 |  | SINAPI |  | M2 | 0.3517 |  | 93.71 |  | 32.96
98447 | PAREDE DE MADEIRA COMPENSADA PARA CONSTRUÇÃO TEMPORÁRIA EM CHAPA SIMPLES, INTERNA, COM ÁREA LÍQUIDA MAIOR OU IGUAL A 6 M², COM VÃO. AF_03/2024 |  | SINAPI |  | M2 | 0.0439 |  | 85.68 |  | 3.76
98448 | PAREDE DE MADEIRA COMPENSADA PARA CONSTRUÇÃO TEMPORÁRIA EM CHAPA SIMPLES, INTERNA, COM ÁREA LÍQUIDA MENOR QUE 6 M², COM VÃO. AF_03/2024 |  | SINAPI |  | M2 | 0.0342 |  | 112.77 |  | 3.86
98443 | PAREDE DE MADEIRA COMPENSADA PARA CONSTRUÇÃO TEMPORÁRIA EM CHAPA SIMPLES, INTERNA, SEM VÃO. AF_03/2024 |  | SINAPI |  | M2 | 0.0281 |  | 71.11 |  | 2
88489 | PINTURA LÁTEX ACRÍLICA PREMIUM, APLICAÇÃO MANUAL EM PAREDES, DUAS DEMÃOS. AF_04/2023 |  | SINAPI |  | M2 | 3.7457 |  | 13.42 |  | 50.27
91341 | PORTA EM ALUMÍNIO DE ABRIR TIPO VENEZIANA COM GUARNIÇÃO, FIXAÇÃO COM PARAFUSOS - FORNECIMENTO E INSTALAÇÃO. AF_12/2019 |  | SINAPI |  | M2 | 0.0634 |  | 431.66 |  | 27.37
101876 | QUADRO DE DISTRIBUIÇÃO DE ENERGIA EM PVC, DE EMBUTIR, SEM BARRAMENTO, PARA 6 DISJUNTORES - FORNECIMENTO E INSTALAÇÃO. AF_10/2020 |  | SINAPI |  | UN | 0.0252 |  | 81.26 |  | 2.05
93382 | REATERRO MANUAL DE VALAS, COM COMPACTADOR DE SOLOS DE PERCUSSÃO. AF_08/2023 |  | SINAPI |  | M3 | 0.0067 |  | 29.29 |  | 0.2
94210 | TELHAMENTO COM TELHA ONDULADA DE FIBROCIMENTO E = 6 MM, COM RECOBRIMENTO LATERAL DE 1 1/4 DE ONDA PARA TELHADO COM INCLINAÇÃO MÁXIMA DE 10°, COM ATÉ 2 ÁGUAS, INCLUSO IÇAMENTO. AF_07/2019 |  | SINAPI |  | M2 | 1.4396 |  | 52.86 |  | 76.1
92000 | TOMADA BAIXA DE EMBUTIR (1 MÓDULO), 2P+T 10 A, INCLUINDO SUPORTE E PLACA - FORNECIMENTO E INSTALAÇÃO. AF_03/2023 |  | SINAPI |  | UN | 0.0504 |  | 29.7 |  | 1.5
92543 | TRAMA DE MADEIRA COMPOSTA POR TERÇAS PARA TELHADOS DE ATÉ 2 ÁGUAS PARA TELHA ONDULADA DE FIBROCIMENTO, METÁLICA, PLÁSTICA OU TERMOACÚSTICA, INCLUSO TRANSPORTE VERTICAL. AF_07/2019 |  | SINAPI |  | M2 | 1.4396 |  | 24.03 |  | 34.59
[6 empty] | TOTAL Serviço: |  |  |  | 520.4
Observações: Composição criada com base no SINAPI 93208 | [5 empty] | VALOR: |  |  |  | 736.59
JCA-76631831 EXECUÇÃO DE REFEITÓRIO EM CANTEIRO DE OBRA EM CHAPA DE MADEIRA COMPENSADA, NÃO INCLUSO MOBILIÁRIO E EQUIPAMENTOS. (M2)
Material |  |  | FONTE |  | UNID | COEFICIENTE |  | PREÇO UNITÁRIO |  | TOTAL
00010886 | EXTINTOR DE INCENDIO PORTATIL COM CARGA DE AGUA PRESSURIZADA DE 10 L, CLASSE A |  | SINAPI |  | UN | 0.0268 |  | 210 |  | 5.63
00010891 | EXTINTOR DE INCENDIO PORTATIL COM CARGA DE PO QUIMICO SECO (PQS) DE 4 KG, CLASSE BC |  | SINAPI |  | UN | 0.0268 |  | 203.07 |  | 5.44
00003080 | FECHADURA ESPELHO PARA PORTA EXTERNA, EM ACO INOX (MAQUINA, TESTA E CONTRA-TESTA) E EM ZAMAC (MACANETA, LINGUETA E TRINCOS) COM ACABAMENTO CROMADO, MAQUINA DE 40 MM, INCLUINDO CHAVE TIPO CILINDRO |  | SINAPI |  | CJ | 0.0268 |  | 75.58 |  | 2.03
00011587 | FORRO DE PVC LISO, BRANCO, REGUA DE 10 CM, ESPESSURA APROXIMADA DE 8 MM (COM COLOCACAO / SEM ESTRUTURA METALICA) |  | SINAPI |  | M2 | 1 |  | 77.4 |  | 77.4
00037525 | TELA PLASTICA TECIDA LISTRADA BRANCA E LARANJA, TIPO GUARDA CORPO, EM POLIETILENO MONOFILADO, ROLO 1,20 X 50 M (L X C) |  | SINAPI |  | M | 1.2782 |  | 2.99 |  | 3.82
[6 empty] | TOTAL Material: |  |  |  | 94.32
Mão de Obra com Encargos Complementares |  |  | FONTE |  | UNID | COEFICIENTE |  | PREÇO UNITÁRIO |  | TOTAL
88262 | CARPINTEIRO DE FORMAS COM ENCARGOS COMPLEMENTARES |  | SINAPI |  | H | 1.1155 |  | 31.88 |  | 35.56
[6 empty] | TOTAL Mão de Obra com Encargos Complementares: |  |  |  | 35.56
Serviço |  |  | FONTE |  | UNID | COEFICIENTE |  | PREÇO UNITÁRIO |  | TOTAL
101165 | ALVENARIA DE EMBASAMENTO COM BLOCO ESTRUTURAL DE CONCRETO, DE 14X19X29CM E ARGAMASSA DE ASSENTAMENTO COM PREPARO EM BETONEIRA. AF_05/2020 |  | SINAPI |  | M3 | 0.04 |  | 952.29 |  | 38.09
86934 | BANCADA DE MÁRMORE SINTÉTICO 120 X 60CM, COM CUBA INTEGRADA, INCLUSO SIFÃO TIPO FLEXÍVEL EM PVC, VÁLVULA EM PLÁSTICO CROMADO TIPO AMERICANA E TORNEIRA CROMADA LONGA, DE PAREDE, PADRÃO POPULAR - FORNECIMENTO E INSTALAÇÃO. AF_01/2020 |  | SINAPI |  | UN | 0.0268 |  | 421.46 |  | 11.3
91924 | CABO DE COBRE FLEXÍVEL ISOLADO, 1,5 MM², ANTI-CHAMA 450/750 V, PARA CIRCUITOS TERMINAIS - FORNECIMENTO E INSTALAÇÃO. AF_03/2023 |  | SINAPI |  | M | 0.8591 |  | 3.09 |  | 2.65
91926 | CABO DE COBRE FLEXÍVEL ISOLADO, 2,5 MM², ANTI-CHAMA 450/750 V, PARA CIRCUITOS TERMINAIS - FORNECIMENTO E INSTALAÇÃO. AF_03/2023 |  | SINAPI |  | M | 2.5503 |  | 4.44 |  | 11.32
98102 | CAIXA DE GORDURA SIMPLES, CIRCULAR, EM CONCRETO PRÉ-MOLDADO, DIÂMETRO INTERNO = 0,4 M, ALTURA INTERNA = 0,4 M. AF_12/2020 |  | SINAPI |  | UN | 0.0268 |  | 180.73 |  | 4.84
97906 | CAIXA ENTERRADA HIDRÁULICA RETANGULAR, EM ALVENARIA COM BLOCOS DE CONCRETO, DIMENSÕES INTERNAS: 0,6X0,6X0,6 M PARA REDE DE ESGOTO. AF_12/2020 |  | SINAPI |  | UN | 0.0268 |  | 473.54 |  | 12.69
91937 | CAIXA OCTOGONAL 3" X 3", PVC, INSTALADA EM LAJE - FORNECIMENTO E INSTALAÇÃO. AF_03/2023 |  | SINAPI |  | UN | 0.1611 |  | 16.4 |  | 2.64
95805 | CONDULETE DE PVC, TIPO B, PARA ELETRODUTO DE PVC SOLDÁVEL DN 25 MM (3/4''), APARENTE - FORNECIMENTO E INSTALAÇÃO. AF_10/2022 |  | SINAPI |  | UN | 0.1879 |  | 22.85 |  | 4.29
95811 | CONDULETE DE PVC, TIPO LB, PARA ELETRODUTO DE PVC SOLDÁVEL DN 25 MM (3/4''), APARENTE - FORNECIMENTO E INSTALAÇÃO. AF_10/2022 |  | SINAPI |  | UN | 0.0268 |  | 18.62 |  | 0.5
91911 | CURVA 90 GRAUS PARA ELETRODUTO, PVC, ROSCÁVEL, DN 20 MM (1/2"), PARA CIRCUITOS TERMINAIS, INSTALADA EM PAREDE - FORNECIMENTO E INSTALAÇÃO. AF_03/2023 |  | SINAPI |  | UN | 0.1074 |  | 17.91 |  | 1.92
101891 | DISJUNTOR MONOPOLAR TIPO NEMA, CORRENTE NOMINAL DE 35 ATÉ 50A - FORNECIMENTO E INSTALAÇÃO. AF_10/2020 |  | SINAPI |  | UN | 0.1074 |  | 27.59 |  | 2.96
91862 | ELETRODUTO RÍGIDO ROSCÁVEL, PVC, DN 20 MM (1/2"), PARA CIRCUITOS TERMINAIS, INSTALADO EM FORRO - FORNECIMENTO E INSTALAÇÃO. AF_03/2023 |  | SINAPI |  | M | 0.3221 |  | 9.68 |  | 3.12
91870 | ELETRODUTO RÍGIDO ROSCÁVEL, PVC, DN 20 MM (1/2"), PARA CIRCUITOS TERMINAIS, INSTALADO EM PAREDE - FORNECIMENTO E INSTALAÇÃO. AF_03/2023 |  | SINAPI |  | M | 0.5369 |  | 12.98 |  | 6.97
93358 | ESCAVAÇÃO MANUAL DE VALA. AF_09/2024 |  | SINAPI |  | M3 | 0.039 |  | 91.89 |  | 3.58
91170 | FIXAÇÃO DE TUBOS HORIZONTAIS DE PVC ÁGUA, PVC ESGOTO, PVC ÁGUA PLUVIAL, CPVC, PPR, COBRE OU AÇO, DIÂMETROS MENORES OU IGUAIS A 40 MM, COM ABRAÇADEIRA METÁLICA RÍGIDA TIPO U PERFIL 1 1/4", FIXADA EM PERFILADO EM LAJE. AF_09/2023_PS |  | SINAPI |  | M | 0.3221 |  | 11.19 |  | 3.6
91173 | FIXAÇÃO DE TUBOS VERTICAIS DE PVC ÁGUA, PVC ESGOTO, PVC ÁGUA PLUVIAL, CPVC, PPR, COBRE OU AÇO, DIÂMETROS MENORES OU IGUAIS A 40 MM, COM ABRAÇADEIRA METÁLICA RÍGIDA TIPO U PERFIL 1 1/4", FIXADA EM PERFILADO EM PAREDE. AF_09/2023_PS |  | SINAPI |  | M | 0.5369 |  | 4.17 |  | 2.24
92023 | INTERRUPTOR SIMPLES (1 MÓDULO) COM 1 TOMADA DE EMBUTIR 2P+T 10 A, INCLUINDO SUPORTE E PLACA - FORNECIMENTO E INSTALAÇÃO. AF_03/2023 |  | SINAPI |  | UN | 0.0268 |  | 48.44 |  | 1.3
89724 | JOELHO 90 GRAUS, PVC, SERIE NORMAL, ESGOTO PREDIAL, DN 40 MM, JUNTA SOLDÁVEL, FORNECIDO E INSTALADO EM RAMAL DE DESCARGA OU RAMAL DE ESGOTO SANITÁRIO. AF_08/2022 |  | SINAPI |  | UN | 0.0537 |  | 10.29 |  | 0.55
95240 | LASTRO DE CONCRETO MAGRO, APLICADO EM PISOS, LAJES SOBRE SOLO OU RADIERS, ESPESSURA DE 3 CM. AF_01/2024 |  | SINAPI |  | M2 | 0.009 |  | 21.18 |  | 0.19
95241 | LASTRO DE CONCRETO MAGRO, APLICADO EM PISOS, LAJES SOBRE SOLO OU RADIERS, ESPESSURA DE 5 CM. AF_01/2024 |  | SINAPI |  | M2 | 1.451 |  | 40.63 |  | 58.95
86943 | LAVATÓRIO LOUÇA BRANCA SUSPENSO, 29,5 X 39CM OU EQUIVALENTE, PADRÃO POPULAR, INCLUSO SIFÃO FLEXÍVEL EM PVC, VÁLVULA E ENGATE FLEXÍVEL 30CM EM PLÁSTICO E TORNEIRA CROMADA DE MESA, PADRÃO POPULAR - FORNECIMENTO E INSTALAÇÃO. AF_01/2020 |  | SINAPI |  | UN | 0.0268 |  | 262.26 |  | 7.03
98445 | PAREDE DE MADEIRA COMPENSADA PARA CONSTRUÇÃO TEMPORÁRIA EM CHAPA SIMPLES, EXTERNA, COM ÁREA LÍQUIDA MAIOR OU IGUAL A 6 M², COM VÃO. AF_03/2024 |  | SINAPI |  | M2 | 0.2264 |  | 111.94 |  | 25.34
98446 | PAREDE DE MADEIRA COMPENSADA PARA CONSTRUÇÃO TEMPORÁRIA EM CHAPA SIMPLES, EXTERNA, COM ÁREA LÍQUIDA MENOR QUE 6 M², COM VÃO. AF_03/2024 |  | SINAPI |  | M2 | 0.1765 |  | 145.57 |  | 25.69
98441 | PAREDE DE MADEIRA COMPENSADA PARA CONSTRUÇÃO TEMPORÁRIA EM CHAPA SIMPLES, EXTERNA, SEM VÃO. AF_03/2024 |  | SINAPI |  | M2 | 0.1449 |  | 93.71 |  | 13.58
88489 | PINTURA LÁTEX ACRÍLICA PREMIUM, APLICAÇÃO MANUAL EM PAREDES, DUAS DEMÃOS. AF_04/2023 |  | SINAPI |  | M2 | 1.4293 |  | 13.42 |  | 19.18
90822 | PORTA DE MADEIRA PARA PINTURA, SEMI-OCA (LEVE OU MÉDIA), 80X210CM, ESPESSURA DE 3,5CM, INCLUSO DOBRADIÇAS - FORNECIMENTO E INSTALAÇÃO. AF_12/2019 |  | SINAPI |  | UN | 0.0268 |  | 387.61 |  | 10.39
101876 | QUADRO DE DISTRIBUIÇÃO DE ENERGIA EM PVC, DE EMBUTIR, SEM BARRAMENTO, PARA 6 DISJUNTORES - FORNECIMENTO E INSTALAÇÃO. AF_10/2020 |  | SINAPI |  | UN | 0.0268 |  | 81.26 |  | 2.18
93382 | REATERRO MANUAL DE VALAS, COM COMPACTADOR DE SOLOS DE PERCUSSÃO. AF_08/2023 |  | SINAPI |  | M3 | 0.01 |  | 29.29 |  | 0.29
94210 | TELHAMENTO COM TELHA ONDULADA DE FIBROCIMENTO E = 6 MM, COM RECOBRIMENTO LATERAL DE 1 1/4 DE ONDA PARA TELHADO COM INCLINAÇÃO MÁXIMA DE 10°, COM ATÉ 2 ÁGUAS, INCLUSO IÇAMENTO. AF_07/2019 |  | SINAPI |  | M2 | 1.451 |  | 52.86 |  | 76.7
92000 | TOMADA BAIXA DE EMBUTIR (1 MÓDULO), 2P+T 10 A, INCLUINDO SUPORTE E PLACA - FORNECIMENTO E INSTALAÇÃO. AF_03/2023 |  | SINAPI |  | UN | 0.0268 |  | 29.7 |  | 0.8
92008 | TOMADA BAIXA DE EMBUTIR (2 MÓDULOS), 2P+T 10 A, INCLUINDO SUPORTE E PLACA - FORNECIMENTO E INSTALAÇÃO. AF_03/2023 |  | SINAPI |  | UN | 0.1342 |  | 45.4 |  | 6.09
92543 | TRAMA DE MADEIRA COMPOSTA POR TERÇAS PARA TELHADOS DE ATÉ 2 ÁGUAS PARA TELHA ONDULADA DE FIBROCIMENTO, METÁLICA, PLÁSTICA OU TERMOACÚSTICA, INCLUSO TRANSPORTE VERTICAL. AF_07/2019 |  | SINAPI |  | M2 | 1.451 |  | 24.03 |  | 34.87
89714 | TUBO PVC, SERIE NORMAL, ESGOTO PREDIAL, DN 100 MM, FORNECIDO E INSTALADO EM RAMAL DE DESCARGA OU RAMAL DE ESGOTO SANITÁRIO. AF_08/2022 |  | SINAPI |  | M | 0.1423 |  | 36.54 |  | 5.2
89711 | TUBO PVC, SERIE NORMAL, ESGOTO PREDIAL, DN 40 MM, FORNECIDO E INSTALADO EM RAMAL DE DESCARGA OU RAMAL DE ESGOTO SANITÁRIO. AF_08/2022 |  | SINAPI |  | M | 0.0886 |  | 21.38 |  | 1.89
[6 empty] | TOTAL Serviço: |  |  |  | 402.93
Observações: Composição criada com base no SINAPI 93210 | [5 empty] | VALOR: |  |  |  | 532.81
UFSB-83384959 EXECUÇÃO DE CENTRAL DE ARMADURA EM CANTEIRO DE OBRA, NÃO INCLUSO MOBILIÁRIO E EQUIPAMENTOS. AF_04/2016 (M2)
Material |  |  | FONTE |  | UNID | COEFICIENTE |  | PREÇO UNITÁRIO |  | TOTAL
00010886 | EXTINTOR DE INCENDIO PORTATIL COM CARGA DE AGUA PRESSURIZADA DE 10 L, CLASSE A |  | SINAPI |  | UN | 0.0166 |  | 210 |  | 3.49
00010891 | EXTINTOR DE INCENDIO PORTATIL COM CARGA DE PO QUIMICO SECO (PQS) DE 4 KG, CLASSE BC |  | SINAPI |  | UN | 0.0166 |  | 203.07 |  | 3.37
[6 empty] | TOTAL Material: |  |  |  | 6.86
Serviço |  |  | FONTE |  | UNID | COEFICIENTE |  | PREÇO UNITÁRIO |  | TOTAL
91924 | CABO DE COBRE FLEXÍVEL ISOLADO, 1,5 MM², ANTI-CHAMA 450/750 V, PARA CIRCUITOS TERMINAIS - FORNECIMENTO E INSTALAÇÃO. AF_03/2023 |  | SINAPI |  | M | 0.9334 |  | 3.09 |  | 2.88
92981 | CABO DE COBRE FLEXÍVEL ISOLADO, 16 MM², ANTI-CHAMA 450/750 V, PARA DISTRIBUIÇÃO - FORNECIMENTO E INSTALAÇÃO. AF_10/2020 |  | SINAPI |  | M | 0.1656 |  | 15.68 |  | 2.6
91926 | CABO DE COBRE FLEXÍVEL ISOLADO, 2,5 MM², ANTI-CHAMA 450/750 V, PARA CIRCUITOS TERMINAIS - FORNECIMENTO E INSTALAÇÃO. AF_03/2023 |  | SINAPI |  | M | 0.9472 |  | 4.44 |  | 4.21
97886 | CAIXA ENTERRADA ELÉTRICA RETANGULAR, EM ALVENARIA COM TIJOLOS CERÂMICOS MACIÇOS, FUNDO COM BRITA, DIMENSÕES INTERNAS: 0,3X0,3X0,3 M. AF_12/2020 |  | SINAPI |  | UN | 0.0331 |  | 181.24 |  | 6
95805 | CONDULETE DE PVC, TIPO B, PARA ELETRODUTO DE PVC SOLDÁVEL DN 25 MM (3/4''), APARENTE - FORNECIMENTO E INSTALAÇÃO. AF_10/2022 |  | SINAPI |  | UN | 0.0662 |  | 22.85 |  | 1.51
101891 | DISJUNTOR MONOPOLAR TIPO NEMA, CORRENTE NOMINAL DE 35 ATÉ 50A - FORNECIMENTO E INSTALAÇÃO. AF_10/2020 |  | SINAPI |  | UN | 0.0828 |  | 27.59 |  | 2.28
91862 | ELETRODUTO RÍGIDO ROSCÁVEL, PVC, DN 20 MM (1/2"), PARA CIRCUITOS TERMINAIS, INSTALADO EM FORRO - FORNECIMENTO E INSTALAÇÃO. AF_03/2023 |  | SINAPI |  | M | 0.3397 |  | 9.68 |  | 3.29
91870 | ELETRODUTO RÍGIDO ROSCÁVEL, PVC, DN 20 MM (1/2"), PARA CIRCUITOS TERMINAIS, INSTALADO EM PAREDE - FORNECIMENTO E INSTALAÇÃO. AF_03/2023 |  | SINAPI |  | M | 0.2219 |  | 12.98 |  | 2.88
93358 | ESCAVAÇÃO MANUAL DE VALA. AF_09/2024 |  | SINAPI |  | M3 | 0.0013 |  | 91.89 |  | 0.12
91170 | FIXAÇÃO DE TUBOS HORIZONTAIS DE PVC ÁGUA, PVC ESGOTO, PVC ÁGUA PLUVIAL, CPVC, PPR, COBRE OU AÇO, DIÂMETROS MENORES OU IGUAIS A 40 MM, COM ABRAÇADEIRA METÁLICA RÍGIDA TIPO U PERFIL 1 1/4", FIXADA EM PERFILADO EM LAJE. AF_09/2023_PS |  | SINAPI |  | M | 0.2219 |  | 11.19 |  | 2.48
96985 | HASTE DE ATERRAMENTO, DIÂMETRO 5/8", COM 3 METROS - FORNECIMENTO E INSTALAÇÃO. AF_08/2023 |  | SINAPI |  | UN | 0.0331 |  | 95.83 |  | 3.17
91959 | INTERRUPTOR SIMPLES (2 MÓDULOS), 10A/250V, INCLUINDO SUPORTE E PLACA - FORNECIMENTO E INSTALAÇÃO. AF_03/2023 |  | SINAPI |  | UN | 0.0166 |  | 42.98 |  | 0.71
95241 | LASTRO DE CONCRETO MAGRO, APLICADO EM PISOS, LAJES SOBRE SOLO OU RADIERS, ESPESSURA DE 5 CM. AF_01/2024 |  | SINAPI |  | M2 | 1.2467 |  | 40.63 |  | 50.65
98445 | PAREDE DE MADEIRA COMPENSADA PARA CONSTRUÇÃO TEMPORÁRIA EM CHAPA SIMPLES, EXTERNA, COM ÁREA LÍQUIDA MAIOR OU IGUAL A 6 M², COM VÃO. AF_03/2024 |  | SINAPI |  | M2 | 0.1532 |  | 111.94 |  | 17.15
98446 | PAREDE DE MADEIRA COMPENSADA PARA CONSTRUÇÃO TEMPORÁRIA EM CHAPA SIMPLES, EXTERNA, COM ÁREA LÍQUIDA MENOR QUE 6 M², COM VÃO. AF_03/2024 |  | SINAPI |  | M2 | 0.1195 |  | 145.57 |  | 17.4
98441 | PAREDE DE MADEIRA COMPENSADA PARA CONSTRUÇÃO TEMPORÁRIA EM CHAPA SIMPLES, EXTERNA, SEM VÃO. AF_03/2024 |  | SINAPI |  | M2 | 0.0981 |  | 93.71 |  | 9.19
88489 | PINTURA LÁTEX ACRÍLICA PREMIUM, APLICAÇÃO MANUAL EM PAREDES, DUAS DEMÃOS. AF_04/2023 |  | SINAPI |  | M2 | 0.4837 |  | 13.42 |  | 6.49
101876 | QUADRO DE DISTRIBUIÇÃO DE ENERGIA EM PVC, DE EMBUTIR, SEM BARRAMENTO, PARA 6 DISJUNTORES - FORNECIMENTO E INSTALAÇÃO. AF_10/2020 |  | SINAPI |  | UN | 0.0166 |  | 81.26 |  | 1.35
94210 | TELHAMENTO COM TELHA ONDULADA DE FIBROCIMENTO E = 6 MM, COM RECOBRIMENTO LATERAL DE 1 1/4 DE ONDA PARA TELHADO COM INCLINAÇÃO MÁXIMA DE 10°, COM ATÉ 2 ÁGUAS, INCLUSO IÇAMENTO. AF_07/2019 |  | SINAPI |  | M2 | 1.2467 |  | 52.86 |  | 65.9
92000 | TOMADA BAIXA DE EMBUTIR (1 MÓDULO), 2P+T 10 A, INCLUINDO SUPORTE E PLACA - FORNECIMENTO E INSTALAÇÃO. AF_03/2023 |  | SINAPI |  | UN | 0.0331 |  | 29.7 |  | 0.98
92001 | TOMADA BAIXA DE EMBUTIR (1 MÓDULO), 2P+T 20 A, INCLUINDO SUPORTE E PLACA - FORNECIMENTO E INSTALAÇÃO. AF_03/2023 |  | SINAPI |  | UN | 0.0331 |  | 31.23 |  | 1.03
92543 | TRAMA DE MADEIRA COMPOSTA POR TERÇAS PARA TELHADOS DE ATÉ 2 ÁGUAS PARA TELHA ONDULADA DE FIBROCIMENTO, METÁLICA, PLÁSTICA OU TERMOACÚSTICA, INCLUSO TRANSPORTE VERTICAL. AF_07/2019 |  | SINAPI |  | M2 | 1.2467 |  | 24.03 |  | 29.96
[6 empty] | TOTAL Serviço: |  |  |  | 232.23
Observações: Composição criada com base no SINAPI 93582. Foi necessária a criação da composição própria tendo em vista a suspensão, pelo SINAPI nesse período, da composição em questão de seu banco de dados nessa data. A criação seguiu os parâmetros do SINAPI, mantendo todos os insumos atualizados. | [5 empty] | VALOR: |  |  |  | 239.09
JCA-48737109 EXECUÇÃO DE SANITÁRIO E VESTIÁRIO EM CANTEIRO DE OBRA EM CHAPA DE MADEIRA COMPENSADA, NÃO INCLUSO MOBILIÁRIO. (M2)
Material |  |  | FONTE |  | UNID | COEFICIENTE |  | PREÇO UNITÁRIO |  | TOTAL
00011712 | CAIXA SIFONADA, PVC, 150 X 150 X 50 MM, COM GRELHA QUADRADA, BRANCA (NBR 5688) |  | SINAPI |  | UN | 0.0348 |  | 35.14 |  | 1.22
00003080 | FECHADURA ESPELHO PARA PORTA EXTERNA, EM ACO INOX (MAQUINA, TESTA E CONTRA-TESTA) E EM ZAMAC (MACANETA, LINGUETA E TRINCOS) COM ACABAMENTO CROMADO, MAQUINA DE 40 MM, INCLUINDO CHAVE TIPO CILINDRO |  | SINAPI |  | CJ | 0.0348 |  | 75.58 |  | 2.63
00011587 | FORRO DE PVC LISO, BRANCO, REGUA DE 10 CM, ESPESSURA APROXIMADA DE 8 MM (COM COLOCACAO / SEM ESTRUTURA METALICA) |  | SINAPI |  | M2 | 0.9762 |  | 77.4 |  | 75.56
00003659 | JUNCAO SIMPLES DE REDUCAO, PVC, DN 100 X 50 MM, SERIE NORMAL PARA ESGOTO PREDIAL |  | SINAPI |  | UN | 0.0174 |  | 14.42 |  | 0.25
00003670 | JUNCAO SIMPLES, PVC, 45 GRAUS, DN 100 X 100 MM, SERIE NORMAL PARA ESGOTO PREDIAL |  | SINAPI |  | UN | 0.0348 |  | 18.52 |  | 0.64
00011697 | MICTORIO COLETIVO ACO INOX (AISI 304), E = 0,8 MM, DE *100 X 40 X 30* CM (C X A X P) |  | SINAPI |  | UN | 0.0174 |  | 599.18 |  | 10.43
00043777 | PORTA DE MADEIRA, FOLHA LEVE (NBR 15930), DE 600 X 2100 MM, E = 35 MM, NUCLEO COLMEIA, CAPA LISA EM HDF, ACABAMENTO MELAMINICO EM PADRAO MADEIRA |  | SINAPI |  | UN | 0.044762 |  | 220.41 |  | 9.87
00021112 | VALVULA DE DESCARGA EM METAL CROMADO PARA MICTORIO COM ACIONAMENTO POR PRESSAO E FECHAMENTO AUTOMATICO |  | SINAPI |  | UN | 0.0174 |  | 291.61 |  | 5.07
[6 empty] | TOTAL Material: |  |  |  | 105.67
Serviço |  |  | FONTE |  | UNID | COEFICIENTE |  | PREÇO UNITÁRIO |  | TOTAL
101165 | ALVENARIA DE EMBASAMENTO COM BLOCO ESTRUTURAL DE CONCRETO, DE 14X19X29CM E ARGAMASSA DE ASSENTAMENTO COM PREPARO EM BETONEIRA. AF_05/2020 |  | SINAPI |  | M3 | 0.0286 |  | 952.29 |  | 27.24
103328 | ALVENARIA DE VEDAÇÃO DE BLOCOS CERÂMICOS FURADOS NA HORIZONTAL DE 9X19X19 CM (ESPESSURA 9 CM) E ARGAMASSA DE ASSENTAMENTO COM PREPARO EM BETONEIRA. AF_12/2021 |  | SINAPI |  | M2 | 0.4675 |  | 99.89 |  | 46.7
91924 | CABO DE COBRE FLEXÍVEL ISOLADO, 1,5 MM², ANTI-CHAMA 450/750 V, PARA CIRCUITOS TERMINAIS - FORNECIMENTO E INSTALAÇÃO. AF_03/2023 |  | SINAPI |  | M | 1.253 |  | 3.09 |  | 3.87
92981 | CABO DE COBRE FLEXÍVEL ISOLADO, 16 MM², ANTI-CHAMA 450/750 V, PARA DISTRIBUIÇÃO - FORNECIMENTO E INSTALAÇÃO. AF_10/2020 |  | SINAPI |  | M | 0.2611 |  | 15.68 |  | 4.09
91926 | CABO DE COBRE FLEXÍVEL ISOLADO, 2,5 MM², ANTI-CHAMA 450/750 V, PARA CIRCUITOS TERMINAIS - FORNECIMENTO E INSTALAÇÃO. AF_03/2023 |  | SINAPI |  | M | 0.4699 |  | 4.44 |  | 2.09
91928 | CABO DE COBRE FLEXÍVEL ISOLADO, 4 MM², ANTI-CHAMA 450/750 V, PARA CIRCUITOS TERMINAIS - FORNECIMENTO E INSTALAÇÃO. AF_03/2023 |  | SINAPI |  | M | 1.0442 |  | 6.85 |  | 7.15
97886 | CAIXA ENTERRADA ELÉTRICA RETANGULAR, EM ALVENARIA COM TIJOLOS CERÂMICOS MACIÇOS, FUNDO COM BRITA, DIMENSÕES INTERNAS: 0,3X0,3X0,3 M. AF_12/2020 |  | SINAPI |  | UN | 0.0522 |  | 181.24 |  | 9.46
97906 | CAIXA ENTERRADA HIDRÁULICA RETANGULAR, EM ALVENARIA COM BLOCOS DE CONCRETO, DIMENSÕES INTERNAS: 0,6X0,6X0,6 M PARA REDE DE ESGOTO. AF_12/2020 |  | SINAPI |  | UN | 0.0348 |  | 473.54 |  | 16.48
91937 | CAIXA OCTOGONAL 3" X 3", PVC, INSTALADA EM LAJE - FORNECIMENTO E INSTALAÇÃO. AF_03/2023 |  | SINAPI |  | UN | 0.1392 |  | 16.4 |  | 2.28
87903 | CHAPISCO APLICADO EM ALVENARIA (COM PRESENÇA DE VÃOS) E ESTRUTURAS DE CONCRETO DE FACHADA, COM ROLO PARA TEXTURA ACRÍLICA. ARGAMASSA INDUSTRIALIZADA COM PREPARO EM MISTURADOR 300 KG. AF_10/2022 |  | SINAPI |  | M2 | 0.1681 |  | 12.87 |  | 2.16
87885 | CHAPISCO APLICADO NO TETO OU EM ALVENARIA E ESTRUTURA, COM ROLO PARA TEXTURA ACRÍLICA. ARGAMASSA INDUSTRIALIZADA COM PREPARO EM MISTURADOR 300 KG. AF_10/2022 |  | SINAPI |  | M2 | 0.7679 |  | 10.16 |  | 7.8
90466 | CHUMBAMENTO LINEAR EM ALVENARIA PARA RAMAIS/DISTRIBUIÇÃO DE INSTALAÇÕES HIDRÁULICAS COM DIÂMETROS MENORES OU IGUAIS A 40 MM. AF_09/2023 |  | SINAPI |  | M | 0.0722 |  | 17.04 |  | 1.23
100860 | CHUVEIRO ELÉTRICO COMUM CORPO PLÁSTICO, TIPO DUCHA - FORNECIMENTO E INSTALAÇÃO. AF_01/2020 |  | SINAPI |  | UN | 0.0696 |  | 105.59 |  | 7.35
95805 | CONDULETE DE PVC, TIPO B, PARA ELETRODUTO DE PVC SOLDÁVEL DN 25 MM (3/4''), APARENTE - FORNECIMENTO E INSTALAÇÃO. AF_10/2022 |  | SINAPI |  | UN | 0.0174 |  | 22.85 |  | 0.4
95811 | CONDULETE DE PVC, TIPO LB, PARA ELETRODUTO DE PVC SOLDÁVEL DN 25 MM (3/4''), APARENTE - FORNECIMENTO E INSTALAÇÃO. AF_10/2022 |  | SINAPI |  | UN | 0.0522 |  | 18.62 |  | 0.97
91911 | CURVA 90 GRAUS PARA ELETRODUTO, PVC, ROSCÁVEL, DN 20 MM (1/2"), PARA CIRCUITOS TERMINAIS, INSTALADA EM PAREDE - FORNECIMENTO E INSTALAÇÃO. AF_03/2023 |  | SINAPI |  | UN | 0.0696 |  | 17.91 |  | 1.25
91890 | CURVA 90 GRAUS PARA ELETRODUTO, PVC, ROSCÁVEL, DN 25 MM (3/4"), PARA CIRCUITOS TERMINAIS, INSTALADA EM FORRO - FORNECIMENTO E INSTALAÇÃO. AF_03/2023 |  | SINAPI |  | UN | 0.0174 |  | 14.17 |  | 0.25
89748 | CURVA CURTA 90 GRAUS, PVC, SERIE NORMAL, ESGOTO PREDIAL, DN 100 MM, JUNTA ELÁSTICA, FORNECIDO E INSTALADO EM RAMAL DE DESCARGA OU RAMAL DE ESGOTO SANITÁRIO. AF_08/2022 |  | SINAPI |  | UN | 0.0522 |  | 38.27 |  | 2
101891 | DISJUNTOR MONOPOLAR TIPO NEMA, CORRENTE NOMINAL DE 35 ATÉ 50A - FORNECIMENTO E INSTALAÇÃO. AF_10/2020 |  | SINAPI |  | UN | 0.1044 |  | 27.59 |  | 2.88
91862 | ELETRODUTO RÍGIDO ROSCÁVEL, PVC, DN 20 MM (1/2"), PARA CIRCUITOS TERMINAIS, INSTALADO EM FORRO - FORNECIMENTO E INSTALAÇÃO. AF_03/2023 |  | SINAPI |  | M | 0.3307 |  | 9.68 |  | 3.2
91870 | ELETRODUTO RÍGIDO ROSCÁVEL, PVC, DN 20 MM (1/2"), PARA CIRCUITOS TERMINAIS, INSTALADO EM PAREDE - FORNECIMENTO E INSTALAÇÃO. AF_03/2023 |  | SINAPI |  | M | 0.1566 |  | 12.98 |  | 2.03
91863 | ELETRODUTO RÍGIDO ROSCÁVEL, PVC, DN 25 MM (3/4"), PARA CIRCUITOS TERMINAIS, INSTALADO EM FORRO - FORNECIMENTO E INSTALAÇÃO. AF_03/2023 |  | SINAPI |  | M | 0.1305 |  | 11.38 |  | 1.49
91871 | ELETRODUTO RÍGIDO ROSCÁVEL, PVC, DN 25 MM (3/4"), PARA CIRCUITOS TERMINAIS, INSTALADO EM PAREDE - FORNECIMENTO E INSTALAÇÃO. AF_03/2023 |  | SINAPI |  | M | 0.0261 |  | 14.68 |  | 0.38
87777 | EMBOÇO OU MASSA ÚNICA EM ARGAMASSA TRAÇO 1:2:8, PREPARO MANUAL, APLICADA MANUALMENTE EM PANOS DE FACHADA COM PRESENÇA DE VÃOS, ESPESSURA DE 25 MM. AF_08/2022 |  | SINAPI |  | M2 | 0.1681 |  | 65.44 |  | 11
87546 | EMBOÇO, EM ARGAMASSA TRAÇO 1:2:8, PREPARO MANUAL, APLICADO MANUALMENTE EM PAREDES INTERNAS, PARA AMBIENTES COM ÁREA MENOR QUE 5M², E = 10MM, COM TALISCAS. AF_03/2024 |  | SINAPI |  | M2 | 0.4628 |  | 35.74 |  | 16.54
93358 | ESCAVAÇÃO MANUAL DE VALA. AF_09/2024 |  | SINAPI |  | M3 | 0.0279 |  | 91.89 |  | 2.56
91305 | FECHADURA DE EMBUTIR PARA PORTA DE BANHEIRO, COMPLETA, ACABAMENTO PADRÃO POPULAR, INCLUSO EXECUÇÃO DE FURO - FORNECIMENTO E INSTALAÇÃO. AF_12/2019 |  | SINAPI |  | UN | 0.0522 |  | 117.19 |  | 6.12
91170 | FIXAÇÃO DE TUBOS HORIZONTAIS DE PVC ÁGUA, PVC ESGOTO, PVC ÁGUA PLUVIAL, CPVC, PPR, COBRE OU AÇO, DIÂMETROS MENORES OU IGUAIS A 40 MM, COM ABRAÇADEIRA METÁLICA RÍGIDA TIPO U PERFIL 1 1/4", FIXADA EM PERFILADO EM LAJE. AF_09/2023_PS |  | SINAPI |  | M | 0.4612 |  | 11.19 |  | 5.16
91173 | FIXAÇÃO DE TUBOS VERTICAIS DE PVC ÁGUA, PVC ESGOTO, PVC ÁGUA PLUVIAL, CPVC, PPR, COBRE OU AÇO, DIÂMETROS MENORES OU IGUAIS A 40 MM, COM ABRAÇADEIRA METÁLICA RÍGIDA TIPO U PERFIL 1 1/4", FIXADA EM PERFILADO EM PAREDE. AF_09/2023_PS |  | SINAPI |  | M | 0.1827 |  | 4.17 |  | 0.76
96985 | HASTE DE ATERRAMENTO, DIÂMETRO 5/8", COM 3 METROS - FORNECIMENTO E INSTALAÇÃO. AF_08/2023 |  | SINAPI |  | UN | 0.0522 |  | 95.83 |  | 5
91959 | INTERRUPTOR SIMPLES (2 MÓDULOS), 10A/250V, INCLUINDO SUPORTE E PLACA - FORNECIMENTO E INSTALAÇÃO. AF_03/2023 |  | SINAPI |  | UN | 0.0174 |  | 42.98 |  | 0.75
91967 | INTERRUPTOR SIMPLES (3 MÓDULOS), 10A/250V, INCLUINDO SUPORTE E PLACA - FORNECIMENTO E INSTALAÇÃO. AF_03/2023 |  | SINAPI |  | UN | 0.0174 |  | 57.5 |  | 1
94559 | JANELA DE AÇO TIPO BASCULANTE PARA VIDROS, COM BATENTE, FERRAGENS E PINTURA ANTICORROSIVA. EXCLUSIVE VIDROS, ACABAMENTO, ALIZAR E CONTRAMARCO. FORNECIMENTO E INSTALAÇÃO. AF_12/2019 |  | SINAPI |  | M2 | 0.0905 |  | 701.91 |  | 63.52
89724 | JOELHO 90 GRAUS, PVC, SERIE NORMAL, ESGOTO PREDIAL, DN 40 MM, JUNTA SOLDÁVEL, FORNECIDO E INSTALADO EM RAMAL DE DESCARGA OU RAMAL DE ESGOTO SANITÁRIO. AF_08/2022 |  | SINAPI |  | UN | 0.174 |  | 10.29 |  | 1.79
89731 | JOELHO 90 GRAUS, PVC, SERIE NORMAL, ESGOTO PREDIAL, DN 50 MM, JUNTA ELÁSTICA, FORNECIDO E INSTALADO EM RAMAL DE DESCARGA OU RAMAL DE ESGOTO SANITÁRIO. AF_08/2022 |  | SINAPI |  | UN | 0.0174 |  | 15.02 |  | 0.26
95240 | LASTRO DE CONCRETO MAGRO, APLICADO EM PISOS, LAJES SOBRE SOLO OU RADIERS, ESPESSURA DE 3 CM. AF_01/2024 |  | SINAPI |  | M2 | 0.0064 |  | 21.18 |  | 0.14
95241 | LASTRO DE CONCRETO MAGRO, APLICADO EM PISOS, LAJES SOBRE SOLO OU RADIERS, ESPESSURA DE 5 CM. AF_01/2024 |  | SINAPI |  | M2 | 1.3328 |  | 40.63 |  | 54.15
86943 | LAVATÓRIO LOUÇA BRANCA SUSPENSO, 29,5 X 39CM OU EQUIVALENTE, PADRÃO POPULAR, INCLUSO SIFÃO FLEXÍVEL EM PVC, VÁLVULA E ENGATE FLEXÍVEL 30CM EM PLÁSTICO E TORNEIRA CROMADA DE MESA, PADRÃO POPULAR - FORNECIMENTO E INSTALAÇÃO. AF_01/2020 |  | SINAPI |  | UN | 0.0522 |  | 262.26 |  | 13.69
91882 | LUVA PARA ELETRODUTO, PVC, ROSCÁVEL, DN 20 MM (1/2"), PARA CIRCUITOS TERMINAIS, INSTALADA EM PAREDE - FORNECIMENTO E INSTALAÇÃO. AF_03/2023 |  | SINAPI |  | UN | 0.0348 |  | 11.03 |  | 0.38
91875 | LUVA PARA ELETRODUTO, PVC, ROSCÁVEL, DN 25 MM (3/4"), PARA CIRCUITOS TERMINAIS, INSTALADA EM FORRO - FORNECIMENTO E INSTALAÇÃO. AF_03/2023 |  | SINAPI |  | UN | 0.0348 |  | 8.86 |  | 0.31
87548 | MASSA ÚNICA, EM ARGAMASSA TRAÇO 1:2:8, PREPARO MANUAL, APLICADA MANUALMENTE EM PAREDES INTERNAS DE AMBIENTES COM ÁREA ENTRE 5M² E 10M², E = 10MM, COM TALISCAS. AF_03/2024 |  | SINAPI |  | M2 | 0.1894 |  | 32.27 |  | 6.11
98449 | PAREDE DE MADEIRA COMPENSADA PARA CONSTRUÇÃO TEMPORÁRIA EM CHAPA DUPLA, EXTERNA, SEM VÃO. AF_03/2024 |  | SINAPI |  | M2 | 0.3007 |  | 125.05 |  | 37.6
98445 | PAREDE DE MADEIRA COMPENSADA PARA CONSTRUÇÃO TEMPORÁRIA EM CHAPA SIMPLES, EXTERNA, COM ÁREA LÍQUIDA MAIOR OU IGUAL A 6 M², COM VÃO. AF_03/2024 |  | SINAPI |  | M2 | 0.4081 |  | 111.94 |  | 45.68
98446 | PAREDE DE MADEIRA COMPENSADA PARA CONSTRUÇÃO TEMPORÁRIA EM CHAPA SIMPLES, EXTERNA, COM ÁREA LÍQUIDA MENOR QUE 6 M², COM VÃO. AF_03/2024 |  | SINAPI |  | M2 | 0.3182 |  | 145.57 |  | 46.32
98441 | PAREDE DE MADEIRA COMPENSADA PARA CONSTRUÇÃO TEMPORÁRIA EM CHAPA SIMPLES, EXTERNA, SEM VÃO. AF_03/2024 |  | SINAPI |  | M2 | 0.2612 |  | 93.71 |  | 24.48
98447 | PAREDE DE MADEIRA COMPENSADA PARA CONSTRUÇÃO TEMPORÁRIA EM CHAPA SIMPLES, INTERNA, COM ÁREA LÍQUIDA MAIOR OU IGUAL A 6 M², COM VÃO. AF_03/2024 |  | SINAPI |  | M2 | 0.1297 |  | 85.68 |  | 11.11
98448 | PAREDE DE MADEIRA COMPENSADA PARA CONSTRUÇÃO TEMPORÁRIA EM CHAPA SIMPLES, INTERNA, COM ÁREA LÍQUIDA MENOR QUE 6 M², COM VÃO. AF_03/2024 |  | SINAPI |  | M2 | 0.1011 |  | 112.77 |  | 11.4
98443 | PAREDE DE MADEIRA COMPENSADA PARA CONSTRUÇÃO TEMPORÁRIA EM CHAPA SIMPLES, INTERNA, SEM VÃO. AF_03/2024 |  | SINAPI |  | M2 | 0.083 |  | 71.11 |  | 5.9
88489 | PINTURA LÁTEX ACRÍLICA PREMIUM, APLICAÇÃO MANUAL EM PAREDES, DUAS DEMÃOS. AF_04/2023 |  | SINAPI |  | M2 | 2.4442 |  | 13.42 |  | 32.8
98679 | PISO CIMENTADO, TRAÇO 1:3 (CIMENTO E AREIA), ACABAMENTO LISO, ESPESSURA 2,0 CM, PREPARO MECÂNICO DA ARGAMASSA. AF_09/2020 |  | SINAPI |  | M2 | 0.5134 |  | 44.39 |  | 22.79
90822 | PORTA DE MADEIRA PARA PINTURA, SEMI-OCA (LEVE OU MÉDIA), 80X210CM, ESPESSURA DE 3,5CM, INCLUSO DOBRADIÇAS - FORNECIMENTO E INSTALAÇÃO. AF_12/2019 |  | SINAPI |  | UN | 0.0348 |  | 387.61 |  | 13.49
101876 | QUADRO DE DISTRIBUIÇÃO DE ENERGIA EM PVC, DE EMBUTIR, SEM BARRAMENTO, PARA 6 DISJUNTORES - FORNECIMENTO E INSTALAÇÃO. AF_10/2020 |  | SINAPI |  | UN | 0.0174 |  | 81.26 |  | 1.41
89709 | RALO SIFONADO, PVC, DN 100 X 40 MM, JUNTA SOLDÁVEL, FORNECIDO E INSTALADO EM RAMAL DE DESCARGA OU EM RAMAL DE ESGOTO SANITÁRIO. AF_08/2022 |  | SINAPI |  | UN | 0.0696 |  | 19.39 |  | 1.35
90443 | RASGO LINEAR MANUAL EM ALVENARIA, PARA RAMAIS/ DISTRIBUIÇÃO DE INSTALAÇÕES HIDRÁULICAS, DIÂMETROS MENORES OU IGUAIS A 40 MM. AF_09/2023 |  | SINAPI |  | M | 0.0722 |  | 8.93 |  | 0.64
93382 | REATERRO MANUAL DE VALAS, COM COMPACTADOR DE SOLOS DE PERCUSSÃO. AF_08/2023 |  | SINAPI |  | M3 | 0.0072 |  | 29.29 |  | 0.21
89985 | REGISTRO DE PRESSÃO BRUTO, LATÃO, ROSCÁVEL, 3/4", COM ACABAMENTO E CANOPLA CROMADOS - FORNECIMENTO E INSTALAÇÃO. AF_08/2021 |  | SINAPI |  | UN | 0.0696 |  | 92.96 |  | 6.47
87247 | REVESTIMENTO CERÂMICO PARA PISO COM PLACAS TIPO ESMALTADA DE DIMENSÕES 35X35 CM APLICADA EM AMBIENTES DE ÁREA ENTRE 5 M2 E 10 M2. AF_02/2023_PE |  | SINAPI |  | M2 | 0.4628 |  | 59.01 |  | 27.31
89784 | TE, PVC, SERIE NORMAL, ESGOTO PREDIAL, DN 50 X 50 MM, JUNTA ELÁSTICA, FORNECIDO E INSTALADO EM RAMAL DE DESCARGA OU RAMAL DE ESGOTO SANITÁRIO. AF_08/2022 |  | SINAPI |  | UN | 0.0174 |  | 23.52 |  | 0.41
94210 | TELHAMENTO COM TELHA ONDULADA DE FIBROCIMENTO E = 6 MM, COM RECOBRIMENTO LATERAL DE 1 1/4 DE ONDA PARA TELHADO COM INCLINAÇÃO MÁXIMA DE 10°, COM ATÉ 2 ÁGUAS, INCLUSO IÇAMENTO. AF_07/2019 |  | SINAPI |  | M2 | 1.3566 |  | 52.86 |  | 71.71
92000 | TOMADA BAIXA DE EMBUTIR (1 MÓDULO), 2P+T 10 A, INCLUINDO SUPORTE E PLACA - FORNECIMENTO E INSTALAÇÃO. AF_03/2023 |  | SINAPI |  | UN | 0.0348 |  | 29.7 |  | 1.03
92543 | TRAMA DE MADEIRA COMPOSTA POR TERÇAS PARA TELHADOS DE ATÉ 2 ÁGUAS PARA TELHA ONDULADA DE FIBROCIMENTO, METÁLICA, PLÁSTICA OU TERMOACÚSTICA, INCLUSO TRANSPORTE VERTICAL. AF_07/2019 |  | SINAPI |  | M2 | 1.3566 |  | 24.03 |  | 32.6
89714 | TUBO PVC, SERIE NORMAL, ESGOTO PREDIAL, DN 100 MM, FORNECIDO E INSTALADO EM RAMAL DE DESCARGA OU RAMAL DE ESGOTO SANITÁRIO. AF_08/2022 |  | SINAPI |  | M | 0.047 |  | 36.54 |  | 1.72
89711 | TUBO PVC, SERIE NORMAL, ESGOTO PREDIAL, DN 40 MM, FORNECIDO E INSTALADO EM RAMAL DE DESCARGA OU RAMAL DE ESGOTO SANITÁRIO. AF_08/2022 |  | SINAPI |  | M | 0.1631 |  | 21.38 |  | 3.49
89712 | TUBO PVC, SERIE NORMAL, ESGOTO PREDIAL, DN 50 MM, FORNECIDO E INSTALADO EM RAMAL DE DESCARGA OU RAMAL DE ESGOTO SANITÁRIO. AF_08/2022 |  | SINAPI |  | M | 0.2235 |  | 26.23 |  | 5.86
86888 | VASO SANITÁRIO SIFONADO COM CAIXA ACOPLADA LOUÇA BRANCA - FORNECIMENTO E INSTALAÇÃO. AF_01/2020 |  | SINAPI |  | UN | 0.0522 |  | 500.62 |  | 26.13
[6 empty] | TOTAL Serviço: |  |  |  | 773.9
Observações: Composição criada com base no SINAPI 93212 | [5 empty] | VALOR: |  |  |  | 879.57
UFSB-13473464 EXECUÇÃO DE CENTRAL DE FÔRMAS, PRODUÇÃO DE ARGAMASSA OU CONCRETO EM CANTEIRO DE OBRA, NÃO INCLUSO MOBILIÁRIO E EQUIPAMENTOS. (M2)
Material |  |  | FONTE |  | UNID | COEFICIENTE |  | PREÇO UNITÁRIO |  | TOTAL
00010886 | EXTINTOR DE INCENDIO PORTATIL COM CARGA DE AGUA PRESSURIZADA DE 10 L, CLASSE A |  | SINAPI |  | UN | 0.0966 |  | 210 |  | 20.29
00010891 | EXTINTOR DE INCENDIO PORTATIL COM CARGA DE PO QUIMICO SECO (PQS) DE 4 KG, CLASSE BC |  | SINAPI |  | UN | 0.0966 |  | 203.07 |  | 19.62
[6 empty] | TOTAL Material: |  |  |  | 39.91
Serviço |  |  | FONTE |  | UNID | COEFICIENTE |  | PREÇO UNITÁRIO |  | TOTAL
91924 | CABO DE COBRE FLEXÍVEL ISOLADO, 1,5 MM², ANTI-CHAMA 450/750 V, PARA CIRCUITOS TERMINAIS - FORNECIMENTO E INSTALAÇÃO. AF_03/2023 |  | SINAPI |  | M | 1.0821 |  | 3.09 |  | 3.34
92981 | CABO DE COBRE FLEXÍVEL ISOLADO, 16 MM², ANTI-CHAMA 450/750 V, PARA DISTRIBUIÇÃO - FORNECIMENTO E INSTALAÇÃO. AF_10/2020 |  | SINAPI |  | M | 0.4831 |  | 15.68 |  | 7.58
91926 | CABO DE COBRE FLEXÍVEL ISOLADO, 2,5 MM², ANTI-CHAMA 450/750 V, PARA CIRCUITOS TERMINAIS - FORNECIMENTO E INSTALAÇÃO. AF_03/2023 |  | SINAPI |  | M | 2.087 |  | 4.44 |  | 9.27
97886 | CAIXA ENTERRADA ELÉTRICA RETANGULAR, EM ALVENARIA COM TIJOLOS CERÂMICOS MACIÇOS, FUNDO COM BRITA, DIMENSÕES INTERNAS: 0,3X0,3X0,3 M. AF_12/2020 |  | SINAPI |  | UN | 0.0966 |  | 181.24 |  | 17.51
95805 | CONDULETE DE PVC, TIPO B, PARA ELETRODUTO DE PVC SOLDÁVEL DN 25 MM (3/4''), APARENTE - FORNECIMENTO E INSTALAÇÃO. AF_10/2022 |  | SINAPI |  | UN | 0.3865 |  | 22.85 |  | 8.83
101891 | DISJUNTOR MONOPOLAR TIPO NEMA, CORRENTE NOMINAL DE 35 ATÉ 50A - FORNECIMENTO E INSTALAÇÃO. AF_10/2020 |  | SINAPI |  | UN | 0.2899 |  | 27.59 |  | 8
91862 | ELETRODUTO RÍGIDO ROSCÁVEL, PVC, DN 20 MM (1/2"), PARA CIRCUITOS TERMINAIS, INSTALADO EM FORRO - FORNECIMENTO E INSTALAÇÃO. AF_03/2023 |  | SINAPI |  | M | 0.4251 |  | 9.68 |  | 4.11
91870 | ELETRODUTO RÍGIDO ROSCÁVEL, PVC, DN 20 MM (1/2"), PARA CIRCUITOS TERMINAIS, INSTALADO EM PAREDE - FORNECIMENTO E INSTALAÇÃO. AF_03/2023 |  | SINAPI |  | M | 0.4638 |  | 12.98 |  | 6.02
93358 | ESCAVAÇÃO MANUAL DE VALA. AF_09/2024 |  | SINAPI |  | M3 | 0.0078 |  | 91.89 |  | 0.72
91170 | FIXAÇÃO DE TUBOS HORIZONTAIS DE PVC ÁGUA, PVC ESGOTO, PVC ÁGUA PLUVIAL, CPVC, PPR, COBRE OU AÇO, DIÂMETROS MENORES OU IGUAIS A 40 MM, COM ABRAÇADEIRA METÁLICA RÍGIDA TIPO U PERFIL 1 1/4", FIXADA EM PERFILADO EM LAJE. AF_09/2023_PS |  | SINAPI |  | M | 0.4251 |  | 11.19 |  | 4.76
91173 | FIXAÇÃO DE TUBOS VERTICAIS DE PVC ÁGUA, PVC ESGOTO, PVC ÁGUA PLUVIAL, CPVC, PPR, COBRE OU AÇO, DIÂMETROS MENORES OU IGUAIS A 40 MM, COM ABRAÇADEIRA METÁLICA RÍGIDA TIPO U PERFIL 1 1/4", FIXADA EM PERFILADO EM PAREDE. AF_09/2023_PS |  | SINAPI |  | M | 0.4638 |  | 4.17 |  | 1.93
96985 | HASTE DE ATERRAMENTO, DIÂMETRO 5/8", COM 3 METROS - FORNECIMENTO E INSTALAÇÃO. AF_08/2023 |  | SINAPI |  | UN | 0.0966 |  | 95.83 |  | 9.26
92023 | INTERRUPTOR SIMPLES (1 MÓDULO) COM 1 TOMADA DE EMBUTIR 2P+T 10 A, INCLUINDO SUPORTE E PLACA - FORNECIMENTO E INSTALAÇÃO. AF_03/2023 |  | SINAPI |  | UN | 0.0966 |  | 48.44 |  | 4.68
95241 | LASTRO DE CONCRETO MAGRO, APLICADO EM PISOS, LAJES SOBRE SOLO OU RADIERS, ESPESSURA DE 5 CM. AF_01/2024 |  | SINAPI |  | M2 | 1.9256 |  | 40.63 |  | 78.24
98445 | PAREDE DE MADEIRA COMPENSADA PARA CONSTRUÇÃO TEMPORÁRIA EM CHAPA SIMPLES, EXTERNA, COM ÁREA LÍQUIDA MAIOR OU IGUAL A 6 M², COM VÃO. AF_03/2024 |  | SINAPI |  | M2 | 0.1508 |  | 111.94 |  | 16.88
98446 | PAREDE DE MADEIRA COMPENSADA PARA CONSTRUÇÃO TEMPORÁRIA EM CHAPA SIMPLES, EXTERNA, COM ÁREA LÍQUIDA MENOR QUE 6 M², COM VÃO. AF_03/2024 |  | SINAPI |  | M2 | 0.1176 |  | 145.57 |  | 17.12
98441 | PAREDE DE MADEIRA COMPENSADA PARA CONSTRUÇÃO TEMPORÁRIA EM CHAPA SIMPLES, EXTERNA, SEM VÃO. AF_03/2024 |  | SINAPI |  | M2 | 0.0966 |  | 93.71 |  | 9.05
88489 | PINTURA LÁTEX ACRÍLICA PREMIUM, APLICAÇÃO MANUAL EM PAREDES, DUAS DEMÃOS. AF_04/2023 |  | SINAPI |  | M2 | 0.4761 |  | 13.42 |  | 6.39
101876 | QUADRO DE DISTRIBUIÇÃO DE ENERGIA EM PVC, DE EMBUTIR, SEM BARRAMENTO, PARA 6 DISJUNTORES - FORNECIMENTO E INSTALAÇÃO. AF_10/2020 |  | SINAPI |  | UN | 0.0966 |  | 81.26 |  | 7.85
94210 | TELHAMENTO COM TELHA ONDULADA DE FIBROCIMENTO E = 6 MM, COM RECOBRIMENTO LATERAL DE 1 1/4 DE ONDA PARA TELHADO COM INCLINAÇÃO MÁXIMA DE 10°, COM ATÉ 2 ÁGUAS, INCLUSO IÇAMENTO. AF_07/2019 |  | SINAPI |  | M2 | 1.9256 |  | 52.86 |  | 101.79
92008 | TOMADA BAIXA DE EMBUTIR (2 MÓDULOS), 2P+T 10 A, INCLUINDO SUPORTE E PLACA - FORNECIMENTO E INSTALAÇÃO. AF_03/2023 |  | SINAPI |  | UN | 0.2899 |  | 45.4 |  | 13.16
92543 | TRAMA DE MADEIRA COMPOSTA POR TERÇAS PARA TELHADOS DE ATÉ 2 ÁGUAS PARA TELHA ONDULADA DE FIBROCIMENTO, METÁLICA, PLÁSTICA OU TERMOACÚSTICA, INCLUSO TRANSPORTE VERTICAL. AF_07/2019 |  | SINAPI |  | M2 | 1.9256 |  | 24.03 |  | 46.27
[6 empty] | TOTAL Serviço: |  |  |  | 382.76
Observações: Composição criada com base no SINAPI 93583. Foi necessária a criação da composição própria tendo em vista a suspensão, pelo SINAPI nesse período, da composição em questão de seu banco de dados nessa data. A criação seguiu os parâmetros do SINAPI, mantendo todos os insumos atualizados. | [5 empty] | VALOR: |  |  |  | 422.67
JCA-15799018 CONJUNTO DE BAIAS DE RESÍDUOS DE CONSTRUÇÃO COM PAREDES EM MADEIRA COMPENSADA, PISO CIMENTADO - INCLUSIVE ACABAMENTOS - SENDO 5 BAIAS DE 2,00M X 2,00M CADA UMA TOTALIZANDO 10,00M X 2,00M. (UN)
Serviço |  |  | FONTE |  | UNID | COEFICIENTE |  | PREÇO UNITÁRIO |  | TOTAL
97101 | EXECUÇÃO DE RADIER, ESPESSURA DE 10 CM, FCK = 30 MPA, COM USO DE FORMAS EM MADEIRA SERRADA. AF_09/2021 |  | SINAPI |  | M2 | 20 |  | 178.49 |  | 3569.8
98449 | PAREDE DE MADEIRA COMPENSADA PARA CONSTRUÇÃO TEMPORÁRIA EM CHAPA DUPLA, EXTERNA, SEM VÃO. AF_03/2024 |  | SINAPI |  | M2 | 44 |  | 125.05 |  | 5502.2
102209 | PINTURA TINTA DE ACABAMENTO (PIGMENTADA) ESMALTE SINTÉTICO ACETINADO EM MADEIRA, 1 DEMÃO. AF_01/2021 |  | SINAPI |  | M2 | 88 |  | 9.48 |  | 834.24
[6 empty] | TOTAL Serviço: |  |  |  | 9906.24
Observações: Composição criada com base em projeto próprio para conjunto de baias. Para a presente composição foram utilizadas composições auxiliares SINAPI. | [5 empty] | VALOR: |  |  |  | 9906.24
JCA-89852022 CONJUNTO DE BAIAS DE MATERIAIS DE CONSTRUÇÃO COM PAREDES EM MADEIRA COMPENSADA, PISO CIMENTADO - INCLUSIVE ACABAMENTOS - SENDO 4 BAIAS DE 2,00M X 2,00M CADA UMA TOTALIZANDO 8,00M X 2,00M. (UN)
Serviço |  |  | FONTE |  | UNID | COEFICIENTE |  | PREÇO UNITÁRIO |  | TOTAL
97101 | EXECUÇÃO DE RADIER, ESPESSURA DE 10 CM, FCK = 30 MPA, COM USO DE FORMAS EM MADEIRA SERRADA. AF_09/2021 |  | SINAPI |  | M2 | 16 |  | 178.49 |  | 2855.84
98449 | PAREDE DE MADEIRA COMPENSADA PARA CONSTRUÇÃO TEMPORÁRIA EM CHAPA DUPLA, EXTERNA, SEM VÃO. AF_03/2024 |  | SINAPI |  | M2 | 36 |  | 125.05 |  | 4501.8
102209 | PINTURA TINTA DE ACABAMENTO (PIGMENTADA) ESMALTE SINTÉTICO ACETINADO EM MADEIRA, 1 DEMÃO. AF_01/2021 |  | SINAPI |  | M2 | 72 |  | 9.48 |  | 682.56
[6 empty] | TOTAL Serviço: |  |  |  | 8040.2
Observações: Composição criada com base em projeto próprio para conjunto de baias. Para a presente composição foram utilizadas composições auxiliares SINAPI. | [5 empty] | VALOR: |  |  |  | 8040.2
103077 EXECUÇÃO DE LAJE SOBRE SOLO, ESPESSURA DE 15 CM, FCK = 30 MPA, COM USO DE FORMAS EM MADEIRA SERRADA. AF_09/2021 (ÁREA DE BETONEIRAS) (M2)
Serviço |  |  | FONTE |  | UNID | COEFICIENTE |  | PREÇO UNITÁRIO |  | TOTAL
97090 | ARMAÇÃO PARA EXECUÇÃO DE RADIER, PISO DE CONCRETO OU LAJE SOBRE SOLO, COM USO DE TELA Q-138. AF_09/2021 |  | SINAPI |  | KG | 4.4 |  | 14.67 |  | 64.54
97087 | CAMADA SEPARADORA PARA EXECUÇÃO DE RADIER, PISO DE CONCRETO OU LAJE SOBRE SOLO, EM LONA PLÁSTICA. AF_09/2021 |  | SINAPI |  | M2 | 1 |  | 2.86 |  | 2.86
97083 | COMPACTAÇÃO MECÂNICA DE SOLO PARA EXECUÇÃO DE RADIER, PISO DE CONCRETO OU LAJE SOBRE SOLO, COM COMPACTADOR DE SOLOS A PERCUSSÃO. AF_09/2021 |  | SINAPI |  | M2 | 1 |  | 3.7 |  | 3.7
97096 | CONCRETAGEM DE RADIER, PISO DE CONCRETO OU LAJE SOBRE SOLO, FCK 30 MPA - LANÇAMENTO, ADENSAMENTO E ACABAMENTO. AF_09/2021 |  | SINAPI |  | M3 | 0.15 |  | 619.21 |  | 92.88
97086 | FABRICAÇÃO, MONTAGEM E DESMONTAGEM DE FORMA PARA RADIER, PISO DE CONCRETO OU LAJE SOBRE SOLO, EM MADEIRA SERRADA, 4 UTILIZAÇÕES. AF_09/2021 |  | SINAPI |  | M2 | 0.1 |  | 142.22 |  | 14.22
96624 | LASTRO COM MATERIAL GRANULAR (PEDRA BRITADA N.2), APLICADO EM PISOS OU LAJES SOBRE SOLO, ESPESSURA DE *10 CM*. AF_01/2024 |  | SINAPI |  | M3 | 0.1 |  | 199.33 |  | 19.93
[6 empty] | TOTAL Serviço: |  |  |  | 198.13
[6 empty] | VALOR: |  |  |  | 198.13
98459 TAPUME COM TELHA METÁLICA. AF_03/2024 (M2)
Equipamento Custo Horário |  |  | FONTE |  | UNID | COEFICIENTE |  | PREÇO UNITÁRIO |  | TOTAL
91693 | SERRA CIRCULAR DE BANCADA COM MOTOR ELÉTRICO POTÊNCIA DE 5HP, COM COIFA PARA DISCO 10" - CHI DIURNO. AF_08/2015 |  | SINAPI |  | CHI | 0.0264 |  | 38.95 |  | 1.02
91692 | SERRA CIRCULAR DE BANCADA COM MOTOR ELÉTRICO POTÊNCIA DE 5HP, COM COIFA PARA DISCO 10" - CHP DIURNO. AF_08/2015 |  | SINAPI |  | CHP | 0.0066 |  | 40.48 |  | 0.26
[6 empty] | TOTAL Equipamento Custo Horário: |  |  |  | 1.28
Material |  |  | FONTE |  | UNID | COEFICIENTE |  | PREÇO UNITÁRIO |  | TOTAL
00004491 | PONTALETE *7,5 X 7,5* CM EM PINUS, MISTA OU EQUIVALENTE DA REGIAO - BRUTA |  | SINAPI |  | M | 1.2273 |  | 9.5 |  | 11.65
00005061 | PREGO DE ACO POLIDO COM CABECA 18 X 27 (2 1/2 X 10) |  | SINAPI |  | KG | 0.068 |  | 17.46 |  | 1.18
00006194 | TABUA *2,5 X 15 CM EM PINUS, MISTA OU EQUIVALENTE DA REGIAO - BRUTA |  | SINAPI |  | M | 2 |  | 6.78 |  | 13.56
00007243 | TELHA TRAPEZOIDAL EM ACO ZINCADO, SEM PINTURA, ALTURA DE APROXIMADAMENTE 40 MM, ESPESSURA DE 0,50 MM E LARGURA UTIL DE 980 MM |  | SINAPI |  | M2 | 0.5853 |  | 49.5 |  | 28.97
[6 empty] | TOTAL Material: |  |  |  | 55.36
Mão de Obra com Encargos Complementares |  |  | FONTE |  | UNID | COEFICIENTE |  | PREÇO UNITÁRIO |  | TOTAL
88239 | AJUDANTE DE CARPINTEIRO COM ENCARGOS COMPLEMENTARES |  | SINAPI |  | H | 0.492 |  | 23.87 |  | 11.74
88262 | CARPINTEIRO DE FORMAS COM ENCARGOS COMPLEMENTARES |  | SINAPI |  | H | 0.735 |  | 31.88 |  | 23.43
[6 empty] | TOTAL Mão de Obra com Encargos Complementares: |  |  |  | 35.17
Serviço |  |  | FONTE |  | UNID | COEFICIENTE |  | PREÇO UNITÁRIO |  | TOTAL
94974 | CONCRETO MAGRO PARA LASTRO, TRAÇO 1:4,5:4,5 (EM MASSA SECA DE CIMENTO/ AREIA MÉDIA/ BRITA 1) - PREPARO MANUAL. AF_05/2021 |  | SINAPI |  | M3 | 0.0061 |  | 487.96 |  | 2.97
[6 empty] | TOTAL Serviço: |  |  |  | 2.97
[6 empty] | VALOR: |  |  |  | 94.78
103689 FORNECIMENTO E INSTALAÇÃO DE PLACA DE OBRA COM CHAPA GALVANIZADA E ESTRUTURA DE MADEIRA. AF_03/2022_PS (M2)
Material |  |  | FONTE |  | UNID | COEFICIENTE |  | PREÇO UNITÁRIO |  | TOTAL
00004813 | PLACA DE OBRA (PARA CONSTRUCAO CIVIL) EM CHAPA GALVANIZADA *N. 22*, ADESIVADA, DE *2,4 X 1,2* M (SEM POSTES PARA FIXACAO) |  | SINAPI |  | M2 | 1 |  | 375 |  | 375
00005065 | PREGO DE ACO POLIDO COM CABECA 10 X 10 (7/8 X 17) |  | SINAPI |  | KG | 0.0113 |  | 33.78 |  | 0.38
00005069 | PREGO DE ACO POLIDO COM CABECA 17 X 27 (2 1/2 X 11) |  | SINAPI |  | KG | 0.0132 |  | 18.1 |  | 0.23
00004509 | SARRAFO *2,5 X 10* CM EM PINUS, MISTA OU EQUIVALENTE DA REGIAO - BRUTA |  | SINAPI |  | M | 3.2083 |  | 4.82 |  | 15.46
[6 empty] | TOTAL Material: |  |  |  | 391.07
Mão de Obra com Encargos Complementares |  |  | FONTE |  | UNID | COEFICIENTE |  | PREÇO UNITÁRIO |  | TOTAL
88262 | CARPINTEIRO DE FORMAS COM ENCARGOS COMPLEMENTARES |  | SINAPI |  | H | 0.3729 |  | 31.88 |  | 11.88
88316 | SERVENTE COM ENCARGOS COMPLEMENTARES |  | SINAPI |  | H | 1.1186 |  | 23.23 |  | 25.98
[6 empty] | TOTAL Mão de Obra com Encargos Complementares: |  |  |  | 37.86
Serviço |  |  | FONTE |  | UNID | COEFICIENTE |  | PREÇO UNITÁRIO |  | TOTAL
102234 | PINTURA IMUNIZANTE PARA MADEIRA, 2 DEMÃOS. AF_01/2021 |  | SINAPI |  | M2 | 0.5 |  | 24.39 |  | 12.19
[6 empty] | TOTAL Serviço: |  |  |  | 12.19
[6 empty] | VALOR: |  |  |  | 441.12
98053 TANQUE SÉPTICO CIRCULAR, EM CONCRETO PRÉ-MOLDADO, DIÂMETRO INTERNO = 1,40 M, ALTURA INTERNA = 2,50 M, VOLUME ÚTIL: 3463,6 L (PARA 13 CONTRIBUINTES). AF_12/2020_PA (UN)
Equipamento Custo Horário |  |  | FONTE |  | UNID | COEFICIENTE |  | PREÇO UNITÁRIO |  | TOTAL
5679 | RETROESCAVADEIRA SOBRE RODAS COM CARREGADEIRA, TRAÇÃO 4X4, POTÊNCIA LÍQ. 88 HP, CAÇAMBA CARREG. CAP. MÍN. 1 M3, CAÇAMBA RETRO CAP. 0,26 M3, PESO OPERACIONAL MÍN. 6.674 KG, PROFUNDIDADE ESCAVAÇÃO MÁX. 4,37 M - CHI DIURNO. AF_06/2014 |  | SINAPI |  | CHI | 0.8068 |  | 76.23 |  | 61.5
5678 | RETROESCAVADEIRA SOBRE RODAS COM CARREGADEIRA, TRAÇÃO 4X4, POTÊNCIA LÍQ. 88 HP, CAÇAMBA CARREG. CAP. MÍN. 1 M3, CAÇAMBA RETRO CAP. 0,26 M3, PESO OPERACIONAL MÍN. 6.674 KG, PROFUNDIDADE ESCAVAÇÃO MÁX. 4,37 M - CHP DIURNO. AF_06/2014 |  | SINAPI |  | CHP | 0.3959 |  | 160.58 |  | 63.57
[6 empty] | TOTAL Equipamento Custo Horário: |  |  |  | 125.07
Material |  |  | FONTE |  | UNID | COEFICIENTE |  | PREÇO UNITÁRIO |  | TOTAL
00012563 | ANEL EM CONCRETO ARMADO, LISO, PARA, POCOS DE VISITA, POCOS DE INSPECAO, FOSSAS SEPTICAS E SUMIDOUROS, SEM FUNDO, DIAMETRO INTERNO DE 1,50 M E ALTURA DE 0,50 M |  | SINAPI |  | UN | 5 |  | 425.67 |  | 2128.35
[6 empty] | TOTAL Material: |  |  |  | 2128.35
Mão de Obra com Encargos Complementares |  |  | FONTE |  | UNID | COEFICIENTE |  | PREÇO UNITÁRIO |  | TOTAL
88309 | PEDREIRO COM ENCARGOS COMPLEMENTARES |  | SINAPI |  | H | 1.8684 |  | 32.27 |  | 60.29
88316 | SERVENTE COM ENCARGOS COMPLEMENTARES |  | SINAPI |  | H | 1.468 |  | 23.23 |  | 34.1
[6 empty] | TOTAL Mão de Obra com Encargos Complementares: |  |  |  | 94.39
Serviço |  |  | FONTE |  | UNID | COEFICIENTE |  | PREÇO UNITÁRIO |  | TOTAL
88628 | ARGAMASSA TRAÇO 1:3 (EM VOLUME DE CIMENTO E AREIA MÉDIA ÚMIDA), PREPARO MECÂNICO COM BETONEIRA 400 L. AF_08/2019 |  | SINAPI |  | M3 | 0.0609 |  | 648.67 |  | 39.5
97738 | PEÇA CIRCULAR PRÉ-MOLDADA, VOLUME DE CONCRETO DE 10 A 30 LITROS, TAXA DE FIBRA DE POLIPROPILENO APROXIMADA DE 6 KG/M³. AF_03/2024_PS |  | SINAPI |  | M3 | 0.0154 |  | 4098.06 |  | 63.11
97739 | PEÇA CIRCULAR PRÉ-MOLDADA, VOLUME DE CONCRETO DE 30 A 100 LITROS, TAXA DE AÇO APROXIMADA DE 30KG/M³. AF_03/2024 |  | SINAPI |  | M3 | 0.1301 |  | 3019.9 |  | 392.88
101624 | PREPARO DE FUNDO DE VALA COM LARGURA MAIOR OU IGUAL A 1,5 M E MENOR QUE 2,5 M, COM CAMADA DE BRITA, LANÇAMENTO MECANIZADO. AF_08/2020 |  | SINAPI |  | M3 | 0.227 |  | 225.64 |  | 51.22
[6 empty] | TOTAL Serviço: |  |  |  | 546.71
[6 empty] | VALOR: |  |  |  | 2894.52
98099 SUMIDOURO RETANGULAR, EM ALVENARIA COM BLOCOS DE CONCRETO, DIMENSÕES INTERNAS: 1,0 X 3,0 X H=3,0 M, ÁREA DE INFILTRAÇÃO: 25 M² (PARA 10 CONTRIBUINTES). AF_12/2020 (UN)
Equipamento Custo Horário |  |  | FONTE |  | UNID | COEFICIENTE |  | PREÇO UNITÁRIO |  | TOTAL
5679 | RETROESCAVADEIRA SOBRE RODAS COM CARREGADEIRA, TRAÇÃO 4X4, POTÊNCIA LÍQ. 88 HP, CAÇAMBA CARREG. CAP. MÍN. 1 M3, CAÇAMBA RETRO CAP. 0,26 M3, PESO OPERACIONAL MÍN. 6.674 KG, PROFUNDIDADE ESCAVAÇÃO MÁX. 4,37 M - CHI DIURNO. AF_06/2014 |  | SINAPI |  | CHI | 0.5973 |  | 76.23 |  | 45.53
5678 | RETROESCAVADEIRA SOBRE RODAS COM CARREGADEIRA, TRAÇÃO 4X4, POTÊNCIA LÍQ. 88 HP, CAÇAMBA CARREG. CAP. MÍN. 1 M3, CAÇAMBA RETRO CAP. 0,26 M3, PESO OPERACIONAL MÍN. 6.674 KG, PROFUNDIDADE ESCAVAÇÃO MÁX. 4,37 M - CHP DIURNO. AF_06/2014 |  | SINAPI |  | CHP | 0.2931 |  | 160.58 |  | 47.06
[6 empty] | TOTAL Equipamento Custo Horário: |  |  |  | 92.59
Material |  |  | FONTE |  | UNID | COEFICIENTE |  | PREÇO UNITÁRIO |  | TOTAL
00025067 | BLOCO DE CONCRETO ESTRUTURAL 19 X 19 X 39 CM, FBK 4,5 MPA (NBR 6136) |  | SINAPI |  | UN | 229.8267 |  | 4.37 |  | 1004.34
00000660 | CANALETA DE CONCRETO 19 X 19 X 19 CM (CLASSE C - NBR 6136) |  | SINAPI |  | UN | 46.2 |  | 2.71 |  | 125.2
00004720 | PEDRA BRITADA N. 0, OU PEDRISCO (4,8 A 9,5 MM) POSTO PEDREIRA/FORNECEDOR, SEM FRETE |  | SINAPI |  | M3 | 0.99 |  | 128.66 |  | 127.37
[6 empty] | TOTAL Material: |  |  |  | 1256.91
Mão de Obra com Encargos Complementares |  |  | FONTE |  | UNID | COEFICIENTE |  | PREÇO UNITÁRIO |  | TOTAL
88309 | PEDREIRO COM ENCARGOS COMPLEMENTARES |  | SINAPI |  | H | 27.1462 |  | 32.27 |  | 876
88316 | SERVENTE COM ENCARGOS COMPLEMENTARES |  | SINAPI |  | H | 21.3292 |  | 23.23 |  | 495.47
[6 empty] | TOTAL Mão de Obra com Encargos Complementares: |  |  |  | 1371.47
Serviço |  |  | FONTE |  | UNID | COEFICIENTE |  | PREÇO UNITÁRIO |  | TOTAL
100475 | ARGAMASSA TRAÇO 1:3 (EM VOLUME DE CIMENTO E AREIA MÉDIA ÚMIDA) COM ADIÇÃO DE IMPERMEABILIZANTE, PREPARO MECÂNICO COM BETONEIRA 400 L. AF_08/2019 |  | SINAPI |  | M3 | 0.3976 |  | 794.07 |  | 315.72
89998 | ARMAÇÃO DE CINTA DE ALVENARIA ESTRUTURAL; DIÂMETRO DE 10,0 MM. AF_09/2021 |  | SINAPI |  | KG | 5.4296 |  | 10.8 |  | 58.63
89996 | ARMAÇÃO VERTICAL DE ALVENARIA ESTRUTURAL; DIÂMETRO DE 10,0 MM. AF_09/2021 |  | SINAPI |  | KG | 7.404 |  | 11.41 |  | 84.47
89995 | GRAUTEAMENTO DE CINTA SUPERIOR OU DE VERGA EM ALVENARIA ESTRUTURAL. AF_09/2021 |  | SINAPI |  | M3 | 0.1354 |  | 1117.16 |  | 151.26
89993 | GRAUTEAMENTO VERTICAL EM ALVENARIA ESTRUTURAL. AF_09/2021 |  | SINAPI |  | M3 | 0.2242 |  | 1159.3 |  | 259.91
97735 | PEÇA RETANGULAR PRÉ-MOLDADA, VOLUME DE CONCRETO DE 30 A 100 LITROS, TAXA DE AÇO APROXIMADA DE 30KG/M³. AF_03/2024 |  | SINAPI |  | M3 | 0.3332 |  | 2654.18 |  | 884.37
101625 | PREPARO DE FUNDO DE VALA COM LARGURA MAIOR OU IGUAL A 1,5 M E MENOR QUE 2,5 M, COM CAMADA DE AREIA, LANÇAMENTO MECANIZADO. AF_08/2020 |  | SINAPI |  | M3 | 0.429 |  | 195.11 |  | 83.7
[6 empty] | TOTAL Serviço: |  |  |  | 1838.06
[6 empty] | VALOR: |  |  |  | 4559.03
98461 ESTRUTURA DE MADEIRA PROVISÓRIA PARA SUPORTE DE CAIXA DÁGUA ELEVADA DE 1000 LITROS. AF_03/2024 (UN)
Equipamento Custo Horário |  |  | FONTE |  | UNID | COEFICIENTE |  | PREÇO UNITÁRIO |  | TOTAL
91693 | SERRA CIRCULAR DE BANCADA COM MOTOR ELÉTRICO POTÊNCIA DE 5HP, COM COIFA PARA DISCO 10" - CHI DIURNO. AF_08/2015 |  | SINAPI |  | CHI | 0.5075 |  | 38.95 |  | 19.76
91692 | SERRA CIRCULAR DE BANCADA COM MOTOR ELÉTRICO POTÊNCIA DE 5HP, COM COIFA PARA DISCO 10" - CHP DIURNO. AF_08/2015 |  | SINAPI |  | CHP | 0.1263 |  | 40.48 |  | 5.11
[6 empty] | TOTAL Equipamento Custo Horário: |  |  |  | 24.87
Material |  |  | FONTE |  | UNID | COEFICIENTE |  | PREÇO UNITÁRIO |  | TOTAL
00001347 | CHAPA/PAINEL DE MADEIRA COMPENSADA PLASTIFICADA (MADEIRITE PLASTIFICADO) PARA FORMA DE CONCRETO, DE 2200 X 1100 MM, E = 12 MM |  | SINAPI |  | M2 | 4.2 |  | 46.78 |  | 196.47
00034492 | CONCRETO USINADO BOMBEAVEL, CLASSE DE RESISTENCIA C20, COM BRITA 0 E 1, SLUMP = 100 +/- 20 MM, EXCLUI SERVICO DE BOMBEAMENTO (NBR 8953) |  | SINAPI |  | M3 | 0.8291 |  | 490 |  | 406.25
00002747 | MOURAO ROLICO DE MADEIRA TRATADA, D = 16 A 20 CM, H = 2,20 M, EM EUCALIPTO OU EQUIVALENTE DA REGIAO (PARA CERCA) |  | SINAPI |  | M | 59.4 |  | 30.03 |  | 1783.78
00004491 | PONTALETE *7,5 X 7,5* CM EM PINUS, MISTA OU EQUIVALENTE DA REGIAO - BRUTA |  | SINAPI |  | M | 25.96 |  | 9.5 |  | 246.62
00005061 | PREGO DE ACO POLIDO COM CABECA 18 X 27 (2 1/2 X 10) |  | SINAPI |  | KG | 1.292 |  | 17.46 |  | 22.55
00006194 | TABUA *2,5 X 15 CM EM PINUS, MISTA OU EQUIVALENTE DA REGIAO - BRUTA |  | SINAPI |  | M | 17.6 |  | 6.78 |  | 119.32
00006212 | TABUA *2,5 X 30 CM EM PINUS, MISTA OU EQUIVALENTE DA REGIAO - BRUTA |  | SINAPI |  | M | 89.1 |  | 15.75 |  | 1403.32
[6 empty] | TOTAL Material: |  |  |  | 4178.31
Mão de Obra com Encargos Complementares |  |  | FONTE |  | UNID | COEFICIENTE |  | PREÇO UNITÁRIO |  | TOTAL
88239 | AJUDANTE DE CARPINTEIRO COM ENCARGOS COMPLEMENTARES |  | SINAPI |  | H | 24.263 |  | 23.87 |  | 579.15
88262 | CARPINTEIRO DE FORMAS COM ENCARGOS COMPLEMENTARES |  | SINAPI |  | H | 36.331 |  | 31.88 |  | 1158.23
[6 empty] | TOTAL Mão de Obra com Encargos Complementares: |  |  |  | 1737.38
[6 empty] | VALOR: |  |  |  | 5940.56
102607 CAIXA D´ÁGUA EM POLIETILENO, 1000 LITROS - FORNECIMENTO E INSTALAÇÃO. AF_06/2021 (UN)
Material |  |  | FONTE |  | UNID | COEFICIENTE |  | PREÇO UNITÁRIO |  | TOTAL
00034636 | CAIXA D'AGUA / RESERVATORIO EM POLIETILENO, 1000 LITROS, COM TAMPA |  | SINAPI |  | UN | 1 |  | 402.48 |  | 402.48
[6 empty] | TOTAL Material: |  |  |  | 402.48
Mão de Obra com Encargos Complementares |  |  | FONTE |  | UNID | COEFICIENTE |  | PREÇO UNITÁRIO |  | TOTAL
88248 | AUXILIAR DE ENCANADOR OU BOMBEIRO HIDRÁULICO COM ENCARGOS COMPLEMENTARES |  | SINAPI |  | H | 0.151 |  | 23.37 |  | 3.52
88267 | ENCANADOR OU BOMBEIRO HIDRÁULICO COM ENCARGOS COMPLEMENTARES |  | SINAPI |  | H | 0.151 |  | 31.5 |  | 4.75
[6 empty] | TOTAL Mão de Obra com Encargos Complementares: |  |  |  | 8.27
[6 empty] | VALOR: |  |  |  | 410.75
97625 DEMOLIÇÃO DE ALVENARIA PARA QUALQUER TIPO DE BLOCO, DE FORMA MECANIZADA, SEM REAPROVEITAMENTO. AF_09/2023 (M3)
Equipamento Custo Horário |  |  | FONTE |  | UNID | COEFICIENTE |  | PREÇO UNITÁRIO |  | TOTAL
5942 | PÁ CARREGADEIRA SOBRE RODAS, POTÊNCIA LÍQUIDA 128 HP, CAPACIDADE DA CAÇAMBA 1,7 A 2,8 M3, PESO OPERACIONAL 11632 KG - CHI DIURNO. AF_06/2014 |  | SINAPI |  | CHI | 0.1394 |  | 92.8 |  | 12.93
5940 | PÁ CARREGADEIRA SOBRE RODAS, POTÊNCIA LÍQUIDA 128 HP, CAPACIDADE DA CAÇAMBA 1,7 A 2,8 M3, PESO OPERACIONAL 11632 KG - CHP DIURNO. AF_06/2014 |  | SINAPI |  | CHP | 0.24 |  | 213.12 |  | 51.14
[6 empty] | TOTAL Equipamento Custo Horário: |  |  |  | 64.07
[6 empty] | VALOR: |  |  |  | 64.07
97629 DEMOLIÇÃO DE LAJES, EM CONCRETO ARMADO, DE FORMA MECANIZADA COM MARTELETE, SEM REAPROVEITAMENTO. AF_09/2023 (M3)
Equipamento Custo Horário |  |  | FONTE |  | UNID | COEFICIENTE |  | PREÇO UNITÁRIO |  | TOTAL
102274 | MARTELO DEMOLIDOR ELÉTRICO, COM POTÊNCIA DE 2.000 W, 1.000 IMPACTOS POR MINUTO, PESO DE 30 KG - CHI DIURNO. AF_01/2021 |  | SINAPI |  | CHI | 1.1662 |  | 36.35 |  | 42.39
102275 | MARTELO DEMOLIDOR ELÉTRICO, COM POTÊNCIA DE 2.000 W, 1.000 IMPACTOS POR MINUTO, PESO DE 30 KG - CHP DIURNO. AF_01/2021 |  | SINAPI |  | CHP | 1.5122 |  | 39.05 |  | 59.05
[6 empty] | TOTAL Equipamento Custo Horário: |  |  |  | 101.44
Mão de Obra com Encargos Complementares |  |  | FONTE |  | UNID | COEFICIENTE |  | PREÇO UNITÁRIO |  | TOTAL
88309 | PEDREIRO COM ENCARGOS COMPLEMENTARES |  | SINAPI |  | H | 0.0947 |  | 32.27 |  | 3.05
88316 | SERVENTE COM ENCARGOS COMPLEMENTARES |  | SINAPI |  | H | 0.5873 |  | 23.23 |  | 13.64
[6 empty] | TOTAL Mão de Obra com Encargos Complementares: |  |  |  | 16.69
[6 empty] | VALOR: |  |  |  | 118.13
97627 DEMOLIÇÃO DE PILARES E VIGAS EM CONCRETO ARMADO, DE FORMA MECANIZADA COM MARTELETE, SEM REAPROVEITAMENTO. AF_09/2023 (M3)
Equipamento Custo Horário |  |  | FONTE |  | UNID | COEFICIENTE |  | PREÇO UNITÁRIO |  | TOTAL
102274 | MARTELO DEMOLIDOR ELÉTRICO, COM POTÊNCIA DE 2.000 W, 1.000 IMPACTOS POR MINUTO, PESO DE 30 KG - CHI DIURNO. AF_01/2021 |  | SINAPI |  | CHI | 2.504 |  | 36.35 |  | 91.02
102275 | MARTELO DEMOLIDOR ELÉTRICO, COM POTÊNCIA DE 2.000 W, 1.000 IMPACTOS POR MINUTO, PESO DE 30 KG - CHP DIURNO. AF_01/2021 |  | SINAPI |  | CHP | 3.2468 |  | 39.05 |  | 126.78
[6 empty] | TOTAL Equipamento Custo Horário: |  |  |  | 217.8
Mão de Obra com Encargos Complementares |  |  | FONTE |  | UNID | COEFICIENTE |  | PREÇO UNITÁRIO |  | TOTAL
88309 | PEDREIRO COM ENCARGOS COMPLEMENTARES |  | SINAPI |  | H | 0.2034 |  | 32.27 |  | 6.56
88316 | SERVENTE COM ENCARGOS COMPLEMENTARES |  | SINAPI |  | H | 1.2609 |  | 23.23 |  | 29.29
[6 empty] | TOTAL Mão de Obra com Encargos Complementares: |  |  |  | 35.85
[6 empty] | VALOR: |  |  |  | 253.65
97638 REMOÇÃO DE CHAPAS E PERFIS DE DRYWALL, DE FORMA MANUAL, SEM REAPROVEITAMENTO. AF_09/2023 (M2)
Mão de Obra com Encargos Complementares |  |  | FONTE |  | UNID | COEFICIENTE |  | PREÇO UNITÁRIO |  | TOTAL
88278 | MONTADOR DE ESTRUTURA METÁLICA COM ENCARGOS COMPLEMENTARES |  | SINAPI |  | H | 0.0978 |  | 33.88 |  | 3.31
88316 | SERVENTE COM ENCARGOS COMPLEMENTARES |  | SINAPI |  | H | 0.2767 |  | 23.23 |  | 6.42
[6 empty] | TOTAL Mão de Obra com Encargos Complementares: |  |  |  | 9.73
[6 empty] | VALOR: |  |  |  | 9.73
97640 REMOÇÃO DE FORROS DE DRYWALL, PVC E FIBROMINERAL, DE FORMA MANUAL, SEM REAPROVEITAMENTO. AF_09/2023 (M2)
Mão de Obra com Encargos Complementares |  |  | FONTE |  | UNID | COEFICIENTE |  | PREÇO UNITÁRIO |  | TOTAL
88278 | MONTADOR DE ESTRUTURA METÁLICA COM ENCARGOS COMPLEMENTARES |  | SINAPI |  | H | 0.0229 |  | 33.88 |  | 0.77
88316 | SERVENTE COM ENCARGOS COMPLEMENTARES |  | SINAPI |  | H | 0.0647 |  | 23.23 |  | 1.5
[6 empty] | TOTAL Mão de Obra com Encargos Complementares: |  |  |  | 2.27
[6 empty] | VALOR: |  |  |  | 2.27
97642 REMOÇÃO DE TRAMA METÁLICA OU DE MADEIRA PARA FORRO, DE FORMA MANUAL, SEM REAPROVEITAMENTO. AF_09/2023 (M2)
Mão de Obra com Encargos Complementares |  |  | FONTE |  | UNID | COEFICIENTE |  | PREÇO UNITÁRIO |  | TOTAL
88278 | MONTADOR DE ESTRUTURA METÁLICA COM ENCARGOS COMPLEMENTARES |  | SINAPI |  | H | 0.0328 |  | 33.88 |  | 1.11
88316 | SERVENTE COM ENCARGOS COMPLEMENTARES |  | SINAPI |  | H | 0.0927 |  | 23.23 |  | 2.15
[6 empty] | TOTAL Mão de Obra com Encargos Complementares: |  |  |  | 3.26
[6 empty] | VALOR: |  |  |  | 3.26
97644 REMOÇÃO DE PORTAS, DE FORMA MANUAL, SEM REAPROVEITAMENTO. AF_09/2023 (M2)
Mão de Obra com Encargos Complementares |  |  | FONTE |  | UNID | COEFICIENTE |  | PREÇO UNITÁRIO |  | TOTAL
88309 | PEDREIRO COM ENCARGOS COMPLEMENTARES |  | SINAPI |  | H | 0.1087 |  | 32.27 |  | 3.5
88316 | SERVENTE COM ENCARGOS COMPLEMENTARES |  | SINAPI |  | H | 0.3075 |  | 23.23 |  | 7.14
[6 empty] | TOTAL Mão de Obra com Encargos Complementares: |  |  |  | 10.64
[6 empty] | VALOR: |  |  |  | 10.64
97645 REMOÇÃO DE JANELAS, DE FORMA MANUAL, SEM REAPROVEITAMENTO. AF_09/2023 (M2)
Mão de Obra com Encargos Complementares |  |  | FONTE |  | UNID | COEFICIENTE |  | PREÇO UNITÁRIO |  | TOTAL
88309 | PEDREIRO COM ENCARGOS COMPLEMENTARES |  | SINAPI |  | H | 0.2807 |  | 32.27 |  | 9.05
88316 | SERVENTE COM ENCARGOS COMPLEMENTARES |  | SINAPI |  | H | 0.7936 |  | 23.23 |  | 18.43
[6 empty] | TOTAL Mão de Obra com Encargos Complementares: |  |  |  | 27.48
[6 empty] | VALOR: |  |  |  | 27.48
97647 REMOÇÃO DE TELHAS DE FIBROCIMENTO METÁLICA E CERÂMICA, DE FORMA MANUAL, SEM REAPROVEITAMENTO. AF_09/2023 (M2)
Mão de Obra com Encargos Complementares |  |  | FONTE |  | UNID | COEFICIENTE |  | PREÇO UNITÁRIO |  | TOTAL
88316 | SERVENTE COM ENCARGOS COMPLEMENTARES |  | SINAPI |  | H | 0.1153 |  | 23.23 |  | 2.67
88323 | TELHADISTA COM ENCARGOS COMPLEMENTARES |  | SINAPI |  | H | 0.0408 |  | 31.59 |  | 1.28
[6 empty] | TOTAL Mão de Obra com Encargos Complementares: |  |  |  | 3.95
[6 empty] | VALOR: |  |  |  | 3.95
97650 REMOÇÃO DE TRAMA DE MADEIRA PARA COBERTURA, DE FORMA MANUAL, SEM REAPROVEITAMENTO. AF_09/2023 (M2)
Mão de Obra com Encargos Complementares |  |  | FONTE |  | UNID | COEFICIENTE |  | PREÇO UNITÁRIO |  | TOTAL
88316 | SERVENTE COM ENCARGOS COMPLEMENTARES |  | SINAPI |  | H | 0.2487 |  | 23.23 |  | 5.77
88323 | TELHADISTA COM ENCARGOS COMPLEMENTARES |  | SINAPI |  | H | 0.0879 |  | 31.59 |  | 2.77
[6 empty] | TOTAL Mão de Obra com Encargos Complementares: |  |  |  | 8.54
[6 empty] | VALOR: |  |  |  | 8.54
97663 REMOÇÃO DE LOUÇAS, DE FORMA MANUAL, SEM REAPROVEITAMENTO. AF_09/2023 (UN)
Mão de Obra com Encargos Complementares |  |  | FONTE |  | UNID | COEFICIENTE |  | PREÇO UNITÁRIO |  | TOTAL
88267 | ENCANADOR OU BOMBEIRO HIDRÁULICO COM ENCARGOS COMPLEMENTARES |  | SINAPI |  | H | 0.1448 |  | 31.5 |  | 4.56
88316 | SERVENTE COM ENCARGOS COMPLEMENTARES |  | SINAPI |  | H | 0.4096 |  | 23.23 |  | 9.51
[6 empty] | TOTAL Mão de Obra com Encargos Complementares: |  |  |  | 14.07
[6 empty] | VALOR: |  |  |  | 14.07
104790 DEMOLIÇÃO DE PISO DE CONCRETO SIMPLES, DE FORMA MECANIZADA COM MARTELETE, SEM REAPROVEITAMENTO. AF_09/2023 (M3)
Equipamento Custo Horário |  |  | FONTE |  | UNID | COEFICIENTE |  | PREÇO UNITÁRIO |  | TOTAL
90965 | COMPRESSOR DE AR REBOCÁVEL, VAZÃO 89 PCM, PRESSÃO EFETIVA DE TRABALHO 102 PSI, MOTOR DIESEL, POTÊNCIA 20 CV - CHI DIURNO. AF_06/2015 |  | SINAPI |  | CHI | 0.8695 |  | 8.82 |  | 7.66
90964 | COMPRESSOR DE AR REBOCÁVEL, VAZÃO 89 PCM, PRESSÃO EFETIVA DE TRABALHO 102 PSI, MOTOR DIESEL, POTÊNCIA 20 CV - CHP DIURNO. AF_06/2015 |  | SINAPI |  | CHP | 1.137 |  | 32.28 |  | 36.7
5952 | MARTELETE OU ROMPEDOR PNEUMÁTICO MANUAL, 28 KG, COM SILENCIADOR - CHI DIURNO. AF_07/2016 |  | SINAPI |  | CHI | 0.8695 |  | 37.46 |  | 32.57
5795 | MARTELETE OU ROMPEDOR PNEUMÁTICO MANUAL, 28 KG, COM SILENCIADOR - CHP DIURNO. AF_07/2016 |  | SINAPI |  | CHP | 1.137 |  | 39.46 |  | 44.86
[6 empty] | TOTAL Equipamento Custo Horário: |  |  |  | 121.79
Mão de Obra com Encargos Complementares |  |  | FONTE |  | UNID | COEFICIENTE |  | PREÇO UNITÁRIO |  | TOTAL
88309 | PEDREIRO COM ENCARGOS COMPLEMENTARES |  | SINAPI |  | H | 0.0722 |  | 32.27 |  | 2.32
88316 | SERVENTE COM ENCARGOS COMPLEMENTARES |  | SINAPI |  | H | 0.4479 |  | 23.23 |  | 10.4
[6 empty] | TOTAL Mão de Obra com Encargos Complementares: |  |  |  | 12.72
[6 empty] | VALOR: |  |  |  | 134.51
104792 REMOÇÃO DE CABOS ELÉTRICOS, COM SEÇÃO DE ATÉ 2,5 MM², DE FORMA MANUAL, SEM REAPROVEITAMENTO. AF_09/2023 (M)
Mão de Obra com Encargos Complementares |  |  | FONTE |  | UNID | COEFICIENTE |  | PREÇO UNITÁRIO |  | TOTAL
88264 | ELETRICISTA COM ENCARGOS COMPLEMENTARES |  | SINAPI |  | H | 0.0045 |  | 32.69 |  | 0.14
88316 | SERVENTE COM ENCARGOS COMPLEMENTARES |  | SINAPI |  | H | 0.0128 |  | 23.23 |  | 0.29
[6 empty] | TOTAL Mão de Obra com Encargos Complementares: |  |  |  | 0.43
[6 empty] | VALOR: |  |  |  | 0.43
104793 REMOÇÃO DE CABOS ELÉTRICOS, COM SEÇÃO MAIOR QUE 2,5 MM² E MENOR QUE 10 MM², DE FORMA MANUAL, SEM REAPROVEITAMENTO. AF_09/2023 (M)
Mão de Obra com Encargos Complementares |  |  | FONTE |  | UNID | COEFICIENTE |  | PREÇO UNITÁRIO |  | TOTAL
88264 | ELETRICISTA COM ENCARGOS COMPLEMENTARES |  | SINAPI |  | H | 0.0062 |  | 32.69 |  | 0.2
88316 | SERVENTE COM ENCARGOS COMPLEMENTARES |  | SINAPI |  | H | 0.0176 |  | 23.23 |  | 0.4
[6 empty] | TOTAL Mão de Obra com Encargos Complementares: |  |  |  | 0.6
[6 empty] | VALOR: |  |  |  | 0.6
104801 REMOÇÃO DE ALAMBRADOS PARA QUADRAS POLIESPORTIVAS, ESTRUTURADO POR TUBOS DE AÇO GALVANIZADO, COM TELA DE ARAME GALVANIZADO, DE FORMA MANUAL, SEM REAPROVEITAMENTO. AF_09/2023 (M2)
Mão de Obra com Encargos Complementares |  |  | FONTE |  | UNID | COEFICIENTE |  | PREÇO UNITÁRIO |  | TOTAL
88315 | SERRALHEIRO COM ENCARGOS COMPLEMENTARES |  | SINAPI |  | H | 0.2923 |  | 32.02 |  | 9.35
88316 | SERVENTE COM ENCARGOS COMPLEMENTARES |  | SINAPI |  | H | 0.2923 |  | 23.23 |  | 6.79
[6 empty] | TOTAL Mão de Obra com Encargos Complementares: |  |  |  | 16.14
[6 empty] | VALOR: |  |  |  | 16.14
100982 CARGA, MANOBRA E DESCARGA DE ENTULHO EM CAMINHÃO BASCULANTE 10 M³ - CARGA COM ESCAVADEIRA HIDRÁULICA (CAÇAMBA DE 0,80 M³ / 111 HP) E DESCARGA LIVRE (UNIDADE: M3). AF_07/2020 (M3)
Equipamento Custo Horário |  |  | FONTE |  | UNID | COEFICIENTE |  | PREÇO UNITÁRIO |  | TOTAL
91387 | CAMINHÃO BASCULANTE 10 M3, TRUCADO CABINE SIMPLES, PESO BRUTO TOTAL 23.000 KG, CARGA ÚTIL MÁXIMA 15.935 KG, DISTÂNCIA ENTRE EIXOS 4,80 M, POTÊNCIA 230 CV INCLUSIVE CAÇAMBA METÁLICA - CHI DIURNO. AF_06/2014 |  | SINAPI |  | CHI | 0.0138 |  | 77.11 |  | 1.06
91386 | CAMINHÃO BASCULANTE 10 M3, TRUCADO CABINE SIMPLES, PESO BRUTO TOTAL 23.000 KG, CARGA ÚTIL MÁXIMA 15.935 KG, DISTÂNCIA ENTRE EIXOS 4,80 M, POTÊNCIA 230 CV INCLUSIVE CAÇAMBA METÁLICA - CHP DIURNO. AF_06/2014 |  | SINAPI |  | CHP | 0.0198 |  | 266.07 |  | 5.26
5632 | ESCAVADEIRA HIDRÁULICA SOBRE ESTEIRAS, CAÇAMBA 0,80 M3, PESO OPERACIONAL 17 T, POTENCIA BRUTA 111 HP - CHI DIURNO. AF_06/2014 |  | SINAPI |  | CHI | 0.0105 |  | 99.87 |  | 1.04
5631 | ESCAVADEIRA HIDRÁULICA SOBRE ESTEIRAS, CAÇAMBA 0,80 M3, PESO OPERACIONAL 17 T, POTENCIA BRUTA 111 HP - CHP DIURNO. AF_06/2014 |  | SINAPI |  | CHP | 0.0083 |  | 220.81 |  | 1.83
[6 empty] | TOTAL Equipamento Custo Horário: |  |  |  | 9.19
[6 empty] | VALOR: |  |  |  | 9.19
99059 LOCAÇÃO CONVENCIONAL DE OBRA, UTILIZANDO GABARITO DE TÁBUAS CORRIDAS PONTALETADAS A CADA 2,00M - 2 UTILIZAÇÕES. AF_03/2024 (M)
Equipamento Custo Horário |  |  | FONTE |  | UNID | COEFICIENTE |  | PREÇO UNITÁRIO |  | TOTAL
91693 | SERRA CIRCULAR DE BANCADA COM MOTOR ELÉTRICO POTÊNCIA DE 5HP, COM COIFA PARA DISCO 10" - CHI DIURNO. AF_08/2015 |  | SINAPI |  | CHI | 0.028 |  | 38.95 |  | 1.09
91692 | SERRA CIRCULAR DE BANCADA COM MOTOR ELÉTRICO POTÊNCIA DE 5HP, COM COIFA PARA DISCO 10" - CHP DIURNO. AF_08/2015 |  | SINAPI |  | CHP | 0.007 |  | 40.48 |  | 0.28
[6 empty] | TOTAL Equipamento Custo Horário: |  |  |  | 1.37
Material |  |  | FONTE |  | UNID | COEFICIENTE |  | PREÇO UNITÁRIO |  | TOTAL
00004433 | CAIBRO NAO APARELHADO *6 X 6* CM, EM MACARANDUBA/MASSARANDUBA, ANGELIM OU EQUIVALENTE DA REGIAO - BRUTA |  | SINAPI |  | M | 0.4125 |  | 25.95 |  | 10.7
00005068 | PREGO DE ACO POLIDO COM CABECA 17 X 21 (2 X 11) |  | SINAPI |  | KG | 0.111 |  | 17.76 |  | 1.97
00004417 | SARRAFO NAO APARELHADO *2,5 X 7* CM, EM MACARANDUBA/MASSARANDUBA, ANGELIM, PEROBA-ROSA OU EQUIVALENTE DA REGIAO - BRUTA |  | SINAPI |  | M | 0.7445 |  | 7.22 |  | 5.37
00010567 | TABUA *2,5 X 23* CM EM PINUS, MISTA OU EQUIVALENTE DA REGIAO - BRUTA |  | SINAPI |  | M | 0.55 |  | 10.73 |  | 5.9
00007356 | TINTA LATEX ACRILICA PREMIUM, COR BRANCO FOSCO |  | SINAPI |  | L | 0.0256 |  | 29.16 |  | 0.74
[6 empty] | TOTAL Material: |  |  |  | 24.68
Mão de Obra com Encargos Complementares |  |  | FONTE |  | UNID | COEFICIENTE |  | PREÇO UNITÁRIO |  | TOTAL
88239 | AJUDANTE DE CARPINTEIRO COM ENCARGOS COMPLEMENTARES |  | SINAPI |  | H | 0.7247 |  | 23.87 |  | 17.29
88262 | CARPINTEIRO DE FORMAS COM ENCARGOS COMPLEMENTARES |  | SINAPI |  | H | 0.7247 |  | 31.88 |  | 23.1
[6 empty] | TOTAL Mão de Obra com Encargos Complementares: |  |  |  | 40.39
Serviço |  |  | FONTE |  | UNID | COEFICIENTE |  | PREÇO UNITÁRIO |  | TOTAL
94974 | CONCRETO MAGRO PARA LASTRO, TRAÇO 1:4,5:4,5 (EM MASSA SECA DE CIMENTO/ AREIA MÉDIA/ BRITA 1) - PREPARO MANUAL. AF_05/2021 |  | SINAPI |  | M3 | 0.004 |  | 487.96 |  | 1.95
[6 empty] | TOTAL Serviço: |  |  |  | 1.95
[6 empty] | VALOR: |  |  |  | 68.39
96523 ESCAVAÇÃO MANUAL PARA BLOCO DE COROAMENTO OU SAPATA (INCLUINDO ESCAVAÇÃO PARA COLOCAÇÃO DE FÔRMAS). AF_01/2024 (M3)
Mão de Obra com Encargos Complementares |  |  | FONTE |  | UNID | COEFICIENTE |  | PREÇO UNITÁRIO |  | TOTAL
88309 | PEDREIRO COM ENCARGOS COMPLEMENTARES |  | SINAPI |  | H | 0.966 |  | 32.27 |  | 31.17
88316 | SERVENTE COM ENCARGOS COMPLEMENTARES |  | SINAPI |  | H | 3.126 |  | 23.23 |  | 72.61
[6 empty] | TOTAL Mão de Obra com Encargos Complementares: |  |  |  | 103.78
[6 empty] | VALOR: |  |  |  | 103.78
96527 ESCAVAÇÃO MANUAL PARA VIGA BALDRAME OU SAPATA CORRIDA (INCLUINDO ESCAVAÇÃO PARA COLOCAÇÃO DE FÔRMAS). AF_01/2024 (M3)
Mão de Obra com Encargos Complementares |  |  | FONTE |  | UNID | COEFICIENTE |  | PREÇO UNITÁRIO |  | TOTAL
88309 | PEDREIRO COM ENCARGOS COMPLEMENTARES |  | SINAPI |  | H | 1.004 |  | 32.27 |  | 32.39
88316 | SERVENTE COM ENCARGOS COMPLEMENTARES |  | SINAPI |  | H | 3.515 |  | 23.23 |  | 81.65
[6 empty] | TOTAL Mão de Obra com Encargos Complementares: |  |  |  | 114.04
[6 empty] | VALOR: |  |  |  | 114.04
93382 REATERRO MANUAL DE VALAS, COM COMPACTADOR DE SOLOS DE PERCUSSÃO. AF_08/2023 (M3)
Equipamento Custo Horário |  |  | FONTE |  | UNID | COEFICIENTE |  | PREÇO UNITÁRIO |  | TOTAL
5903 | CAMINHÃO PIPA 10.000 L TRUCADO, PESO BRUTO TOTAL 23.000 KG, CARGA ÚTIL MÁXIMA 15.935 KG, DISTÂNCIA ENTRE EIXOS 4,8 M, POTÊNCIA 230 CV, INCLUSIVE TANQUE DE AÇO PARA TRANSPORTE DE ÁGUA - CHI DIURNO. AF_06/2014 |  | SINAPI |  | CHI | 0.0006 |  | 78.11 |  | 0.04
5901 | CAMINHÃO PIPA 10.000 L TRUCADO, PESO BRUTO TOTAL 23.000 KG, CARGA ÚTIL MÁXIMA 15.935 KG, DISTÂNCIA ENTRE EIXOS 4,8 M, POTÊNCIA 230 CV, INCLUSIVE TANQUE DE AÇO PARA TRANSPORTE DE ÁGUA - CHP DIURNO. AF_06/2014 |  | SINAPI |  | CHP | 0.0054 |  | 318.24 |  | 1.71
91533 | COMPACTADOR DE SOLOS DE PERCUSSÃO (SOQUETE) COM MOTOR A GASOLINA 4 TEMPOS, POTÊNCIA 4 CV - CHP DIURNO. AF_08/2015 |  | SINAPI |  | CHP | 0.1962 |  | 47.29 |  | 9.27
[6 empty] | TOTAL Equipamento Custo Horário: |  |  |  | 11.02
Mão de Obra com Encargos Complementares |  |  | FONTE |  | UNID | COEFICIENTE |  | PREÇO UNITÁRIO |  | TOTAL
88316 | SERVENTE COM ENCARGOS COMPLEMENTARES |  | SINAPI |  | H | 0.7866 |  | 23.23 |  | 18.27
[6 empty] | TOTAL Mão de Obra com Encargos Complementares: |  |  |  | 18.27
[6 empty] | VALOR: |  |  |  | 29.29
96532 FABRICAÇÃO, MONTAGEM E DESMONTAGEM DE FÔRMA PARA SAPATA, EM MADEIRA SERRADA, E=25 MM, 2 UTILIZAÇÕES. AF_01/2024 (M2)
Equipamento Custo Horário |  |  | FONTE |  | UNID | COEFICIENTE |  | PREÇO UNITÁRIO |  | TOTAL
91693 | SERRA CIRCULAR DE BANCADA COM MOTOR ELÉTRICO POTÊNCIA DE 5HP, COM COIFA PARA DISCO 10" - CHI DIURNO. AF_08/2015 |  | SINAPI |  | CHI | 0.543 |  | 38.95 |  | 21.14
91692 | SERRA CIRCULAR DE BANCADA COM MOTOR ELÉTRICO POTÊNCIA DE 5HP, COM COIFA PARA DISCO 10" - CHP DIURNO. AF_08/2015 |  | SINAPI |  | CHP | 0.135 |  | 40.48 |  | 5.46
[6 empty] | TOTAL Equipamento Custo Horário: |  |  |  | 26.6
Material |  |  | FONTE |  | UNID | COEFICIENTE |  | PREÇO UNITÁRIO |  | TOTAL
00002692 | DESMOLDANTE PROTETOR PARA FORMAS DE MADEIRA, DE BASE OLEOSA EMULSIONADA EM AGUA |  | SINAPI |  | L | 0.0167 |  | 6.39 |  | 0.1
00005074 | PREGO DE ACO POLIDO COM CABECA 15 X 18 (1 1/2 X 13) |  | SINAPI |  | KG | 0.009 |  | 19.9 |  | 0.17
00005073 | PREGO DE ACO POLIDO COM CABECA 17 X 24 (2 1/4 X 11) |  | SINAPI |  | KG | 0.073 |  | 18.1 |  | 1.32
00040304 | PREGO DE ACO POLIDO COM CABECA DUPLA 17 X 27 (2 1/2 X 11) |  | SINAPI |  | KG | 0.047 |  | 21.92 |  | 1.03
00004517 | SARRAFO *2,5 X 7,5* CM EM PINUS, MISTA OU EQUIVALENTE DA REGIAO - BRUTA |  | SINAPI |  | M | 6.955 |  | 3.32 |  | 23.09
00006212 | TABUA *2,5 X 30 CM EM PINUS, MISTA OU EQUIVALENTE DA REGIAO - BRUTA |  | SINAPI |  | M | 2.364 |  | 15.75 |  | 37.23
[6 empty] | TOTAL Material: |  |  |  | 62.94
Mão de Obra com Encargos Complementares |  |  | FONTE |  | UNID | COEFICIENTE |  | PREÇO UNITÁRIO |  | TOTAL
88239 | AJUDANTE DE CARPINTEIRO COM ENCARGOS COMPLEMENTARES |  | SINAPI |  | H | 1.17 |  | 23.87 |  | 27.92
88262 | CARPINTEIRO DE FORMAS COM ENCARGOS COMPLEMENTARES |  | SINAPI |  | H | 2.6 |  | 31.88 |  | 82.88
[6 empty] | TOTAL Mão de Obra com Encargos Complementares: |  |  |  | 110.8
[6 empty] | VALOR: |  |  |  | 200.34
96619 LASTRO DE CONCRETO MAGRO, APLICADO EM BLOCOS DE COROAMENTO OU SAPATAS, ESPESSURA DE 5 CM. AF_01/2024 (M2)
Mão de Obra com Encargos Complementares |  |  | FONTE |  | UNID | COEFICIENTE |  | PREÇO UNITÁRIO |  | TOTAL
88309 | PEDREIRO COM ENCARGOS COMPLEMENTARES |  | SINAPI |  | H | 0.33905 |  | 32.27 |  | 10.94
88316 | SERVENTE COM ENCARGOS COMPLEMENTARES |  | SINAPI |  | H | 0.12265 |  | 23.23 |  | 2.84
[6 empty] | TOTAL Mão de Obra com Encargos Complementares: |  |  |  | 13.78
Serviço |  |  | FONTE |  | UNID | COEFICIENTE |  | PREÇO UNITÁRIO |  | TOTAL
94968 | CONCRETO MAGRO PARA LASTRO, TRAÇO 1:4,5:4,5 (EM MASSA SECA DE CIMENTO/ AREIA MÉDIA/ BRITA 1) - PREPARO MECÂNICO COM BETONEIRA 600 L. AF_05/2021 |  | SINAPI |  | M3 | 0.069 |  | 439.27 |  | 30.3
[6 empty] | TOTAL Serviço: |  |  |  | 30.3
[6 empty] | VALOR: |  |  |  | 44.08
96558 CONCRETAGEM DE SAPATA, FCK 30 MPA, COM USO DE BOMBA - LANÇAMENTO, ADENSAMENTO E ACABAMENTO. AF_01/2024 (M3)
Equipamento Custo Horário |  |  | FONTE |  | UNID | COEFICIENTE |  | PREÇO UNITÁRIO |  | TOTAL
90587 | VIBRADOR DE IMERSÃO, DIÂMETRO DE PONTEIRA 45MM, MOTOR ELÉTRICO TRIFÁSICO POTÊNCIA DE 2 CV - CHI DIURNO. AF_06/2015 |  | SINAPI |  | CHI | 0.133 |  | 0.46 |  | 0.06
90586 | VIBRADOR DE IMERSÃO, DIÂMETRO DE PONTEIRA 45MM, MOTOR ELÉTRICO TRIFÁSICO POTÊNCIA DE 2 CV - CHP DIURNO. AF_06/2015 |  | SINAPI |  | CHP | 0.161 |  | 1.32 |  | 0.21
[6 empty] | TOTAL Equipamento Custo Horário: |  |  |  | 0.27
Material |  |  | FONTE |  | UNID | COEFICIENTE |  | PREÇO UNITÁRIO |  | TOTAL
00001525 | CONCRETO USINADO BOMBEAVEL, CLASSE DE RESISTENCIA C30, BRITA 0 E 1, SLUMP = 100 +/- 20 MM, COM BOMBEAMENTO (DISPONIBILIZACAO DE BOMBA), SEM O LANCAMENTO (NBR 8953) |  | SINAPI |  | M3 | 1.26 |  | 562.58 |  | 708.85
[6 empty] | TOTAL Material: |  |  |  | 708.85
Mão de Obra com Encargos Complementares |  |  | FONTE |  | UNID | COEFICIENTE |  | PREÇO UNITÁRIO |  | TOTAL
88309 | PEDREIRO COM ENCARGOS COMPLEMENTARES |  | SINAPI |  | H | 0.587 |  | 32.27 |  | 18.94
88316 | SERVENTE COM ENCARGOS COMPLEMENTARES |  | SINAPI |  | H | 0.881 |  | 23.23 |  | 20.46
[6 empty] | TOTAL Mão de Obra com Encargos Complementares: |  |  |  | 39.4
[6 empty] | VALOR: |  |  |  | 748.52
104918 ARMAÇÃO DE SAPATA ISOLADA, VIGA BALDRAME E SAPATA CORRIDA UTILIZANDO AÇO CA-50 DE 8 MM - MONTAGEM. AF_01/2024 (KG)
Material |  |  | FONTE |  | UNID | COEFICIENTE |  | PREÇO UNITÁRIO |  | TOTAL
00043132 | ARAME RECOZIDO 16 BWG, D = 1,65 MM (0,016 KG/M) OU 18 BWG, D = 1,25 MM (0,01 KG/M) |  | SINAPI |  | KG | 0.025 |  | 24.95 |  | 0.62
00039017 | ESPACADOR / DISTANCIADOR CIRCULAR COM ENTRADA LATERAL, EM PLASTICO, PARA VERGALHAO *4,2 A 12,5* MM, COBRIMENTO 20 MM |  | SINAPI |  | UN | 0.503 |  | 0.21 |  | 0.1
[6 empty] | TOTAL Material: |  |  |  | 0.72
Mão de Obra com Encargos Complementares |  |  | FONTE |  | UNID | COEFICIENTE |  | PREÇO UNITÁRIO |  | TOTAL
88238 | AJUDANTE DE ARMADOR COM ENCARGOS COMPLEMENTARES |  | SINAPI |  | H | 0.039 |  | 23.95 |  | 0.93
88245 | ARMADOR COM ENCARGOS COMPLEMENTARES |  | SINAPI |  | H | 0.102 |  | 32.02 |  | 3.26
[6 empty] | TOTAL Mão de Obra com Encargos Complementares: |  |  |  | 4.19
Serviço |  |  | FONTE |  | UNID | COEFICIENTE |  | PREÇO UNITÁRIO |  | TOTAL
92802 | CORTE E DOBRA DE AÇO CA-50, DIÂMETRO DE 8,0 MM. AF_06/2022 |  | SINAPI |  | KG | 1 |  | 10.54 |  | 10.54
[6 empty] | TOTAL Serviço: |  |  |  | 10.54
[6 empty] | VALOR: |  |  |  | 15.45
96534 FABRICAÇÃO, MONTAGEM E DESMONTAGEM DE FÔRMA PARA BLOCO DE COROAMENTO, EM MADEIRA SERRADA, E=25 MM, 4 UTILIZAÇÕES. AF_01/2024 (M2)
Equipamento Custo Horário |  |  | FONTE |  | UNID | COEFICIENTE |  | PREÇO UNITÁRIO |  | TOTAL
91693 | SERRA CIRCULAR DE BANCADA COM MOTOR ELÉTRICO POTÊNCIA DE 5HP, COM COIFA PARA DISCO 10" - CHI DIURNO. AF_08/2015 |  | SINAPI |  | CHI | 0.044 |  | 38.95 |  | 1.71
91692 | SERRA CIRCULAR DE BANCADA COM MOTOR ELÉTRICO POTÊNCIA DE 5HP, COM COIFA PARA DISCO 10" - CHP DIURNO. AF_08/2015 |  | SINAPI |  | CHP | 0.011 |  | 40.48 |  | 0.44
[6 empty] | TOTAL Equipamento Custo Horário: |  |  |  | 2.15
Material |  |  | FONTE |  | UNID | COEFICIENTE |  | PREÇO UNITÁRIO |  | TOTAL
00002692 | DESMOLDANTE PROTETOR PARA FORMAS DE MADEIRA, DE BASE OLEOSA EMULSIONADA EM AGUA |  | SINAPI |  | L | 0.0167 |  | 6.39 |  | 0.1
00004491 | PONTALETE *7,5 X 7,5* CM EM PINUS, MISTA OU EQUIVALENTE DA REGIAO - BRUTA |  | SINAPI |  | M | 0.675 |  | 9.5 |  | 6.41
00005074 | PREGO DE ACO POLIDO COM CABECA 15 X 18 (1 1/2 X 13) |  | SINAPI |  | KG | 0.011 |  | 19.9 |  | 0.21
00040304 | PREGO DE ACO POLIDO COM CABECA DUPLA 17 X 27 (2 1/2 X 11) |  | SINAPI |  | KG | 0.029 |  | 21.92 |  | 0.63
00004517 | SARRAFO *2,5 X 7,5* CM EM PINUS, MISTA OU EQUIVALENTE DA REGIAO - BRUTA |  | SINAPI |  | M | 0.924 |  | 3.32 |  | 3.06
00006212 | TABUA *2,5 X 30 CM EM PINUS, MISTA OU EQUIVALENTE DA REGIAO - BRUTA |  | SINAPI |  | M | 1.155 |  | 15.75 |  | 18.19
[6 empty] | TOTAL Material: |  |  |  | 28.6
Mão de Obra com Encargos Complementares |  |  | FONTE |  | UNID | COEFICIENTE |  | PREÇO UNITÁRIO |  | TOTAL
88239 | AJUDANTE DE CARPINTEIRO COM ENCARGOS COMPLEMENTARES |  | SINAPI |  | H | 0.588 |  | 23.87 |  | 14.03
88262 | CARPINTEIRO DE FORMAS COM ENCARGOS COMPLEMENTARES |  | SINAPI |  | H | 1.334 |  | 31.88 |  | 42.52
[6 empty] | TOTAL Mão de Obra com Encargos Complementares: |  |  |  | 56.55
[6 empty] | VALOR: |  |  |  | 87.3
96557 CONCRETAGEM DE BLOCO DE COROAMENTO OU VIGA BALDRAME, FCK 30 MPA, COM USO DE BOMBA - LANÇAMENTO, ADENSAMENTO E ACABAMENTO. AF_01/2024 (M3)
Equipamento Custo Horário |  |  | FONTE |  | UNID | COEFICIENTE |  | PREÇO UNITÁRIO |  | TOTAL
90587 | VIBRADOR DE IMERSÃO, DIÂMETRO DE PONTEIRA 45MM, MOTOR ELÉTRICO TRIFÁSICO POTÊNCIA DE 2 CV - CHI DIURNO. AF_06/2015 |  | SINAPI |  | CHI | 0.075 |  | 0.46 |  | 0.03
90586 | VIBRADOR DE IMERSÃO, DIÂMETRO DE PONTEIRA 45MM, MOTOR ELÉTRICO TRIFÁSICO POTÊNCIA DE 2 CV - CHP DIURNO. AF_06/2015 |  | SINAPI |  | CHP | 0.092 |  | 1.32 |  | 0.12
[6 empty] | TOTAL Equipamento Custo Horário: |  |  |  | 0.15
Material |  |  | FONTE |  | UNID | COEFICIENTE |  | PREÇO UNITÁRIO |  | TOTAL
00001525 | CONCRETO USINADO BOMBEAVEL, CLASSE DE RESISTENCIA C30, BRITA 0 E 1, SLUMP = 100 +/- 20 MM, COM BOMBEAMENTO (DISPONIBILIZACAO DE BOMBA), SEM O LANCAMENTO (NBR 8953) |  | SINAPI |  | M3 | 1.23 |  | 562.58 |  | 691.97
[6 empty] | TOTAL Material: |  |  |  | 691.97
Mão de Obra com Encargos Complementares |  |  | FONTE |  | UNID | COEFICIENTE |  | PREÇO UNITÁRIO |  | TOTAL
88309 | PEDREIRO COM ENCARGOS COMPLEMENTARES |  | SINAPI |  | H | 0.334 |  | 32.27 |  | 10.77
88316 | SERVENTE COM ENCARGOS COMPLEMENTARES |  | SINAPI |  | H | 0.501 |  | 23.23 |  | 11.63
[6 empty] | TOTAL Mão de Obra com Encargos Complementares: |  |  |  | 22.4
[6 empty] | VALOR: |  |  |  | 714.52
96543 ARMAÇÃO DE BLOCO UTILIZANDO AÇO CA-60 DE 5 MM - MONTAGEM. AF_01/2024 (KG)
Material |  |  | FONTE |  | UNID | COEFICIENTE |  | PREÇO UNITÁRIO |  | TOTAL
00043132 | ARAME RECOZIDO 16 BWG, D = 1,65 MM (0,016 KG/M) OU 18 BWG, D = 1,25 MM (0,01 KG/M) |  | SINAPI |  | KG | 0.025 |  | 24.95 |  | 0.62
00039017 | ESPACADOR / DISTANCIADOR CIRCULAR COM ENTRADA LATERAL, EM PLASTICO, PARA VERGALHAO *4,2 A 12,5* MM, COBRIMENTO 20 MM |  | SINAPI |  | UN | 1.143 |  | 0.21 |  | 0.24
[6 empty] | TOTAL Material: |  |  |  | 0.86
Mão de Obra com Encargos Complementares |  |  | FONTE |  | UNID | COEFICIENTE |  | PREÇO UNITÁRIO |  | TOTAL
88238 | AJUDANTE DE ARMADOR COM ENCARGOS COMPLEMENTARES |  | SINAPI |  | H | 0.097 |  | 23.95 |  | 2.32
88245 | ARMADOR COM ENCARGOS COMPLEMENTARES |  | SINAPI |  | H | 0.252 |  | 32.02 |  | 8.06
[6 empty] | TOTAL Mão de Obra com Encargos Complementares: |  |  |  | 10.38
Serviço |  |  | FONTE |  | UNID | COEFICIENTE |  | PREÇO UNITÁRIO |  | TOTAL
92800 | CORTE E DOBRA DE AÇO CA-60, DIÂMETRO DE 5,0 MM. AF_06/2022 |  | SINAPI |  | KG | 1 |  | 10.66 |  | 10.66
[6 empty] | TOTAL Serviço: |  |  |  | 10.66
[6 empty] | VALOR: |  |  |  | 21.9
96544 ARMAÇÃO DE BLOCO UTILIZANDO AÇO CA-50 DE 6,3 MM - MONTAGEM. AF_01/2024 (KG)
Material |  |  | FONTE |  | UNID | COEFICIENTE |  | PREÇO UNITÁRIO |  | TOTAL
00043132 | ARAME RECOZIDO 16 BWG, D = 1,65 MM (0,016 KG/M) OU 18 BWG, D = 1,25 MM (0,01 KG/M) |  | SINAPI |  | KG | 0.025 |  | 24.95 |  | 0.62
00039017 | ESPACADOR / DISTANCIADOR CIRCULAR COM ENTRADA LATERAL, EM PLASTICO, PARA VERGALHAO *4,2 A 12,5* MM, COBRIMENTO 20 MM |  | SINAPI |  | UN | 0.856 |  | 0.21 |  | 0.17
[6 empty] | TOTAL Material: |  |  |  | 0.79
Mão de Obra com Encargos Complementares |  |  | FONTE |  | UNID | COEFICIENTE |  | PREÇO UNITÁRIO |  | TOTAL
88238 | AJUDANTE DE ARMADOR COM ENCARGOS COMPLEMENTARES |  | SINAPI |  | H | 0.075 |  | 23.95 |  | 1.79
88245 | ARMADOR COM ENCARGOS COMPLEMENTARES |  | SINAPI |  | H | 0.196 |  | 32.02 |  | 6.27
[6 empty] | TOTAL Mão de Obra com Encargos Complementares: |  |  |  | 8.06
Serviço |  |  | FONTE |  | UNID | COEFICIENTE |  | PREÇO UNITÁRIO |  | TOTAL
92801 | CORTE E DOBRA DE AÇO CA-50, DIÂMETRO DE 6,3 MM. AF_06/2022 |  | SINAPI |  | KG | 1 |  | 10.67 |  | 10.67
[6 empty] | TOTAL Serviço: |  |  |  | 10.67
[6 empty] | VALOR: |  |  |  | 19.52
96545 ARMAÇÃO DE BLOCO UTILIZANDO AÇO CA-50 DE 8 MM - MONTAGEM. AF_01/2024 (KG)
Material |  |  | FONTE |  | UNID | COEFICIENTE |  | PREÇO UNITÁRIO |  | TOTAL
00043132 | ARAME RECOZIDO 16 BWG, D = 1,65 MM (0,016 KG/M) OU 18 BWG, D = 1,25 MM (0,01 KG/M) |  | SINAPI |  | KG | 0.025 |  | 24.95 |  | 0.62
00039017 | ESPACADOR / DISTANCIADOR CIRCULAR COM ENTRADA LATERAL, EM PLASTICO, PARA VERGALHAO *4,2 A 12,5* MM, COBRIMENTO 20 MM |  | SINAPI |  | UN | 0.635 |  | 0.21 |  | 0.13
[6 empty] | TOTAL Material: |  |  |  | 0.75
Mão de Obra com Encargos Complementares |  |  | FONTE |  | UNID | COEFICIENTE |  | PREÇO UNITÁRIO |  | TOTAL
88238 | AJUDANTE DE ARMADOR COM ENCARGOS COMPLEMENTARES |  | SINAPI |  | H | 0.057 |  | 23.95 |  | 1.36
88245 | ARMADOR COM ENCARGOS COMPLEMENTARES |  | SINAPI |  | H | 0.15 |  | 32.02 |  | 4.8
[6 empty] | TOTAL Mão de Obra com Encargos Complementares: |  |  |  | 6.16
Serviço |  |  | FONTE |  | UNID | COEFICIENTE |  | PREÇO UNITÁRIO |  | TOTAL
92802 | CORTE E DOBRA DE AÇO CA-50, DIÂMETRO DE 8,0 MM. AF_06/2022 |  | SINAPI |  | KG | 1 |  | 10.54 |  | 10.54
[6 empty] | TOTAL Serviço: |  |  |  | 10.54
[6 empty] | VALOR: |  |  |  | 17.45
96546 ARMAÇÃO DE BLOCO UTILIZANDO AÇO CA-50 DE 10 MM - MONTAGEM. AF_01/2024 (KG)
Material |  |  | FONTE |  | UNID | COEFICIENTE |  | PREÇO UNITÁRIO |  | TOTAL
00043132 | ARAME RECOZIDO 16 BWG, D = 1,65 MM (0,016 KG/M) OU 18 BWG, D = 1,25 MM (0,01 KG/M) |  | SINAPI |  | KG | 0.025 |  | 24.95 |  | 0.62
00039017 | ESPACADOR / DISTANCIADOR CIRCULAR COM ENTRADA LATERAL, EM PLASTICO, PARA VERGALHAO *4,2 A 12,5* MM, COBRIMENTO 20 MM |  | SINAPI |  | UN | 0.48 |  | 0.21 |  | 0.1
[6 empty] | TOTAL Material: |  |  |  | 0.72
Mão de Obra com Encargos Complementares |  |  | FONTE |  | UNID | COEFICIENTE |  | PREÇO UNITÁRIO |  | TOTAL
88238 | AJUDANTE DE ARMADOR COM ENCARGOS COMPLEMENTARES |  | SINAPI |  | H | 0.044 |  | 23.95 |  | 1.05
88245 | ARMADOR COM ENCARGOS COMPLEMENTARES |  | SINAPI |  | H | 0.116 |  | 32.02 |  | 3.71
[6 empty] | TOTAL Mão de Obra com Encargos Complementares: |  |  |  | 4.76
Serviço |  |  | FONTE |  | UNID | COEFICIENTE |  | PREÇO UNITÁRIO |  | TOTAL
92803 | CORTE E DOBRA DE AÇO CA-50, DIÂMETRO DE 10,0 MM. AF_06/2022 |  | SINAPI |  | KG | 1 |  | 9.71 |  | 9.71
[6 empty] | TOTAL Serviço: |  |  |  | 9.71
[6 empty] | VALOR: |  |  |  | 15.19
104920 ARMAÇÃO DE BLOCO, SAPATA ISOLADA, VIGA BALDRAME E SAPATA CORRIDA UTILIZANDO AÇO CA-50 DE 12,5 MM - MONTAGEM. AF_01/2024 (KG)
Material |  |  | FONTE |  | UNID | COEFICIENTE |  | PREÇO UNITÁRIO |  | TOTAL
00043132 | ARAME RECOZIDO 16 BWG, D = 1,65 MM (0,016 KG/M) OU 18 BWG, D = 1,25 MM (0,01 KG/M) |  | SINAPI |  | KG | 0.025 |  | 24.95 |  | 0.62
00039017 | ESPACADOR / DISTANCIADOR CIRCULAR COM ENTRADA LATERAL, EM PLASTICO, PARA VERGALHAO *4,2 A 12,5* MM, COBRIMENTO 20 MM |  | SINAPI |  | UN | 0.317 |  | 0.21 |  | 0.06
[6 empty] | TOTAL Material: |  |  |  | 0.68
Mão de Obra com Encargos Complementares |  |  | FONTE |  | UNID | COEFICIENTE |  | PREÇO UNITÁRIO |  | TOTAL
88238 | AJUDANTE DE ARMADOR COM ENCARGOS COMPLEMENTARES |  | SINAPI |  | H | 0.025 |  | 23.95 |  | 0.59
88245 | ARMADOR COM ENCARGOS COMPLEMENTARES |  | SINAPI |  | H | 0.064 |  | 32.02 |  | 2.04
[6 empty] | TOTAL Mão de Obra com Encargos Complementares: |  |  |  | 2.63
Serviço |  |  | FONTE |  | UNID | COEFICIENTE |  | PREÇO UNITÁRIO |  | TOTAL
92804 | CORTE E DOBRA DE AÇO CA-50, DIÂMETRO DE 12,5 MM. AF_06/2022 |  | SINAPI |  | KG | 1 |  | 8.3 |  | 8.3
[6 empty] | TOTAL Serviço: |  |  |  | 8.3
[6 empty] | VALOR: |  |  |  | 11.61
JCA-02452001 MOBILIZAÇÃO OU DESMOBILIZAÇÃO INDIVIDUAL DE PERFURATRIZ PARA ESTACA HÉLICE CONTÍNUA OU BATE-ESTACA POR GRAVIDADE (UN)
Equipamento |  |  | FONTE |  | UNID | COEFICIENTE |  | PREÇO UNITÁRIO |  | TOTAL
E9666 | Cavalo mecânico com semirreboque com capacidade de 30 t - 265 kW (CHP) |  | SICRO NOVO |  | CHP | 1.6667 |  | 416.79 |  | 694.66
[6 empty] | TOTAL Equipamento: |  |  |  | 694.66
Observações: Composição baseada no SMOP/PR MOB-023 fazendo-se emprego dos insumos SINAPI e SICRO. | [5 empty] | VALOR: |  |  |  | 694.66
JCA-76548631 ESTACA HÉLICE CONTÍNUA , DIÂMETRO DE 40 CM, INCLUSO CONCRETO FCK=30MPA E ARMADURA MÍNIMA (EXCLUSIVE MOBILIZAÇÃO E DESMOBILIZAÇÃO). (M)
Equipamento Custo Horário |  |  | FONTE |  | UNID | COEFICIENTE |  | PREÇO UNITÁRIO |  | TOTAL
90675 | PERFURATRIZ COM TORRE METÁLICA PARA EXECUÇÃO DE ESTACA HÉLICE CONTÍNUA, PROFUNDIDADE MÁXIMA DE 30 M, DIÂMETRO MÁXIMO DE 800 MM, POTÊNCIA INSTALADA DE 268 HP, MESA ROTATIVA COM TORQUE MÁXIMO DE 170 KNM - CHI DIURNO. AF_06/2015 |  | SINAPI |  | CHI | 0.0582 |  | 310.87 |  | 18.09
90674 | PERFURATRIZ COM TORRE METÁLICA PARA EXECUÇÃO DE ESTACA HÉLICE CONTÍNUA, PROFUNDIDADE MÁXIMA DE 30 M, DIÂMETRO MÁXIMO DE 800 MM, POTÊNCIA INSTALADA DE 268 HP, MESA ROTATIVA COM TORQUE MÁXIMO DE 170 KNM - CHP DIURNO. AF_06/2015 |  | SINAPI |  | CHP | 0.0237 |  | 697.24 |  | 16.52
[6 empty] | TOTAL Equipamento Custo Horário: |  |  |  | 34.61
Material |  |  | FONTE |  | UNID | COEFICIENTE |  | PREÇO UNITÁRIO |  | TOTAL
00043360 | CONCRETO USINADO BOMBEAVEL, CLASSE DE RESISTENCIA C30, COM BRITA 0 E 1, SLUMP = 220 +/- 30 MM, EXCLUI SERVICO DE BOMBEAMENTO (NBR 8953) |  | SINAPI |  | M3 | 0.17719 |  | 607.98 |  | 107.73
[6 empty] | TOTAL Material: |  |  |  | 107.73
Mão de Obra com Encargos Complementares |  |  | FONTE |  | UNID | COEFICIENTE |  | PREÇO UNITÁRIO |  | TOTAL
90776 | ENCARREGADO GERAL COM ENCARGOS COMPLEMENTARES |  | SINAPI |  | H | 0.0818 |  | 38.85 |  | 3.18
90778 | ENGENHEIRO CIVIL DE OBRA PLENO COM ENCARGOS COMPLEMENTARES |  | SINAPI |  | H | 0.0154 |  | 126.51 |  | 1.95
88316 | SERVENTE COM ENCARGOS COMPLEMENTARES |  | SINAPI |  | H | 0.2456 |  | 23.23 |  | 5.71
[6 empty] | TOTAL Mão de Obra com Encargos Complementares: |  |  |  | 10.84
Serviço |  |  | FONTE |  | UNID | COEFICIENTE |  | PREÇO UNITÁRIO |  | TOTAL
100973 | CARGA, MANOBRA E DESCARGA DE SOLOS E MATERIAIS GRANULARES EM CAMINHÃO BASCULANTE 6 M³ - CARGA COM PÁ CARREGADEIRA (CAÇAMBA DE 1,7 A 2,8 M³ / 128 HP) E DESCARGA LIVRE (UNIDADE: M3). AF_07/2020 |  | SINAPI |  | M3 | 0.16442 |  | 9.54 |  | 1.57
97913 | TRANSPORTE COM CAMINHÃO BASCULANTE DE 6 M³, EM VIA URBANA EM REVESTIMENTO PRIMÁRIO (UNIDADE: M3XKM). AF_07/2020 |  | SINAPI |  | M3XKM | 0.0618 |  | 3.28 |  | 0.2
[6 empty] | TOTAL Serviço: |  |  |  | 1.77
Observações: Composição criada com base no SINAPI 100652 (estaca diâmetro 50cm) fazendo-se os seguintes ajustes: Coeficiente de concreto: Reduzido de 0,27760000 para 0,17718624 (para diâmetro 40cm x 1,4 de perda). Coeficiente de carga adequado ao diâmetro da estaca. A armadura foi removida pois esta contada a parte no projeto. Armaduras: Conforme projeto | [5 empty] | VALOR: |  |  |  | 154.95
95601 ARRASAMENTO MECANICO DE ESTACA DE CONCRETO ARMADO, DIAMETROS DE ATÉ 40 CM. AF_05/2021 (UN)
Equipamento Custo Horário |  |  | FONTE |  | UNID | COEFICIENTE |  | PREÇO UNITÁRIO |  | TOTAL
102274 | MARTELO DEMOLIDOR ELÉTRICO, COM POTÊNCIA DE 2.000 W, 1.000 IMPACTOS POR MINUTO, PESO DE 30 KG - CHI DIURNO. AF_01/2021 |  | SINAPI |  | CHI | 0.2003 |  | 36.35 |  | 7.28
102275 | MARTELO DEMOLIDOR ELÉTRICO, COM POTÊNCIA DE 2.000 W, 1.000 IMPACTOS POR MINUTO, PESO DE 30 KG - CHP DIURNO. AF_01/2021 |  | SINAPI |  | CHP | 0.1627 |  | 39.05 |  | 6.35
[6 empty] | TOTAL Equipamento Custo Horário: |  |  |  | 13.63
Mão de Obra com Encargos Complementares |  |  | FONTE |  | UNID | COEFICIENTE |  | PREÇO UNITÁRIO |  | TOTAL
88316 | SERVENTE COM ENCARGOS COMPLEMENTARES |  | SINAPI |  | H | 0.363 |  | 23.23 |  | 8.43
[6 empty] | TOTAL Mão de Obra com Encargos Complementares: |  |  |  | 8.43
[6 empty] | VALOR: |  |  |  | 22.06
95584 MONTAGEM DE ARMADURA TRANSVERSAL DE ESTACAS DE SEÇÃO CIRCULAR, DIÂMETRO = 6,30 MM. AF_09/2021_PS (KG)
Material |  |  | FONTE |  | UNID | COEFICIENTE |  | PREÇO UNITÁRIO |  | TOTAL
00043132 | ARAME RECOZIDO 16 BWG, D = 1,65 MM (0,016 KG/M) OU 18 BWG, D = 1,25 MM (0,01 KG/M) |  | SINAPI |  | KG | 0.02 |  | 24.95 |  | 0.49
00039017 | ESPACADOR / DISTANCIADOR CIRCULAR COM ENTRADA LATERAL, EM PLASTICO, PARA VERGALHAO *4,2 A 12,5* MM, COBRIMENTO 20 MM |  | SINAPI |  | UN | 0.97 |  | 0.21 |  | 0.2
[6 empty] | TOTAL Material: |  |  |  | 0.69
Mão de Obra com Encargos Complementares |  |  | FONTE |  | UNID | COEFICIENTE |  | PREÇO UNITÁRIO |  | TOTAL
88238 | AJUDANTE DE ARMADOR COM ENCARGOS COMPLEMENTARES |  | SINAPI |  | H | 0.0208 |  | 23.95 |  | 0.49
88245 | ARMADOR COM ENCARGOS COMPLEMENTARES |  | SINAPI |  | H | 0.104 |  | 32.02 |  | 3.33
[6 empty] | TOTAL Mão de Obra com Encargos Complementares: |  |  |  | 3.82
Serviço |  |  | FONTE |  | UNID | COEFICIENTE |  | PREÇO UNITÁRIO |  | TOTAL
92801 | CORTE E DOBRA DE AÇO CA-50, DIÂMETRO DE 6,3 MM. AF_06/2022 |  | SINAPI |  | KG | 1 |  | 10.67 |  | 10.67
[6 empty] | TOTAL Serviço: |  |  |  | 10.67
[6 empty] | VALOR: |  |  |  | 15.18
95578 MONTAGEM DE ARMADURA DE ESTACAS, DIÂMETRO = 12,5 MM. AF_09/2021_PS (KG)
Material |  |  | FONTE |  | UNID | COEFICIENTE |  | PREÇO UNITÁRIO |  | TOTAL
00043132 | ARAME RECOZIDO 16 BWG, D = 1,65 MM (0,016 KG/M) OU 18 BWG, D = 1,25 MM (0,01 KG/M) |  | SINAPI |  | KG | 0.02 |  | 24.95 |  | 0.49
00039017 | ESPACADOR / DISTANCIADOR CIRCULAR COM ENTRADA LATERAL, EM PLASTICO, PARA VERGALHAO *4,2 A 12,5* MM, COBRIMENTO 20 MM |  | SINAPI |  | UN | 0.367 |  | 0.21 |  | 0.07
[6 empty] | TOTAL Material: |  |  |  | 0.56
Mão de Obra com Encargos Complementares |  |  | FONTE |  | UNID | COEFICIENTE |  | PREÇO UNITÁRIO |  | TOTAL
88238 | AJUDANTE DE ARMADOR COM ENCARGOS COMPLEMENTARES |  | SINAPI |  | H | 0.0033 |  | 23.95 |  | 0.07
88245 | ARMADOR COM ENCARGOS COMPLEMENTARES |  | SINAPI |  | H | 0.0167 |  | 32.02 |  | 0.53
[6 empty] | TOTAL Mão de Obra com Encargos Complementares: |  |  |  | 0.6
Serviço |  |  | FONTE |  | UNID | COEFICIENTE |  | PREÇO UNITÁRIO |  | TOTAL
92804 | CORTE E DOBRA DE AÇO CA-50, DIÂMETRO DE 12,5 MM. AF_06/2022 |  | SINAPI |  | KG | 1 |  | 8.3 |  | 8.3
[6 empty] | TOTAL Serviço: |  |  |  | 8.3
[6 empty] | VALOR: |  |  |  | 9.46
96536 FABRICAÇÃO, MONTAGEM E DESMONTAGEM DE FÔRMA PARA VIGA BALDRAME, EM MADEIRA SERRADA, E=25 MM, 4 UTILIZAÇÕES. AF_01/2024 (M2)
Equipamento Custo Horário |  |  | FONTE |  | UNID | COEFICIENTE |  | PREÇO UNITÁRIO |  | TOTAL
91693 | SERRA CIRCULAR DE BANCADA COM MOTOR ELÉTRICO POTÊNCIA DE 5HP, COM COIFA PARA DISCO 10" - CHI DIURNO. AF_08/2015 |  | SINAPI |  | CHI | 0.053 |  | 38.95 |  | 2.06
91692 | SERRA CIRCULAR DE BANCADA COM MOTOR ELÉTRICO POTÊNCIA DE 5HP, COM COIFA PARA DISCO 10" - CHP DIURNO. AF_08/2015 |  | SINAPI |  | CHP | 0.013 |  | 40.48 |  | 0.52
[6 empty] | TOTAL Equipamento Custo Horário: |  |  |  | 2.58
Material |  |  | FONTE |  | UNID | COEFICIENTE |  | PREÇO UNITÁRIO |  | TOTAL
00002692 | DESMOLDANTE PROTETOR PARA FORMAS DE MADEIRA, DE BASE OLEOSA EMULSIONADA EM AGUA |  | SINAPI |  | L | 0.0167 |  | 6.39 |  | 0.1
00004491 | PONTALETE *7,5 X 7,5* CM EM PINUS, MISTA OU EQUIVALENTE DA REGIAO - BRUTA |  | SINAPI |  | M | 0.605 |  | 9.5 |  | 5.74
00005073 | PREGO DE ACO POLIDO COM CABECA 17 X 24 (2 1/4 X 11) |  | SINAPI |  | KG | 0.026 |  | 18.1 |  | 0.47
00040304 | PREGO DE ACO POLIDO COM CABECA DUPLA 17 X 27 (2 1/2 X 11) |  | SINAPI |  | KG | 0.053 |  | 21.92 |  | 1.16
00004517 | SARRAFO *2,5 X 7,5* CM EM PINUS, MISTA OU EQUIVALENTE DA REGIAO - BRUTA |  | SINAPI |  | M | 0.547 |  | 3.32 |  | 1.81
00006212 | TABUA *2,5 X 30 CM EM PINUS, MISTA OU EQUIVALENTE DA REGIAO - BRUTA |  | SINAPI |  | M | 1.134 |  | 15.75 |  | 17.86
[6 empty] | TOTAL Material: |  |  |  | 27.14
Mão de Obra com Encargos Complementares |  |  | FONTE |  | UNID | COEFICIENTE |  | PREÇO UNITÁRIO |  | TOTAL
88239 | AJUDANTE DE CARPINTEIRO COM ENCARGOS COMPLEMENTARES |  | SINAPI |  | H | 0.477 |  | 23.87 |  | 11.38
88262 | CARPINTEIRO DE FORMAS COM ENCARGOS COMPLEMENTARES |  | SINAPI |  | H | 1.088 |  | 31.88 |  | 34.68
[6 empty] | TOTAL Mão de Obra com Encargos Complementares: |  |  |  | 46.06
[6 empty] | VALOR: |  |  |  | 75.78
104916 ARMAÇÃO DE SAPATA ISOLADA, VIGA BALDRAME E SAPATA CORRIDA UTILIZANDO AÇO CA-60 DE 5 MM - MONTAGEM. AF_01/2024 (KG)
Material |  |  | FONTE |  | UNID | COEFICIENTE |  | PREÇO UNITÁRIO |  | TOTAL
00043132 | ARAME RECOZIDO 16 BWG, D = 1,65 MM (0,016 KG/M) OU 18 BWG, D = 1,25 MM (0,01 KG/M) |  | SINAPI |  | KG | 0.025 |  | 24.95 |  | 0.62
00039017 | ESPACADOR / DISTANCIADOR CIRCULAR COM ENTRADA LATERAL, EM PLASTICO, PARA VERGALHAO *4,2 A 12,5* MM, COBRIMENTO 20 MM |  | SINAPI |  | UN | 0.819 |  | 0.21 |  | 0.17
[6 empty] | TOTAL Material: |  |  |  | 0.79
Mão de Obra com Encargos Complementares |  |  | FONTE |  | UNID | COEFICIENTE |  | PREÇO UNITÁRIO |  | TOTAL
88238 | AJUDANTE DE ARMADOR COM ENCARGOS COMPLEMENTARES |  | SINAPI |  | H | 0.064 |  | 23.95 |  | 1.53
88245 | ARMADOR COM ENCARGOS COMPLEMENTARES |  | SINAPI |  | H | 0.166 |  | 32.02 |  | 5.31
[6 empty] | TOTAL Mão de Obra com Encargos Complementares: |  |  |  | 6.84
Serviço |  |  | FONTE |  | UNID | COEFICIENTE |  | PREÇO UNITÁRIO |  | TOTAL
92800 | CORTE E DOBRA DE AÇO CA-60, DIÂMETRO DE 5,0 MM. AF_06/2022 |  | SINAPI |  | KG | 1 |  | 10.66 |  | 10.66
[6 empty] | TOTAL Serviço: |  |  |  | 10.66
[6 empty] | VALOR: |  |  |  | 18.29
104917 ARMAÇÃO DE SAPATA ISOLADA, VIGA BALDRAME E SAPATA CORRIDA UTILIZANDO AÇO CA-50 DE 6,3 MM - MONTAGEM. AF_01/2024 (KG)
Material |  |  | FONTE |  | UNID | COEFICIENTE |  | PREÇO UNITÁRIO |  | TOTAL
00043132 | ARAME RECOZIDO 16 BWG, D = 1,65 MM (0,016 KG/M) OU 18 BWG, D = 1,25 MM (0,01 KG/M) |  | SINAPI |  | KG | 0.025 |  | 24.95 |  | 0.62
00039017 | ESPACADOR / DISTANCIADOR CIRCULAR COM ENTRADA LATERAL, EM PLASTICO, PARA VERGALHAO *4,2 A 12,5* MM, COBRIMENTO 20 MM |  | SINAPI |  | UN | 0.644 |  | 0.21 |  | 0.13
[6 empty] | TOTAL Material: |  |  |  | 0.75
Mão de Obra com Encargos Complementares |  |  | FONTE |  | UNID | COEFICIENTE |  | PREÇO UNITÁRIO |  | TOTAL
88238 | AJUDANTE DE ARMADOR COM ENCARGOS COMPLEMENTARES |  | SINAPI |  | H | 0.05 |  | 23.95 |  | 1.19
88245 | ARMADOR COM ENCARGOS COMPLEMENTARES |  | SINAPI |  | H | 0.131 |  | 32.02 |  | 4.19
[6 empty] | TOTAL Mão de Obra com Encargos Complementares: |  |  |  | 5.38
Serviço |  |  | FONTE |  | UNID | COEFICIENTE |  | PREÇO UNITÁRIO |  | TOTAL
92801 | CORTE E DOBRA DE AÇO CA-50, DIÂMETRO DE 6,3 MM. AF_06/2022 |  | SINAPI |  | KG | 1 |  | 10.67 |  | 10.67
[6 empty] | TOTAL Serviço: |  |  |  | 10.67
[6 empty] | VALOR: |  |  |  | 16.8
104919 ARMAÇÃO DE SAPATA ISOLADA, VIGA BALDRAME E SAPATA CORRIDA UTILIZANDO AÇO CA-50 DE 10 MM - MONTAGEM. AF_01/2024 (KG)
Material |  |  | FONTE |  | UNID | COEFICIENTE |  | PREÇO UNITÁRIO |  | TOTAL
00043132 | ARAME RECOZIDO 16 BWG, D = 1,65 MM (0,016 KG/M) OU 18 BWG, D = 1,25 MM (0,01 KG/M) |  | SINAPI |  | KG | 0.025 |  | 24.95 |  | 0.62
00039017 | ESPACADOR / DISTANCIADOR CIRCULAR COM ENTRADA LATERAL, EM PLASTICO, PARA VERGALHAO *4,2 A 12,5* MM, COBRIMENTO 20 MM |  | SINAPI |  | UN | 0.399 |  | 0.21 |  | 0.08
[6 empty] | TOTAL Material: |  |  |  | 0.7
Mão de Obra com Encargos Complementares |  |  | FONTE |  | UNID | COEFICIENTE |  | PREÇO UNITÁRIO |  | TOTAL
88238 | AJUDANTE DE ARMADOR COM ENCARGOS COMPLEMENTARES |  | SINAPI |  | H | 0.031 |  | 23.95 |  | 0.74
88245 | ARMADOR COM ENCARGOS COMPLEMENTARES |  | SINAPI |  | H | 0.081 |  | 32.02 |  | 2.59
[6 empty] | TOTAL Mão de Obra com Encargos Complementares: |  |  |  | 3.33
Serviço |  |  | FONTE |  | UNID | COEFICIENTE |  | PREÇO UNITÁRIO |  | TOTAL
92803 | CORTE E DOBRA DE AÇO CA-50, DIÂMETRO DE 10,0 MM. AF_06/2022 |  | SINAPI |  | KG | 1 |  | 9.71 |  | 9.71
[6 empty] | TOTAL Serviço: |  |  |  | 9.71
[6 empty] | VALOR: |  |  |  | 13.74
104921 ARMAÇÃO DE BLOCO, SAPATA ISOLADA, VIGA BALDRAME E SAPATA CORRIDA UTILIZANDO AÇO CA-50 DE 16 MM - MONTAGEM. AF_01/2024 (KG)
Material |  |  | FONTE |  | UNID | COEFICIENTE |  | PREÇO UNITÁRIO |  | TOTAL
00043132 | ARAME RECOZIDO 16 BWG, D = 1,65 MM (0,016 KG/M) OU 18 BWG, D = 1,25 MM (0,01 KG/M) |  | SINAPI |  | KG | 0.025 |  | 24.95 |  | 0.62
00039017 | ESPACADOR / DISTANCIADOR CIRCULAR COM ENTRADA LATERAL, EM PLASTICO, PARA VERGALHAO *4,2 A 12,5* MM, COBRIMENTO 20 MM |  | SINAPI |  | UN | 0.245 |  | 0.21 |  | 0.05
[6 empty] | TOTAL Material: |  |  |  | 0.67
Mão de Obra com Encargos Complementares |  |  | FONTE |  | UNID | COEFICIENTE |  | PREÇO UNITÁRIO |  | TOTAL
88238 | AJUDANTE DE ARMADOR COM ENCARGOS COMPLEMENTARES |  | SINAPI |  | H | 0.019 |  | 23.95 |  | 0.45
88245 | ARMADOR COM ENCARGOS COMPLEMENTARES |  | SINAPI |  | H | 0.049 |  | 32.02 |  | 1.56
[6 empty] | TOTAL Mão de Obra com Encargos Complementares: |  |  |  | 2.01
Serviço |  |  | FONTE |  | UNID | COEFICIENTE |  | PREÇO UNITÁRIO |  | TOTAL
92805 | CORTE E DOBRA DE AÇO CA-50, DIÂMETRO DE 16,0 MM. AF_06/2022 |  | SINAPI |  | KG | 1 |  | 8.22 |  | 8.22
[6 empty] | TOTAL Serviço: |  |  |  | 8.22
[6 empty] | VALOR: |  |  |  | 10.9
97084 COMPACTAÇÃO MECÂNICA DE SOLO PARA EXECUÇÃO DE RADIER, PISO DE CONCRETO OU LAJE SOBRE SOLO, COM COMPACTADOR DE SOLOS TIPO PLACA VIBRATÓRIA. AF_09/2021 (M2)
Equipamento Custo Horário |  |  | FONTE |  | UNID | COEFICIENTE |  | PREÇO UNITÁRIO |  | TOTAL
91277 | PLACA VIBRATÓRIA REVERSÍVEL COM MOTOR 4 TEMPOS A GASOLINA, FORÇA CENTRÍFUGA DE 25 KN (2500 KGF), POTÊNCIA 5,5 CV - CHP DIURNO. AF_08/2015 |  | SINAPI |  | CHP | 0.005 |  | 10.35 |  | 0.05
[6 empty] | TOTAL Equipamento Custo Horário: |  |  |  | 0.05
Mão de Obra com Encargos Complementares |  |  | FONTE |  | UNID | COEFICIENTE |  | PREÇO UNITÁRIO |  | TOTAL
88309 | PEDREIRO COM ENCARGOS COMPLEMENTARES |  | SINAPI |  | H | 0.009 |  | 32.27 |  | 0.29
88316 | SERVENTE COM ENCARGOS COMPLEMENTARES |  | SINAPI |  | H | 0.019 |  | 23.23 |  | 0.44
[6 empty] | TOTAL Mão de Obra com Encargos Complementares: |  |  |  | 0.73
[6 empty] | VALOR: |  |  |  | 0.78
97087 CAMADA SEPARADORA PARA EXECUÇÃO DE RADIER, PISO DE CONCRETO OU LAJE SOBRE SOLO, EM LONA PLÁSTICA. AF_09/2021 (M2)
Material |  |  | FONTE |  | UNID | COEFICIENTE |  | PREÇO UNITÁRIO |  | TOTAL
00042408 | LONA PLASTICA EXTRA FORTE PRETA, E = 200 MICRA |  | SINAPI |  | M2 | 1.04 |  | 2.22 |  | 2.3
[6 empty] | TOTAL Material: |  |  |  | 2.3
Mão de Obra com Encargos Complementares |  |  | FONTE |  | UNID | COEFICIENTE |  | PREÇO UNITÁRIO |  | TOTAL
88309 | PEDREIRO COM ENCARGOS COMPLEMENTARES |  | SINAPI |  | H | 0.014 |  | 32.27 |  | 0.45
88316 | SERVENTE COM ENCARGOS COMPLEMENTARES |  | SINAPI |  | H | 0.005 |  | 23.23 |  | 0.11
[6 empty] | TOTAL Mão de Obra com Encargos Complementares: |  |  |  | 0.56
[6 empty] | VALOR: |  |  |  | 2.86
97086 FABRICAÇÃO, MONTAGEM E DESMONTAGEM DE FORMA PARA RADIER, PISO DE CONCRETO OU LAJE SOBRE SOLO, EM MADEIRA SERRADA, 4 UTILIZAÇÕES. AF_09/2021 (M2)
Material |  |  | FONTE |  | UNID | COEFICIENTE |  | PREÇO UNITÁRIO |  | TOTAL
00002692 | DESMOLDANTE PROTETOR PARA FORMAS DE MADEIRA, DE BASE OLEOSA EMULSIONADA EM AGUA |  | SINAPI |  | L | 0.017 |  | 6.39 |  | 0.1
00004491 | PONTALETE *7,5 X 7,5* CM EM PINUS, MISTA OU EQUIVALENTE DA REGIAO - BRUTA |  | SINAPI |  | M | 0.37 |  | 9.5 |  | 3.51
00005068 | PREGO DE ACO POLIDO COM CABECA 17 X 21 (2 X 11) |  | SINAPI |  | KG | 0.095 |  | 17.76 |  | 1.68
00004517 | SARRAFO *2,5 X 7,5* CM EM PINUS, MISTA OU EQUIVALENTE DA REGIAO - BRUTA |  | SINAPI |  | M | 0.44 |  | 3.32 |  | 1.46
00006193 | TABUA NAO APARELHADA *2,5 X 20* CM, EM MACARANDUBA/MASSARANDUBA, ANGELIM OU EQUIVALENTE DA REGIAO - BRUTA |  | SINAPI |  | M | 1.38 |  | 18.75 |  | 25.87
[6 empty] | TOTAL Material: |  |  |  | 32.62
Mão de Obra com Encargos Complementares |  |  | FONTE |  | UNID | COEFICIENTE |  | PREÇO UNITÁRIO |  | TOTAL
88239 | AJUDANTE DE CARPINTEIRO COM ENCARGOS COMPLEMENTARES |  | SINAPI |  | H | 1.444 |  | 23.87 |  | 34.46
88262 | CARPINTEIRO DE FORMAS COM ENCARGOS COMPLEMENTARES |  | SINAPI |  | H | 2.357 |  | 31.88 |  | 75.14
[6 empty] | TOTAL Mão de Obra com Encargos Complementares: |  |  |  | 109.6
[6 empty] | VALOR: |  |  |  | 142.22
97096 CONCRETAGEM DE RADIER, PISO DE CONCRETO OU LAJE SOBRE SOLO, FCK 30 MPA - LANÇAMENTO, ADENSAMENTO E ACABAMENTO. AF_09/2021 (M3)
Equipamento Custo Horário |  |  | FONTE |  | UNID | COEFICIENTE |  | PREÇO UNITÁRIO |  | TOTAL
90587 | VIBRADOR DE IMERSÃO, DIÂMETRO DE PONTEIRA 45MM, MOTOR ELÉTRICO TRIFÁSICO POTÊNCIA DE 2 CV - CHI DIURNO. AF_06/2015 |  | SINAPI |  | CHI | 0.049 |  | 0.46 |  | 0.02
90586 | VIBRADOR DE IMERSÃO, DIÂMETRO DE PONTEIRA 45MM, MOTOR ELÉTRICO TRIFÁSICO POTÊNCIA DE 2 CV - CHP DIURNO. AF_06/2015 |  | SINAPI |  | CHP | 0.053 |  | 1.32 |  | 0.06
[6 empty] | TOTAL Equipamento Custo Horário: |  |  |  | 0.08
Material |  |  | FONTE |  | UNID | COEFICIENTE |  | PREÇO UNITÁRIO |  | TOTAL
00001525 | CONCRETO USINADO BOMBEAVEL, CLASSE DE RESISTENCIA C30, BRITA 0 E 1, SLUMP = 100 +/- 20 MM, COM BOMBEAMENTO (DISPONIBILIZACAO DE BOMBA), SEM O LANCAMENTO (NBR 8953) |  | SINAPI |  | M3 | 1.06 |  | 562.58 |  | 596.33
[6 empty] | TOTAL Material: |  |  |  | 596.33
Mão de Obra com Encargos Complementares |  |  | FONTE |  | UNID | COEFICIENTE |  | PREÇO UNITÁRIO |  | TOTAL
88309 | PEDREIRO COM ENCARGOS COMPLEMENTARES |  | SINAPI |  | H | 0.411 |  | 32.27 |  | 13.26
88316 | SERVENTE COM ENCARGOS COMPLEMENTARES |  | SINAPI |  | H | 0.411 |  | 23.23 |  | 9.54
[6 empty] | TOTAL Mão de Obra com Encargos Complementares: |  |  |  | 22.8
[6 empty] | VALOR: |  |  |  | 619.21
92772 ARMAÇÃO DE LAJE DE ESTRUTURA CONVENCIONAL DE CONCRETO ARMADO UTILIZANDO AÇO CA-50 DE 12,5 MM - MONTAGEM. AF_06/2022 (KG)
Material |  |  | FONTE |  | UNID | COEFICIENTE |  | PREÇO UNITÁRIO |  | TOTAL
00043132 | ARAME RECOZIDO 16 BWG, D = 1,65 MM (0,016 KG/M) OU 18 BWG, D = 1,25 MM (0,01 KG/M) |  | SINAPI |  | KG | 0.025 |  | 24.95 |  | 0.62
00039017 | ESPACADOR / DISTANCIADOR CIRCULAR COM ENTRADA LATERAL, EM PLASTICO, PARA VERGALHAO *4,2 A 12,5* MM, COBRIMENTO 20 MM |  | SINAPI |  | UN | 0.147 |  | 0.21 |  | 0.03
[6 empty] | TOTAL Material: |  |  |  | 0.65
Mão de Obra com Encargos Complementares |  |  | FONTE |  | UNID | COEFICIENTE |  | PREÇO UNITÁRIO |  | TOTAL
88238 | AJUDANTE DE ARMADOR COM ENCARGOS COMPLEMENTARES |  | SINAPI |  | H | 0.0023 |  | 23.95 |  | 0.05
88245 | ARMADOR COM ENCARGOS COMPLEMENTARES |  | SINAPI |  | H | 0.0143 |  | 32.02 |  | 0.45
[6 empty] | TOTAL Mão de Obra com Encargos Complementares: |  |  |  | 0.5
Serviço |  |  | FONTE |  | UNID | COEFICIENTE |  | PREÇO UNITÁRIO |  | TOTAL
92804 | CORTE E DOBRA DE AÇO CA-50, DIÂMETRO DE 12,5 MM. AF_06/2022 |  | SINAPI |  | KG | 1 |  | 8.3 |  | 8.3
[6 empty] | TOTAL Serviço: |  |  |  | 8.3
[6 empty] | VALOR: |  |  |  | 9.45
97093 ARMAÇÃO PARA EXECUÇÃO DE RADIER, PISO DE CONCRETO OU LAJE SOBRE SOLO, COM USO DE TELA Q-283. AF_09/2021 (KG)
Material |  |  | FONTE |  | UNID | COEFICIENTE |  | PREÇO UNITÁRIO |  | TOTAL
00043132 | ARAME RECOZIDO 16 BWG, D = 1,65 MM (0,016 KG/M) OU 18 BWG, D = 1,25 MM (0,01 KG/M) |  | SINAPI |  | KG | 0.011 |  | 24.95 |  | 0.27
00043127 | TELA DE ACO SOLDADA NERVURADA, CA-60, Q-283 (4,48 KG/M2), DIAMETRO DO FIO = 6,0 MM, LARGURA = 2,45 X 6,00 M DE COMPRIMENTO, ESPACAMENTO DA MALHA = 10 X 10 CM |  | SINAPI |  | M2 | 0.272 |  | 38.38 |  | 10.43
00042407 | TRELICA NERVURADA (ESPACADOR), ALTURA = 120,0 MM, DIAMETRO DOS BANZOS INFERIORES E SUPERIOR = 6,0 MM, DIAMETRO DA DIAGONAL = 4,2 MM |  | SINAPI |  | M | 0.223 |  | 6.12 |  | 1.36
[6 empty] | TOTAL Material: |  |  |  | 12.06
Mão de Obra com Encargos Complementares |  |  | FONTE |  | UNID | COEFICIENTE |  | PREÇO UNITÁRIO |  | TOTAL
88238 | AJUDANTE DE ARMADOR COM ENCARGOS COMPLEMENTARES |  | SINAPI |  | H | 0.007 |  | 23.95 |  | 0.16
88245 | ARMADOR COM ENCARGOS COMPLEMENTARES |  | SINAPI |  | H | 0.018 |  | 32.02 |  | 0.57
[6 empty] | TOTAL Mão de Obra com Encargos Complementares: |  |  |  | 0.73
[6 empty] | VALOR: |  |  |  | 12.79
92421 MONTAGEM E DESMONTAGEM DE FÔRMA DE PILARES RETANGULARES E ESTRUTURAS SIMILARES, PÉ-DIREITO DUPLO, EM CHAPA DE MADEIRA COMPENSADA RESINADA, 4 UTILIZAÇÕES. AF_09/2020 (M2)
Equipamento |  |  | FONTE |  | UNID | COEFICIENTE |  | PREÇO UNITÁRIO |  | TOTAL
00040271 | LOCACAO DE APRUMADOR METALICO DE PILAR, COM ALTURA E ANGULO REGULAVEIS, EXTENSAO DE *1,50* A *2,80* M |  | SINAPI |  | UNXME | 0.196 |  | 15.69 |  | 3.07
00040287 | LOCACAO DE BARRA DE ANCORAGEM DE 0,80 A 1,20 M DE EXTENSAO, COM ROSCA DE 5/8", INCLUINDO PORCA E FLANGE |  | SINAPI |  | MES | 0.785 |  | 6.04 |  | 4.74
00040275 | LOCACAO DE VIGA SANDUICHE METALICA VAZADA PARA TRAVAMENTO DE PILARES, ALTURA DE *8* CM, LARGURA DE *6* CM E EXTENSAO DE 2 M |  | SINAPI |  | UNXME | 0.393 |  | 16.4 |  | 6.44
[6 empty] | TOTAL Equipamento: |  |  |  | 14.25
Material |  |  | FONTE |  | UNID | COEFICIENTE |  | PREÇO UNITÁRIO |  | TOTAL
00002692 | DESMOLDANTE PROTETOR PARA FORMAS DE MADEIRA, DE BASE OLEOSA EMULSIONADA EM AGUA |  | SINAPI |  | L | 0.01 |  | 6.39 |  | 0.06
00040304 | PREGO DE ACO POLIDO COM CABECA DUPLA 17 X 27 (2 1/2 X 11) |  | SINAPI |  | KG | 0.019 |  | 21.92 |  | 0.41
[6 empty] | TOTAL Material: |  |  |  | 0.47
Mão de Obra com Encargos Complementares |  |  | FONTE |  | UNID | COEFICIENTE |  | PREÇO UNITÁRIO |  | TOTAL
88239 | AJUDANTE DE CARPINTEIRO COM ENCARGOS COMPLEMENTARES |  | SINAPI |  | H | 0.261 |  | 23.87 |  | 6.23
88262 | CARPINTEIRO DE FORMAS COM ENCARGOS COMPLEMENTARES |  | SINAPI |  | H | 1.424 |  | 31.88 |  | 45.39
[6 empty] | TOTAL Mão de Obra com Encargos Complementares: |  |  |  | 51.62
Serviço |  |  | FONTE |  | UNID | COEFICIENTE |  | PREÇO UNITÁRIO |  | TOTAL
92263 | FABRICAÇÃO DE FÔRMA PARA PILARES E ESTRUTURAS SIMILARES, EM CHAPA DE MADEIRA COMPENSADA RESINADA, E = 17 MM. AF_09/2020 |  | SINAPI |  | M2 | 0.263 |  | 163.52 |  | 43
[6 empty] | TOTAL Serviço: |  |  |  | 43
[6 empty] | VALOR: |  |  |  | 109.34
JCA-21371415 CONCRETAGEM DE PILARES, FCK = 30 MPA, COM USO DE BOMBA - LANÇAMENTO, ADENSAMENTO E ACABAMENTO. (M3)
Equipamento Custo Horário |  |  | FONTE |  | UNID | COEFICIENTE |  | PREÇO UNITÁRIO |  | TOTAL
90587 | VIBRADOR DE IMERSÃO, DIÂMETRO DE PONTEIRA 45MM, MOTOR ELÉTRICO TRIFÁSICO POTÊNCIA DE 2 CV - CHI DIURNO. AF_06/2015 |  | SINAPI |  | CHI | 0.13 |  | 0.46 |  | 0.06
90586 | VIBRADOR DE IMERSÃO, DIÂMETRO DE PONTEIRA 45MM, MOTOR ELÉTRICO TRIFÁSICO POTÊNCIA DE 2 CV - CHP DIURNO. AF_06/2015 |  | SINAPI |  | CHP | 0.094 |  | 1.32 |  | 0.12
[6 empty] | TOTAL Equipamento Custo Horário: |  |  |  | 0.18
Material |  |  | FONTE |  | UNID | COEFICIENTE |  | PREÇO UNITÁRIO |  | TOTAL
00001525 | CONCRETO USINADO BOMBEAVEL, CLASSE DE RESISTENCIA C30, BRITA 0 E 1, SLUMP = 100 +/- 20 MM, COM BOMBEAMENTO (DISPONIBILIZACAO DE BOMBA), SEM O LANCAMENTO (NBR 8953) |  | SINAPI |  | M3 | 1.103 |  | 562.58 |  | 620.53
[6 empty] | TOTAL Material: |  |  |  | 620.53
Mão de Obra com Encargos Complementares |  |  | FONTE |  | UNID | COEFICIENTE |  | PREÇO UNITÁRIO |  | TOTAL
88262 | CARPINTEIRO DE FORMAS COM ENCARGOS COMPLEMENTARES |  | SINAPI |  | H | 0.224 |  | 31.88 |  | 7.14
88309 | PEDREIRO COM ENCARGOS COMPLEMENTARES |  | SINAPI |  | H | 0.224 |  | 32.27 |  | 7.23
88316 | SERVENTE COM ENCARGOS COMPLEMENTARES |  | SINAPI |  | H | 1.345 |  | 23.23 |  | 31.24
[6 empty] | TOTAL Mão de Obra com Encargos Complementares: |  |  |  | 45.61
Observações: Composição criada com base no SINAPI 103672 adequando o tipo de concreto | [5 empty] | VALOR: |  |  |  | 666.32
92759 ARMAÇÃO DE PILAR OU VIGA DE ESTRUTURA CONVENCIONAL DE CONCRETO ARMADO UTILIZANDO AÇO CA-60 DE 5,0 MM - MONTAGEM. AF_06/2022 (KG)
Material |  |  | FONTE |  | UNID | COEFICIENTE |  | PREÇO UNITÁRIO |  | TOTAL
00043132 | ARAME RECOZIDO 16 BWG, D = 1,65 MM (0,016 KG/M) OU 18 BWG, D = 1,25 MM (0,01 KG/M) |  | SINAPI |  | KG | 0.025 |  | 24.95 |  | 0.62
00039017 | ESPACADOR / DISTANCIADOR CIRCULAR COM ENTRADA LATERAL, EM PLASTICO, PARA VERGALHAO *4,2 A 12,5* MM, COBRIMENTO 20 MM |  | SINAPI |  | UN | 1.19 |  | 0.21 |  | 0.24
[6 empty] | TOTAL Material: |  |  |  | 0.86
Mão de Obra com Encargos Complementares |  |  | FONTE |  | UNID | COEFICIENTE |  | PREÇO UNITÁRIO |  | TOTAL
88238 | AJUDANTE DE ARMADOR COM ENCARGOS COMPLEMENTARES |  | SINAPI |  | H | 0.0175 |  | 23.95 |  | 0.41
88245 | ARMADOR COM ENCARGOS COMPLEMENTARES |  | SINAPI |  | H | 0.1069 |  | 32.02 |  | 3.42
[6 empty] | TOTAL Mão de Obra com Encargos Complementares: |  |  |  | 3.83
Serviço |  |  | FONTE |  | UNID | COEFICIENTE |  | PREÇO UNITÁRIO |  | TOTAL
92800 | CORTE E DOBRA DE AÇO CA-60, DIÂMETRO DE 5,0 MM. AF_06/2022 |  | SINAPI |  | KG | 1 |  | 10.66 |  | 10.66
[6 empty] | TOTAL Serviço: |  |  |  | 10.66
[6 empty] | VALOR: |  |  |  | 15.35
92762 ARMAÇÃO DE PILAR OU VIGA DE ESTRUTURA CONVENCIONAL DE CONCRETO ARMADO UTILIZANDO AÇO CA-50 DE 10,0 MM - MONTAGEM. AF_06/2022 (KG)
Material |  |  | FONTE |  | UNID | COEFICIENTE |  | PREÇO UNITÁRIO |  | TOTAL
00043132 | ARAME RECOZIDO 16 BWG, D = 1,65 MM (0,016 KG/M) OU 18 BWG, D = 1,25 MM (0,01 KG/M) |  | SINAPI |  | KG | 0.025 |  | 24.95 |  | 0.62
00039017 | ESPACADOR / DISTANCIADOR CIRCULAR COM ENTRADA LATERAL, EM PLASTICO, PARA VERGALHAO *4,2 A 12,5* MM, COBRIMENTO 20 MM |  | SINAPI |  | UN | 0.543 |  | 0.21 |  | 0.11
[6 empty] | TOTAL Material: |  |  |  | 0.73
Mão de Obra com Encargos Complementares |  |  | FONTE |  | UNID | COEFICIENTE |  | PREÇO UNITÁRIO |  | TOTAL
88238 | AJUDANTE DE ARMADOR COM ENCARGOS COMPLEMENTARES |  | SINAPI |  | H | 0.0064 |  | 23.95 |  | 0.15
88245 | ARMADOR COM ENCARGOS COMPLEMENTARES |  | SINAPI |  | H | 0.0392 |  | 32.02 |  | 1.25
[6 empty] | TOTAL Mão de Obra com Encargos Complementares: |  |  |  | 1.4
Serviço |  |  | FONTE |  | UNID | COEFICIENTE |  | PREÇO UNITÁRIO |  | TOTAL
92803 | CORTE E DOBRA DE AÇO CA-50, DIÂMETRO DE 10,0 MM. AF_06/2022 |  | SINAPI |  | KG | 1 |  | 9.71 |  | 9.71
[6 empty] | TOTAL Serviço: |  |  |  | 9.71
[6 empty] | VALOR: |  |  |  | 11.84
92763 ARMAÇÃO DE PILAR OU VIGA DE ESTRUTURA CONVENCIONAL DE CONCRETO ARMADO UTILIZANDO AÇO CA-50 DE 12,5 MM - MONTAGEM. AF_06/2022 (KG)
Material |  |  | FONTE |  | UNID | COEFICIENTE |  | PREÇO UNITÁRIO |  | TOTAL
00043132 | ARAME RECOZIDO 16 BWG, D = 1,65 MM (0,016 KG/M) OU 18 BWG, D = 1,25 MM (0,01 KG/M) |  | SINAPI |  | KG | 0.025 |  | 24.95 |  | 0.62
00039017 | ESPACADOR / DISTANCIADOR CIRCULAR COM ENTRADA LATERAL, EM PLASTICO, PARA VERGALHAO *4,2 A 12,5* MM, COBRIMENTO 20 MM |  | SINAPI |  | UN | 0.367 |  | 0.21 |  | 0.07
[6 empty] | TOTAL Material: |  |  |  | 0.69
Mão de Obra com Encargos Complementares |  |  | FONTE |  | UNID | COEFICIENTE |  | PREÇO UNITÁRIO |  | TOTAL
88238 | AJUDANTE DE ARMADOR COM ENCARGOS COMPLEMENTARES |  | SINAPI |  | H | 0.0042 |  | 23.95 |  | 0.1
88245 | ARMADOR COM ENCARGOS COMPLEMENTARES |  | SINAPI |  | H | 0.0257 |  | 32.02 |  | 0.82
[6 empty] | TOTAL Mão de Obra com Encargos Complementares: |  |  |  | 0.92
Serviço |  |  | FONTE |  | UNID | COEFICIENTE |  | PREÇO UNITÁRIO |  | TOTAL
92804 | CORTE E DOBRA DE AÇO CA-50, DIÂMETRO DE 12,5 MM. AF_06/2022 |  | SINAPI |  | KG | 1 |  | 8.3 |  | 8.3
[6 empty] | TOTAL Serviço: |  |  |  | 8.3
[6 empty] | VALOR: |  |  |  | 9.91
92764 ARMAÇÃO DE PILAR OU VIGA DE ESTRUTURA CONVENCIONAL DE CONCRETO ARMADO UTILIZANDO AÇO CA-50 DE 16,0 MM - MONTAGEM. AF_06/2022 (KG)
Material |  |  | FONTE |  | UNID | COEFICIENTE |  | PREÇO UNITÁRIO |  | TOTAL
00043132 | ARAME RECOZIDO 16 BWG, D = 1,65 MM (0,016 KG/M) OU 18 BWG, D = 1,25 MM (0,01 KG/M) |  | SINAPI |  | KG | 0.025 |  | 24.95 |  | 0.62
00039017 | ESPACADOR / DISTANCIADOR CIRCULAR COM ENTRADA LATERAL, EM PLASTICO, PARA VERGALHAO *4,2 A 12,5* MM, COBRIMENTO 20 MM |  | SINAPI |  | UN | 0.212 |  | 0.21 |  | 0.04
[6 empty] | TOTAL Material: |  |  |  | 0.66
Mão de Obra com Encargos Complementares |  |  | FONTE |  | UNID | COEFICIENTE |  | PREÇO UNITÁRIO |  | TOTAL
88238 | AJUDANTE DE ARMADOR COM ENCARGOS COMPLEMENTARES |  | SINAPI |  | H | 0.0032 |  | 23.95 |  | 0.07
88245 | ARMADOR COM ENCARGOS COMPLEMENTARES |  | SINAPI |  | H | 0.0194 |  | 32.02 |  | 0.62
[6 empty] | TOTAL Mão de Obra com Encargos Complementares: |  |  |  | 0.69
Serviço |  |  | FONTE |  | UNID | COEFICIENTE |  | PREÇO UNITÁRIO |  | TOTAL
92805 | CORTE E DOBRA DE AÇO CA-50, DIÂMETRO DE 16,0 MM. AF_06/2022 |  | SINAPI |  | KG | 1 |  | 8.22 |  | 8.22
[6 empty] | TOTAL Serviço: |  |  |  | 8.22
[6 empty] | VALOR: |  |  |  | 9.57
92765 ARMAÇÃO DE PILAR OU VIGA DE ESTRUTURA CONVENCIONAL DE CONCRETO ARMADO UTILIZANDO AÇO CA-50 DE 20,0 MM - MONTAGEM. AF_06/2022 (KG)
Material |  |  | FONTE |  | UNID | COEFICIENTE |  | PREÇO UNITÁRIO |  | TOTAL
00043132 | ARAME RECOZIDO 16 BWG, D = 1,65 MM (0,016 KG/M) OU 18 BWG, D = 1,25 MM (0,01 KG/M) |  | SINAPI |  | KG | 0.025 |  | 24.95 |  | 0.62
00039017 | ESPACADOR / DISTANCIADOR CIRCULAR COM ENTRADA LATERAL, EM PLASTICO, PARA VERGALHAO *4,2 A 12,5* MM, COBRIMENTO 20 MM |  | SINAPI |  | UN | 0.113 |  | 0.21 |  | 0.02
[6 empty] | TOTAL Material: |  |  |  | 0.64
Mão de Obra com Encargos Complementares |  |  | FONTE |  | UNID | COEFICIENTE |  | PREÇO UNITÁRIO |  | TOTAL
88238 | AJUDANTE DE ARMADOR COM ENCARGOS COMPLEMENTARES |  | SINAPI |  | H | 0.0025 |  | 23.95 |  | 0.05
88245 | ARMADOR COM ENCARGOS COMPLEMENTARES |  | SINAPI |  | H | 0.0152 |  | 32.02 |  | 0.48
[6 empty] | TOTAL Mão de Obra com Encargos Complementares: |  |  |  | 0.53
Serviço |  |  | FONTE |  | UNID | COEFICIENTE |  | PREÇO UNITÁRIO |  | TOTAL
92806 | CORTE E DOBRA DE AÇO CA-50, DIÂMETRO DE 20,0 MM. AF_06/2022 |  | SINAPI |  | KG | 1 |  | 9.68 |  | 9.68
[6 empty] | TOTAL Serviço: |  |  |  | 9.68
[6 empty] | VALOR: |  |  |  | 10.85
92456 MONTAGEM E DESMONTAGEM DE FÔRMA DE VIGA, ESCORAMENTO METÁLICO, PÉ-DIREITO SIMPLES, EM CHAPA DE MADEIRA RESINADA, 4 UTILIZAÇÕES. AF_09/2020 (M2)
Equipamento |  |  | FONTE |  | UNID | COEFICIENTE |  | PREÇO UNITÁRIO |  | TOTAL
00040287 | LOCACAO DE BARRA DE ANCORAGEM DE 0,80 A 1,20 M DE EXTENSAO, COM ROSCA DE 5/8", INCLUINDO PORCA E FLANGE |  | SINAPI |  | MES | 0.474 |  | 6.04 |  | 2.86
00040339 | LOCACAO DE CRUZETA, SIMPLES, PARA ESCORA METALICA, COMPRIMENTO ENTRE 50 A 60 CM, PARA ESCORA DE 1,80 A 3,20 METROS E TUBO EXTERNO ATE 48 MM DE DIAMETRO |  | SINAPI |  | UNXME | 1.186 |  | 5.5 |  | 6.52
00010749 | LOCACAO DE ESCORA METALICA TELESCOPICA, COM ALTURA REGULAVEL DE *1,80* A *3,20* M, COM CAPACIDADE DE CARGA DE NO MINIMO 1000 KGF (10 KN), INCLUSO TRIPE E FORCADO |  | SINAPI |  | UNXME | 1.186 |  | 18.19 |  | 21.57
00040275 | LOCACAO DE VIGA SANDUICHE METALICA VAZADA PARA TRAVAMENTO DE PILARES, ALTURA DE *8* CM, LARGURA DE *6* CM E EXTENSAO DE 2 M |  | SINAPI |  | UNXME | 0.356 |  | 16.4 |  | 5.83
[6 empty] | TOTAL Equipamento: |  |  |  | 36.78
Material |  |  | FONTE |  | UNID | COEFICIENTE |  | PREÇO UNITÁRIO |  | TOTAL
00002692 | DESMOLDANTE PROTETOR PARA FORMAS DE MADEIRA, DE BASE OLEOSA EMULSIONADA EM AGUA |  | SINAPI |  | L | 0.01 |  | 6.39 |  | 0.06
00004491 | PONTALETE *7,5 X 7,5* CM EM PINUS, MISTA OU EQUIVALENTE DA REGIAO - BRUTA |  | SINAPI |  | M | 0.519 |  | 9.5 |  | 4.93
00040304 | PREGO DE ACO POLIDO COM CABECA DUPLA 17 X 27 (2 1/2 X 11) |  | SINAPI |  | KG | 0.033 |  | 21.92 |  | 0.72
[6 empty] | TOTAL Material: |  |  |  | 5.71
Mão de Obra com Encargos Complementares |  |  | FONTE |  | UNID | COEFICIENTE |  | PREÇO UNITÁRIO |  | TOTAL
88239 | AJUDANTE DE CARPINTEIRO COM ENCARGOS COMPLEMENTARES |  | SINAPI |  | H | 0.3 |  | 23.87 |  | 7.16
88262 | CARPINTEIRO DE FORMAS COM ENCARGOS COMPLEMENTARES |  | SINAPI |  | H | 1.635 |  | 31.88 |  | 52.12
[6 empty] | TOTAL Mão de Obra com Encargos Complementares: |  |  |  | 59.28
Serviço |  |  | FONTE |  | UNID | COEFICIENTE |  | PREÇO UNITÁRIO |  | TOTAL
92265 | FABRICAÇÃO DE FÔRMA PARA VIGAS, EM CHAPA DE MADEIRA COMPENSADA RESINADA, E = 17 MM. AF_09/2020 |  | SINAPI |  | M2 | 0.414 |  | 116.5 |  | 48.23
[6 empty] | TOTAL Serviço: |  |  |  | 48.23
[6 empty] | VALOR: |  |  |  | 150
92454 MONTAGEM E DESMONTAGEM DE FÔRMA DE VIGA, ESCORAMENTO METÁLICO, PÉ-DIREITO DUPLO, EM CHAPA DE MADEIRA RESINADA, 4 UTILIZAÇÕES. AF_09/2020 (M2)
Equipamento |  |  | FONTE |  | UNID | COEFICIENTE |  | PREÇO UNITÁRIO |  | TOTAL
00040287 | LOCACAO DE BARRA DE ANCORAGEM DE 0,80 A 1,20 M DE EXTENSAO, COM ROSCA DE 5/8", INCLUINDO PORCA E FLANGE |  | SINAPI |  | MES | 0.474 |  | 6.04 |  | 2.86
00040291 | LOCACAO DE TORRE METALICA COMPLETA PARA UMA CARGA DE 8 TF (80 KN) E PE DIREITO DE 6 M, INCLUINDO MODULOS, DIAGONAIS, SAPATAS E FORCADOS |  | SINAPI |  | UNXME | 0.198 |  | 512.5 |  | 101.47
00040275 | LOCACAO DE VIGA SANDUICHE METALICA VAZADA PARA TRAVAMENTO DE PILARES, ALTURA DE *8* CM, LARGURA DE *6* CM E EXTENSAO DE 2 M |  | SINAPI |  | UNXME | 1.739 |  | 16.4 |  | 28.51
[6 empty] | TOTAL Equipamento: |  |  |  | 132.84
Material |  |  | FONTE |  | UNID | COEFICIENTE |  | PREÇO UNITÁRIO |  | TOTAL
00002692 | DESMOLDANTE PROTETOR PARA FORMAS DE MADEIRA, DE BASE OLEOSA EMULSIONADA EM AGUA |  | SINAPI |  | L | 0.01 |  | 6.39 |  | 0.06
00040304 | PREGO DE ACO POLIDO COM CABECA DUPLA 17 X 27 (2 1/2 X 11) |  | SINAPI |  | KG | 0.033 |  | 21.92 |  | 0.72
[6 empty] | TOTAL Material: |  |  |  | 0.78
Mão de Obra com Encargos Complementares |  |  | FONTE |  | UNID | COEFICIENTE |  | PREÇO UNITÁRIO |  | TOTAL
88239 | AJUDANTE DE CARPINTEIRO COM ENCARGOS COMPLEMENTARES |  | SINAPI |  | H | 0.4 |  | 23.87 |  | 9.54
88262 | CARPINTEIRO DE FORMAS COM ENCARGOS COMPLEMENTARES |  | SINAPI |  | H | 2.179 |  | 31.88 |  | 69.46
[6 empty] | TOTAL Mão de Obra com Encargos Complementares: |  |  |  | 79
Serviço |  |  | FONTE |  | UNID | COEFICIENTE |  | PREÇO UNITÁRIO |  | TOTAL
92265 | FABRICAÇÃO DE FÔRMA PARA VIGAS, EM CHAPA DE MADEIRA COMPENSADA RESINADA, E = 17 MM. AF_09/2020 |  | SINAPI |  | M2 | 0.414 |  | 116.5 |  | 48.23
[6 empty] | TOTAL Serviço: |  |  |  | 48.23
[6 empty] | VALOR: |  |  |  | 260.85
JCA-47925473 CONCRETAGEM DE VIGAS E LAJES, FCK=30 MPA, PARA LAJES MACIÇAS OU NERVURADAS COM USO DE BOMBA - LANÇAMENTO, ADENSAMENTO E ACABAMENTO. AF_02/2022_PS (REF. SINAPI 103675) (M3)
Equipamento Custo Horário |  |  | FONTE |  | UNID | COEFICIENTE |  | PREÇO UNITÁRIO |  | TOTAL
90587 | VIBRADOR DE IMERSÃO, DIÂMETRO DE PONTEIRA 45MM, MOTOR ELÉTRICO TRIFÁSICO POTÊNCIA DE 2 CV - CHI DIURNO. AF_06/2015 |  | SINAPI |  | CHI | 0.131 |  | 0.46 |  | 0.06
90586 | VIBRADOR DE IMERSÃO, DIÂMETRO DE PONTEIRA 45MM, MOTOR ELÉTRICO TRIFÁSICO POTÊNCIA DE 2 CV - CHP DIURNO. AF_06/2015 |  | SINAPI |  | CHP | 0.12 |  | 1.32 |  | 0.16
[6 empty] | TOTAL Equipamento Custo Horário: |  |  |  | 0.22
Material |  |  | FONTE |  | UNID | COEFICIENTE |  | PREÇO UNITÁRIO |  | TOTAL
00001525 | CONCRETO USINADO BOMBEAVEL, CLASSE DE RESISTENCIA C30, BRITA 0 E 1, SLUMP = 100 +/- 20 MM, COM BOMBEAMENTO (DISPONIBILIZACAO DE BOMBA), SEM O LANCAMENTO (NBR 8953) |  | SINAPI |  | M3 | 1.103 |  | 562.58 |  | 620.53
[6 empty] | TOTAL Material: |  |  |  | 620.53
Mão de Obra com Encargos Complementares |  |  | FONTE |  | UNID | COEFICIENTE |  | PREÇO UNITÁRIO |  | TOTAL
88262 | CARPINTEIRO DE FORMAS COM ENCARGOS COMPLEMENTARES |  | SINAPI |  | H | 0.125 |  | 31.88 |  | 3.99
88309 | PEDREIRO COM ENCARGOS COMPLEMENTARES |  | SINAPI |  | H | 0.753 |  | 32.27 |  | 24.3
88316 | SERVENTE COM ENCARGOS COMPLEMENTARES |  | SINAPI |  | H | 0.826 |  | 23.23 |  | 19.19
[6 empty] | TOTAL Mão de Obra com Encargos Complementares: |  |  |  | 47.48
Observações: Composição criada com base no SINAPI 103675 adequando o tipo de concreto | [5 empty] | VALOR: |  |  |  | 668.23
92760 ARMAÇÃO DE PILAR OU VIGA DE ESTRUTURA CONVENCIONAL DE CONCRETO ARMADO UTILIZANDO AÇO CA-50 DE 6,3 MM - MONTAGEM. AF_06/2022 (KG)
Material |  |  | FONTE |  | UNID | COEFICIENTE |  | PREÇO UNITÁRIO |  | TOTAL
00043132 | ARAME RECOZIDO 16 BWG, D = 1,65 MM (0,016 KG/M) OU 18 BWG, D = 1,25 MM (0,01 KG/M) |  | SINAPI |  | KG | 0.025 |  | 24.95 |  | 0.62
00039017 | ESPACADOR / DISTANCIADOR CIRCULAR COM ENTRADA LATERAL, EM PLASTICO, PARA VERGALHAO *4,2 A 12,5* MM, COBRIMENTO 20 MM |  | SINAPI |  | UN | 0.97 |  | 0.21 |  | 0.2
[6 empty] | TOTAL Material: |  |  |  | 0.82
Mão de Obra com Encargos Complementares |  |  | FONTE |  | UNID | COEFICIENTE |  | PREÇO UNITÁRIO |  | TOTAL
88238 | AJUDANTE DE ARMADOR COM ENCARGOS COMPLEMENTARES |  | SINAPI |  | H | 0.0129 |  | 23.95 |  | 0.3
88245 | ARMADOR COM ENCARGOS COMPLEMENTARES |  | SINAPI |  | H | 0.079 |  | 32.02 |  | 2.52
[6 empty] | TOTAL Mão de Obra com Encargos Complementares: |  |  |  | 2.82
Serviço |  |  | FONTE |  | UNID | COEFICIENTE |  | PREÇO UNITÁRIO |  | TOTAL
92801 | CORTE E DOBRA DE AÇO CA-50, DIÂMETRO DE 6,3 MM. AF_06/2022 |  | SINAPI |  | KG | 1 |  | 10.67 |  | 10.67
[6 empty] | TOTAL Serviço: |  |  |  | 10.67
[6 empty] | VALOR: |  |  |  | 14.31
92761 ARMAÇÃO DE PILAR OU VIGA DE ESTRUTURA CONVENCIONAL DE CONCRETO ARMADO UTILIZANDO AÇO CA-50 DE 8,0 MM - MONTAGEM. AF_06/2022 (KG)
Material |  |  | FONTE |  | UNID | COEFICIENTE |  | PREÇO UNITÁRIO |  | TOTAL
00043132 | ARAME RECOZIDO 16 BWG, D = 1,65 MM (0,016 KG/M) OU 18 BWG, D = 1,25 MM (0,01 KG/M) |  | SINAPI |  | KG | 0.025 |  | 24.95 |  | 0.62
00039017 | ESPACADOR / DISTANCIADOR CIRCULAR COM ENTRADA LATERAL, EM PLASTICO, PARA VERGALHAO *4,2 A 12,5* MM, COBRIMENTO 20 MM |  | SINAPI |  | UN | 0.743 |  | 0.21 |  | 0.15
[6 empty] | TOTAL Material: |  |  |  | 0.77
Mão de Obra com Encargos Complementares |  |  | FONTE |  | UNID | COEFICIENTE |  | PREÇO UNITÁRIO |  | TOTAL
88238 | AJUDANTE DE ARMADOR COM ENCARGOS COMPLEMENTARES |  | SINAPI |  | H | 0.0092 |  | 23.95 |  | 0.22
88245 | ARMADOR COM ENCARGOS COMPLEMENTARES |  | SINAPI |  | H | 0.0561 |  | 32.02 |  | 1.79
[6 empty] | TOTAL Mão de Obra com Encargos Complementares: |  |  |  | 2.01
Serviço |  |  | FONTE |  | UNID | COEFICIENTE |  | PREÇO UNITÁRIO |  | TOTAL
92802 | CORTE E DOBRA DE AÇO CA-50, DIÂMETRO DE 8,0 MM. AF_06/2022 |  | SINAPI |  | KG | 1 |  | 10.54 |  | 10.54
[6 empty] | TOTAL Serviço: |  |  |  | 10.54
[6 empty] | VALOR: |  |  |  | 13.32
103761 MONTAGEM E DESMONTAGEM DE FÔRMA DE LAJE MACIÇA, PÉ-DIREITO SIMPLES, EM CHAPA DE MADEIRA COMPENSADA RESINADA E CIMBRAMENTO DE MADEIRA, 4 UTILIZAÇÕES. AF_03/2022 (M2)
Material |  |  | FONTE |  | UNID | COEFICIENTE |  | PREÇO UNITÁRIO |  | TOTAL
00004433 | CAIBRO NAO APARELHADO *6 X 6* CM, EM MACARANDUBA/MASSARANDUBA, ANGELIM OU EQUIVALENTE DA REGIAO - BRUTA |  | SINAPI |  | M | 0.387 |  | 25.95 |  | 10.04
00002692 | DESMOLDANTE PROTETOR PARA FORMAS DE MADEIRA, DE BASE OLEOSA EMULSIONADA EM AGUA |  | SINAPI |  | L | 0.01 |  | 6.39 |  | 0.06
00040304 | PREGO DE ACO POLIDO COM CABECA DUPLA 17 X 27 (2 1/2 X 11) |  | SINAPI |  | KG | 0.078 |  | 21.92 |  | 1.7
00006193 | TABUA NAO APARELHADA *2,5 X 20* CM, EM MACARANDUBA/MASSARANDUBA, ANGELIM OU EQUIVALENTE DA REGIAO - BRUTA |  | SINAPI |  | M | 0.337 |  | 18.75 |  | 6.31
[6 empty] | TOTAL Material: |  |  |  | 18.11
Mão de Obra com Encargos Complementares |  |  | FONTE |  | UNID | COEFICIENTE |  | PREÇO UNITÁRIO |  | TOTAL
88239 | AJUDANTE DE CARPINTEIRO COM ENCARGOS COMPLEMENTARES |  | SINAPI |  | H | 0.171 |  | 23.87 |  | 4.08
88262 | CARPINTEIRO DE FORMAS COM ENCARGOS COMPLEMENTARES |  | SINAPI |  | H | 0.935 |  | 31.88 |  | 29.8
[6 empty] | TOTAL Mão de Obra com Encargos Complementares: |  |  |  | 33.88
Serviço |  |  | FONTE |  | UNID | COEFICIENTE |  | PREÇO UNITÁRIO |  | TOTAL
92273 | FABRICAÇÃO DE ESCORAS DO TIPO PONTALETE, EM MADEIRA, PARA PÉ-DIREITO SIMPLES. AF_09/2020 |  | SINAPI |  | M | 0.867 |  | 17.68 |  | 15.32
92267 | FABRICAÇÃO DE FÔRMA PARA LAJES, EM CHAPA DE MADEIRA COMPENSADA RESINADA, E = 17 MM. AF_09/2020 |  | SINAPI |  | M2 | 0.341 |  | 41.55 |  | 14.16
[6 empty] | TOTAL Serviço: |  |  |  | 29.48
[6 empty] | VALOR: |  |  |  | 81.47
92512 MONTAGEM E DESMONTAGEM DE FÔRMA DE LAJE MACIÇA, PÉ-DIREITO DUPLO, EM CHAPA DE MADEIRA COMPENSADA RESINADA, 4 UTILIZAÇÕES. AF_09/2020 (M2)
Equipamento |  |  | FONTE |  | UNID | COEFICIENTE |  | PREÇO UNITÁRIO |  | TOTAL
00040291 | LOCACAO DE TORRE METALICA COMPLETA PARA UMA CARGA DE 8 TF (80 KN) E PE DIREITO DE 6 M, INCLUINDO MODULOS, DIAGONAIS, SAPATAS E FORCADOS |  | SINAPI |  | UNXME | 0.05 |  | 512.5 |  | 25.62
[6 empty] | TOTAL Equipamento: |  |  |  | 25.62
Material |  |  | FONTE |  | UNID | COEFICIENTE |  | PREÇO UNITÁRIO |  | TOTAL
00002692 | DESMOLDANTE PROTETOR PARA FORMAS DE MADEIRA, DE BASE OLEOSA EMULSIONADA EM AGUA |  | SINAPI |  | L | 0.01 |  | 6.39 |  | 0.06
00040270 | VIGA DE ESCORAMENTO H20, DE MADEIRA, PESO DE 5,00 A 5,20 KG/M, COM EXTREMIDADES PLASTICAS |  | SINAPI |  | M | 0.038 |  | 121.53 |  | 4.61
[6 empty] | TOTAL Material: |  |  |  | 4.67
Mão de Obra com Encargos Complementares |  |  | FONTE |  | UNID | COEFICIENTE |  | PREÇO UNITÁRIO |  | TOTAL
88239 | AJUDANTE DE CARPINTEIRO COM ENCARGOS COMPLEMENTARES |  | SINAPI |  | H | 0.201 |  | 23.87 |  | 4.79
88262 | CARPINTEIRO DE FORMAS COM ENCARGOS COMPLEMENTARES |  | SINAPI |  | H | 1.099 |  | 31.88 |  | 35.03
[6 empty] | TOTAL Mão de Obra com Encargos Complementares: |  |  |  | 39.82
Serviço |  |  | FONTE |  | UNID | COEFICIENTE |  | PREÇO UNITÁRIO |  | TOTAL
92267 | FABRICAÇÃO DE FÔRMA PARA LAJES, EM CHAPA DE MADEIRA COMPENSADA RESINADA, E = 17 MM. AF_09/2020 |  | SINAPI |  | M2 | 0.341 |  | 41.55 |  | 14.16
[6 empty] | TOTAL Serviço: |  |  |  | 14.16
[6 empty] | VALOR: |  |  |  | 84.27
92494 MONTAGEM E DESMONTAGEM DE FÔRMA DE LAJE NERVURADA COM CUBETA E ASSOALHO, PÉ-DIREITO SIMPLES, EM CHAPA DE MADEIRA COMPENSADA RESINADA, 10 UTILIZAÇÕES. AF_09/2020 (M2)
Equipamento |  |  | FONTE |  | UNID | COEFICIENTE |  | PREÇO UNITÁRIO |  | TOTAL
00010749 | LOCACAO DE ESCORA METALICA TELESCOPICA, COM ALTURA REGULAVEL DE *1,80* A *3,20* M, COM CAPACIDADE DE CARGA DE NO MINIMO 1000 KGF (10 KN), INCLUSO TRIPE E FORCADO |  | SINAPI |  | UNXME | 0.397 |  | 18.19 |  | 7.22
00040290 | LOCACAO DE FORMA PLASTICA PARA LAJE NERVURADA, DIMENSOES *60* X *60* X *16* CM |  | SINAPI |  | UNXME | 1.03 |  | 9.84 |  | 10.13
[6 empty] | TOTAL Equipamento: |  |  |  | 17.35
Material |  |  | FONTE |  | UNID | COEFICIENTE |  | PREÇO UNITÁRIO |  | TOTAL
00002692 | DESMOLDANTE PROTETOR PARA FORMAS DE MADEIRA, DE BASE OLEOSA EMULSIONADA EM AGUA |  | SINAPI |  | L | 0.008 |  | 6.39 |  | 0.05
00040270 | VIGA DE ESCORAMENTO H20, DE MADEIRA, PESO DE 5,00 A 5,20 KG/M, COM EXTREMIDADES PLASTICAS |  | SINAPI |  | M | 0.038 |  | 121.53 |  | 4.61
[6 empty] | TOTAL Material: |  |  |  | 4.66
Mão de Obra com Encargos Complementares |  |  | FONTE |  | UNID | COEFICIENTE |  | PREÇO UNITÁRIO |  | TOTAL
88239 | AJUDANTE DE CARPINTEIRO COM ENCARGOS COMPLEMENTARES |  | SINAPI |  | H | 0.187 |  | 23.87 |  | 4.46
88262 | CARPINTEIRO DE FORMAS COM ENCARGOS COMPLEMENTARES |  | SINAPI |  | H | 1.018 |  | 31.88 |  | 32.45
[6 empty] | TOTAL Mão de Obra com Encargos Complementares: |  |  |  | 36.91
Serviço |  |  | FONTE |  | UNID | COEFICIENTE |  | PREÇO UNITÁRIO |  | TOTAL
92267 | FABRICAÇÃO DE FÔRMA PARA LAJES, EM CHAPA DE MADEIRA COMPENSADA RESINADA, E = 17 MM. AF_09/2020 |  | SINAPI |  | M2 | 0.147 |  | 41.55 |  | 6.1
[6 empty] | TOTAL Serviço: |  |  |  | 6.1
[6 empty] | VALOR: |  |  |  | 65.02
92492 MONTAGEM E DESMONTAGEM DE FÔRMA DE LAJE NERVURADA COM CUBETA E ASSOALHO, PÉ-DIREITO DUPLO, EM CHAPA DE MADEIRA COMPENSADA RESINADA, 10 UTILIZAÇÕES. AF_09/2020 (M2)
Equipamento |  |  | FONTE |  | UNID | COEFICIENTE |  | PREÇO UNITÁRIO |  | TOTAL
00040290 | LOCACAO DE FORMA PLASTICA PARA LAJE NERVURADA, DIMENSOES *60* X *60* X *16* CM |  | SINAPI |  | UNXME | 1.03 |  | 9.84 |  | 10.13
00040291 | LOCACAO DE TORRE METALICA COMPLETA PARA UMA CARGA DE 8 TF (80 KN) E PE DIREITO DE 6 M, INCLUINDO MODULOS, DIAGONAIS, SAPATAS E FORCADOS |  | SINAPI |  | UNXME | 0.05 |  | 512.5 |  | 25.62
[6 empty] | TOTAL Equipamento: |  |  |  | 35.75
Material |  |  | FONTE |  | UNID | COEFICIENTE |  | PREÇO UNITÁRIO |  | TOTAL
00002692 | DESMOLDANTE PROTETOR PARA FORMAS DE MADEIRA, DE BASE OLEOSA EMULSIONADA EM AGUA |  | SINAPI |  | L | 0.008 |  | 6.39 |  | 0.05
00040270 | VIGA DE ESCORAMENTO H20, DE MADEIRA, PESO DE 5,00 A 5,20 KG/M, COM EXTREMIDADES PLASTICAS |  | SINAPI |  | M | 0.038 |  | 121.53 |  | 4.61
[6 empty] | TOTAL Material: |  |  |  | 4.66
Mão de Obra com Encargos Complementares |  |  | FONTE |  | UNID | COEFICIENTE |  | PREÇO UNITÁRIO |  | TOTAL
88239 | AJUDANTE DE CARPINTEIRO COM ENCARGOS COMPLEMENTARES |  | SINAPI |  | H | 0.261 |  | 23.87 |  | 6.23
88262 | CARPINTEIRO DE FORMAS COM ENCARGOS COMPLEMENTARES |  | SINAPI |  | H | 1.425 |  | 31.88 |  | 45.42
[6 empty] | TOTAL Mão de Obra com Encargos Complementares: |  |  |  | 51.65
Serviço |  |  | FONTE |  | UNID | COEFICIENTE |  | PREÇO UNITÁRIO |  | TOTAL
92267 | FABRICAÇÃO DE FÔRMA PARA LAJES, EM CHAPA DE MADEIRA COMPENSADA RESINADA, E = 17 MM. AF_09/2020 |  | SINAPI |  | M2 | 0.147 |  | 41.55 |  | 6.1
[6 empty] | TOTAL Serviço: |  |  |  | 6.1
[6 empty] | VALOR: |  |  |  | 98.16
JCA-43549679 CONCRETAGEM DE VIGAS E LAJES, FCK=30 MPA, PARA LAJES MACIÇAS OU NERVURADAS COM USO DE BOMBA - LANÇAMENTO, ADENSAMENTO E ACABAMENTO. (M3)
Equipamento Custo Horário |  |  | FONTE |  | UNID | COEFICIENTE |  | PREÇO UNITÁRIO |  | TOTAL
90587 | VIBRADOR DE IMERSÃO, DIÂMETRO DE PONTEIRA 45MM, MOTOR ELÉTRICO TRIFÁSICO POTÊNCIA DE 2 CV - CHI DIURNO. AF_06/2015 |  | SINAPI |  | CHI | 0.131 |  | 0.46 |  | 0.06
90586 | VIBRADOR DE IMERSÃO, DIÂMETRO DE PONTEIRA 45MM, MOTOR ELÉTRICO TRIFÁSICO POTÊNCIA DE 2 CV - CHP DIURNO. AF_06/2015 |  | SINAPI |  | CHP | 0.12 |  | 1.32 |  | 0.16
[6 empty] | TOTAL Equipamento Custo Horário: |  |  |  | 0.22
Material |  |  | FONTE |  | UNID | COEFICIENTE |  | PREÇO UNITÁRIO |  | TOTAL
00001525 | CONCRETO USINADO BOMBEAVEL, CLASSE DE RESISTENCIA C30, BRITA 0 E 1, SLUMP = 100 +/- 20 MM, COM BOMBEAMENTO (DISPONIBILIZACAO DE BOMBA), SEM O LANCAMENTO (NBR 8953) |  | SINAPI |  | M3 | 1.103 |  | 562.58 |  | 620.53
[6 empty] | TOTAL Material: |  |  |  | 620.53
Mão de Obra com Encargos Complementares |  |  | FONTE |  | UNID | COEFICIENTE |  | PREÇO UNITÁRIO |  | TOTAL
88262 | CARPINTEIRO DE FORMAS COM ENCARGOS COMPLEMENTARES |  | SINAPI |  | H | 0.125 |  | 31.88 |  | 3.99
88309 | PEDREIRO COM ENCARGOS COMPLEMENTARES |  | SINAPI |  | H | 0.753 |  | 32.27 |  | 24.3
88316 | SERVENTE COM ENCARGOS COMPLEMENTARES |  | SINAPI |  | H | 0.826 |  | 23.23 |  | 19.19
[6 empty] | TOTAL Mão de Obra com Encargos Complementares: |  |  |  | 47.48
Observações: Composição criada com base no SINAPI 103675 adequando o tipo de concreto. | [5 empty] | VALOR: |  |  |  | 668.23
JCA-16027811 LAJE PRÉ-MOLDADA UNIDIRECIONAL, BIAPOIADA, ENCHIMENTO EM EPS, VIGOTA TRELIÇADA, ALTURA TOTAL DA LAJE (ENCHIMENTO+CAPA) = (9+5). (M2)
Material |  |  | FONTE |  | UNID | COEFICIENTE |  | PREÇO UNITÁRIO |  | TOTAL
00003746 | LAJE PRE-MOLDADA TRELICADA (LAJOTAS + VIGOTAS) PARA PISO, UNIDIRECIONAL, SOBRECARGA DE 200 KG/M2, VAO ATE 6,00 M (SEM COLOCACAO) |  | SINAPI |  | M2 | 1.01 |  | 73.93 |  | 74.67
00039995 | POLIESTIRENO EXPANDIDO/EPS (ISOPOR), TIPO 2F, BLOCO |  | SINAPI |  | M3 | 0.105 |  | 647.68 |  | 68.01
00040304 | PREGO DE ACO POLIDO COM CABECA DUPLA 17 X 27 (2 1/2 X 11) |  | SINAPI |  | KG | 0.04 |  | 21.92 |  | 0.88
00006193 | TABUA NAO APARELHADA *2,5 X 20* CM, EM MACARANDUBA/MASSARANDUBA, ANGELIM OU EQUIVALENTE DA REGIAO - BRUTA |  | SINAPI |  | M | 1.87 |  | 18.75 |  | 35.06
[6 empty] | TOTAL Material: |  |  |  | 178.62
Mão de Obra com Encargos Complementares |  |  | FONTE |  | UNID | COEFICIENTE |  | PREÇO UNITÁRIO |  | TOTAL
88262 | CARPINTEIRO DE FORMAS COM ENCARGOS COMPLEMENTARES |  | SINAPI |  | H | 0.456 |  | 31.88 |  | 14.54
88316 | SERVENTE COM ENCARGOS COMPLEMENTARES |  | SINAPI |  | H | 0.322 |  | 23.23 |  | 7.48
[6 empty] | TOTAL Mão de Obra com Encargos Complementares: |  |  |  | 22.02
Serviço |  |  | FONTE |  | UNID | COEFICIENTE |  | PREÇO UNITÁRIO |  | TOTAL
92767 | ARMAÇÃO DE LAJE DE ESTRUTURA CONVENCIONAL DE CONCRETO ARMADO UTILIZANDO AÇO CA-60 DE 4,2 MM - MONTAGEM. AF_06/2022 |  | SINAPI |  | KG | 1.211 |  | 16.91 |  | 20.48
103674 | CONCRETAGEM DE VIGAS E LAJES, FCK=25 MPA, PARA LAJES PREMOLDADAS COM USO DE BOMBA - LANÇAMENTO, ADENSAMENTO E ACABAMENTO. AF_02/2022_PS |  | SINAPI |  | M3 | 0.055 |  | 672.05 |  | 36.96
92273 | FABRICAÇÃO DE ESCORAS DO TIPO PONTALETE, EM MADEIRA, PARA PÉ-DIREITO SIMPLES. AF_09/2020 |  | SINAPI |  | M | 0.97 |  | 17.68 |  | 17.15
[6 empty] | TOTAL Serviço: |  |  |  | 74.59
Observações: Composição criada com base no SINAPI 101951 adequando-se o tipo de treliça e acrescentando o EPS | [5 empty] | VALOR: |  |  |  | 275.23
JCA-22882654 LAJE PRÉ-MOLDADA UNIDIRECIONAL, BIAPOIADA, ENCHIMENTO EM EPS, VIGOTA TRELIÇADA, ALTURA TOTAL DA LAJE (ENCHIMENTO+CAPA) = (8+4). (M2)
Material |  |  | FONTE |  | UNID | COEFICIENTE |  | PREÇO UNITÁRIO |  | TOTAL
00003746 | LAJE PRE-MOLDADA TRELICADA (LAJOTAS + VIGOTAS) PARA PISO, UNIDIRECIONAL, SOBRECARGA DE 200 KG/M2, VAO ATE 6,00 M (SEM COLOCACAO) |  | SINAPI |  | M2 | 1 |  | 73.93 |  | 73.93
00039995 | POLIESTIRENO EXPANDIDO/EPS (ISOPOR), TIPO 2F, BLOCO |  | SINAPI |  | M3 | 0.1 |  | 647.68 |  | 64.77
00040304 | PREGO DE ACO POLIDO COM CABECA DUPLA 17 X 27 (2 1/2 X 11) |  | SINAPI |  | KG | 0.04 |  | 21.92 |  | 0.88
00006193 | TABUA NAO APARELHADA *2,5 X 20* CM, EM MACARANDUBA/MASSARANDUBA, ANGELIM OU EQUIVALENTE DA REGIAO - BRUTA |  | SINAPI |  | M | 1.87 |  | 18.75 |  | 35.06
[6 empty] | TOTAL Material: |  |  |  | 174.64
Mão de Obra com Encargos Complementares |  |  | FONTE |  | UNID | COEFICIENTE |  | PREÇO UNITÁRIO |  | TOTAL
88262 | CARPINTEIRO DE FORMAS COM ENCARGOS COMPLEMENTARES |  | SINAPI |  | H | 0.456 |  | 31.88 |  | 14.54
88316 | SERVENTE COM ENCARGOS COMPLEMENTARES |  | SINAPI |  | H | 0.322 |  | 23.23 |  | 7.48
[6 empty] | TOTAL Mão de Obra com Encargos Complementares: |  |  |  | 22.02
Serviço |  |  | FONTE |  | UNID | COEFICIENTE |  | PREÇO UNITÁRIO |  | TOTAL
92767 | ARMAÇÃO DE LAJE DE ESTRUTURA CONVENCIONAL DE CONCRETO ARMADO UTILIZANDO AÇO CA-60 DE 4,2 MM - MONTAGEM. AF_06/2022 |  | SINAPI |  | KG | 1.211 |  | 16.91 |  | 20.48
103674 | CONCRETAGEM DE VIGAS E LAJES, FCK=25 MPA, PARA LAJES PREMOLDADAS COM USO DE BOMBA - LANÇAMENTO, ADENSAMENTO E ACABAMENTO. AF_02/2022_PS |  | SINAPI |  | M3 | 0.048 |  | 672.05 |  | 32.26
92273 | FABRICAÇÃO DE ESCORAS DO TIPO PONTALETE, EM MADEIRA, PARA PÉ-DIREITO SIMPLES. AF_09/2020 |  | SINAPI |  | M | 0.97 |  | 17.68 |  | 17.15
[6 empty] | TOTAL Serviço: |  |  |  | 69.89
Observações: Composição criada com base no SINAPI 101951 adequando-se o tipo de treliça e acrescentando o EPS | [5 empty] | VALOR: |  |  |  | 266.55
92768 ARMAÇÃO DE LAJE DE ESTRUTURA CONVENCIONAL DE CONCRETO ARMADO UTILIZANDO AÇO CA-60 DE 5,0 MM - MONTAGEM. AF_06/2022 (KG)
Material |  |  | FONTE |  | UNID | COEFICIENTE |  | PREÇO UNITÁRIO |  | TOTAL
00043132 | ARAME RECOZIDO 16 BWG, D = 1,65 MM (0,016 KG/M) OU 18 BWG, D = 1,25 MM (0,01 KG/M) |  | SINAPI |  | KG | 0.025 |  | 24.95 |  | 0.62
00039017 | ESPACADOR / DISTANCIADOR CIRCULAR COM ENTRADA LATERAL, EM PLASTICO, PARA VERGALHAO *4,2 A 12,5* MM, COBRIMENTO 20 MM |  | SINAPI |  | UN | 2.118 |  | 0.21 |  | 0.44
[6 empty] | TOTAL Material: |  |  |  | 1.06
Mão de Obra com Encargos Complementares |  |  | FONTE |  | UNID | COEFICIENTE |  | PREÇO UNITÁRIO |  | TOTAL
88238 | AJUDANTE DE ARMADOR COM ENCARGOS COMPLEMENTARES |  | SINAPI |  | H | 0.0136 |  | 23.95 |  | 0.32
88245 | ARMADOR COM ENCARGOS COMPLEMENTARES |  | SINAPI |  | H | 0.0836 |  | 32.02 |  | 2.67
[6 empty] | TOTAL Mão de Obra com Encargos Complementares: |  |  |  | 2.99
Serviço |  |  | FONTE |  | UNID | COEFICIENTE |  | PREÇO UNITÁRIO |  | TOTAL
92800 | CORTE E DOBRA DE AÇO CA-60, DIÂMETRO DE 5,0 MM. AF_06/2022 |  | SINAPI |  | KG | 1 |  | 10.66 |  | 10.66
[6 empty] | TOTAL Serviço: |  |  |  | 10.66
[6 empty] | VALOR: |  |  |  | 14.71
92769 ARMAÇÃO DE LAJE DE ESTRUTURA CONVENCIONAL DE CONCRETO ARMADO UTILIZANDO AÇO CA-50 DE 6,3 MM - MONTAGEM. AF_06/2022 (KG)
Material |  |  | FONTE |  | UNID | COEFICIENTE |  | PREÇO UNITÁRIO |  | TOTAL
00043132 | ARAME RECOZIDO 16 BWG, D = 1,65 MM (0,016 KG/M) OU 18 BWG, D = 1,25 MM (0,01 KG/M) |  | SINAPI |  | KG | 0.025 |  | 24.95 |  | 0.62
00039017 | ESPACADOR / DISTANCIADOR CIRCULAR COM ENTRADA LATERAL, EM PLASTICO, PARA VERGALHAO *4,2 A 12,5* MM, COBRIMENTO 20 MM |  | SINAPI |  | UN | 1.333 |  | 0.21 |  | 0.27
[6 empty] | TOTAL Material: |  |  |  | 0.89
Mão de Obra com Encargos Complementares |  |  | FONTE |  | UNID | COEFICIENTE |  | PREÇO UNITÁRIO |  | TOTAL
88238 | AJUDANTE DE ARMADOR COM ENCARGOS COMPLEMENTARES |  | SINAPI |  | H | 0.0098 |  | 23.95 |  | 0.23
88245 | ARMADOR COM ENCARGOS COMPLEMENTARES |  | SINAPI |  | H | 0.0597 |  | 32.02 |  | 1.91
[6 empty] | TOTAL Mão de Obra com Encargos Complementares: |  |  |  | 2.14
Serviço |  |  | FONTE |  | UNID | COEFICIENTE |  | PREÇO UNITÁRIO |  | TOTAL
92801 | CORTE E DOBRA DE AÇO CA-50, DIÂMETRO DE 6,3 MM. AF_06/2022 |  | SINAPI |  | KG | 1 |  | 10.67 |  | 10.67
[6 empty] | TOTAL Serviço: |  |  |  | 10.67
[6 empty] | VALOR: |  |  |  | 13.7
92770 ARMAÇÃO DE LAJE DE ESTRUTURA CONVENCIONAL DE CONCRETO ARMADO UTILIZANDO AÇO CA-50 DE 8,0 MM - MONTAGEM. AF_06/2022 (KG)
Material |  |  | FONTE |  | UNID | COEFICIENTE |  | PREÇO UNITÁRIO |  | TOTAL
00043132 | ARAME RECOZIDO 16 BWG, D = 1,65 MM (0,016 KG/M) OU 18 BWG, D = 1,25 MM (0,01 KG/M) |  | SINAPI |  | KG | 0.025 |  | 24.95 |  | 0.62
00039017 | ESPACADOR / DISTANCIADOR CIRCULAR COM ENTRADA LATERAL, EM PLASTICO, PARA VERGALHAO *4,2 A 12,5* MM, COBRIMENTO 20 MM |  | SINAPI |  | UN | 0.728 |  | 0.21 |  | 0.15
[6 empty] | TOTAL Material: |  |  |  | 0.77
Mão de Obra com Encargos Complementares |  |  | FONTE |  | UNID | COEFICIENTE |  | PREÇO UNITÁRIO |  | TOTAL
88238 | AJUDANTE DE ARMADOR COM ENCARGOS COMPLEMENTARES |  | SINAPI |  | H | 0.0066 |  | 23.95 |  | 0.15
88245 | ARMADOR COM ENCARGOS COMPLEMENTARES |  | SINAPI |  | H | 0.0403 |  | 32.02 |  | 1.29
[6 empty] | TOTAL Mão de Obra com Encargos Complementares: |  |  |  | 1.44
Serviço |  |  | FONTE |  | UNID | COEFICIENTE |  | PREÇO UNITÁRIO |  | TOTAL
92802 | CORTE E DOBRA DE AÇO CA-50, DIÂMETRO DE 8,0 MM. AF_06/2022 |  | SINAPI |  | KG | 1 |  | 10.54 |  | 10.54
[6 empty] | TOTAL Serviço: |  |  |  | 10.54
[6 empty] | VALOR: |  |  |  | 12.75
92771 ARMAÇÃO DE LAJE DE ESTRUTURA CONVENCIONAL DE CONCRETO ARMADO UTILIZANDO AÇO CA-50 DE 10,0 MM - MONTAGEM. AF_06/2022 (KG)
Material |  |  | FONTE |  | UNID | COEFICIENTE |  | PREÇO UNITÁRIO |  | TOTAL
00043132 | ARAME RECOZIDO 16 BWG, D = 1,65 MM (0,016 KG/M) OU 18 BWG, D = 1,25 MM (0,01 KG/M) |  | SINAPI |  | KG | 0.025 |  | 24.95 |  | 0.62
00039017 | ESPACADOR / DISTANCIADOR CIRCULAR COM ENTRADA LATERAL, EM PLASTICO, PARA VERGALHAO *4,2 A 12,5* MM, COBRIMENTO 20 MM |  | SINAPI |  | UN | 0.357 |  | 0.21 |  | 0.07
[6 empty] | TOTAL Material: |  |  |  | 0.69
Mão de Obra com Encargos Complementares |  |  | FONTE |  | UNID | COEFICIENTE |  | PREÇO UNITÁRIO |  | TOTAL
88238 | AJUDANTE DE ARMADOR COM ENCARGOS COMPLEMENTARES |  | SINAPI |  | H | 0.0042 |  | 23.95 |  | 0.1
88245 | ARMADOR COM ENCARGOS COMPLEMENTARES |  | SINAPI |  | H | 0.0259 |  | 32.02 |  | 0.82
[6 empty] | TOTAL Mão de Obra com Encargos Complementares: |  |  |  | 0.92
Serviço |  |  | FONTE |  | UNID | COEFICIENTE |  | PREÇO UNITÁRIO |  | TOTAL
92803 | CORTE E DOBRA DE AÇO CA-50, DIÂMETRO DE 10,0 MM. AF_06/2022 |  | SINAPI |  | KG | 1 |  | 9.71 |  | 9.71
[6 empty] | TOTAL Serviço: |  |  |  | 9.71
[6 empty] | VALOR: |  |  |  | 11.32
98575 TRATAMENTO DE JUNTA DE DILATAÇÃO, COM TARUGO DE POLIETILENO E SELANTE PU, INCLUSO PREENCHIMENTO COM ESPUMA EXPANSIVA PU. AF_09/2023 (M)
Material |  |  | FONTE |  | UNID | COEFICIENTE |  | PREÇO UNITÁRIO |  | TOTAL
00044074 | PRIMER DE POLIURETANO |  | SINAPI |  | L | 0.006 |  | 517.3 |  | 3.1
00000142 | SELANTE ELASTICO MONOCOMPONENTE A BASE DE POLIURETANO (PU) PARA JUNTAS DIVERSAS |  | SINAPI |  | 310ML | 0.6452 |  | 31.89 |  | 20.57
00044073 | TARUGO DELIMITADOR DE PROFUNDIDADE EM ESPUMA DE POLIETILENO DE BAIXA DENSIDADE 10 MM, CINZA |  | SINAPI |  | M | 1 |  | 0.68 |  | 0.68
[6 empty] | TOTAL Material: |  |  |  | 24.35
Mão de Obra com Encargos Complementares |  |  | FONTE |  | UNID | COEFICIENTE |  | PREÇO UNITÁRIO |  | TOTAL
88309 | PEDREIRO COM ENCARGOS COMPLEMENTARES |  | SINAPI |  | H | 1.3276 |  | 32.27 |  | 42.84
88316 | SERVENTE COM ENCARGOS COMPLEMENTARES |  | SINAPI |  | H | 0.2687 |  | 23.23 |  | 6.24
[6 empty] | TOTAL Mão de Obra com Encargos Complementares: |  |  |  | 49.08
[6 empty] | VALOR: |  |  |  | 73.43
JCA-27512689 CONCRETAGEM DE VIGAS E LAJES, FCK=40 MPA, PARA LAJES MACIÇAS OU NERVURADAS COM USO DE BOMBA - LANÇAMENTO, ADENSAMENTO E ACABAMENTO. (M3)
Equipamento Custo Horário |  |  | FONTE |  | UNID | COEFICIENTE |  | PREÇO UNITÁRIO |  | TOTAL
90587 | VIBRADOR DE IMERSÃO, DIÂMETRO DE PONTEIRA 45MM, MOTOR ELÉTRICO TRIFÁSICO POTÊNCIA DE 2 CV - CHI DIURNO. AF_06/2015 |  | SINAPI |  | CHI | 0.131 |  | 0.46 |  | 0.06
90586 | VIBRADOR DE IMERSÃO, DIÂMETRO DE PONTEIRA 45MM, MOTOR ELÉTRICO TRIFÁSICO POTÊNCIA DE 2 CV - CHP DIURNO. AF_06/2015 |  | SINAPI |  | CHP | 0.12 |  | 1.32 |  | 0.16
[6 empty] | TOTAL Equipamento Custo Horário: |  |  |  | 0.22
Material |  |  | FONTE |  | UNID | COEFICIENTE |  | PREÇO UNITÁRIO |  | TOTAL
00034479 | CONCRETO USINADO BOMBEAVEL, CLASSE DE RESISTENCIA C40, BRITA 0 E 1, SLUMP = 100 +/- 20 MM, COM BOMBEAMENTO (DISPONIBILIZACAO DE BOMBA), SEM O LANCAMENTO (NBR 8953) |  | SINAPI |  | M3 | 1 |  | 596.17 |  | 596.17
[6 empty] | TOTAL Material: |  |  |  | 596.17
Mão de Obra com Encargos Complementares |  |  | FONTE |  | UNID | COEFICIENTE |  | PREÇO UNITÁRIO |  | TOTAL
88262 | CARPINTEIRO DE FORMAS COM ENCARGOS COMPLEMENTARES |  | SINAPI |  | H | 0.125 |  | 31.88 |  | 3.99
88309 | PEDREIRO COM ENCARGOS COMPLEMENTARES |  | SINAPI |  | H | 0.753 |  | 32.27 |  | 24.3
88316 | SERVENTE COM ENCARGOS COMPLEMENTARES |  | SINAPI |  | H | 0.826 |  | 23.23 |  | 19.19
[6 empty] | TOTAL Mão de Obra com Encargos Complementares: |  |  |  | 47.48
Observações: Composição criada com base no SINAPI 103675 fazendo-se a adequação do tipo de concreto. | [5 empty] | VALOR: |  |  |  | 643.87
4507958 Cordoalha engraxada CP 190 RB D = 12,7 mm - fornecimento e instalação (kg)
EQUIPAMENTOS |  |  | QUANT | UTILIZAÇÃO |  | CUSTO OPERACIONAL |  |  |  | CUSTO HORÁRIO
|  |  |  | PROD | IMPR | PROD |  | IMPR
E9764 | Grupo gerador - 7,2 kVA |  | 1 | 0.25 | 0.75 | 10.5663 |  | 0.4856 |  | 3.0058
E9717 | Máquina policorte - 2,20 kW |  | 1 | 0.25 | 0.75 | 0.1507 |  | 0.1032 |  | 0.1151
[6 empty] | TOTAL EQUIPAMENTOS: |  |  |  | 3.1209
MÃO DE OBRA |  |  |  |  | UNID | CONSUMO |  | SALÁRIO HORA |  | CUSTO HORÁRIO
00000242 | AJUDANTE ESPECIALIZADO (HORISTA) |  |  |  | H | 6 |  | 15.74 |  | 94.44
00000378 | ARMADOR (HORISTA) |  |  |  | H | 6 |  | 22.92 |  | 137.52
[6 empty] | TOTAL MÃO DE OBRA: |  |  |  | 231.96
[6 empty] | Custo Horário da Execução: |  |  |  | 235.0809
[6 empty] | Produção da Equipe: |  |  |  | 200
[6 empty] | Custo Unitário da Execução: |  |  |  | 1.1754
MATERIAIS |  |  |  |  | UNID | CONSUMO |  | VALOR UNITÁRIO |  | CUSTO UNITÁRIO
M2426 | Cordoalha engraxada tipo CP 190 RB - D = 12,7 mm |  |  |  | kg | 1.05 |  | 13.1475 |  | 13.8049
M0076 | Disco de corte abrasivo para policorte - D = 300 mm |  |  |  | un | 0.00063 |  | 15.3112 |  | 0.0096
[6 empty] | TOTAL MATERIAIS: |  |  |  | 13.8145
SERVIÇOS |  |  |  |  | UNID | CONSUMO |  | PREÇO UNITÁRIO |  | CUSTO UNITÁRIO
4516138 | Gaiola metálica em cantoneira para armazenamento e manipulação de cordoalha - confecção |  |  |  | kg | 0.00088 |  | 9.95 |  | 0.0088
[6 empty] | TOTAL SERVIÇOS: |  |  |  | 0.0088
TRANSPORTE - TEMPO FIXO |  |  | UNIDADE | CODIGO |  | CONSUMO |  | PREÇO UNITÁRIO |  | CUSTO UNITÁRIO
M2426 | Cordoalha engraxada tipo CP 190 RB - D = 12,7 mm (Caminhão carroceria com guindauto com capacidade de 45 t.m - 188 kW) |  | t | 5915015 |  | 0.00105 |  | 20.64 |  | 0.0217
[6 empty] | TRANSPORTE - TEMPO FIXO: |  |  |  | 0.0217
MOMENTO DE TRANSPORTE |  | UND | QUANTIDADE | LN |  | RP |  | P |  | CUSTO UNITÁRIO
|  |  |  | DMT | R$ | DMT | R$ | DMT | R$
M2426 | Cordoalha engraxada tipo CP 190 RB - D = 12,7 mm (Caminhão carroceria com guindauto com capacidade de 45 t.m - 188 kW) | tkm | 0.00105 | 0 | 2.14 | 0 | 1.71 | 0 | 1.41 | 0
[6 empty] | MOMENTO DE TRANSPORTE: |  |  |  | 0
[6 empty] | Custo Direto Total: |  |  |  | 15.0204
[6 empty] | VALOR: |  |  |  | 15.0204
4507770 Ancoragem ativa com 7 cordoalhas aderentes D = 12,7 mm - fornecimento e instalação (un)
EQUIPAMENTOS |  |  | QUANT | UTILIZAÇÃO |  | CUSTO OPERACIONAL |  |  |  | CUSTO HORÁRIO
|  |  |  | PROD | IMPR | PROD |  | IMPR
E9721 | Conjunto bomba e macaco hidráulico para protensão com capacidade de 1.150 kN - 5 kW |  | 1 | 1 | 0 | 47.705 |  | 46.2863 |  | 47.705
E9764 | Grupo gerador - 7,2 kVA |  | 1 | 1 | 0 | 10.5663 |  | 0.4856 |  | 10.5663
E9719 | Talha manual com capacidade de 3 t |  | 1 | 1 | 0 | 0.6266 |  | 0.4355 |  | 0.6266
[6 empty] | TOTAL EQUIPAMENTOS: |  |  |  | 58.8979
MÃO DE OBRA |  |  |  |  | UNID | CONSUMO |  | SALÁRIO HORA |  | CUSTO HORÁRIO
00000242 | AJUDANTE ESPECIALIZADO (HORISTA) |  |  |  | H | 3 |  | 15.74 |  | 47.22
00000378 | ARMADOR (HORISTA) |  |  |  | H | 1 |  | 22.92 |  | 22.92
[6 empty] | TOTAL MÃO DE OBRA: |  |  |  | 70.14
[6 empty] | Custo Horário da Execução: |  |  |  | 129.0379
[6 empty] | Produção da Equipe: |  |  |  | 5.8588
[6 empty] | Custo Unitário da Execução: |  |  |  | 22.0246
MATERIAIS |  |  |  |  | UNID | CONSUMO |  | VALOR UNITÁRIO |  | CUSTO UNITÁRIO
M0087 | Ancoragem ativa para 7 cordoalhas - D = 12,7 mm |  |  |  | un | 1 |  | 565.2727 |  | 565.2727
M2462 | Mangueira cristal trançada de PVC com pressão de trabalho de 1,50 MPa (250 psi) - D = 19,0 mm (3/4”) |  |  |  | m | 0.5 |  | 8.7658 |  | 4.3829
M2419 | Parafuso de cabeça abaulada em aço inox com porca e arruela - D = 6 mm (M6) e C = 30 mm |  |  |  | un | 2 |  | 1.0468 |  | 2.0936
[6 empty] | TOTAL MATERIAIS: |  |  |  | 571.7492
SERVIÇOS |  |  |  |  | UNID | CONSUMO |  | PREÇO UNITÁRIO |  | CUSTO UNITÁRIO
4516137 | Nicho de madeira para dispositivo de ancoragem de protensão - confecção e instalação |  |  |  | m² | 0.1045 |  | 122.68 |  | 12.8201
[6 empty] | TOTAL SERVIÇOS: |  |  |  | 12.8201
TRANSPORTE - TEMPO FIXO |  |  | UNIDADE | CODIGO |  | CONSUMO |  | PREÇO UNITÁRIO |  | CUSTO UNITÁRIO
M0087 | Ancoragem ativa para 7 cordoalhas - D = 12,7 mm (Caminhão carroceria com capacidade de 15 t - 188 kW) |  | t | 5914655 |  | 0.016 |  | 28.96 |  | 0.4634
M2462 | Mangueira cristal trançada de PVC com pressão de trabalho de 1,50 MPa (250 psi) - D = 19,0 mm (3/4”) (Caminhão carroceria com capacidade de 15 t - 188 kW) |  | t | 5914655 |  | 0.00015 |  | 28.96 |  | 0.0043
M2419 | Parafuso de cabeça abaulada em aço inox com porca e arruela - D = 6 mm (M6) e C = 30 mm (Caminhão carroceria com capacidade de 15 t - 188 kW) |  | t | 5914655 |  | 3e-05 |  | 28.96 |  | 0.0009
[6 empty] | TRANSPORTE - TEMPO FIXO: |  |  |  | 0.4686
MOMENTO DE TRANSPORTE |  | UND | QUANTIDADE | LN |  | RP |  | P |  | CUSTO UNITÁRIO
|  |  |  | DMT | R$ | DMT | R$ | DMT | R$
M0087 | Ancoragem ativa para 7 cordoalhas - D = 12,7 mm (Caminhão carroceria com capacidade de 15 t - 188 kW) | tkm | 0.016 | 0 | 1.05 | 0 | 0.84 | 0 | 0.69 | 0
M2462 | Mangueira cristal trançada de PVC com pressão de trabalho de 1,50 MPa (250 psi) - D = 19,0 mm (3/4”) (Caminhão carroceria com capacidade de 15 t - 188 kW) | tkm | 0.00015 | 0 | 1.05 | 0 | 0.84 | 0 | 0.69 | 0
M2419 | Parafuso de cabeça abaulada em aço inox com porca e arruela - D = 6 mm (M6) e C = 30 mm (Caminhão carroceria com capacidade de 15 t - 188 kW) | tkm | 3e-05 | 0 | 1.05 | 0 | 0.84 | 0 | 0.69 | 0
[6 empty] | MOMENTO DE TRANSPORTE: |  |  |  | 0
[6 empty] | Custo Direto Total: |  |  |  | 607.0625
[6 empty] | VALOR: |  |  |  | 607.0625
4507802 Ancoragem passiva com 7 cordoalhas aderentes D = 15,2 mm - fornecimento e instalação (un)
MÃO DE OBRA |  |  |  |  | UNID | CONSUMO |  | SALÁRIO HORA |  | CUSTO HORÁRIO
00000242 | AJUDANTE ESPECIALIZADO (HORISTA) |  |  |  | H | 1 |  | 15.74 |  | 15.74
00000378 | ARMADOR (HORISTA) |  |  |  | H | 1 |  | 22.92 |  | 22.92
[6 empty] | TOTAL MÃO DE OBRA: |  |  |  | 38.66
[6 empty] | Custo Horário da Execução: |  |  |  | 38.66
[6 empty] | Produção da Equipe: |  |  |  | 9.5769
[6 empty] | Custo Unitário da Execução: |  |  |  | 4.0368
MATERIAIS |  |  |  |  | UNID | CONSUMO |  | VALOR UNITÁRIO |  | CUSTO UNITÁRIO
M2450 | Ancoragem passiva aderente para 7 cordoalhas - D = 15,2 mm |  |  |  | un | 1 |  | 103.9736 |  | 103.9736
M0075 | Arame liso recozido em aço-carbono - D = 1,24 mm (18 BWG) |  |  |  | kg | 0.01998 |  | 11.572 |  | 0.2312
M2462 | Mangueira cristal trançada de PVC com pressão de trabalho de 1,50 MPa (250 psi) - D = 19,0 mm (3/4”) |  |  |  | m | 0.5 |  | 8.7658 |  | 4.3829
M1022 | Massa para vidro |  |  |  | kg | 0.07015 |  | 3.8551 |  | 0.2704
M3353 | Purgador plástico |  |  |  | un | 1 |  | 1.1992 |  | 1.1992
[6 empty] | TOTAL MATERIAIS: |  |  |  | 110.0573
TRANSPORTE - TEMPO FIXO |  |  | UNIDADE | CODIGO |  | CONSUMO |  | PREÇO UNITÁRIO |  | CUSTO UNITÁRIO
M2450 | Ancoragem passiva aderente para 7 cordoalhas - D = 15,2 mm (Caminhão carroceria com capacidade de 15 t - 188 kW) |  | t | 5914655 |  | 0.0016 |  | 28.96 |  | 0.0463
M0075 | Arame liso recozido em aço-carbono - D = 1,24 mm (18 BWG) (Caminhão carroceria com capacidade de 15 t - 188 kW) |  | t | 5914655 |  | 2e-05 |  | 28.96 |  | 0.0006
M2462 | Mangueira cristal trançada de PVC com pressão de trabalho de 1,50 MPa (250 psi) - D = 19,0 mm (3/4”) (Caminhão carroceria com capacidade de 15 t - 188 kW) |  | t | 5914655 |  | 0.00015 |  | 28.96 |  | 0.0043
M1022 | Massa para vidro (Caminhão carroceria com capacidade de 15 t - 188 kW) |  | t | 5914655 |  | 7e-05 |  | 28.96 |  | 0.002
[6 empty] | TRANSPORTE - TEMPO FIXO: |  |  |  | 0.0532
MOMENTO DE TRANSPORTE |  | UND | QUANTIDADE | LN |  | RP |  | P |  | CUSTO UNITÁRIO
|  |  |  | DMT | R$ | DMT | R$ | DMT | R$
M2450 | Ancoragem passiva aderente para 7 cordoalhas - D = 15,2 mm (Caminhão carroceria com capacidade de 15 t - 188 kW) | tkm | 0.0016 | 0 | 1.05 | 0 | 0.84 | 0 | 0.69 | 0
M0075 | Arame liso recozido em aço-carbono - D = 1,24 mm (18 BWG) (Caminhão carroceria com capacidade de 15 t - 188 kW) | tkm | 2e-05 | 0 | 1.05 | 0 | 0.84 | 0 | 0.69 | 0
M2462 | Mangueira cristal trançada de PVC com pressão de trabalho de 1,50 MPa (250 psi) - D = 19,0 mm (3/4”) (Caminhão carroceria com capacidade de 15 t - 188 kW) | tkm | 0.00015 | 0 | 1.05 | 0 | 0.84 | 0 | 0.69 | 0
M1022 | Massa para vidro (Caminhão carroceria com capacidade de 15 t - 188 kW) | tkm | 7e-05 | 0 | 1.05 | 0 | 0.84 | 0 | 0.69 | 0
[6 empty] | MOMENTO DE TRANSPORTE: |  |  |  | 0
[6 empty] | Custo Direto Total: |  |  |  | 114.1473
[6 empty] | VALOR: |  |  |  | 114.1473
4508183 Bainha metálica redonda D = 55 mm para 7 cordoalhas D = 12,7 mm - fornecimento, instalação e injeção de nata de cimento (m)
EQUIPAMENTOS |  |  | QUANT | UTILIZAÇÃO |  | CUSTO OPERACIONAL |  |  |  | CUSTO HORÁRIO
|  |  |  | PROD | IMPR | PROD |  | IMPR
E9026 | Bomba para injeção de nata de cimento com capacidade de 2 MPa - 2,20 kW |  | 0.08607 | 1 | 0 | 5.3429 |  | 3.1234 |  | 0.4599
E9764 | Grupo gerador - 7,2 kVA |  | 0.08607 | 1 | 0 | 10.5663 |  | 0.4856 |  | 0.9094
E9024 | Misturador de nata cimento - 1,50 kW |  | 0.08607 | 1 | 0 | 32.9547 |  | 32.4126 |  | 2.8364
[6 empty] | TOTAL EQUIPAMENTOS: |  |  |  | 4.2057
MÃO DE OBRA |  |  |  |  | UNID | CONSUMO |  | SALÁRIO HORA |  | CUSTO HORÁRIO
00000242 | AJUDANTE ESPECIALIZADO (HORISTA) |  |  |  | H | 6 |  | 15.74 |  | 94.44
00000378 | ARMADOR (HORISTA) |  |  |  | H | 2 |  | 22.92 |  | 45.84
[6 empty] | TOTAL MÃO DE OBRA: |  |  |  | 140.28
[6 empty] | Custo Horário da Execução: |  |  |  | 144.4857
[6 empty] | Produção da Equipe: |  |  |  | 20.2
[6 empty] | Custo Unitário da Execução: |  |  |  | 7.1528
MATERIAIS |  |  |  |  | UNID | CONSUMO |  | VALOR UNITÁRIO |  | CUSTO UNITÁRIO
M0004 | Aço CA 50 |  |  |  | kg | 0.0784 |  | 6.3179 |  | 0.4953
M0030 | Aditivo plastificante e retardador de pega para concreto e argamassa |  |  |  | kg | 0.00849 |  | 6.8981 |  | 0.0586
M0075 | Arame liso recozido em aço-carbono - D = 1,24 mm (18 BWG) |  |  |  | kg | 0.00649 |  | 11.572 |  | 0.0751
M2469 | Bainha metálica para protensão - D = 60 mm |  |  |  | m | 1.04 |  | 22.5246 |  | 23.4256
M0424 | Cimento Portland CP II - 32 - saco |  |  |  | kg | 2.122 |  | 0.65 |  | 1.3793
M0052 | Fita adesiva de PVC - L = 50 mm e C = 50 m |  |  |  | m | 0.65345 |  | 0.1123 |  | 0.0734
M3132 | Luva para bainha metálica - D = 55 mm |  |  |  | un | 0.16 |  | 6.1457 |  | 0.9833
M2462 | Mangueira cristal trançada de PVC com pressão de trabalho de 1,50 MPa (250 psi) - D = 19,0 mm (3/4”) |  |  |  | m | 0.025 |  | 8.7658 |  | 0.2191
M3353 | Purgador plástico |  |  |  | un | 0.05 |  | 1.1992 |  | 0.06
[6 empty] | TOTAL MATERIAIS: |  |  |  | 26.7697
TRANSPORTE - TEMPO FIXO |  |  | UNIDADE | CODIGO |  | CONSUMO |  | PREÇO UNITÁRIO |  | CUSTO UNITÁRIO
M0004 | Aço CA 50 (Caminhão carroceria com capacidade de 15 t - 188 kW) |  | t | 5914655 |  | 8e-05 |  | 28.96 |  | 0.0023
M0030 | Aditivo plastificante e retardador de pega para concreto e argamassa (Caminhão carroceria com capacidade de 15 t - 188 kW) |  | t | 5914655 |  | 1e-05 |  | 28.96 |  | 0.0003
M0075 | Arame liso recozido em aço-carbono - D = 1,24 mm (18 BWG) (Caminhão carroceria com capacidade de 15 t - 188 kW) |  | t | 5914655 |  | 1e-05 |  | 28.96 |  | 0.0003
M2469 | Bainha metálica para protensão - D = 60 mm (Caminhão carroceria com capacidade de 15 t - 188 kW) |  | t | 5914655 |  | 0.0006 |  | 28.96 |  | 0.0174
M0424 | Cimento Portland CP II - 32 - saco (Caminhão carroceria com capacidade de 15 t - 188 kW) |  | t | 5914655 |  | 0.00212 |  | 28.96 |  | 0.0614
M3132 | Luva para bainha metálica - D = 55 mm (Caminhão carroceria com capacidade de 15 t - 188 kW) |  | t | 5914655 |  | 3e-05 |  | 28.96 |  | 0.0009
M2462 | Mangueira cristal trançada de PVC com pressão de trabalho de 1,50 MPa (250 psi) - D = 19,0 mm (3/4”) (Caminhão carroceria com capacidade de 15 t - 188 kW) |  | t | 5914655 |  | 1e-05 |  | 28.96 |  | 0.0003
[6 empty] | TRANSPORTE - TEMPO FIXO: |  |  |  | 0.0829
MOMENTO DE TRANSPORTE |  | UND | QUANTIDADE | LN |  | RP |  | P |  | CUSTO UNITÁRIO
|  |  |  | DMT | R$ | DMT | R$ | DMT | R$
M0004 | Aço CA 50 (Caminhão carroceria com capacidade de 15 t - 188 kW) | tkm | 8e-05 | 0 | 1.05 | 0 | 0.84 | 0 | 0.69 | 0
M0030 | Aditivo plastificante e retardador de pega para concreto e argamassa (Caminhão carroceria com capacidade de 15 t - 188 kW) | tkm | 1e-05 | 0 | 1.05 | 0 | 0.84 | 0 | 0.69 | 0
M0075 | Arame liso recozido em aço-carbono - D = 1,24 mm (18 BWG) (Caminhão carroceria com capacidade de 15 t - 188 kW) | tkm | 1e-05 | 0 | 1.05 | 0 | 0.84 | 0 | 0.69 | 0
M2469 | Bainha metálica para protensão - D = 60 mm (Caminhão carroceria com capacidade de 15 t - 188 kW) | tkm | 0.00064 | 0 | 1.05 | 0 | 0.84 | 0 | 0.69 | 0
M0424 | Cimento Portland CP II - 32 - saco (Caminhão carroceria com capacidade de 15 t - 188 kW) | tkm | 0.00212 | 0 | 1.05 | 0 | 0.84 | 0 | 0.69 | 0
M3132 | Luva para bainha metálica - D = 55 mm (Caminhão carroceria com capacidade de 15 t - 188 kW) | tkm | 3e-05 | 0 | 1.05 | 0 | 0.84 | 0 | 0.69 | 0
M2462 | Mangueira cristal trançada de PVC com pressão de trabalho de 1,50 MPa (250 psi) - D = 19,0 mm (3/4”) (Caminhão carroceria com capacidade de 15 t - 188 kW) | tkm | 1e-05 | 0 | 1.05 | 0 | 0.84 | 0 | 0.69 | 0
[6 empty] | MOMENTO DE TRANSPORTE: |  |  |  | 0
[6 empty] | Custo Direto Total: |  |  |  | 34.0054
[6 empty] | VALOR: |  |  |  | 34.0054
102074 ESCADA EM CONCRETO ARMADO MOLDADO IN LOCO, FCK 25 MPA, COM 2 LANCES EM U E LAJE PLANA, FÔRMA EM CHAPA DE MADEIRA COMPENSADA RESINADA. AF_11/2020_PA (M3)
Serviço |  |  | FONTE |  | UNID | COEFICIENTE |  | PREÇO UNITÁRIO |  | TOTAL
95946 | ARMAÇÃO DE ESCADA, DE UMA ESTRUTURA CONVENCIONAL DE CONCRETO ARMADO UTILIZANDO AÇO CA-50 DE 10,0 MM - MONTAGEM. AF_11/2020 |  | SINAPI |  | KG | 104.16 |  | 13.77 |  | 1434.28
95943 | ARMAÇÃO DE ESCADA, DE UMA ESTRUTURA CONVENCIONAL DE CONCRETO ARMADO UTILIZANDO AÇO CA-60 DE 5,0 MM - MONTAGEM. AF_11/2020 |  | SINAPI |  | KG | 7.84 |  | 24.58 |  | 192.7
103675 | CONCRETAGEM DE VIGAS E LAJES, FCK=25 MPA, PARA LAJES MACIÇAS OU NERVURADAS COM USO DE BOMBA - LANÇAMENTO, ADENSAMENTO E ACABAMENTO. AF_02/2022_PS |  | SINAPI |  | M3 | 1 |  | 649.66 |  | 649.66
101980 | MONTAGEM E DESMONTAGEM DE FÔRMA PARA ESCADAS, COM 2 LANCES EM "U" E LAJE PLANA, EM CHAPA DE MADEIRA COMPENSADA RESINADA, 4 UTILIZAÇÕES. AF_11/2020 |  | SINAPI |  | M2 | 7.85 |  | 294.88 |  | 2314.8
[6 empty] | TOTAL Serviço: |  |  |  | 4591.44
[6 empty] | VALOR: |  |  |  | 4591.44
UFSB-39809496 MONTAGEM E DESMONTAGEM DE FÔRMA PARA PAREDES DE CONCRETO, EM CHAPA DE MADEIRA COMPENSADA RESINADA, 2 UTILIZAÇÕES. (M2)
Equipamento |  |  | FONTE |  | UNID | COEFICIENTE |  | PREÇO UNITÁRIO |  | TOTAL
00040271 | LOCACAO DE APRUMADOR METALICO DE PILAR, COM ALTURA E ANGULO REGULAVEIS, EXTENSAO DE *1,50* A *2,80* M |  | SINAPI |  | UNXME | 0.196 |  | 15.69 |  | 3.08
00040287 | LOCACAO DE BARRA DE ANCORAGEM DE 0,80 A 1,20 M DE EXTENSAO, COM ROSCA DE 5/8", INCLUINDO PORCA E FLANGE |  | SINAPI |  | MES | 0.785 |  | 6.04 |  | 4.74
00040275 | LOCACAO DE VIGA SANDUICHE METALICA VAZADA PARA TRAVAMENTO DE PILARES, ALTURA DE *8* CM, LARGURA DE *6* CM E EXTENSAO DE 2 M |  | SINAPI |  | UNXME | 0.393 |  | 16.4 |  | 6.45
[6 empty] | TOTAL Equipamento: |  |  |  | 14.27
Material |  |  | FONTE |  | UNID | COEFICIENTE |  | PREÇO UNITÁRIO |  | TOTAL
00002692 | DESMOLDANTE PROTETOR PARA FORMAS DE MADEIRA, DE BASE OLEOSA EMULSIONADA EM AGUA |  | SINAPI |  | L | 0.01 |  | 6.39 |  | 0.06
00040304 | PREGO DE ACO POLIDO COM CABECA DUPLA 17 X 27 (2 1/2 X 11) |  | SINAPI |  | KG | 0.019 |  | 21.92 |  | 0.42
[6 empty] | TOTAL Material: |  |  |  | 0.48
Mão de Obra com Encargos Complementares |  |  | FONTE |  | UNID | COEFICIENTE |  | PREÇO UNITÁRIO |  | TOTAL
88239 | AJUDANTE DE CARPINTEIRO COM ENCARGOS COMPLEMENTARES |  | SINAPI |  | H | 0.206 |  | 23.87 |  | 4.92
88262 | CARPINTEIRO DE FORMAS COM ENCARGOS COMPLEMENTARES |  | SINAPI |  | H | 1.125 |  | 31.88 |  | 35.87
[6 empty] | TOTAL Mão de Obra com Encargos Complementares: |  |  |  | 40.79
Serviço |  |  | FONTE |  | UNID | COEFICIENTE |  | PREÇO UNITÁRIO |  | TOTAL
92263 | FABRICAÇÃO DE FÔRMA PARA PILARES E ESTRUTURAS SIMILARES, EM CHAPA DE MADEIRA COMPENSADA RESINADA, E = 17 MM. AF_09/2020 |  | SINAPI |  | M2 | 0.525 |  | 163.52 |  | 85.85
[6 empty] | TOTAL Serviço: |  |  |  | 85.85
Observações: Composição criada com base no SINAPI 92415 pela similaridade do elemento. | [5 empty] | VALOR: |  |  |  | 141.39
JCA-59185264 CONCRETAGEM DE RESERVATÓRIOS, FCK=30 MPA, COM USO DE BOMBA - LANÇAMENTO, ADENSAMENTO E ACABAMENTO. (M3)
Equipamento Custo Horário |  |  | FONTE |  | UNID | COEFICIENTE |  | PREÇO UNITÁRIO |  | TOTAL
90587 | VIBRADOR DE IMERSÃO, DIÂMETRO DE PONTEIRA 45MM, MOTOR ELÉTRICO TRIFÁSICO POTÊNCIA DE 2 CV - CHI DIURNO. AF_06/2015 |  | SINAPI |  | CHI | 0.051 |  | 0.46 |  | 0.02
90586 | VIBRADOR DE IMERSÃO, DIÂMETRO DE PONTEIRA 45MM, MOTOR ELÉTRICO TRIFÁSICO POTÊNCIA DE 2 CV - CHP DIURNO. AF_06/2015 |  | SINAPI |  | CHP | 0.12 |  | 1.32 |  | 0.16
[6 empty] | TOTAL Equipamento Custo Horário: |  |  |  | 0.18
Material |  |  | FONTE |  | UNID | COEFICIENTE |  | PREÇO UNITÁRIO |  | TOTAL
00001525 | CONCRETO USINADO BOMBEAVEL, CLASSE DE RESISTENCIA C30, BRITA 0 E 1, SLUMP = 100 +/- 20 MM, COM BOMBEAMENTO (DISPONIBILIZACAO DE BOMBA), SEM O LANCAMENTO (NBR 8953) |  | SINAPI |  | M3 | 1.103 |  | 562.58 |  | 620.53
[6 empty] | TOTAL Material: |  |  |  | 620.53
Mão de Obra com Encargos Complementares |  |  | FONTE |  | UNID | COEFICIENTE |  | PREÇO UNITÁRIO |  | TOTAL
88262 | CARPINTEIRO DE FORMAS COM ENCARGOS COMPLEMENTARES |  | SINAPI |  | H | 0.171 |  | 31.88 |  | 5.45
88309 | PEDREIRO COM ENCARGOS COMPLEMENTARES |  | SINAPI |  | H | 1.026 |  | 32.27 |  | 33.11
88316 | SERVENTE COM ENCARGOS COMPLEMENTARES |  | SINAPI |  | H | 1.213 |  | 23.23 |  | 28.18
[6 empty] | TOTAL Mão de Obra com Encargos Complementares: |  |  |  | 66.74
Observações: Composição criada com base no SINAPI 103684 fazendo-se o uso do concreto indicado em projeto. | [5 empty] | VALOR: |  |  |  | 687.45
91601 ARMAÇÃO DO SISTEMA DE PAREDES DE CONCRETO, EXECUTADA COMO REFORÇO, VERGALHÃO DE 6,3 MM DE DIÂMETRO. AF_06/2019 (KG)
Material |  |  | FONTE |  | UNID | COEFICIENTE |  | PREÇO UNITÁRIO |  | TOTAL
00000032 | ACO CA-50, 6,3 MM, VERGALHAO |  | SINAPI |  | KG | 1.11 |  | 8.94 |  | 9.92
00043132 | ARAME RECOZIDO 16 BWG, D = 1,65 MM (0,016 KG/M) OU 18 BWG, D = 1,25 MM (0,01 KG/M) |  | SINAPI |  | KG | 0.0111 |  | 24.95 |  | 0.27
[6 empty] | TOTAL Material: |  |  |  | 10.19
Mão de Obra com Encargos Complementares |  |  | FONTE |  | UNID | COEFICIENTE |  | PREÇO UNITÁRIO |  | TOTAL
88238 | AJUDANTE DE ARMADOR COM ENCARGOS COMPLEMENTARES |  | SINAPI |  | H | 0.014 |  | 23.95 |  | 0.33
88245 | ARMADOR COM ENCARGOS COMPLEMENTARES |  | SINAPI |  | H | 0.086 |  | 32.02 |  | 2.75
[6 empty] | TOTAL Mão de Obra com Encargos Complementares: |  |  |  | 3.08
[6 empty] | VALOR: |  |  |  | 13.27
91602 ARMAÇÃO DO SISTEMA DE PAREDES DE CONCRETO, EXECUTADA COMO REFORÇO, VERGALHÃO DE 8,0 MM DE DIÂMETRO. AF_06/2019 (KG)
Material |  |  | FONTE |  | UNID | COEFICIENTE |  | PREÇO UNITÁRIO |  | TOTAL
00000033 | ACO CA-50, 8,0 MM, VERGALHAO |  | SINAPI |  | KG | 1.11 |  | 8.99 |  | 9.97
00043132 | ARAME RECOZIDO 16 BWG, D = 1,65 MM (0,016 KG/M) OU 18 BWG, D = 1,25 MM (0,01 KG/M) |  | SINAPI |  | KG | 0.0111 |  | 24.95 |  | 0.27
[6 empty] | TOTAL Material: |  |  |  | 10.24
Mão de Obra com Encargos Complementares |  |  | FONTE |  | UNID | COEFICIENTE |  | PREÇO UNITÁRIO |  | TOTAL
88238 | AJUDANTE DE ARMADOR COM ENCARGOS COMPLEMENTARES |  | SINAPI |  | H | 0.008 |  | 23.95 |  | 0.19
88245 | ARMADOR COM ENCARGOS COMPLEMENTARES |  | SINAPI |  | H | 0.052 |  | 32.02 |  | 1.66
[6 empty] | TOTAL Mão de Obra com Encargos Complementares: |  |  |  | 1.85
[6 empty] | VALOR: |  |  |  | 12.09
91603 ARMAÇÃO DO SISTEMA DE PAREDES DE CONCRETO, EXECUTADA COMO REFORÇO, VERGALHÃO DE 10,0 MM DE DIÂMETRO. AF_06/2019 (KG)
Material |  |  | FONTE |  | UNID | COEFICIENTE |  | PREÇO UNITÁRIO |  | TOTAL
00000034 | ACO CA-50, 10,0 MM, VERGALHAO |  | SINAPI |  | KG | 1.11 |  | 8.47 |  | 9.4
00043132 | ARAME RECOZIDO 16 BWG, D = 1,65 MM (0,016 KG/M) OU 18 BWG, D = 1,25 MM (0,01 KG/M) |  | SINAPI |  | KG | 0.0111 |  | 24.95 |  | 0.27
[6 empty] | TOTAL Material: |  |  |  | 9.67
Mão de Obra com Encargos Complementares |  |  | FONTE |  | UNID | COEFICIENTE |  | PREÇO UNITÁRIO |  | TOTAL
88238 | AJUDANTE DE ARMADOR COM ENCARGOS COMPLEMENTARES |  | SINAPI |  | H | 0.008 |  | 23.95 |  | 0.19
88245 | ARMADOR COM ENCARGOS COMPLEMENTARES |  | SINAPI |  | H | 0.049 |  | 32.02 |  | 1.56
[6 empty] | TOTAL Mão de Obra com Encargos Complementares: |  |  |  | 1.75
[6 empty] | VALOR: |  |  |  | 11.42
100068 ARMAÇÃO DO SISTEMA DE PAREDES DE CONCRETO, EXECUTADA COMO REFORÇO, VERGALHÃO DE 12,5 MM DE DIÂMETRO. AF_06/2019 (KG)
Material |  |  | FONTE |  | UNID | COEFICIENTE |  | PREÇO UNITÁRIO |  | TOTAL
00043055 | ACO CA-50, 12,5 MM OU 16,0 MM, VERGALHAO |  | SINAPI |  | KG | 1.11 |  | 7.34 |  | 8.14
00043132 | ARAME RECOZIDO 16 BWG, D = 1,65 MM (0,016 KG/M) OU 18 BWG, D = 1,25 MM (0,01 KG/M) |  | SINAPI |  | KG | 0.011 |  | 24.95 |  | 0.27
[6 empty] | TOTAL Material: |  |  |  | 8.41
Mão de Obra com Encargos Complementares |  |  | FONTE |  | UNID | COEFICIENTE |  | PREÇO UNITÁRIO |  | TOTAL
88238 | AJUDANTE DE ARMADOR COM ENCARGOS COMPLEMENTARES |  | SINAPI |  | H | 0.006 |  | 23.95 |  | 0.14
88245 | ARMADOR COM ENCARGOS COMPLEMENTARES |  | SINAPI |  | H | 0.038 |  | 32.02 |  | 1.21
[6 empty] | TOTAL Mão de Obra com Encargos Complementares: |  |  |  | 1.35
[6 empty] | VALOR: |  |  |  | 9.76
92773 ARMAÇÃO DE LAJE DE ESTRUTURA CONVENCIONAL DE CONCRETO ARMADO UTILIZANDO AÇO CA-50 DE 16,0 MM - MONTAGEM. AF_06/2022 (KG)
Material |  |  | FONTE |  | UNID | COEFICIENTE |  | PREÇO UNITÁRIO |  | TOTAL
00043132 | ARAME RECOZIDO 16 BWG, D = 1,65 MM (0,016 KG/M) OU 18 BWG, D = 1,25 MM (0,01 KG/M) |  | SINAPI |  | KG | 0.025 |  | 24.95 |  | 0.62
[6 empty] | TOTAL Material: |  |  |  | 0.62
Mão de Obra com Encargos Complementares |  |  | FONTE |  | UNID | COEFICIENTE |  | PREÇO UNITÁRIO |  | TOTAL
88238 | AJUDANTE DE ARMADOR COM ENCARGOS COMPLEMENTARES |  | SINAPI |  | H | 0.002 |  | 23.95 |  | 0.04
88245 | ARMADOR COM ENCARGOS COMPLEMENTARES |  | SINAPI |  | H | 0.0121 |  | 32.02 |  | 0.38
[6 empty] | TOTAL Mão de Obra com Encargos Complementares: |  |  |  | 0.42
Serviço |  |  | FONTE |  | UNID | COEFICIENTE |  | PREÇO UNITÁRIO |  | TOTAL
92805 | CORTE E DOBRA DE AÇO CA-50, DIÂMETRO DE 16,0 MM. AF_06/2022 |  | SINAPI |  | KG | 1 |  | 8.22 |  | 8.22
[6 empty] | TOTAL Serviço: |  |  |  | 8.22
[6 empty] | VALOR: |  |  |  | 9.26
UFSB-91176018 TELA DE ACO SOLDADA NERVURADA, CA-60, Q-283 (4,48 KG/M2), DIAMETRO DO FIO = 6,0 MM, LARGURA = 2,45 X 6,00 M DE COMPRIMENTO, ESPACAMENTO DA MALHA = 10 X 10 CM - FORNECIMENTO E INSTALAÇÃO (M2)
Material |  |  | FONTE |  | UNID | COEFICIENTE |  | PREÇO UNITÁRIO |  | TOTAL
00043127 | TELA DE ACO SOLDADA NERVURADA, CA-60, Q-283 (4,48 KG/M2), DIAMETRO DO FIO = 6,0 MM, LARGURA = 2,45 X 6,00 M DE COMPRIMENTO, ESPACAMENTO DA MALHA = 10 X 10 CM |  | SINAPI |  | M2 | 1 |  | 38.38 |  | 38.38
[6 empty] | TOTAL Material: |  |  |  | 38.38
Mão de Obra com Encargos Complementares |  |  | FONTE |  | UNID | COEFICIENTE |  | PREÇO UNITÁRIO |  | TOTAL
88316 | SERVENTE COM ENCARGOS COMPLEMENTARES |  | SINAPI |  | H | 0.07 |  | 23.23 |  | 1.63
[6 empty] | TOTAL Mão de Obra com Encargos Complementares: |  |  |  | 1.63
Observações: Composição criada com base no SCO ET 39.05.0115 (/) de onde foram extraidos os consumos de M.O. Todos os insumos foram substituídos pelo SINAPI | [5 empty] | VALOR: |  |  |  | 40.01
98577 TRATAMENTO DE JUNTA SERRADA, COM TARUGO DE POLIETILENO E SELANTE À BASE DE SILICONE. AF_09/2023 (M)
Material |  |  | FONTE |  | UNID | COEFICIENTE |  | PREÇO UNITÁRIO |  | TOTAL
00043142 | SELANTE MONOCOMPONENTE A BASE DE SILICONE DE BAIXO MODULO, PARA JUNTAS DE PAVIMENTACAO |  | SINAPI |  | L | 0.054 |  | 144.86 |  | 7.82
00044073 | TARUGO DELIMITADOR DE PROFUNDIDADE EM ESPUMA DE POLIETILENO DE BAIXA DENSIDADE 10 MM, CINZA |  | SINAPI |  | M | 1 |  | 0.68 |  | 0.68
[6 empty] | TOTAL Material: |  |  |  | 8.5
Mão de Obra com Encargos Complementares |  |  | FONTE |  | UNID | COEFICIENTE |  | PREÇO UNITÁRIO |  | TOTAL
88309 | PEDREIRO COM ENCARGOS COMPLEMENTARES |  | SINAPI |  | H | 1.1655 |  | 32.27 |  | 37.61
88316 | SERVENTE COM ENCARGOS COMPLEMENTARES |  | SINAPI |  | H | 0.2359 |  | 23.23 |  | 5.47
[6 empty] | TOTAL Mão de Obra com Encargos Complementares: |  |  |  | 43.08
[6 empty] | VALOR: |  |  |  | 51.58
103356 ALVENARIA DE VEDAÇÃO DE BLOCOS CERÂMICOS FURADOS NA HORIZONTAL DE 9X19X29 CM (ESPESSURA 9 CM) E ARGAMASSA DE ASSENTAMENTO COM PREPARO EM BETONEIRA. AF_12/2021 (M2)
Material |  |  | FONTE |  | UNID | COEFICIENTE |  | PREÇO UNITÁRIO |  | TOTAL
00007268 | BLOCO CERAMICO / TIJOLO VAZADO PARA ALVENARIA DE VEDACAO, 8 FUROS NA HORIZONTAL DE 9 X 19 X 29 CM (L X A X C) |  | SINAPI |  | UN | 18.87 |  | 1.04 |  | 19.62
00037395 | PINO DE ACO COM FURO, HASTE = 27 MM (ACAO DIRETA) |  | SINAPI |  | CENTO | 0.005 |  | 63.01 |  | 0.31
00034557 | TELA DE ACO SOLDADA GALVANIZADA/ZINCADA PARA ALVENARIA, FIO D = *1,20 A 1,70* MM, MALHA 15 X 15 MM, (C X L) *50 X 7,5* CM |  | SINAPI |  | M | 0.42 |  | 2.37 |  | 0.99
[6 empty] | TOTAL Material: |  |  |  | 20.92
Mão de Obra com Encargos Complementares |  |  | FONTE |  | UNID | COEFICIENTE |  | PREÇO UNITÁRIO |  | TOTAL
88309 | PEDREIRO COM ENCARGOS COMPLEMENTARES |  | SINAPI |  | H | 0.77 |  | 32.27 |  | 24.84
88316 | SERVENTE COM ENCARGOS COMPLEMENTARES |  | SINAPI |  | H | 0.385 |  | 23.23 |  | 8.94
[6 empty] | TOTAL Mão de Obra com Encargos Complementares: |  |  |  | 33.78
Serviço |  |  | FONTE |  | UNID | COEFICIENTE |  | PREÇO UNITÁRIO |  | TOTAL
87292 | ARGAMASSA TRAÇO 1:2:8 (EM VOLUME DE CIMENTO, CAL E AREIA MÉDIA ÚMIDA) PARA EMBOÇO/MASSA ÚNICA/ASSENTAMENTO DE ALVENARIA DE VEDAÇÃO, PREPARO MECÂNICO COM BETONEIRA 400 L. AF_08/2019 |  | SINAPI |  | M3 | 0.0077 |  | 738.3 |  | 5.68
[6 empty] | TOTAL Serviço: |  |  |  | 5.68
[6 empty] | VALOR: |  |  |  | 60.38
96358 PAREDE COM SISTEMA EM CHAPAS DE GESSO PARA DRYWALL, USO INTERNO, COM DUAS FACES SIMPLES E ESTRUTURA METÁLICA COM GUIAS SIMPLES, SEM VÃOS. AF_07/2023_PS (M2)
Material |  |  | FONTE |  | UNID | COEFICIENTE |  | PREÇO UNITÁRIO |  | TOTAL
00039431 | FITA DE PAPEL MICROPERFURADO, 50 X 150 MM, PARA TRATAMENTO DE JUNTAS DE CHAPA DE GESSO PARA DRYWALL |  | SINAPI |  | M | 2.5027 |  | 0.3 |  | 0.75
00039432 | FITA DE PAPEL REFORCADA COM LAMINA DE METAL PARA REFORCO DE CANTOS DE CHAPA DE GESSO PARA DRYWALL |  | SINAPI |  | M | 0.7407 |  | 2.66 |  | 1.97
00039434 | MASSA DE REJUNTE EM PO PARA DRYWALL, A BASE DE GESSO, SECAGEM RAPIDA, PARA TRATAMENTO DE JUNTAS DE CHAPA DE GESSO (NECESSITA ADICAO DE AGUA) |  | SINAPI |  | KG | 1.0978 |  | 3.32 |  | 3.64
00039435 | PARAFUSO DRY WALL, EM ACO FOSFATIZADO, CABECA TROMBETA E PONTA AGULHA (TA), COMPRIMENTO 25 MM |  | SINAPI |  | UN | 20.1868 |  | 0.11 |  | 2.22
00039443 | PARAFUSO DRY WALL, EM ACO ZINCADO, CABECA LENTILHA E PONTA BROCA (LB), LARGURA 4,2 MM, COMPRIMENTO 13 MM |  | SINAPI |  | UN | 0.4803 |  | 0.25 |  | 0.12
00039419 | PERFIL GUIA, FORMATO U, EM ACO ZINCADO, PARA ESTRUTURA PAREDE DRYWALL, E = 0,5 MM, 70 X 3000 MM (L X C) |  | SINAPI |  | M | 0.7624 |  | 8.21 |  | 6.25
00039422 | PERFIL MONTANTE, FORMATO C, EM ACO ZINCADO, PARA ESTRUTURA PAREDE DRYWALL, E = 0,5 MM, 70 X 3000 MM (L X C) |  | SINAPI |  | M | 2.0006 |  | 9.32 |  | 18.64
00037586 | PINO DE ACO COM ARRUELA CONICA, DIAMETRO ARRUELA = *23* MM E COMP HASTE = *27* MM (ACAO INDIRETA) |  | SINAPI |  | CENTO | 0.0248 |  | 73.28 |  | 1.81
00039413 | PLACA / CHAPA DE GESSO ACARTONADO, STANDARD (ST), COR BRANCA, E = 12,5 MM, 1200 X 2400 MM (L X C) |  | SINAPI |  | M2 | 2.106 |  | 19.19 |  | 40.41
[6 empty] | TOTAL Material: |  |  |  | 75.81
Mão de Obra com Encargos Complementares |  |  | FONTE |  | UNID | COEFICIENTE |  | PREÇO UNITÁRIO |  | TOTAL
88278 | MONTADOR DE ESTRUTURA METÁLICA COM ENCARGOS COMPLEMENTARES |  | SINAPI |  | H | 0.522 |  | 33.88 |  | 17.68
88316 | SERVENTE COM ENCARGOS COMPLEMENTARES |  | SINAPI |  | H | 0.171 |  | 23.23 |  | 3.97
[6 empty] | TOTAL Mão de Obra com Encargos Complementares: |  |  |  | 21.65
[6 empty] | VALOR: |  |  |  | 97.46
104718 PAREDE COM SISTEMA EM CHAPAS DE GESSO PARA DRYWALL, USO INTERNO, COM DUAS FACES SIMPLES E ESTRUTURA METÁLICA COM GUIAS SIMPLES PARA PAREDES COM ÁREA LÍQUIDA MENOR QUE 6 M2, COM VÃOS. AF_07/2023_PS (M2)
Material |  |  | FONTE |  | UNID | COEFICIENTE |  | PREÇO UNITÁRIO |  | TOTAL
00039431 | FITA DE PAPEL MICROPERFURADO, 50 X 150 MM, PARA TRATAMENTO DE JUNTAS DE CHAPA DE GESSO PARA DRYWALL |  | SINAPI |  | M | 2.5027 |  | 0.3 |  | 0.75
00039432 | FITA DE PAPEL REFORCADA COM LAMINA DE METAL PARA REFORCO DE CANTOS DE CHAPA DE GESSO PARA DRYWALL |  | SINAPI |  | M | 0.847 |  | 2.66 |  | 2.25
00039434 | MASSA DE REJUNTE EM PO PARA DRYWALL, A BASE DE GESSO, SECAGEM RAPIDA, PARA TRATAMENTO DE JUNTAS DE CHAPA DE GESSO (NECESSITA ADICAO DE AGUA) |  | SINAPI |  | KG | 1.0978 |  | 3.32 |  | 3.64
00039435 | PARAFUSO DRY WALL, EM ACO FOSFATIZADO, CABECA TROMBETA E PONTA AGULHA (TA), COMPRIMENTO 25 MM |  | SINAPI |  | UN | 20.1868 |  | 0.11 |  | 2.22
00039443 | PARAFUSO DRY WALL, EM ACO ZINCADO, CABECA LENTILHA E PONTA BROCA (LB), LARGURA 4,2 MM, COMPRIMENTO 13 MM |  | SINAPI |  | UN | 1.2755 |  | 0.25 |  | 0.31
00039419 | PERFIL GUIA, FORMATO U, EM ACO ZINCADO, PARA ESTRUTURA PAREDE DRYWALL, E = 0,5 MM, 70 X 3000 MM (L X C) |  | SINAPI |  | M | 1.0686 |  | 8.21 |  | 8.77
00039422 | PERFIL MONTANTE, FORMATO C, EM ACO ZINCADO, PARA ESTRUTURA PAREDE DRYWALL, E = 0,5 MM, 70 X 3000 MM (L X C) |  | SINAPI |  | M | 4.554 |  | 9.32 |  | 42.44
00037586 | PINO DE ACO COM ARRUELA CONICA, DIAMETRO ARRUELA = *23* MM E COMP HASTE = *27* MM (ACAO INDIRETA) |  | SINAPI |  | CENTO | 0.0347 |  | 73.28 |  | 2.54
00039413 | PLACA / CHAPA DE GESSO ACARTONADO, STANDARD (ST), COR BRANCA, E = 12,5 MM, 1200 X 2400 MM (L X C) |  | SINAPI |  | M2 | 2.106 |  | 19.19 |  | 40.41
[6 empty] | TOTAL Material: |  |  |  | 103.33
Mão de Obra com Encargos Complementares |  |  | FONTE |  | UNID | COEFICIENTE |  | PREÇO UNITÁRIO |  | TOTAL
88278 | MONTADOR DE ESTRUTURA METÁLICA COM ENCARGOS COMPLEMENTARES |  | SINAPI |  | H | 0.754 |  | 33.88 |  | 25.54
88316 | SERVENTE COM ENCARGOS COMPLEMENTARES |  | SINAPI |  | H | 0.247 |  | 23.23 |  | 5.73
[6 empty] | TOTAL Mão de Obra com Encargos Complementares: |  |  |  | 31.27
[6 empty] | VALOR: |  |  |  | 134.6
96359 PAREDE COM SISTEMA EM CHAPAS DE GESSO PARA DRYWALL, USO INTERNO, COM DUAS FACES SIMPLES E ESTRUTURA METÁLICA COM GUIAS SIMPLES PARA PAREDES COM ÁREA LÍQUIDA MAIOR OU IGUAL A 6 M2, COM VÃOS. AF_07/2023_PS (M2)
Material |  |  | FONTE |  | UNID | COEFICIENTE |  | PREÇO UNITÁRIO |  | TOTAL
00039431 | FITA DE PAPEL MICROPERFURADO, 50 X 150 MM, PARA TRATAMENTO DE JUNTAS DE CHAPA DE GESSO PARA DRYWALL |  | SINAPI |  | M | 2.5027 |  | 0.3 |  | 0.75
00039432 | FITA DE PAPEL REFORCADA COM LAMINA DE METAL PARA REFORCO DE CANTOS DE CHAPA DE GESSO PARA DRYWALL |  | SINAPI |  | M | 0.7925 |  | 2.66 |  | 2.1
00039434 | MASSA DE REJUNTE EM PO PARA DRYWALL, A BASE DE GESSO, SECAGEM RAPIDA, PARA TRATAMENTO DE JUNTAS DE CHAPA DE GESSO (NECESSITA ADICAO DE AGUA) |  | SINAPI |  | KG | 1.0978 |  | 3.32 |  | 3.64
00039435 | PARAFUSO DRY WALL, EM ACO FOSFATIZADO, CABECA TROMBETA E PONTA AGULHA (TA), COMPRIMENTO 25 MM |  | SINAPI |  | UN | 20.1868 |  | 0.11 |  | 2.22
00039443 | PARAFUSO DRY WALL, EM ACO ZINCADO, CABECA LENTILHA E PONTA BROCA (LB), LARGURA 4,2 MM, COMPRIMENTO 13 MM |  | SINAPI |  | UN | 0.5441 |  | 0.25 |  | 0.13
00039419 | PERFIL GUIA, FORMATO U, EM ACO ZINCADO, PARA ESTRUTURA PAREDE DRYWALL, E = 0,5 MM, 70 X 3000 MM (L X C) |  | SINAPI |  | M | 0.9117 |  | 8.21 |  | 7.48
00039422 | PERFIL MONTANTE, FORMATO C, EM ACO ZINCADO, PARA ESTRUTURA PAREDE DRYWALL, E = 0,5 MM, 70 X 3000 MM (L X C) |  | SINAPI |  | M | 2.9139 |  | 9.32 |  | 27.15
00037586 | PINO DE ACO COM ARRUELA CONICA, DIAMETRO ARRUELA = *23* MM E COMP HASTE = *27* MM (ACAO INDIRETA) |  | SINAPI |  | CENTO | 0.0296 |  | 73.28 |  | 2.16
00039413 | PLACA / CHAPA DE GESSO ACARTONADO, STANDARD (ST), COR BRANCA, E = 12,5 MM, 1200 X 2400 MM (L X C) |  | SINAPI |  | M2 | 2.106 |  | 19.19 |  | 40.41
[6 empty] | TOTAL Material: |  |  |  | 86.04
Mão de Obra com Encargos Complementares |  |  | FONTE |  | UNID | COEFICIENTE |  | PREÇO UNITÁRIO |  | TOTAL
88278 | MONTADOR DE ESTRUTURA METÁLICA COM ENCARGOS COMPLEMENTARES |  | SINAPI |  | H | 0.595 |  | 33.88 |  | 20.15
88316 | SERVENTE COM ENCARGOS COMPLEMENTARES |  | SINAPI |  | H | 0.195 |  | 23.23 |  | 4.52
[6 empty] | TOTAL Mão de Obra com Encargos Complementares: |  |  |  | 24.67
[6 empty] | VALOR: |  |  |  | 110.71
96370 PAREDE COM SISTEMA EM CHAPAS DE GESSO PARA DRYWALL, USO INTERNO, COM UMA FACE SIMPLES E ESTRUTURA METÁLICA COM GUIAS SIMPLES, SEM VÃOS. AF_07/2023_PS (M2)
Material |  |  | FONTE |  | UNID | COEFICIENTE |  | PREÇO UNITÁRIO |  | TOTAL
00039431 | FITA DE PAPEL MICROPERFURADO, 50 X 150 MM, PARA TRATAMENTO DE JUNTAS DE CHAPA DE GESSO PARA DRYWALL |  | SINAPI |  | M | 1.2513 |  | 0.3 |  | 0.37
00039432 | FITA DE PAPEL REFORCADA COM LAMINA DE METAL PARA REFORCO DE CANTOS DE CHAPA DE GESSO PARA DRYWALL |  | SINAPI |  | M | 0.7407 |  | 2.66 |  | 1.97
00039434 | MASSA DE REJUNTE EM PO PARA DRYWALL, A BASE DE GESSO, SECAGEM RAPIDA, PARA TRATAMENTO DE JUNTAS DE CHAPA DE GESSO (NECESSITA ADICAO DE AGUA) |  | SINAPI |  | KG | 0.5489 |  | 3.32 |  | 1.82
00039435 | PARAFUSO DRY WALL, EM ACO FOSFATIZADO, CABECA TROMBETA E PONTA AGULHA (TA), COMPRIMENTO 25 MM |  | SINAPI |  | UN | 10.0934 |  | 0.11 |  | 1.11
00039443 | PARAFUSO DRY WALL, EM ACO ZINCADO, CABECA LENTILHA E PONTA BROCA (LB), LARGURA 4,2 MM, COMPRIMENTO 13 MM |  | SINAPI |  | UN | 0.4803 |  | 0.25 |  | 0.12
00039419 | PERFIL GUIA, FORMATO U, EM ACO ZINCADO, PARA ESTRUTURA PAREDE DRYWALL, E = 0,5 MM, 70 X 3000 MM (L X C) |  | SINAPI |  | M | 0.7624 |  | 8.21 |  | 6.25
00039422 | PERFIL MONTANTE, FORMATO C, EM ACO ZINCADO, PARA ESTRUTURA PAREDE DRYWALL, E = 0,5 MM, 70 X 3000 MM (L X C) |  | SINAPI |  | M | 2.0006 |  | 9.32 |  | 18.64
00037586 | PINO DE ACO COM ARRUELA CONICA, DIAMETRO ARRUELA = *23* MM E COMP HASTE = *27* MM (ACAO INDIRETA) |  | SINAPI |  | CENTO | 0.0248 |  | 73.28 |  | 1.81
00039413 | PLACA / CHAPA DE GESSO ACARTONADO, STANDARD (ST), COR BRANCA, E = 12,5 MM, 1200 X 2400 MM (L X C) |  | SINAPI |  | M2 | 1.053 |  | 19.19 |  | 20.2
[6 empty] | TOTAL Material: |  |  |  | 52.29
Mão de Obra com Encargos Complementares |  |  | FONTE |  | UNID | COEFICIENTE |  | PREÇO UNITÁRIO |  | TOTAL
88278 | MONTADOR DE ESTRUTURA METÁLICA COM ENCARGOS COMPLEMENTARES |  | SINAPI |  | H | 0.344 |  | 33.88 |  | 11.65
88316 | SERVENTE COM ENCARGOS COMPLEMENTARES |  | SINAPI |  | H | 0.112 |  | 23.23 |  | 2.6
[6 empty] | TOTAL Mão de Obra com Encargos Complementares: |  |  |  | 14.25
[6 empty] | VALOR: |  |  |  | 66.54
101162 ALVENARIA DE VEDAÇÃO COM ELEMENTO VAZADO DE CERÂMICA (COBOGÓ) DE 7X20X20CM E ARGAMASSA DE ASSENTAMENTO COM PREPARO EM BETONEIRA. AF_05/2020 (M2)
Material |  |  | FONTE |  | UNID | COEFICIENTE |  | PREÇO UNITÁRIO |  | TOTAL
00007272 | ELEMENTO VAZADO CERAMICO QUADRADO (TIPO RETO OU REDONDO) DE *7 A 9 X 20 X 20* CM (L X A X C) |  | SINAPI |  | UN | 23.29 |  | 2.36 |  | 54.96
[6 empty] | TOTAL Material: |  |  |  | 54.96
Mão de Obra com Encargos Complementares |  |  | FONTE |  | UNID | COEFICIENTE |  | PREÇO UNITÁRIO |  | TOTAL
88309 | PEDREIRO COM ENCARGOS COMPLEMENTARES |  | SINAPI |  | H | 2.22 |  | 32.27 |  | 71.63
88316 | SERVENTE COM ENCARGOS COMPLEMENTARES |  | SINAPI |  | H | 1.11 |  | 23.23 |  | 25.78
[6 empty] | TOTAL Mão de Obra com Encargos Complementares: |  |  |  | 97.41
Serviço |  |  | FONTE |  | UNID | COEFICIENTE |  | PREÇO UNITÁRIO |  | TOTAL
100489 | ARGAMASSA TRAÇO 1:3 (EM VOLUME DE CIMENTO E AREIA MÉDIA ÚMIDA), PREPARO MECÂNICO COM BETONEIRA 600 L. AF_08/2019 |  | SINAPI |  | M3 | 0.023 |  | 631.58 |  | 14.52
[6 empty] | TOTAL Serviço: |  |  |  | 14.52
[6 empty] | VALOR: |  |  |  | 166.89
102253 DIVISORIA SANITÁRIA, TIPO CABINE, EM GRANITO CINZA POLIDO, ESP = 3CM, ASSENTADO COM ARGAMASSA COLANTE AC III-E, EXCLUSIVE FERRAGENS. AF_01/2021 (M2)
Equipamento Custo Horário |  |  | FONTE |  | UNID | COEFICIENTE |  | PREÇO UNITÁRIO |  | TOTAL
91693 | SERRA CIRCULAR DE BANCADA COM MOTOR ELÉTRICO POTÊNCIA DE 5HP, COM COIFA PARA DISCO 10" - CHI DIURNO. AF_08/2015 |  | SINAPI |  | CHI | 1.316 |  | 38.95 |  | 51.25
91692 | SERRA CIRCULAR DE BANCADA COM MOTOR ELÉTRICO POTÊNCIA DE 5HP, COM COIFA PARA DISCO 10" - CHP DIURNO. AF_08/2015 |  | SINAPI |  | CHP | 0.089 |  | 40.48 |  | 3.6
[6 empty] | TOTAL Equipamento Custo Horário: |  |  |  | 54.85
Material |  |  | FONTE |  | UNID | COEFICIENTE |  | PREÇO UNITÁRIO |  | TOTAL
00000131 | ADESIVO ESTRUTURAL A BASE DE RESINA EPOXI, BICOMPONENTE, PASTOSO (TIXOTROPICO) |  | SINAPI |  | KG | 0.53 |  | 42.15 |  | 22.33
00037596 | ARGAMASSA COLANTE TIPO AC III E |  | SINAPI |  | KG | 0.97 |  | 2.99 |  | 2.9
00044476 | DIVISORIA EM GRANITO, COM DUAS FACES POLIDAS, TIPO ANDORINHA/ QUARTZ/ CASTELO/ CORUMBA OU OUTROS EQUIVALENTES DA REGIAO, E= *3,0* CM |  | SINAPI |  | M2 | 1.05 |  | 529.9 |  | 556.39
[6 empty] | TOTAL Material: |  |  |  | 581.62
Mão de Obra com Encargos Complementares |  |  | FONTE |  | UNID | COEFICIENTE |  | PREÇO UNITÁRIO |  | TOTAL
88274 | MARMORISTA/GRANITEIRO COM ENCARGOS COMPLEMENTARES |  | SINAPI |  | H | 1.405 |  | 32.1 |  | 45.1
88316 | SERVENTE COM ENCARGOS COMPLEMENTARES |  | SINAPI |  | H | 0.702 |  | 23.23 |  | 16.3
[6 empty] | TOTAL Mão de Obra com Encargos Complementares: |  |  |  | 61.4
[6 empty] | VALOR: |  |  |  | 697.87
UFSB-72614914 PA1 - PORTA EM ALUMÍNIO DE ABRIR TIPO VENEZIANA COM GUARNIÇÃO COR BRONZE - 80X160 - FORNECIMENTO E INSTALAÇÃO. (UN)
Serviço |  |  | FONTE |  | UNID | COEFICIENTE |  | PREÇO UNITÁRIO |  | TOTAL
91341 | PORTA EM ALUMÍNIO DE ABRIR TIPO VENEZIANA COM GUARNIÇÃO, FIXAÇÃO COM PARAFUSOS - FORNECIMENTO E INSTALAÇÃO. AF_12/2019 |  | SINAPI |  | M2 | 1.28 |  | 431.66 |  | 552.52
[6 empty] | TOTAL Serviço: |  |  |  | 552.52
Observações: Composição criada com base no SINAPI 91341 com a adequação para o tamanho da porta. | [5 empty] | VALOR: |  |  |  | 552.52
UFSB-27012580 PA2 - PORTA EM ALUMÍNIO DE ABRIR TIPO VENEZIANA COM GUARNIÇÃO COR BRONZE - 90X210 - FORNECIMENTO E INSTALAÇÃO. (UN)
Serviço |  |  | FONTE |  | UNID | COEFICIENTE |  | PREÇO UNITÁRIO |  | TOTAL
91341 | PORTA EM ALUMÍNIO DE ABRIR TIPO VENEZIANA COM GUARNIÇÃO, FIXAÇÃO COM PARAFUSOS - FORNECIMENTO E INSTALAÇÃO. AF_12/2019 |  | SINAPI |  | M2 | 1.89 |  | 431.66 |  | 815.84
[6 empty] | TOTAL Serviço: |  |  |  | 815.84
Observações: Composição criada com base no SINAPI 91341 com a adequação para o tamanho da porta. | [5 empty] | VALOR: |  |  |  | 815.84
UFSB-13645393 PA3 - PORTA EM ALUMÍNIO DE ABRIR TIPO VENEZIANA COM GUARNIÇÃO COR BRONZE - 160X210 - FORNECIMENTO E INSTALAÇÃO. (UN)
Serviço |  |  | FONTE |  | UNID | COEFICIENTE |  | PREÇO UNITÁRIO |  | TOTAL
91341 | PORTA EM ALUMÍNIO DE ABRIR TIPO VENEZIANA COM GUARNIÇÃO, FIXAÇÃO COM PARAFUSOS - FORNECIMENTO E INSTALAÇÃO. AF_12/2019 |  | SINAPI |  | M2 | 3.36 |  | 431.66 |  | 1450.38
[6 empty] | TOTAL Serviço: |  |  |  | 1450.38
Observações: Composição criada com base no SINAPI 91341 com a adequação para o tamanho da porta. | [5 empty] | VALOR: |  |  |  | 1450.38
UFSB-19797359 PCF-PORTA CORTA-FOGO P90 - 100X210X4CM - FORNECIMENTO E INSTALAÇÃO. (UN)
Material |  |  | FONTE |  | UNID | COEFICIENTE |  | PREÇO UNITÁRIO |  | TOTAL
UFSB-I-87259078 | PORTA CORTA FOGO P90 1,00 X 2,10M (1 FOLHA) |  | Composições |  | UN | 1 |  | 1342 |  | 1342
[6 empty] | TOTAL Material: |  |  |  | 1342
Mão de Obra com Encargos Complementares |  |  | FONTE |  | UNID | COEFICIENTE |  | PREÇO UNITÁRIO |  | TOTAL
88309 | PEDREIRO COM ENCARGOS COMPLEMENTARES |  | SINAPI |  | H | 3.464 |  | 32.27 |  | 111.78
88316 | SERVENTE COM ENCARGOS COMPLEMENTARES |  | SINAPI |  | H | 1.732 |  | 23.23 |  | 40.23
[6 empty] | TOTAL Mão de Obra com Encargos Complementares: |  |  |  | 152.01
Serviço |  |  | FONTE |  | UNID | COEFICIENTE |  | PREÇO UNITÁRIO |  | TOTAL
88629 | ARGAMASSA TRAÇO 1:3 (EM VOLUME DE CIMENTO E AREIA MÉDIA ÚMIDA), PREPARO MANUAL. AF_08/2019 |  | SINAPI |  | M3 | 0.0422 |  | 711.11 |  | 30.01
[6 empty] | TOTAL Serviço: |  |  |  | 30.01
Observações: Composição criada com base no SINAPI 90838 para adequar a largura da porta a exigida em projeto. | [5 empty] | VALOR: |  |  |  | 1524.02
UFSB-25264690 PE1-PORTA DE ENROLAR MANUAL COMPLETA, PERFIL MEIA CANA CEGA, EM ACO GALVANIZADO COM PINTURA ELETROSTATICA, CHAPA NUMERO 24" - FORNECIMENTO E INSTALAÇÃO (M2)
Material |  |  | FONTE |  | UNID | COEFICIENTE |  | PREÇO UNITÁRIO |  | TOTAL
00037518 | PORTA DE ENROLAR MANUAL COMPLETA, PERFIL MEIA CANA CEGA, EM ACO GALVANIZADO COM PINTURA ELETROSTATICA, CHAPA NUMERO 24" (SEM INSTALACAO) |  | SINAPI |  | M2 | 1 |  | 521.88 |  | 521.88
[6 empty] | TOTAL Material: |  |  |  | 521.88
Mão de Obra com Encargos Complementares |  |  | FONTE |  | UNID | COEFICIENTE |  | PREÇO UNITÁRIO |  | TOTAL
88309 | PEDREIRO COM ENCARGOS COMPLEMENTARES |  | SINAPI |  | H | 0.457 |  | 32.27 |  | 14.75
88316 | SERVENTE COM ENCARGOS COMPLEMENTARES |  | SINAPI |  | H | 0.229 |  | 23.23 |  | 5.32
[6 empty] | TOTAL Mão de Obra com Encargos Complementares: |  |  |  | 20.07
Serviço |  |  | FONTE |  | UNID | COEFICIENTE |  | PREÇO UNITÁRIO |  | TOTAL
88627 | ARGAMASSA TRAÇO 1:0,5:4,5 (EM VOLUME DE CIMENTO, CAL E AREIA MÉDIA ÚMIDA) PARA ASSENTAMENTO DE ALVENARIA, PREPARO MANUAL. AF_08/2019 |  | SINAPI |  | M3 | 0.012 |  | 723.81 |  | 8.69
[6 empty] | TOTAL Serviço: |  |  |  | 8.69
Observações: Composição criada com base no SINAPI 100701 adequando-se o insumo para o de porta de enrolar. | [5 empty] | VALOR: |  |  |  | 550.64
100701 PG1-PORTA DE FERRO, DE ABRIR, TIPO GRADE COM CHAPA, COM GUARNIÇÕES. AF_12/2019 (M2)
Material |  |  | FONTE |  | UNID | COEFICIENTE |  | PREÇO UNITÁRIO |  | TOTAL
00004930 | PORTA DE ABRIR / GIRO, EM GRADIL FERRO, COM BARRA CHATA 3 CM X 1/4", COM REQUADRO E GUARNICAO - COMPLETO - ACABAMENTO NATURAL |  | SINAPI |  | M2 | 1 |  | 418.95 |  | 418.95
[6 empty] | TOTAL Material: |  |  |  | 418.95
Mão de Obra com Encargos Complementares |  |  | FONTE |  | UNID | COEFICIENTE |  | PREÇO UNITÁRIO |  | TOTAL
88309 | PEDREIRO COM ENCARGOS COMPLEMENTARES |  | SINAPI |  | H | 0.457 |  | 32.27 |  | 14.74
88316 | SERVENTE COM ENCARGOS COMPLEMENTARES |  | SINAPI |  | H | 0.229 |  | 23.23 |  | 5.31
[6 empty] | TOTAL Mão de Obra com Encargos Complementares: |  |  |  | 20.05
Serviço |  |  | FONTE |  | UNID | COEFICIENTE |  | PREÇO UNITÁRIO |  | TOTAL
88627 | ARGAMASSA TRAÇO 1:0,5:4,5 (EM VOLUME DE CIMENTO, CAL E AREIA MÉDIA ÚMIDA) PARA ASSENTAMENTO DE ALVENARIA, PREPARO MANUAL. AF_08/2019 |  | SINAPI |  | M3 | 0.012 |  | 723.81 |  | 8.68
[6 empty] | TOTAL Serviço: |  |  |  | 8.68
[6 empty] | VALOR: |  |  |  | 447.68
UFSB-56607158 PI1-ALÇAPÃO OU TAMPA DE INSPEÇÃO EM CHAPA METÁLICA - INCLUSIVE PINTURA - FORNECIMENTO E INSTALAÇÃO (m2)
Material |  |  | FONTE |  | UNID | COEFICIENTE |  | PREÇO UNITÁRIO |  | TOTAL
00000370 | AREIA MEDIA - POSTO JAZIDA/FORNECEDOR (RETIRADO NA JAZIDA, SEM TRANSPORTE) |  | SINAPI |  | M3 | 0.003 |  | 117.45 |  | 0.35
00001337 | CHAPA DE ACO XADREZ PARA PISOS, E = 1/4" (6,30 MM) 54,53 KG/M2 |  | SINAPI |  | KG | 54.53 |  | 9.99 |  | 544.75
00001379 | CIMENTO PORTLAND COMPOSTO CP II-32 |  | SINAPI |  | KG | 1.17 |  | 0.8 |  | 0.94
[6 empty] | TOTAL Material: |  |  |  | 546.04
Mão de Obra com Encargos Complementares |  |  | FONTE |  | UNID | COEFICIENTE |  | PREÇO UNITÁRIO |  | TOTAL
88309 | PEDREIRO COM ENCARGOS COMPLEMENTARES |  | SINAPI |  | H | 1 |  | 32.27 |  | 32.27
88316 | SERVENTE COM ENCARGOS COMPLEMENTARES |  | SINAPI |  | H | 0.64 |  | 23.23 |  | 14.87
[6 empty] | TOTAL Mão de Obra com Encargos Complementares: |  |  |  | 47.14
Serviço |  |  | FONTE |  | UNID | COEFICIENTE |  | PREÇO UNITÁRIO |  | TOTAL
100734 | PINTURA COM TINTA ACRÍLICA DE FUNDO APLICADA A ROLO OU PINCEL SOBRE SUPERFÍCIES METÁLICAS (EXCETO PERFIL) EXECUTADO EM OBRA (POR DEMÃO). AF_01/2020 |  | SINAPI |  | M2 | 2 |  | 17.8 |  | 35.6
100758 | PINTURA COM TINTA ALQUÍDICA DE ACABAMENTO (ESMALTE SINTÉTICO ACETINADO) APLICADA A ROLO OU PINCEL SOBRE SUPERFÍCIES METÁLICAS (EXCETO PERFIL) EXECUTADO EM OBRA (02 DEMÃOS). AF_01/2020 |  | SINAPI |  | M2 | 1 |  | 56.87 |  | 56.87
[6 empty] | TOTAL Serviço: |  |  |  | 92.47
Observações: Composição criada com base no ORSE 01845 com a substituição pelos insumos do SINAPI | [5 empty] | VALOR: |  |  |  | 685.65
UFSB-40713367 PM1-PORTA DE MADEIRA PARA PINTURA, SEMI-OCA MÉDIA, 90X210CM, ESPESSURA DE 3,5CM, INCLUSO DOBRADIÇAS, FECHADURAS E ACABAMENTO - FORNECIMENTO E INSTALAÇÃO (UN)
Material |  |  | FONTE |  | UNID | COEFICIENTE |  | PREÇO UNITÁRIO |  | TOTAL
00002432 | DOBRADICA EM ACO/FERRO, 3 1/2" X 3", E= 1,9 A 2 MM, COM ANEL, CROMADO OU ZINCADO, TAMPA BOLA, COM PARAFUSOS |  | SINAPI |  | UN | 3 |  | 38.67 |  | 116.01
00003081 | FECHADURA ESPELHO PARA PORTA EXTERNA, EM ACO INOX (MAQUINA, TESTA E CONTRA-TESTA) E EM ZAMAC (MACANETA, LINGUETA E TRINCOS) COM ACABAMENTO CROMADO, MAQUINA DE 55 MM, INCLUINDO CHAVE TIPO CILINDRO |  | SINAPI |  | CJ | 1 |  | 149.53 |  | 149.53
00011055 | PARAFUSO ROSCA SOBERBA ZINCADO CABECA CHATA FENDA SIMPLES 3,5 X 25 MM (1 ") |  | SINAPI |  | UN | 19.8 |  | 0.08 |  | 1.58
00010556 | PORTA DE MADEIRA, FOLHA MEDIA (NBR 15930) DE 900 X 2100 MM, DE 35 MM A 40 MM DE ESPESSURA, NUCLEO SEMI-SOLIDO (SARRAFEADO), CAPA LISA EM HDF, ACABAMENTO EM PRIMER PARA PINTURA |  | SINAPI |  | UN | 1 |  | 271.77 |  | 271.77
[6 empty] | TOTAL Material: |  |  |  | 538.89
Mão de Obra com Encargos Complementares |  |  | FONTE |  | UNID | COEFICIENTE |  | PREÇO UNITÁRIO |  | TOTAL
88261 | CARPINTEIRO DE ESQUADRIA COM ENCARGOS COMPLEMENTARES |  | SINAPI |  | H | 1.678 |  | 30.84 |  | 51.75
88316 | SERVENTE COM ENCARGOS COMPLEMENTARES |  | SINAPI |  | H | 0.839 |  | 23.23 |  | 19.49
[6 empty] | TOTAL Mão de Obra com Encargos Complementares: |  |  |  | 71.24
Serviço |  |  | FONTE |  | UNID | COEFICIENTE |  | PREÇO UNITÁRIO |  | TOTAL
102201 | APLICAÇÃO MASSA ACRÍLICA PARA MADEIRA, PARA PINTURA COM TINTA DE ACABAMENTO (PIGMENTADA). AF_01/2021 |  | SINAPI |  | M2 | 3.78 |  | 19.84 |  | 75
102219 | PINTURA TINTA DE ACABAMENTO (PIGMENTADA) ESMALTE SINTÉTICO ACETINADO EM MADEIRA, 2 DEMÃOS. AF_01/2021 |  | SINAPI |  | M2 | 3.78 |  | 18.95 |  | 71.63
[6 empty] | TOTAL Serviço: |  |  |  | 146.63
Observações: Composição criada com base no SINAPI 90823 incluindo fechadura e acabamento. | [5 empty] | VALOR: |  |  |  | 756.76
UFSB-87035080 PM2-PORTA DE MADEIRA PARA PINTURA, SEMI-OCA MÉDIA, 90X210CM, ESPESSURA DE 3,5CM, INCLUSO BARRAS DE ABERTURA, CHAPA DE PROTEÇÃO, DOBRADIÇAS, FECHADURAS E ACABAMENTO - FORNECIMENTO E INSTALAÇÃO (UN)
Material |  |  | FONTE |  | UNID | COEFICIENTE |  | PREÇO UNITÁRIO |  | TOTAL
00036204 | BARRA DE APOIO RETA, EM ACO INOX POLIDO, COMPRIMENTO 60CM, DIAMETRO MINIMO 3 CM |  | SINAPI |  | UN | 0.67 |  | 165.2 |  | 110.68
00012759 | CHAPA ACO INOX AISI 304 NUMERO 9 (E = 4 MM), ACABAMENTO NUMERO 1 (LAMINADO A QUENTE, FOSCO) |  | SINAPI |  | M2 | 0.72 |  | 833.47 |  | 600.1
00002432 | DOBRADICA EM ACO/FERRO, 3 1/2" X 3", E= 1,9 A 2 MM, COM ANEL, CROMADO OU ZINCADO, TAMPA BOLA, COM PARAFUSOS |  | SINAPI |  | UN | 3 |  | 38.67 |  | 116.01
00003081 | FECHADURA ESPELHO PARA PORTA EXTERNA, EM ACO INOX (MAQUINA, TESTA E CONTRA-TESTA) E EM ZAMAC (MACANETA, LINGUETA E TRINCOS) COM ACABAMENTO CROMADO, MAQUINA DE 55 MM, INCLUINDO CHAVE TIPO CILINDRO |  | SINAPI |  | CJ | 1 |  | 149.53 |  | 149.53
00011055 | PARAFUSO ROSCA SOBERBA ZINCADO CABECA CHATA FENDA SIMPLES 3,5 X 25 MM (1 ") |  | SINAPI |  | UN | 19.8 |  | 0.08 |  | 1.58
00010556 | PORTA DE MADEIRA, FOLHA MEDIA (NBR 15930) DE 900 X 2100 MM, DE 35 MM A 40 MM DE ESPESSURA, NUCLEO SEMI-SOLIDO (SARRAFEADO), CAPA LISA EM HDF, ACABAMENTO EM PRIMER PARA PINTURA |  | SINAPI |  | UN | 1 |  | 271.77 |  | 271.77
[6 empty] | TOTAL Material: |  |  |  | 1249.67
Mão de Obra com Encargos Complementares |  |  | FONTE |  | UNID | COEFICIENTE |  | PREÇO UNITÁRIO |  | TOTAL
88261 | CARPINTEIRO DE ESQUADRIA COM ENCARGOS COMPLEMENTARES |  | SINAPI |  | H | 1.678 |  | 30.84 |  | 51.75
88316 | SERVENTE COM ENCARGOS COMPLEMENTARES |  | SINAPI |  | H | 0.839 |  | 23.23 |  | 19.49
[6 empty] | TOTAL Mão de Obra com Encargos Complementares: |  |  |  | 71.24
Serviço |  |  | FONTE |  | UNID | COEFICIENTE |  | PREÇO UNITÁRIO |  | TOTAL
102201 | APLICAÇÃO MASSA ACRÍLICA PARA MADEIRA, PARA PINTURA COM TINTA DE ACABAMENTO (PIGMENTADA). AF_01/2021 |  | SINAPI |  | M2 | 3.78 |  | 19.84 |  | 75
102219 | PINTURA TINTA DE ACABAMENTO (PIGMENTADA) ESMALTE SINTÉTICO ACETINADO EM MADEIRA, 2 DEMÃOS. AF_01/2021 |  | SINAPI |  | M2 | 3.78 |  | 18.95 |  | 71.63
[6 empty] | TOTAL Serviço: |  |  |  | 146.63
Observações: Composição criada com base no SINAPI 90823 incluindo fechadura, acabamento, chapa de proteção e barra | [5 empty] | VALOR: |  |  |  | 1467.54
UFSB-59668507 PM3-PORTA DE MADEIRA PARA PINTURA, SEMI-OCA MÉDIA, DUPLA, 140X210CM, ESPESSURA DE 3,5CM, INCLUSO VISOR (20X115), DOBRADIÇAS, FECHADURAS E ACABAMENTO - FORNECIMENTO E INSTALAÇÃO (UN)
Material |  |  | FONTE |  | UNID | COEFICIENTE |  | PREÇO UNITÁRIO |  | TOTAL
00002432 | DOBRADICA EM ACO/FERRO, 3 1/2" X 3", E= 1,9 A 2 MM, COM ANEL, CROMADO OU ZINCADO, TAMPA BOLA, COM PARAFUSOS |  | SINAPI |  | UN | 3 |  | 38.67 |  | 116.01
00003081 | FECHADURA ESPELHO PARA PORTA EXTERNA, EM ACO INOX (MAQUINA, TESTA E CONTRA-TESTA) E EM ZAMAC (MACANETA, LINGUETA E TRINCOS) COM ACABAMENTO CROMADO, MAQUINA DE 55 MM, INCLUINDO CHAVE TIPO CILINDRO |  | SINAPI |  | CJ | 1 |  | 149.53 |  | 149.53
00011055 | PARAFUSO ROSCA SOBERBA ZINCADO CABECA CHATA FENDA SIMPLES 3,5 X 25 MM (1 ") |  | SINAPI |  | UN | 19.8 |  | 0.08 |  | 1.58
00010553 | PORTA DE MADEIRA, FOLHA MEDIA (NBR 15930) DE 600 X 2100 MM, DE 35 MM A 40 MM DE ESPESSURA, NUCLEO SEMI-SOLIDO (SARRAFEADO), CAPA LISA EM HDF, ACABAMENTO EM PRIMER PARA PINTURA |  | SINAPI |  | UN | 1 |  | 185.78 |  | 185.78
00010556 | PORTA DE MADEIRA, FOLHA MEDIA (NBR 15930) DE 900 X 2100 MM, DE 35 MM A 40 MM DE ESPESSURA, NUCLEO SEMI-SOLIDO (SARRAFEADO), CAPA LISA EM HDF, ACABAMENTO EM PRIMER PARA PINTURA |  | SINAPI |  | UN | 1 |  | 271.77 |  | 271.77
[6 empty] | TOTAL Material: |  |  |  | 724.67
Mão de Obra com Encargos Complementares |  |  | FONTE |  | UNID | COEFICIENTE |  | PREÇO UNITÁRIO |  | TOTAL
88261 | CARPINTEIRO DE ESQUADRIA COM ENCARGOS COMPLEMENTARES |  | SINAPI |  | H | 1.678 |  | 30.84 |  | 51.75
88316 | SERVENTE COM ENCARGOS COMPLEMENTARES |  | SINAPI |  | H | 0.839 |  | 23.23 |  | 19.49
[6 empty] | TOTAL Mão de Obra com Encargos Complementares: |  |  |  | 71.24
Serviço |  |  | FONTE |  | UNID | COEFICIENTE |  | PREÇO UNITÁRIO |  | TOTAL
102201 | APLICAÇÃO MASSA ACRÍLICA PARA MADEIRA, PARA PINTURA COM TINTA DE ACABAMENTO (PIGMENTADA). AF_01/2021 |  | SINAPI |  | M2 | 5.42 |  | 19.84 |  | 107.53
100674 | JANELA FIXA DE ALUMÍNIO PARA VIDRO, COM VIDRO, BATENTE E FERRAGENS. EXCLUSIVE ACABAMENTO, ALIZAR E CONTRAMARCO. FORNECIMENTO E INSTALAÇÃO. AF_12/2019 |  | SINAPI |  | M2 | 0.23 |  | 459.2 |  | 105.62
102219 | PINTURA TINTA DE ACABAMENTO (PIGMENTADA) ESMALTE SINTÉTICO ACETINADO EM MADEIRA, 2 DEMÃOS. AF_01/2021 |  | SINAPI |  | M2 | 5.42 |  | 18.95 |  | 102.71
[6 empty] | TOTAL Serviço: |  |  |  | 315.86
Observações: Composição criada com base no SINAPI 90823 incluindo fechadura, acabamento, chapa de proteção e barra | [5 empty] | VALOR: |  |  |  | 1111.77
94569 J01-JANELA DE ALUMÍNIO TIPO MAXIM-AR, COM VIDROS, BATENTE E FERRAGENS. EXCLUSIVE ALIZAR, ACABAMENTO E CONTRAMARCO. FORNECIMENTO E INSTALAÇÃO. AF_12/2019 (M2)
Material |  |  | FONTE |  | UNID | COEFICIENTE |  | PREÇO UNITÁRIO |  | TOTAL
00034381 | JANELA MAXIM-AR, EM ALUMINIO PERFIL 25, 60 X 80 CM (A X L), ACABAMENTO BRANCO OU BRILHANTE, BATENTE DE 4 A 5 CM, COM VIDRO 4 MM, SEM GUARNICAO/ALIZAR |  | SINAPI |  | UN | 2.0833 |  | 167.72 |  | 349.41
00004377 | PARAFUSO DE ACO ZINCADO COM ROSCA SOBERBA, CABECA CHATA E FENDA SIMPLES, DIAMETRO 4,2 MM, COMPRIMENTO * 32 * MM |  | SINAPI |  | UN | 24.4 |  | 0.19 |  | 4.63
00039961 | SILICONE ACETICO USO GERAL INCOLOR 280 G |  | SINAPI |  | UN | 1.2467 |  | 21.07 |  | 26.26
[6 empty] | TOTAL Material: |  |  |  | 380.3
Mão de Obra com Encargos Complementares |  |  | FONTE |  | UNID | COEFICIENTE |  | PREÇO UNITÁRIO |  | TOTAL
88309 | PEDREIRO COM ENCARGOS COMPLEMENTARES |  | SINAPI |  | H | 1.707 |  | 32.27 |  | 55.08
88316 | SERVENTE COM ENCARGOS COMPLEMENTARES |  | SINAPI |  | H | 0.853 |  | 23.23 |  | 19.81
[6 empty] | TOTAL Mão de Obra com Encargos Complementares: |  |  |  | 74.89
[6 empty] | VALOR: |  |  |  | 455.19
94570 J03-JANELA DE ALUMÍNIO DE CORRER COM 2 FOLHAS PARA VIDROS, COM VIDROS, BATENTE, ACABAMENTO COM ACETATO OU BRILHANTE E FERRAGENS. EXCLUSIVE ALIZAR E CONTRAMARCO. FORNECIMENTO E INSTALAÇÃO. AF_12/2019 (M2)
Material |  |  | FONTE |  | UNID | COEFICIENTE |  | PREÇO UNITÁRIO |  | TOTAL
00036896 | JANELA DE CORRER, EM ALUMINIO PERFIL 25, 100 X 120 CM (A X L), 2 FLS MOVEIS, SEM BANDEIRA, ACABAMENTO BRANCO OU BRILHANTE, BATENTE DE 6 A 7 CM, COM VIDRO 4 MM, SEM GUARNICAO |  | SINAPI |  | UN | 0.8333 |  | 227.76 |  | 189.79
00004377 | PARAFUSO DE ACO ZINCADO COM ROSCA SOBERBA, CABECA CHATA E FENDA SIMPLES, DIAMETRO 4,2 MM, COMPRIMENTO * 32 * MM |  | SINAPI |  | UN | 9.2 |  | 0.19 |  | 1.74
00039961 | SILICONE ACETICO USO GERAL INCOLOR 280 G |  | SINAPI |  | UN | 0.6233 |  | 21.07 |  | 13.13
[6 empty] | TOTAL Material: |  |  |  | 204.66
Mão de Obra com Encargos Complementares |  |  | FONTE |  | UNID | COEFICIENTE |  | PREÇO UNITÁRIO |  | TOTAL
88309 | PEDREIRO COM ENCARGOS COMPLEMENTARES |  | SINAPI |  | H | 0.519 |  | 32.27 |  | 16.74
88316 | SERVENTE COM ENCARGOS COMPLEMENTARES |  | SINAPI |  | H | 0.259 |  | 23.23 |  | 6.01
[6 empty] | TOTAL Mão de Obra com Encargos Complementares: |  |  |  | 22.75
[6 empty] | VALOR: |  |  |  | 227.41
UFSB-10400875 J05 - JANELA GUILHOTINA DE ALUMÍNIO COM VIDRO COR BRONZE - 70x100 - FORNECIMENTO E INSTALAÇÃO (UN)
Serviço |  |  | FONTE |  | UNID | COEFICIENTE |  | PREÇO UNITÁRIO |  | TOTAL
94570 | JANELA DE ALUMÍNIO DE CORRER COM 2 FOLHAS PARA VIDROS, COM VIDROS, BATENTE, ACABAMENTO COM ACETATO OU BRILHANTE E FERRAGENS. EXCLUSIVE ALIZAR E CONTRAMARCO. FORNECIMENTO E INSTALAÇÃO. AF_12/2019 |  | SINAPI |  | M2 | 1 |  | 227.41 |  | 227.41
[6 empty] | TOTAL Serviço: |  |  |  | 227.41
Observações: Composição criada com base no SINAPI 94570 para adequar a dimensão da esquadria. | [5 empty] | VALOR: |  |  |  | 227.41
UFSB-66171275 SERVIÇO DE INSTALAÇÃO DE BRISE DE ALUMÍNIO B30, COM PINTURA ELETROSTÁTICA (COR INDICADA EM PROJETO), ACABAMENTO LISO, FIXADO EM PORTA-PAINEL RANHURADO. REF. SULMETAIS SM B30 AL OU EQUIVALENTE (M2)
Mão de Obra com Encargos Complementares |  |  | FONTE |  | UNID | COEFICIENTE |  | PREÇO UNITÁRIO |  | TOTAL
88251 | AUXILIAR DE SERRALHEIRO COM ENCARGOS COMPLEMENTARES |  | SINAPI |  | H | 0.29536 |  | 23.95 |  | 7.07
88315 | SERRALHEIRO COM ENCARGOS COMPLEMENTARES |  | SINAPI |  | H | 0.4135 |  | 32.02 |  | 13.24
[6 empty] | TOTAL Mão de Obra com Encargos Complementares: |  |  |  | 20.31
Observações: Composição criada com base no SINAPI 104941 aproveitando-se os coeficientes de M.O. Composição equivale ao serviços de instalação dos materiais postos em obra. | [5 empty] | VALOR: |  |  |  | 20.31
UFSB-35998122 SISTEMA DE ANCORAGEM CONSTITUÍDO DE CANTONEIRAS PARA ANCORAGEM EM BARRA DE AÇO 1 X 1/4" CHUMBADAS NA ESTRUTURA DA EDIFICAÇÃO, FORNECIMENTO E INSTALAÇÃO (UN)
Material |  |  | FONTE |  | UNID | COEFICIENTE |  | PREÇO UNITÁRIO |  | TOTAL
00000546 | BARRA DE ACO CHATA, RETANGULAR (QUALQUER BITOLA) |  | SINAPI |  | KG | 0.762 |  | 9 |  | 6.86
00011977 | CHUMBADOR DE ACO ZINCADO, DIAMETRO 1/2", COMPRIMENTO 75 MM |  | SINAPI |  | UN | 2 |  | 11.39 |  | 22.78
00000430 | PARAFUSO M16 EM ACO GALVANIZADO, COMPRIMENTO = 125 MM, DIAMETRO = 16 MM, ROSCA MAQUINA, CABECA QUADRADA |  | SINAPI |  | UN | 1 |  | 10.5 |  | 10.5
[6 empty] | TOTAL Material: |  |  |  | 40.14
Mão de Obra com Encargos Complementares |  |  | FONTE |  | UNID | COEFICIENTE |  | PREÇO UNITÁRIO |  | TOTAL
88315 | SERRALHEIRO COM ENCARGOS COMPLEMENTARES |  | SINAPI |  | H | 0.25 |  | 32.02 |  | 8.01
[6 empty] | TOTAL Mão de Obra com Encargos Complementares: |  |  |  | 8.01
Observações: Composição referente as cantoneiras de estrutura auxiliar para fixação de brises do tipo B30 ou equivalente com comprimento de até 30cm em relação a parede | [5 empty] | VALOR: |  |  |  | 48.15
UFSB-57851007 SISTEMA DE PERFIS DE PAGINAÇÃO PARA FIXAÇÃO DOS BRISES EM PERFIL "U" SIMPLES, EM CHAPA DOBRADA DE ACO LAMINADO, E = 4,75 MM, H = 100 MM, L = 75 MM, FORNECIMENTO E INSTALAÇÃO (M)
Material |  |  | FONTE |  | UNID | COEFICIENTE |  | PREÇO UNITÁRIO |  | TOTAL
00040535 | PERFIL "U" SIMPLES, EM CHAPA DOBRADA DE ACO LAMINADO, E = 2,65 MM, H = 75 MM, L = 40 MM (3,04 KG/M) |  | SINAPI |  | KG | 3.04 |  | 10.93 |  | 33.23
[6 empty] | TOTAL Material: |  |  |  | 33.23
Mão de Obra com Encargos Complementares |  |  | FONTE |  | UNID | COEFICIENTE |  | PREÇO UNITÁRIO |  | TOTAL
88315 | SERRALHEIRO COM ENCARGOS COMPLEMENTARES |  | SINAPI |  | H | 0.25 |  | 32.02 |  | 8.01
[6 empty] | TOTAL Mão de Obra com Encargos Complementares: |  |  |  | 8.01
Serviço |  |  | FONTE |  | UNID | COEFICIENTE |  | PREÇO UNITÁRIO |  | TOTAL
100719 | PINTURA COM TINTA ALQUÍDICA DE FUNDO (TIPO ZARCÃO) PULVERIZADA SOBRE PERFIL METÁLICO EXECUTADO EM FÁBRICA (POR DEMÃO). AF_01/2020_PE |  | SINAPI |  | M2 | 0.31 |  | 11.56 |  | 3.58
[6 empty] | TOTAL Serviço: |  |  |  | 3.58
Observações: Composição referente aos perfis de paginação de estrutura auxiliar para fixação de brises do tipo B30 ou equivalente com comprimento de até 30cm em relação a parede | [5 empty] | VALOR: |  |  |  | 44.82
UFSB-28016600 TRANSPORTE DE BRISE DE ALUMÍNIO B30, COM PINTURA ELETROSTÁTICA - PESO ATÉ 1,50T - REF. BRAGANÇA PAULISTA-SP / TEIXEIRA DE FREITAS-BA (UN)
Serviço |  |  | FONTE |  | UNID | COEFICIENTE |  | PREÇO UNITÁRIO |  | TOTAL
100948 | TRANSPORTE COM CAMINHÃO CARROCERIA 9T, EM VIA URBANA PAVIMENTADA, ADICIONAL PARA DMT EXCEDENTE A 30 KM (UNIDADE: TXKM). AF_07/2020 |  | SINAPI |  | TXKM | 1794 |  | 0.9 |  | 1614.6
100947 | TRANSPORTE COM CAMINHÃO CARROCERIA 9T, EM VIA URBANA PAVIMENTADA, DMT ATÉ 30KM (UNIDADE: TXKM). AF_07/2020 |  | SINAPI |  | TXKM | 45 |  | 2.28 |  | 102.6
[6 empty] | TOTAL Serviço: |  |  |  | 1717.2
Observações: Para calculo do peso considerou-se: Brise de alumínio com porta brise: 3,16 kg/m² Bragança Paulista - Teixeira de Freitas = 1.226Km | [5 empty] | VALOR: |  |  |  | 1717.2
105023 VERGA MOLDADA IN LOCO EM CONCRETO, ESPESSURA DE *15* CM. AF_03/2024 (PORTAS) (M)
Material |  |  | FONTE |  | UNID | COEFICIENTE |  | PREÇO UNITÁRIO |  | TOTAL
00002692 | DESMOLDANTE PROTETOR PARA FORMAS DE MADEIRA, DE BASE OLEOSA EMULSIONADA EM AGUA |  | SINAPI |  | L | 0.009 |  | 6.39 |  | 0.05
00039017 | ESPACADOR / DISTANCIADOR CIRCULAR COM ENTRADA LATERAL, EM PLASTICO, PARA VERGALHAO *4,2 A 12,5* MM, COBRIMENTO 20 MM |  | SINAPI |  | UN | 6 |  | 0.21 |  | 1.26
00004491 | PONTALETE *7,5 X 7,5* CM EM PINUS, MISTA OU EQUIVALENTE DA REGIAO - BRUTA |  | SINAPI |  | M | 0.203 |  | 9.5 |  | 1.92
[6 empty] | TOTAL Material: |  |  |  | 3.23
Mão de Obra com Encargos Complementares |  |  | FONTE |  | UNID | COEFICIENTE |  | PREÇO UNITÁRIO |  | TOTAL
88309 | PEDREIRO COM ENCARGOS COMPLEMENTARES |  | SINAPI |  | H | 0.501 |  | 32.27 |  | 16.16
88316 | SERVENTE COM ENCARGOS COMPLEMENTARES |  | SINAPI |  | H | 0.251 |  | 23.23 |  | 5.83
[6 empty] | TOTAL Mão de Obra com Encargos Complementares: |  |  |  | 21.99
Serviço |  |  | FONTE |  | UNID | COEFICIENTE |  | PREÇO UNITÁRIO |  | TOTAL
94964 | CONCRETO FCK = 20MPA, TRAÇO 1:2,7:3 (EM MASSA SECA DE CIMENTO/ AREIA MÉDIA/ BRITA 1) - PREPARO MECÂNICO COM BETONEIRA 400 L. AF_05/2021 |  | SINAPI |  | M3 | 0.032 |  | 536.01 |  | 17.15
92802 | CORTE E DOBRA DE AÇO CA-50, DIÂMETRO DE 8,0 MM. AF_06/2022 |  | SINAPI |  | KG | 0.79 |  | 10.54 |  | 8.32
92270 | FABRICAÇÃO DE FÔRMA PARA VIGAS, COM MADEIRA SERRADA, E = 25 MM. AF_09/2020 |  | SINAPI |  | M2 | 0.104 |  | 178.53 |  | 18.56
[6 empty] | TOTAL Serviço: |  |  |  | 44.03
[6 empty] | VALOR: |  |  |  | 69.25
105029 CONTRAVERGA MOLDADA IN LOCO EM CONCRETO, ESPESSURA DE *15* CM. AF_03/2024 (M)
Material |  |  | FONTE |  | UNID | COEFICIENTE |  | PREÇO UNITÁRIO |  | TOTAL
00002692 | DESMOLDANTE PROTETOR PARA FORMAS DE MADEIRA, DE BASE OLEOSA EMULSIONADA EM AGUA |  | SINAPI |  | L | 0.009 |  | 6.39 |  | 0.05
00039017 | ESPACADOR / DISTANCIADOR CIRCULAR COM ENTRADA LATERAL, EM PLASTICO, PARA VERGALHAO *4,2 A 12,5* MM, COBRIMENTO 20 MM |  | SINAPI |  | UN | 6 |  | 0.21 |  | 1.26
[6 empty] | TOTAL Material: |  |  |  | 1.31
Mão de Obra com Encargos Complementares |  |  | FONTE |  | UNID | COEFICIENTE |  | PREÇO UNITÁRIO |  | TOTAL
88309 | PEDREIRO COM ENCARGOS COMPLEMENTARES |  | SINAPI |  | H | 0.274 |  | 32.27 |  | 8.84
88316 | SERVENTE COM ENCARGOS COMPLEMENTARES |  | SINAPI |  | H | 0.137 |  | 23.23 |  | 3.18
[6 empty] | TOTAL Mão de Obra com Encargos Complementares: |  |  |  | 12.02
Serviço |  |  | FONTE |  | UNID | COEFICIENTE |  | PREÇO UNITÁRIO |  | TOTAL
94964 | CONCRETO FCK = 20MPA, TRAÇO 1:2,7:3 (EM MASSA SECA DE CIMENTO/ AREIA MÉDIA/ BRITA 1) - PREPARO MECÂNICO COM BETONEIRA 400 L. AF_05/2021 |  | SINAPI |  | M3 | 0.032 |  | 536.01 |  | 17.15
92802 | CORTE E DOBRA DE AÇO CA-50, DIÂMETRO DE 8,0 MM. AF_06/2022 |  | SINAPI |  | KG | 0.79 |  | 10.54 |  | 8.32
92270 | FABRICAÇÃO DE FÔRMA PARA VIGAS, COM MADEIRA SERRADA, E = 25 MM. AF_09/2020 |  | SINAPI |  | M2 | 0.076 |  | 178.53 |  | 13.56
[6 empty] | TOTAL Serviço: |  |  |  | 39.03
[6 empty] | VALOR: |  |  |  | 52.36
101965 PEITORIL LINEAR EM GRANITO OU MÁRMORE, L = 15CM, COMPRIMENTO DE ATÉ 2M, ASSENTADO COM ARGAMASSA 1:6 COM ADITIVO. AF_11/2020 (M)
Equipamento Custo Horário |  |  | FONTE |  | UNID | COEFICIENTE |  | PREÇO UNITÁRIO |  | TOTAL
91693 | SERRA CIRCULAR DE BANCADA COM MOTOR ELÉTRICO POTÊNCIA DE 5HP, COM COIFA PARA DISCO 10" - CHI DIURNO. AF_08/2015 |  | SINAPI |  | CHI | 0.398 |  | 38.95 |  | 15.5
91692 | SERRA CIRCULAR DE BANCADA COM MOTOR ELÉTRICO POTÊNCIA DE 5HP, COM COIFA PARA DISCO 10" - CHP DIURNO. AF_08/2015 |  | SINAPI |  | CHP | 0.021 |  | 40.48 |  | 0.85
[6 empty] | TOTAL Equipamento Custo Horário: |  |  |  | 16.35
Material |  |  | FONTE |  | UNID | COEFICIENTE |  | PREÇO UNITÁRIO |  | TOTAL
00034747 | PEITORIL EM MARMORE, POLIDO, BRANCO COMUM, L= *15* CM, E= *2,0* CM, COM PINGADEIRA |  | SINAPI |  | M | 1.04 |  | 63.64 |  | 66.18
[6 empty] | TOTAL Material: |  |  |  | 66.18
Mão de Obra com Encargos Complementares |  |  | FONTE |  | UNID | COEFICIENTE |  | PREÇO UNITÁRIO |  | TOTAL
88274 | MARMORISTA/GRANITEIRO COM ENCARGOS COMPLEMENTARES |  | SINAPI |  | H | 0.419 |  | 32.1 |  | 13.44
88316 | SERVENTE COM ENCARGOS COMPLEMENTARES |  | SINAPI |  | H | 0.209 |  | 23.23 |  | 4.85
[6 empty] | TOTAL Mão de Obra com Encargos Complementares: |  |  |  | 18.29
Serviço |  |  | FONTE |  | UNID | COEFICIENTE |  | PREÇO UNITÁRIO |  | TOTAL
87283 | ARGAMASSA TRAÇO 1:6 (EM VOLUME DE CIMENTO E AREIA MÉDIA ÚMIDA) COM ADIÇÃO DE PLASTIFICANTE PARA EMBOÇO/MASSA ÚNICA/ASSENTAMENTO DE ALVENARIA DE VEDAÇÃO, PREPARO MECÂNICO COM BETONEIRA 400 L. AF_08/2019 |  | SINAPI |  | M3 | 0.006 |  | 551.08 |  | 3.3
[6 empty] | TOTAL Serviço: |  |  |  | 3.3
[6 empty] | VALOR: |  |  |  | 104.12
98689 SOLEIRA EM GRANITO, LARGURA 15 CM, ESPESSURA 2,0 CM. AF_09/2020 (M)
Material |  |  | FONTE |  | UNID | COEFICIENTE |  | PREÇO UNITÁRIO |  | TOTAL
00037595 | ARGAMASSA COLANTE TIPO AC III |  | SINAPI |  | KG | 1.29 |  | 2.61 |  | 3.36
00020232 | SOLEIRA EM GRANITO, POLIDO, TIPO ANDORINHA/ QUARTZ/ CASTELO/ CORUMBA OU OUTROS EQUIVALENTES DA REGIAO, L= *15* CM, E= *2,0* CM |  | SINAPI |  | M | 1 |  | 66.73 |  | 66.73
[6 empty] | TOTAL Material: |  |  |  | 70.09
Mão de Obra com Encargos Complementares |  |  | FONTE |  | UNID | COEFICIENTE |  | PREÇO UNITÁRIO |  | TOTAL
88274 | MARMORISTA/GRANITEIRO COM ENCARGOS COMPLEMENTARES |  | SINAPI |  | H | 0.547 |  | 32.1 |  | 17.55
88316 | SERVENTE COM ENCARGOS COMPLEMENTARES |  | SINAPI |  | H | 0.273 |  | 23.23 |  | 6.34
[6 empty] | TOTAL Mão de Obra com Encargos Complementares: |  |  |  | 23.89
[6 empty] | VALOR: |  |  |  | 93.98
94216 TELHAMENTO COM TELHA METÁLICA TERMOACÚSTICA E = 30 MM, COM ATÉ 2 ÁGUAS, INCLUSO IÇAMENTO. AF_07/2019 (M2)
Equipamento Custo Horário |  |  | FONTE |  | UNID | COEFICIENTE |  | PREÇO UNITÁRIO |  | TOTAL
93282 | GUINCHO ELÉTRICO DE COLUNA, CAPACIDADE 400 KG, COM MOTO FREIO, MOTOR TRIFÁSICO DE 1,25 CV - CHI DIURNO. AF_03/2016 |  | SINAPI |  | CHI | 0.0012 |  | 36.17 |  | 0.04
93281 | GUINCHO ELÉTRICO DE COLUNA, CAPACIDADE 400 KG, COM MOTO FREIO, MOTOR TRIFÁSICO DE 1,25 CV - CHP DIURNO. AF_03/2016 |  | SINAPI |  | CHP | 0.0009 |  | 37.37 |  | 0.03
[6 empty] | TOTAL Equipamento Custo Horário: |  |  |  | 0.07
Material |  |  | FONTE |  | UNID | COEFICIENTE |  | PREÇO UNITÁRIO |  | TOTAL
00011029 | HASTE RETA PARA GANCHO DE FERRO GALVANIZADO, COM ROSCA 1/4" X 30 CM PARA FIXACAO DE TELHA METALICA, INCLUI PORCA E ARRUELAS DE VEDACAO |  | SINAPI |  | CJ | 4.15 |  | 2.1 |  | 8.71
00040740 | TELHA GALVALUME COM ISOLAMENTO TERMOACUSTICO EM ESPUMA RIGIDA DE POLIURETANO (PU) INJETADO, ESPESSURA DE 30 MM, DENSIDADE DE 35 KG/M3, REVESTIMENTO EM TELHA TRAPEZOIDAL NAS DUAS FACES COM ESPESSURA DE 0,50 MM CADA, ACABAMENTO NATURAL (NAO INCLUI ACESSORIOS DE FIXACAO) |  | SINAPI |  | M2 | 1.146 |  | 165.54 |  | 189.7
[6 empty] | TOTAL Material: |  |  |  | 198.41
Mão de Obra com Encargos Complementares |  |  | FONTE |  | UNID | COEFICIENTE |  | PREÇO UNITÁRIO |  | TOTAL
88316 | SERVENTE COM ENCARGOS COMPLEMENTARES |  | SINAPI |  | H | 0.062 |  | 23.23 |  | 1.44
88323 | TELHADISTA COM ENCARGOS COMPLEMENTARES |  | SINAPI |  | H | 0.056 |  | 31.59 |  | 1.76
[6 empty] | TOTAL Mão de Obra com Encargos Complementares: |  |  |  | 3.2
[6 empty] | VALOR: |  |  |  | 201.68
92543 TRAMA DE MADEIRA COMPOSTA POR TERÇAS PARA TELHADOS DE ATÉ 2 ÁGUAS PARA TELHA ONDULADA DE FIBROCIMENTO, METÁLICA, PLÁSTICA OU TERMOACÚSTICA, INCLUSO TRANSPORTE VERTICAL. AF_07/2019 (M2)
Equipamento Custo Horário |  |  | FONTE |  | UNID | COEFICIENTE |  | PREÇO UNITÁRIO |  | TOTAL
93282 | GUINCHO ELÉTRICO DE COLUNA, CAPACIDADE 400 KG, COM MOTO FREIO, MOTOR TRIFÁSICO DE 1,25 CV - CHI DIURNO. AF_03/2016 |  | SINAPI |  | CHI | 0.0064 |  | 36.17 |  | 0.23
93281 | GUINCHO ELÉTRICO DE COLUNA, CAPACIDADE 400 KG, COM MOTO FREIO, MOTOR TRIFÁSICO DE 1,25 CV - CHP DIURNO. AF_03/2016 |  | SINAPI |  | CHP | 0.0046 |  | 37.37 |  | 0.17
[6 empty] | TOTAL Equipamento Custo Horário: |  |  |  | 0.4
Material |  |  | FONTE |  | UNID | COEFICIENTE |  | PREÇO UNITÁRIO |  | TOTAL
00040568 | PREGO DE ACO POLIDO COM CABECA 22 X 48 (4 1/4 X 5) |  | SINAPI |  | KG | 0.03 |  | 17.89 |  | 0.53
00004425 | VIGA NAO APARELHADA *6 X 12* CM, EM MACARANDUBA/MASSARANDUBA, ANGELIM OU EQUIVALENTE DA REGIAO - BRUTA |  | SINAPI |  | M | 0.634 |  | 28.07 |  | 17.79
[6 empty] | TOTAL Material: |  |  |  | 18.32
Mão de Obra com Encargos Complementares |  |  | FONTE |  | UNID | COEFICIENTE |  | PREÇO UNITÁRIO |  | TOTAL
88239 | AJUDANTE DE CARPINTEIRO COM ENCARGOS COMPLEMENTARES |  | SINAPI |  | H | 0.065 |  | 23.87 |  | 1.55
88262 | CARPINTEIRO DE FORMAS COM ENCARGOS COMPLEMENTARES |  | SINAPI |  | H | 0.118 |  | 31.88 |  | 3.76
[6 empty] | TOTAL Mão de Obra com Encargos Complementares: |  |  |  | 5.31
[6 empty] | VALOR: |  |  |  | 24.03
101966 CHAPIM SOBRE MUROS LINEARES, EM GRANITO OU MÁRMORE, L = 25 CM, ASSENTADO COM ARGAMASSA 1:6 COM ADITIVO. AF_11/2020 (M)
Equipamento Custo Horário |  |  | FONTE |  | UNID | COEFICIENTE |  | PREÇO UNITÁRIO |  | TOTAL
91693 | SERRA CIRCULAR DE BANCADA COM MOTOR ELÉTRICO POTÊNCIA DE 5HP, COM COIFA PARA DISCO 10" - CHI DIURNO. AF_08/2015 |  | SINAPI |  | CHI | 0.179 |  | 38.95 |  | 6.97
91692 | SERRA CIRCULAR DE BANCADA COM MOTOR ELÉTRICO POTÊNCIA DE 5HP, COM COIFA PARA DISCO 10" - CHP DIURNO. AF_08/2015 |  | SINAPI |  | CHP | 0.009 |  | 40.48 |  | 0.36
[6 empty] | TOTAL Equipamento Custo Horário: |  |  |  | 7.33
Material |  |  | FONTE |  | UNID | COEFICIENTE |  | PREÇO UNITÁRIO |  | TOTAL
00004825 | PEITORIL/ SOLEIRA EM MARMORE, POLIDO, BRANCO COMUM, L= *25* CM, E= *3* CM, CORTE RETO |  | SINAPI |  | M | 1.04 |  | 94.72 |  | 98.5
[6 empty] | TOTAL Material: |  |  |  | 98.5
Mão de Obra com Encargos Complementares |  |  | FONTE |  | UNID | COEFICIENTE |  | PREÇO UNITÁRIO |  | TOTAL
88274 | MARMORISTA/GRANITEIRO COM ENCARGOS COMPLEMENTARES |  | SINAPI |  | H | 0.189 |  | 32.1 |  | 6.06
88316 | SERVENTE COM ENCARGOS COMPLEMENTARES |  | SINAPI |  | H | 0.094 |  | 23.23 |  | 2.18
[6 empty] | TOTAL Mão de Obra com Encargos Complementares: |  |  |  | 8.24
Serviço |  |  | FONTE |  | UNID | COEFICIENTE |  | PREÇO UNITÁRIO |  | TOTAL
87283 | ARGAMASSA TRAÇO 1:6 (EM VOLUME DE CIMENTO E AREIA MÉDIA ÚMIDA) COM ADIÇÃO DE PLASTIFICANTE PARA EMBOÇO/MASSA ÚNICA/ASSENTAMENTO DE ALVENARIA DE VEDAÇÃO, PREPARO MECÂNICO COM BETONEIRA 400 L. AF_08/2019 |  | SINAPI |  | M3 | 0.006 |  | 551.08 |  | 3.3
[6 empty] | TOTAL Serviço: |  |  |  | 3.3
[6 empty] | VALOR: |  |  |  | 117.37
94231 RUFO EM CHAPA DE AÇO GALVANIZADO NÚMERO 24, CORTE DE 25 CM, INCLUSO TRANSPORTE VERTICAL. AF_07/2019 (M)
Equipamento Custo Horário |  |  | FONTE |  | UNID | COEFICIENTE |  | PREÇO UNITÁRIO |  | TOTAL
93282 | GUINCHO ELÉTRICO DE COLUNA, CAPACIDADE 400 KG, COM MOTO FREIO, MOTOR TRIFÁSICO DE 1,25 CV - CHI DIURNO. AF_03/2016 |  | SINAPI |  | CHI | 0.0183 |  | 36.17 |  | 0.66
93281 | GUINCHO ELÉTRICO DE COLUNA, CAPACIDADE 400 KG, COM MOTO FREIO, MOTOR TRIFÁSICO DE 1,25 CV - CHP DIURNO. AF_03/2016 |  | SINAPI |  | CHP | 0.0132 |  | 37.37 |  | 0.49
[6 empty] | TOTAL Equipamento Custo Horário: |  |  |  | 1.15
Material |  |  | FONTE |  | UNID | COEFICIENTE |  | PREÇO UNITÁRIO |  | TOTAL
00005061 | PREGO DE ACO POLIDO COM CABECA 18 X 27 (2 1/2 X 10) |  | SINAPI |  | KG | 0.006 |  | 17.46 |  | 0.1
00005104 | REBITE DE REPUXO EM ALUMINIO VAZADO, DIAMETRO 3,2 X 8 MM DE COMPRIMENTO (1KG = 1025 UNIDADES) |  | SINAPI |  | KG | 0.0012 |  | 100.92 |  | 0.12
00040873 | RUFO INTERNO/EXTERNO DE CHAPA DE ACO GALVANIZADA NUM 24, CORTE 25 CM |  | SINAPI |  | M | 1.05 |  | 25 |  | 26.25
00000142 | SELANTE ELASTICO MONOCOMPONENTE A BASE DE POLIURETANO (PU) PARA JUNTAS DIVERSAS |  | SINAPI |  | 310ML | 0.198 |  | 31.89 |  | 6.31
00013388 | SOLDA EM BARRA DE ESTANHO-CHUMBO 50/50 |  | SINAPI |  | KG | 0.045 |  | 172.51 |  | 7.76
[6 empty] | TOTAL Material: |  |  |  | 40.54
Mão de Obra com Encargos Complementares |  |  | FONTE |  | UNID | COEFICIENTE |  | PREÇO UNITÁRIO |  | TOTAL
88316 | SERVENTE COM ENCARGOS COMPLEMENTARES |  | SINAPI |  | H | 0.207 |  | 23.23 |  | 4.8
88323 | TELHADISTA COM ENCARGOS COMPLEMENTARES |  | SINAPI |  | H | 0.112 |  | 31.59 |  | 3.53
[6 empty] | TOTAL Mão de Obra com Encargos Complementares: |  |  |  | 8.33
[6 empty] | VALOR: |  |  |  | 50.02
94210 TELHAMENTO COM TELHA ONDULADA DE FIBROCIMENTO E = 6 MM, COM RECOBRIMENTO LATERAL DE 1 1/4 DE ONDA PARA TELHADO COM INCLINAÇÃO MÁXIMA DE 10°, COM ATÉ 2 ÁGUAS, INCLUSO IÇAMENTO. AF_07/2019 (M2)
Equipamento Custo Horário |  |  | FONTE |  | UNID | COEFICIENTE |  | PREÇO UNITÁRIO |  | TOTAL
93282 | GUINCHO ELÉTRICO DE COLUNA, CAPACIDADE 400 KG, COM MOTO FREIO, MOTOR TRIFÁSICO DE 1,25 CV - CHI DIURNO. AF_03/2016 |  | SINAPI |  | CHI | 0.0073 |  | 36.17 |  | 0.26
93281 | GUINCHO ELÉTRICO DE COLUNA, CAPACIDADE 400 KG, COM MOTO FREIO, MOTOR TRIFÁSICO DE 1,25 CV - CHP DIURNO. AF_03/2016 |  | SINAPI |  | CHP | 0.0053 |  | 37.37 |  | 0.19
[6 empty] | TOTAL Equipamento Custo Horário: |  |  |  | 0.45
Material |  |  | FONTE |  | UNID | COEFICIENTE |  | PREÇO UNITÁRIO |  | TOTAL
00001607 | CONJUNTO ARRUELAS DE VEDACAO 5/16" PARA TELHA FIBROCIMENTO (UMA ARRUELA METALICA E UMA ARRUELA PVC - CONICAS) |  | SINAPI |  | CJ | 1.26 |  | 0.28 |  | 0.35
00004302 | PARAFUSO ZINCADO ROSCA SOBERBA, CABECA SEXTAVADA, 5/16" X 250 MM, PARA FIXACAO DE TELHA EM MADEIRA |  | SINAPI |  | UN | 1.26 |  | 4.25 |  | 5.35
00007194 | TELHA DE FIBROCIMENTO ONDULADA E = 6 MM, DE 2,44 X 1,10 M (SEM AMIANTO) |  | SINAPI |  | M2 | 1.357 |  | 28.61 |  | 38.82
[6 empty] | TOTAL Material: |  |  |  | 44.52
Mão de Obra com Encargos Complementares |  |  | FONTE |  | UNID | COEFICIENTE |  | PREÇO UNITÁRIO |  | TOTAL
88316 | SERVENTE COM ENCARGOS COMPLEMENTARES |  | SINAPI |  | H | 0.166 |  | 23.23 |  | 3.85
88323 | TELHADISTA COM ENCARGOS COMPLEMENTARES |  | SINAPI |  | H | 0.128 |  | 31.59 |  | 4.04
[6 empty] | TOTAL Mão de Obra com Encargos Complementares: |  |  |  | 7.89
[6 empty] | VALOR: |  |  |  | 52.86
91869 ELETRODUTO RÍGIDO ROSCÁVEL, PVC, DN 40 MM (1 1/4"), PARA CIRCUITOS TERMINAIS, INSTALADO EM LAJE - FORNECIMENTO E INSTALAÇÃO. AF_03/2023 (M)
Material |  |  | FONTE |  | UNID | COEFICIENTE |  | PREÇO UNITÁRIO |  | TOTAL
00043132 | ARAME RECOZIDO 16 BWG, D = 1,65 MM (0,016 KG/M) OU 18 BWG, D = 1,25 MM (0,01 KG/M) |  | SINAPI |  | KG | 0.0023 |  | 24.95 |  | 0.05
00002684 | ELETRODUTO DE PVC RIGIDO ROSCAVEL DE 1 1/4 ", SEM LUVA |  | SINAPI |  | M | 1.017 |  | 9.4 |  | 9.55
[6 empty] | TOTAL Material: |  |  |  | 9.6
Mão de Obra com Encargos Complementares |  |  | FONTE |  | UNID | COEFICIENTE |  | PREÇO UNITÁRIO |  | TOTAL
88247 | AUXILIAR DE ELETRICISTA COM ENCARGOS COMPLEMENTARES |  | SINAPI |  | H | 0.136 |  | 24.39 |  | 3.31
88264 | ELETRICISTA COM ENCARGOS COMPLEMENTARES |  | SINAPI |  | H | 0.136 |  | 32.69 |  | 4.44
[6 empty] | TOTAL Mão de Obra com Encargos Complementares: |  |  |  | 7.75
[6 empty] | VALOR: |  |  |  | 17.35
91873 ELETRODUTO RÍGIDO ROSCÁVEL, PVC, DN 40 MM (1 1/4"), PARA CIRCUITOS TERMINAIS, INSTALADO EM PAREDE - FORNECIMENTO E INSTALAÇÃO. AF_03/2023 (M)
Material |  |  | FONTE |  | UNID | COEFICIENTE |  | PREÇO UNITÁRIO |  | TOTAL
00002684 | ELETRODUTO DE PVC RIGIDO ROSCAVEL DE 1 1/4 ", SEM LUVA |  | SINAPI |  | M | 1.017 |  | 9.4 |  | 9.55
[6 empty] | TOTAL Material: |  |  |  | 9.55
Mão de Obra com Encargos Complementares |  |  | FONTE |  | UNID | COEFICIENTE |  | PREÇO UNITÁRIO |  | TOTAL
88247 | AUXILIAR DE ELETRICISTA COM ENCARGOS COMPLEMENTARES |  | SINAPI |  | H | 0.219 |  | 24.39 |  | 5.34
88264 | ELETRICISTA COM ENCARGOS COMPLEMENTARES |  | SINAPI |  | H | 0.219 |  | 32.69 |  | 7.15
[6 empty] | TOTAL Mão de Obra com Encargos Complementares: |  |  |  | 12.49
[6 empty] | VALOR: |  |  |  | 22.04
93008 ELETRODUTO RÍGIDO ROSCÁVEL, PVC, DN 50 MM (1 1/2"), PARA REDE ENTERRADA DE DISTRIBUIÇÃO DE ENERGIA ELÉTRICA - FORNECIMENTO E INSTALAÇÃO. AF_12/2021 (M)
Material |  |  | FONTE |  | UNID | COEFICIENTE |  | PREÇO UNITÁRIO |  | TOTAL
00002680 | ELETRODUTO DE PVC RIGIDO ROSCAVEL DE 1 1/2 ", SEM LUVA |  | SINAPI |  | M | 1.1 |  | 10.33 |  | 11.36
[6 empty] | TOTAL Material: |  |  |  | 11.36
Mão de Obra com Encargos Complementares |  |  | FONTE |  | UNID | COEFICIENTE |  | PREÇO UNITÁRIO |  | TOTAL
88247 | AUXILIAR DE ELETRICISTA COM ENCARGOS COMPLEMENTARES |  | SINAPI |  | H | 0.1122 |  | 24.39 |  | 2.73
88264 | ELETRICISTA COM ENCARGOS COMPLEMENTARES |  | SINAPI |  | H | 0.1122 |  | 32.69 |  | 3.66
[6 empty] | TOTAL Mão de Obra com Encargos Complementares: |  |  |  | 6.39
[6 empty] | VALOR: |  |  |  | 17.75
93009 ELETRODUTO RÍGIDO ROSCÁVEL, PVC, DN 60 MM (2"), PARA REDE ENTERRADA DE DISTRIBUIÇÃO DE ENERGIA ELÉTRICA - FORNECIMENTO E INSTALAÇÃO. AF_12/2021 (M)
Material |  |  | FONTE |  | UNID | COEFICIENTE |  | PREÇO UNITÁRIO |  | TOTAL
00002681 | ELETRODUTO DE PVC RIGIDO ROSCAVEL DE 2 ", SEM LUVA |  | SINAPI |  | M | 1.1 |  | 16.89 |  | 18.57
[6 empty] | TOTAL Material: |  |  |  | 18.57
Mão de Obra com Encargos Complementares |  |  | FONTE |  | UNID | COEFICIENTE |  | PREÇO UNITÁRIO |  | TOTAL
88247 | AUXILIAR DE ELETRICISTA COM ENCARGOS COMPLEMENTARES |  | SINAPI |  | H | 0.129 |  | 24.39 |  | 3.14
88264 | ELETRICISTA COM ENCARGOS COMPLEMENTARES |  | SINAPI |  | H | 0.129 |  | 32.69 |  | 4.21
[6 empty] | TOTAL Mão de Obra com Encargos Complementares: |  |  |  | 7.35
[6 empty] | VALOR: |  |  |  | 25.92
91914 CURVA 90 GRAUS PARA ELETRODUTO, PVC, ROSCÁVEL, DN 25 MM (3/4"), PARA CIRCUITOS TERMINAIS, INSTALADA EM PAREDE - FORNECIMENTO E INSTALAÇÃO. AF_03/2023 (UN)
Material |  |  | FONTE |  | UNID | COEFICIENTE |  | PREÇO UNITÁRIO |  | TOTAL
00001879 | CURVA 90 GRAUS, LONGA, DE PVC RIGIDO ROSCAVEL, DE 3/4", PARA ELETRODUTO |  | SINAPI |  | UN | 1 |  | 2.42 |  | 2.42
[6 empty] | TOTAL Material: |  |  |  | 2.42
Mão de Obra com Encargos Complementares |  |  | FONTE |  | UNID | COEFICIENTE |  | PREÇO UNITÁRIO |  | TOTAL
88247 | AUXILIAR DE ELETRICISTA COM ENCARGOS COMPLEMENTARES |  | SINAPI |  | H | 0.295 |  | 24.39 |  | 7.19
88264 | ELETRICISTA COM ENCARGOS COMPLEMENTARES |  | SINAPI |  | H | 0.295 |  | 32.69 |  | 9.64
[6 empty] | TOTAL Mão de Obra com Encargos Complementares: |  |  |  | 16.83
[6 empty] | VALOR: |  |  |  | 19.25
91920 CURVA 90 GRAUS PARA ELETRODUTO, PVC, ROSCÁVEL, DN 40 MM (1 1/4"), PARA CIRCUITOS TERMINAIS, INSTALADA EM PAREDE - FORNECIMENTO E INSTALAÇÃO. AF_03/2023 (UN)
Material |  |  | FONTE |  | UNID | COEFICIENTE |  | PREÇO UNITÁRIO |  | TOTAL
00001874 | CURVA 90 GRAUS, LONGA, DE PVC RIGIDO ROSCAVEL, DE 1 1/4", PARA ELETRODUTO |  | SINAPI |  | UN | 1 |  | 4.14 |  | 4.14
[6 empty] | TOTAL Material: |  |  |  | 4.14
Mão de Obra com Encargos Complementares |  |  | FONTE |  | UNID | COEFICIENTE |  | PREÇO UNITÁRIO |  | TOTAL
88247 | AUXILIAR DE ELETRICISTA COM ENCARGOS COMPLEMENTARES |  | SINAPI |  | H | 0.365 |  | 24.39 |  | 8.9
88264 | ELETRICISTA COM ENCARGOS COMPLEMENTARES |  | SINAPI |  | H | 0.365 |  | 32.69 |  | 11.93
[6 empty] | TOTAL Mão de Obra com Encargos Complementares: |  |  |  | 20.83
[6 empty] | VALOR: |  |  |  | 24.97
91917 CURVA 90 GRAUS PARA ELETRODUTO, PVC, ROSCÁVEL, DN 32 MM (1"), PARA CIRCUITOS TERMINAIS, INSTALADA EM PAREDE - FORNECIMENTO E INSTALAÇÃO. AF_03/2023 (UN)
Material |  |  | FONTE |  | UNID | COEFICIENTE |  | PREÇO UNITÁRIO |  | TOTAL
00001884 | CURVA 90 GRAUS, LONGA, DE PVC RIGIDO ROSCAVEL, DE 1", PARA ELETRODUTO |  | SINAPI |  | UN | 1 |  | 3.67 |  | 3.67
[6 empty] | TOTAL Material: |  |  |  | 3.67
Mão de Obra com Encargos Complementares |  |  | FONTE |  | UNID | COEFICIENTE |  | PREÇO UNITÁRIO |  | TOTAL
88247 | AUXILIAR DE ELETRICISTA COM ENCARGOS COMPLEMENTARES |  | SINAPI |  | H | 0.328 |  | 24.39 |  | 7.99
88264 | ELETRICISTA COM ENCARGOS COMPLEMENTARES |  | SINAPI |  | H | 0.328 |  | 32.69 |  | 10.72
[6 empty] | TOTAL Mão de Obra com Encargos Complementares: |  |  |  | 18.71
[6 empty] | VALOR: |  |  |  | 22.38
93020 CURVA 90 GRAUS PARA ELETRODUTO, PVC, ROSCÁVEL, DN 60 MM (2"), PARA REDE ENTERRADA DE DISTRIBUIÇÃO DE ENERGIA ELÉTRICA - FORNECIMENTO E INSTALAÇÃO. AF_12/2021 (UN)
Material |  |  | FONTE |  | UNID | COEFICIENTE |  | PREÇO UNITÁRIO |  | TOTAL
00001876 | CURVA 90 GRAUS, LONGA, DE PVC RIGIDO ROSCAVEL, DE 2", PARA ELETRODUTO |  | SINAPI |  | UN | 1 |  | 8.14 |  | 8.14
[6 empty] | TOTAL Material: |  |  |  | 8.14
Mão de Obra com Encargos Complementares |  |  | FONTE |  | UNID | COEFICIENTE |  | PREÇO UNITÁRIO |  | TOTAL
88247 | AUXILIAR DE ELETRICISTA COM ENCARGOS COMPLEMENTARES |  | SINAPI |  | H | 0.3869 |  | 24.39 |  | 9.43
88264 | ELETRICISTA COM ENCARGOS COMPLEMENTARES |  | SINAPI |  | H | 0.3869 |  | 32.69 |  | 12.64
[6 empty] | TOTAL Mão de Obra com Encargos Complementares: |  |  |  | 22.07
[6 empty] | VALOR: |  |  |  | 30.21
91884 LUVA PARA ELETRODUTO, PVC, ROSCÁVEL, DN 25 MM (3/4"), PARA CIRCUITOS TERMINAIS, INSTALADA EM PAREDE - FORNECIMENTO E INSTALAÇÃO. AF_03/2023 (UN)
Material |  |  | FONTE |  | UNID | COEFICIENTE |  | PREÇO UNITÁRIO |  | TOTAL
00001891 | LUVA EM PVC RIGIDO ROSCAVEL, DE 3/4", PARA ELETRODUTO |  | SINAPI |  | UN | 1 |  | 1.05 |  | 1.05
[6 empty] | TOTAL Material: |  |  |  | 1.05
Mão de Obra com Encargos Complementares |  |  | FONTE |  | UNID | COEFICIENTE |  | PREÇO UNITÁRIO |  | TOTAL
88247 | AUXILIAR DE ELETRICISTA COM ENCARGOS COMPLEMENTARES |  | SINAPI |  | H | 0.197 |  | 24.39 |  | 4.8
88264 | ELETRICISTA COM ENCARGOS COMPLEMENTARES |  | SINAPI |  | H | 0.197 |  | 32.69 |  | 6.43
[6 empty] | TOTAL Mão de Obra com Encargos Complementares: |  |  |  | 11.23
[6 empty] | VALOR: |  |  |  | 12.28
91879 LUVA PARA ELETRODUTO, PVC, ROSCÁVEL, DN 25 MM (3/4"), PARA CIRCUITOS TERMINAIS, INSTALADA EM LAJE - FORNECIMENTO E INSTALAÇÃO. AF_03/2023 (UN)
Material |  |  | FONTE |  | UNID | COEFICIENTE |  | PREÇO UNITÁRIO |  | TOTAL
00001891 | LUVA EM PVC RIGIDO ROSCAVEL, DE 3/4", PARA ELETRODUTO |  | SINAPI |  | UN | 1 |  | 1.05 |  | 1.05
[6 empty] | TOTAL Material: |  |  |  | 1.05
Mão de Obra com Encargos Complementares |  |  | FONTE |  | UNID | COEFICIENTE |  | PREÇO UNITÁRIO |  | TOTAL
88247 | AUXILIAR DE ELETRICISTA COM ENCARGOS COMPLEMENTARES |  | SINAPI |  | H | 0.108 |  | 24.39 |  | 2.63
88264 | ELETRICISTA COM ENCARGOS COMPLEMENTARES |  | SINAPI |  | H | 0.108 |  | 32.69 |  | 3.53
[6 empty] | TOTAL Mão de Obra com Encargos Complementares: |  |  |  | 6.16
[6 empty] | VALOR: |  |  |  | 7.21
91885 LUVA PARA ELETRODUTO, PVC, ROSCÁVEL, DN 32 MM (1"), PARA CIRCUITOS TERMINAIS, INSTALADA EM PAREDE - FORNECIMENTO E INSTALAÇÃO. AF_03/2023 (UN)
Material |  |  | FONTE |  | UNID | COEFICIENTE |  | PREÇO UNITÁRIO |  | TOTAL
00001892 | LUVA EM PVC RIGIDO ROSCAVEL, DE 1", PARA ELETRODUTO |  | SINAPI |  | UN | 1 |  | 1.46 |  | 1.46
[6 empty] | TOTAL Material: |  |  |  | 1.46
Mão de Obra com Encargos Complementares |  |  | FONTE |  | UNID | COEFICIENTE |  | PREÇO UNITÁRIO |  | TOTAL
88247 | AUXILIAR DE ELETRICISTA COM ENCARGOS COMPLEMENTARES |  | SINAPI |  | H | 0.219 |  | 24.39 |  | 5.34
88264 | ELETRICISTA COM ENCARGOS COMPLEMENTARES |  | SINAPI |  | H | 0.219 |  | 32.69 |  | 7.15
[6 empty] | TOTAL Mão de Obra com Encargos Complementares: |  |  |  | 12.49
[6 empty] | VALOR: |  |  |  | 13.95
91880 LUVA PARA ELETRODUTO, PVC, ROSCÁVEL, DN 32 MM (1"), PARA CIRCUITOS TERMINAIS, INSTALADA EM LAJE - FORNECIMENTO E INSTALAÇÃO. AF_03/2023 (UN)
Material |  |  | FONTE |  | UNID | COEFICIENTE |  | PREÇO UNITÁRIO |  | TOTAL
00001892 | LUVA EM PVC RIGIDO ROSCAVEL, DE 1", PARA ELETRODUTO |  | SINAPI |  | UN | 1 |  | 1.46 |  | 1.46
[6 empty] | TOTAL Material: |  |  |  | 1.46
Mão de Obra com Encargos Complementares |  |  | FONTE |  | UNID | COEFICIENTE |  | PREÇO UNITÁRIO |  | TOTAL
88247 | AUXILIAR DE ELETRICISTA COM ENCARGOS COMPLEMENTARES |  | SINAPI |  | H | 0.131 |  | 24.39 |  | 3.19
88264 | ELETRICISTA COM ENCARGOS COMPLEMENTARES |  | SINAPI |  | H | 0.131 |  | 32.69 |  | 4.28
[6 empty] | TOTAL Mão de Obra com Encargos Complementares: |  |  |  | 7.47
[6 empty] | VALOR: |  |  |  | 8.93
93013 LUVA PARA ELETRODUTO, PVC, ROSCÁVEL, DN 50 MM (1 1/2"), PARA REDE ENTERRADA DE DISTRIBUIÇÃO DE ENERGIA ELÉTRICA - FORNECIMENTO E INSTALAÇÃO. AF_12/2021 (UN)
Material |  |  | FONTE |  | UNID | COEFICIENTE |  | PREÇO UNITÁRIO |  | TOTAL
00001893 | LUVA EM PVC RIGIDO ROSCAVEL, DE 1 1/2", PARA ELETRODUTO |  | SINAPI |  | UN | 1 |  | 3.13 |  | 3.13
[6 empty] | TOTAL Material: |  |  |  | 3.13
Mão de Obra com Encargos Complementares |  |  | FONTE |  | UNID | COEFICIENTE |  | PREÇO UNITÁRIO |  | TOTAL
88247 | AUXILIAR DE ELETRICISTA COM ENCARGOS COMPLEMENTARES |  | SINAPI |  | H | 0.2243 |  | 24.39 |  | 5.47
88264 | ELETRICISTA COM ENCARGOS COMPLEMENTARES |  | SINAPI |  | H | 0.2243 |  | 32.69 |  | 7.33
[6 empty] | TOTAL Mão de Obra com Encargos Complementares: |  |  |  | 12.8
[6 empty] | VALOR: |  |  |  | 15.93
104785 FIXAÇÃO DE ELETRODUTOS, DIÂMETROS MENORES OU IGUAIS A 40 MM, COM ABRAÇADEIRA METÁLICA RÍGIDA TIPO D COM PARAFUSO DE FIXAÇÃO 1 1/4", FIXADA DIRETAMENTE NA LAJE OU PAREDE. AF_09/2023 (M)
Material |  |  | FONTE |  | UNID | COEFICIENTE |  | PREÇO UNITÁRIO |  | TOTAL
00000395 | ABRACADEIRA EM ACO PARA AMARRACAO DE ELETRODUTOS, TIPO D, COM 1 1/4" E PARAFUSO DE FIXACAO |  | SINAPI |  | UN | 1.25 |  | 3.8 |  | 4.75
00004350 | BUCHA DE NYLON, DIAMETRO DO FURO 8 MM, COMPRIMENTO 40 MM, COM PARAFUSO DE ROSCA SOBERBA, CABECA CHATA, FENDA SIMPLES, 4,8 X 50 MM |  | SINAPI |  | UN | 1.3125 |  | 0.68 |  | 0.89
[6 empty] | TOTAL Material: |  |  |  | 5.64
Mão de Obra com Encargos Complementares |  |  | FONTE |  | UNID | COEFICIENTE |  | PREÇO UNITÁRIO |  | TOTAL
88247 | AUXILIAR DE ELETRICISTA COM ENCARGOS COMPLEMENTARES |  | SINAPI |  | H | 0.0442 |  | 24.39 |  | 1.07
88264 | ELETRICISTA COM ENCARGOS COMPLEMENTARES |  | SINAPI |  | H | 0.1946 |  | 32.69 |  | 6.36
[6 empty] | TOTAL Mão de Obra com Encargos Complementares: |  |  |  | 7.43
[6 empty] | VALOR: |  |  |  | 13.07
95782 CONDULETE DE ALUMÍNIO, TIPO E, ELETRODUTO DE AÇO GALVANIZADO DN 25 MM (1''), APARENTE - FORNECIMENTO E INSTALAÇÃO. AF_10/2022 (UN)
Material |  |  | FONTE |  | UNID | COEFICIENTE |  | PREÇO UNITÁRIO |  | TOTAL
00011950 | BUCHA DE NYLON SEM ABA S6, COM PARAFUSO DE 4,20 X 40 MM EM ACO ZINCADO COM ROSCA SOBERBA, CABECA CHATA E FENDA PHILLIPS |  | SINAPI |  | UN | 2 |  | 0.2 |  | 0.4
00002590 | CONDULETE DE ALUMINIO TIPO E, PARA ELETRODUTO ROSCAVEL DE 1", COM TAMPA CEGA |  | SINAPI |  | UN | 1 |  | 20.87 |  | 20.87
[6 empty] | TOTAL Material: |  |  |  | 21.27
Mão de Obra com Encargos Complementares |  |  | FONTE |  | UNID | COEFICIENTE |  | PREÇO UNITÁRIO |  | TOTAL
88247 | AUXILIAR DE ELETRICISTA COM ENCARGOS COMPLEMENTARES |  | SINAPI |  | H | 0.255 |  | 24.39 |  | 6.21
88264 | ELETRICISTA COM ENCARGOS COMPLEMENTARES |  | SINAPI |  | H | 0.255 |  | 32.69 |  | 8.33
[6 empty] | TOTAL Mão de Obra com Encargos Complementares: |  |  |  | 14.54
[6 empty] | VALOR: |  |  |  | 35.81
95785 CONDULETE DE ALUMÍNIO, TIPO E, PARA ELETRODUTO DE AÇO GALVANIZADO DN 32 MM (1 1/4''), APARENTE - FORNECIMENTO E INSTALAÇÃO. AF_10/2022 (UN)
Material |  |  | FONTE |  | UNID | COEFICIENTE |  | PREÇO UNITÁRIO |  | TOTAL
00011950 | BUCHA DE NYLON SEM ABA S6, COM PARAFUSO DE 4,20 X 40 MM EM ACO ZINCADO COM ROSCA SOBERBA, CABECA CHATA E FENDA PHILLIPS |  | SINAPI |  | UN | 2 |  | 0.2 |  | 0.4
00002566 | CONDULETE DE ALUMINIO TIPO E, PARA ELETRODUTO ROSCAVEL DE 1 1/4", COM TAMPA CEGA |  | SINAPI |  | UN | 1 |  | 25.59 |  | 25.59
[6 empty] | TOTAL Material: |  |  |  | 25.99
Mão de Obra com Encargos Complementares |  |  | FONTE |  | UNID | COEFICIENTE |  | PREÇO UNITÁRIO |  | TOTAL
88247 | AUXILIAR DE ELETRICISTA COM ENCARGOS COMPLEMENTARES |  | SINAPI |  | H | 0.2898 |  | 24.39 |  | 7.06
88264 | ELETRICISTA COM ENCARGOS COMPLEMENTARES |  | SINAPI |  | H | 0.2898 |  | 32.69 |  | 9.47
[6 empty] | TOTAL Mão de Obra com Encargos Complementares: |  |  |  | 16.53
[6 empty] | VALOR: |  |  |  | 42.52
95789 CONDULETE DE ALUMÍNIO, TIPO LR, PARA ELETRODUTO DE AÇO GALVANIZADO DN 25 MM (1''), APARENTE - FORNECIMENTO E INSTALAÇÃO. AF_10/2022 (UN)
Material |  |  | FONTE |  | UNID | COEFICIENTE |  | PREÇO UNITÁRIO |  | TOTAL
00011950 | BUCHA DE NYLON SEM ABA S6, COM PARAFUSO DE 4,20 X 40 MM EM ACO ZINCADO COM ROSCA SOBERBA, CABECA CHATA E FENDA PHILLIPS |  | SINAPI |  | UN | 2 |  | 0.2 |  | 0.4
00002570 | CONDULETE DE ALUMINIO TIPO LR, PARA ELETRODUTO ROSCAVEL DE 1", COM TAMPA CEGA |  | SINAPI |  | UN | 1 |  | 20.18 |  | 20.18
[6 empty] | TOTAL Material: |  |  |  | 20.58
Mão de Obra com Encargos Complementares |  |  | FONTE |  | UNID | COEFICIENTE |  | PREÇO UNITÁRIO |  | TOTAL
88247 | AUXILIAR DE ELETRICISTA COM ENCARGOS COMPLEMENTARES |  | SINAPI |  | H | 0.3902 |  | 24.39 |  | 9.51
88264 | ELETRICISTA COM ENCARGOS COMPLEMENTARES |  | SINAPI |  | H | 0.3902 |  | 32.69 |  | 12.75
[6 empty] | TOTAL Mão de Obra com Encargos Complementares: |  |  |  | 22.26
[6 empty] | VALOR: |  |  |  | 42.84
95791 CONDULETE DE ALUMÍNIO, TIPO LR, PARA ELETRODUTO DE AÇO GALVANIZADO DN 32 MM (1 1/4''), APARENTE - FORNECIMENTO E INSTALAÇÃO. AF_10/2022 (UN)
Material |  |  | FONTE |  | UNID | COEFICIENTE |  | PREÇO UNITÁRIO |  | TOTAL
00011950 | BUCHA DE NYLON SEM ABA S6, COM PARAFUSO DE 4,20 X 40 MM EM ACO ZINCADO COM ROSCA SOBERBA, CABECA CHATA E FENDA PHILLIPS |  | SINAPI |  | UN | 2 |  | 0.2 |  | 0.4
00002588 | CONDULETE DE ALUMINIO TIPO LR, PARA ELETRODUTO ROSCAVEL DE 1 1/4", COM TAMPA CEGA |  | SINAPI |  | UN | 1 |  | 31.25 |  | 31.25
[6 empty] | TOTAL Material: |  |  |  | 31.65
Mão de Obra com Encargos Complementares |  |  | FONTE |  | UNID | COEFICIENTE |  | PREÇO UNITÁRIO |  | TOTAL
88247 | AUXILIAR DE ELETRICISTA COM ENCARGOS COMPLEMENTARES |  | SINAPI |  | H | 0.4948 |  | 24.39 |  | 12.06
88264 | ELETRICISTA COM ENCARGOS COMPLEMENTARES |  | SINAPI |  | H | 0.4948 |  | 32.69 |  | 16.17
[6 empty] | TOTAL Mão de Obra com Encargos Complementares: |  |  |  | 28.23
[6 empty] | VALOR: |  |  |  | 59.88
95796 CONDULETE DE ALUMÍNIO, TIPO T, PARA ELETRODUTO DE AÇO GALVANIZADO DN 25 MM (1''), APARENTE - FORNECIMENTO E INSTALAÇÃO. AF_10/2022 (UN)
Material |  |  | FONTE |  | UNID | COEFICIENTE |  | PREÇO UNITÁRIO |  | TOTAL
00011950 | BUCHA DE NYLON SEM ABA S6, COM PARAFUSO DE 4,20 X 40 MM EM ACO ZINCADO COM ROSCA SOBERBA, CABECA CHATA E FENDA PHILLIPS |  | SINAPI |  | UN | 2 |  | 0.2 |  | 0.4
00002586 | CONDULETE DE ALUMINIO TIPO T, PARA ELETRODUTO ROSCAVEL DE 1", COM TAMPA CEGA |  | SINAPI |  | UN | 1 |  | 23.85 |  | 23.85
[6 empty] | TOTAL Material: |  |  |  | 24.25
Mão de Obra com Encargos Complementares |  |  | FONTE |  | UNID | COEFICIENTE |  | PREÇO UNITÁRIO |  | TOTAL
88247 | AUXILIAR DE ELETRICISTA COM ENCARGOS COMPLEMENTARES |  | SINAPI |  | H | 0.4578 |  | 24.39 |  | 11.16
88264 | ELETRICISTA COM ENCARGOS COMPLEMENTARES |  | SINAPI |  | H | 0.4578 |  | 32.69 |  | 14.96
[6 empty] | TOTAL Mão de Obra com Encargos Complementares: |  |  |  | 26.12
[6 empty] | VALOR: |  |  |  | 50.37
95797 CONDULETE DE ALUMÍNIO, TIPO T, PARA ELETRODUTO DE AÇO GALVANIZADO DN 32 MM (1 1/4''), APARENTE - FORNECIMENTO E INSTALAÇÃO. AF_10/2022 (UN)
Material |  |  | FONTE |  | UNID | COEFICIENTE |  | PREÇO UNITÁRIO |  | TOTAL
00011950 | BUCHA DE NYLON SEM ABA S6, COM PARAFUSO DE 4,20 X 40 MM EM ACO ZINCADO COM ROSCA SOBERBA, CABECA CHATA E FENDA PHILLIPS |  | SINAPI |  | UN | 2 |  | 0.2 |  | 0.4
00002575 | CONDULETE DE ALUMINIO TIPO T, PARA ELETRODUTO ROSCAVEL DE 1 1/4", COM TAMPA CEGA |  | SINAPI |  | UN | 1 |  | 35.43 |  | 35.43
[6 empty] | TOTAL Material: |  |  |  | 35.83
Mão de Obra com Encargos Complementares |  |  | FONTE |  | UNID | COEFICIENTE |  | PREÇO UNITÁRIO |  | TOTAL
88247 | AUXILIAR DE ELETRICISTA COM ENCARGOS COMPLEMENTARES |  | SINAPI |  | H | 0.5973 |  | 24.39 |  | 14.56
88264 | ELETRICISTA COM ENCARGOS COMPLEMENTARES |  | SINAPI |  | H | 0.5973 |  | 32.69 |  | 19.52
[6 empty] | TOTAL Mão de Obra com Encargos Complementares: |  |  |  | 34.08
[6 empty] | VALOR: |  |  |  | 69.91
104402 CONDULETE DE PVC, TIPO C, PARA ELETRODUTO DE PVC SOLDÁVEL DN 25 MM (3/4''), APARENTE - FORNECIMENTO E INSTALAÇÃO. AF_10/2022 (UN)
Material |  |  | FONTE |  | UNID | COEFICIENTE |  | PREÇO UNITÁRIO |  | TOTAL
00011950 | BUCHA DE NYLON SEM ABA S6, COM PARAFUSO DE 4,20 X 40 MM EM ACO ZINCADO COM ROSCA SOBERBA, CABECA CHATA E FENDA PHILLIPS |  | SINAPI |  | UN | 2 |  | 0.2 |  | 0.4
00039331 | CONDULETE EM PVC, TIPO "C", SEM TAMPA, DE 3/4" |  | SINAPI |  | UN | 1 |  | 8.59 |  | 8.59
[6 empty] | TOTAL Material: |  |  |  | 8.99
Mão de Obra com Encargos Complementares |  |  | FONTE |  | UNID | COEFICIENTE |  | PREÇO UNITÁRIO |  | TOTAL
88247 | AUXILIAR DE ELETRICISTA COM ENCARGOS COMPLEMENTARES |  | SINAPI |  | H | 0.292 |  | 24.39 |  | 7.12
88264 | ELETRICISTA COM ENCARGOS COMPLEMENTARES |  | SINAPI |  | H | 0.292 |  | 32.69 |  | 9.54
[6 empty] | TOTAL Mão de Obra com Encargos Complementares: |  |  |  | 16.66
[6 empty] | VALOR: |  |  |  | 25.65
104396 CONDULETE DE PVC, TIPO E, PARA ELETRODUTO DE PVC SOLDÁVEL DN 25 MM (3/4''), APARENTE - FORNECIMENTO E INSTALAÇÃO. AF_10/2022 (UN)
Material |  |  | FONTE |  | UNID | COEFICIENTE |  | PREÇO UNITÁRIO |  | TOTAL
00011950 | BUCHA DE NYLON SEM ABA S6, COM PARAFUSO DE 4,20 X 40 MM EM ACO ZINCADO COM ROSCA SOBERBA, CABECA CHATA E FENDA PHILLIPS |  | SINAPI |  | UN | 2 |  | 0.2 |  | 0.4
00039334 | CONDULETE EM PVC, TIPO "E", SEM TAMPA, DE 3/4" |  | SINAPI |  | UN | 1 |  | 7.71 |  | 7.71
[6 empty] | TOTAL Material: |  |  |  | 8.11
Mão de Obra com Encargos Complementares |  |  | FONTE |  | UNID | COEFICIENTE |  | PREÇO UNITÁRIO |  | TOTAL
88247 | AUXILIAR DE ELETRICISTA COM ENCARGOS COMPLEMENTARES |  | SINAPI |  | H | 0.2397 |  | 24.39 |  | 5.84
88264 | ELETRICISTA COM ENCARGOS COMPLEMENTARES |  | SINAPI |  | H | 0.2397 |  | 32.69 |  | 7.83
[6 empty] | TOTAL Mão de Obra com Encargos Complementares: |  |  |  | 13.67
[6 empty] | VALOR: |  |  |  | 21.78
104399 CONDULETE DE PVC, TIPO LR, PARA ELETRODUTO DE PVC SOLDÁVEL DN 25 MM (3/4''), APARENTE - FORNECIMENTO E INSTALAÇÃO. AF_10/2022 (UN)
Material |  |  | FONTE |  | UNID | COEFICIENTE |  | PREÇO UNITÁRIO |  | TOTAL
00011950 | BUCHA DE NYLON SEM ABA S6, COM PARAFUSO DE 4,20 X 40 MM EM ACO ZINCADO COM ROSCA SOBERBA, CABECA CHATA E FENDA PHILLIPS |  | SINAPI |  | UN | 2 |  | 0.2 |  | 0.4
00039337 | CONDULETE EM PVC, TIPO "LR", SEM TAMPA, DE 3/4" |  | SINAPI |  | UN | 1 |  | 8.59 |  | 8.59
[6 empty] | TOTAL Material: |  |  |  | 8.99
Mão de Obra com Encargos Complementares |  |  | FONTE |  | UNID | COEFICIENTE |  | PREÇO UNITÁRIO |  | TOTAL
88247 | AUXILIAR DE ELETRICISTA COM ENCARGOS COMPLEMENTARES |  | SINAPI |  | H | 0.3443 |  | 24.39 |  | 8.39
88264 | ELETRICISTA COM ENCARGOS COMPLEMENTARES |  | SINAPI |  | H | 0.3443 |  | 32.69 |  | 11.25
[6 empty] | TOTAL Mão de Obra com Encargos Complementares: |  |  |  | 19.64
[6 empty] | VALOR: |  |  |  | 28.63
104400 CONDULETE DE PVC, TIPO LR, PARA ELETRODUTO DE PVC SOLDÁVEL DN 32 MM (1''), APARENTE - FORNECIMENTO E INSTALAÇÃO. AF_10/2022 (UN)
Material |  |  | FONTE |  | UNID | COEFICIENTE |  | PREÇO UNITÁRIO |  | TOTAL
00011950 | BUCHA DE NYLON SEM ABA S6, COM PARAFUSO DE 4,20 X 40 MM EM ACO ZINCADO COM ROSCA SOBERBA, CABECA CHATA E FENDA PHILLIPS |  | SINAPI |  | UN | 2 |  | 0.2 |  | 0.4
00039338 | CONDULETE EM PVC, TIPO "LR", SEM TAMPA, DE 1" |  | SINAPI |  | UN | 1 |  | 10.8 |  | 10.8
[6 empty] | TOTAL Material: |  |  |  | 11.2
Mão de Obra com Encargos Complementares |  |  | FONTE |  | UNID | COEFICIENTE |  | PREÇO UNITÁRIO |  | TOTAL
88247 | AUXILIAR DE ELETRICISTA COM ENCARGOS COMPLEMENTARES |  | SINAPI |  | H | 0.449 |  | 24.39 |  | 10.95
88264 | ELETRICISTA COM ENCARGOS COMPLEMENTARES |  | SINAPI |  | H | 0.449 |  | 32.69 |  | 14.67
[6 empty] | TOTAL Mão de Obra com Encargos Complementares: |  |  |  | 25.62
[6 empty] | VALOR: |  |  |  | 36.82
104404 CONDULETE DE PVC, TIPO T, PARA ELETRODUTO DE PVC SOLDÁVEL DN 25 MM (3/4''), APARENTE - FORNECIMENTO E INSTALAÇÃO. AF_10/2022 (UN)
Material |  |  | FONTE |  | UNID | COEFICIENTE |  | PREÇO UNITÁRIO |  | TOTAL
00011950 | BUCHA DE NYLON SEM ABA S6, COM PARAFUSO DE 4,20 X 40 MM EM ACO ZINCADO COM ROSCA SOBERBA, CABECA CHATA E FENDA PHILLIPS |  | SINAPI |  | UN | 2 |  | 0.2 |  | 0.4
00039340 | CONDULETE EM PVC, TIPO "T", SEM TAMPA, DE 3/4" |  | SINAPI |  | UN | 1 |  | 10.33 |  | 10.33
[6 empty] | TOTAL Material: |  |  |  | 10.73
Mão de Obra com Encargos Complementares |  |  | FONTE |  | UNID | COEFICIENTE |  | PREÇO UNITÁRIO |  | TOTAL
88247 | AUXILIAR DE ELETRICISTA COM ENCARGOS COMPLEMENTARES |  | SINAPI |  | H | 0.3967 |  | 24.39 |  | 9.67
88264 | ELETRICISTA COM ENCARGOS COMPLEMENTARES |  | SINAPI |  | H | 0.3967 |  | 32.69 |  | 12.96
[6 empty] | TOTAL Mão de Obra com Encargos Complementares: |  |  |  | 22.63
[6 empty] | VALOR: |  |  |  | 33.36
95817 CONDULETE DE PVC, TIPO X, PARA ELETRODUTO DE PVC SOLDÁVEL DN 25 MM (3/4"), APARENTE - FORNECIMENTO E INSTALAÇÃO. AF_10/2022 (UN)
Material |  |  | FONTE |  | UNID | COEFICIENTE |  | PREÇO UNITÁRIO |  | TOTAL
00011950 | BUCHA DE NYLON SEM ABA S6, COM PARAFUSO DE 4,20 X 40 MM EM ACO ZINCADO COM ROSCA SOBERBA, CABECA CHATA E FENDA PHILLIPS |  | SINAPI |  | UN | 2 |  | 0.2 |  | 0.4
00039344 | CONDULETE EM PVC, TIPO "X", SEM TAMPA, DE 3/4" |  | SINAPI |  | UN | 1 |  | 11.49 |  | 11.49
[6 empty] | TOTAL Material: |  |  |  | 11.89
Mão de Obra com Encargos Complementares |  |  | FONTE |  | UNID | COEFICIENTE |  | PREÇO UNITÁRIO |  | TOTAL
88247 | AUXILIAR DE ELETRICISTA COM ENCARGOS COMPLEMENTARES |  | SINAPI |  | H | 0.449 |  | 24.39 |  | 10.95
88264 | ELETRICISTA COM ENCARGOS COMPLEMENTARES |  | SINAPI |  | H | 0.449 |  | 32.69 |  | 14.67
[6 empty] | TOTAL Mão de Obra com Encargos Complementares: |  |  |  | 25.62
[6 empty] | VALOR: |  |  |  | 37.51
91881 LUVA PARA ELETRODUTO, PVC, ROSCÁVEL, DN 40 MM (1 1/4"), PARA CIRCUITOS TERMINAIS, INSTALADA EM LAJE - FORNECIMENTO E INSTALAÇÃO. AF_03/2023 (UN)
Material |  |  | FONTE |  | UNID | COEFICIENTE |  | PREÇO UNITÁRIO |  | TOTAL
00001902 | LUVA EM PVC RIGIDO ROSCAVEL, DE 1 1/4", PARA ELETRODUTO |  | SINAPI |  | UN | 1 |  | 2.27 |  | 2.27
[6 empty] | TOTAL Material: |  |  |  | 2.27
Mão de Obra com Encargos Complementares |  |  | FONTE |  | UNID | COEFICIENTE |  | PREÇO UNITÁRIO |  | TOTAL
88247 | AUXILIAR DE ELETRICISTA COM ENCARGOS COMPLEMENTARES |  | SINAPI |  | H | 0.157 |  | 24.39 |  | 3.82
88264 | ELETRICISTA COM ENCARGOS COMPLEMENTARES |  | SINAPI |  | H | 0.157 |  | 32.69 |  | 5.13
[6 empty] | TOTAL Mão de Obra com Encargos Complementares: |  |  |  | 8.95
[6 empty] | VALOR: |  |  |  | 11.22
91886 LUVA PARA ELETRODUTO, PVC, ROSCÁVEL, DN 40 MM (1 1/4"), PARA CIRCUITOS TERMINAIS, INSTALADA EM PAREDE - FORNECIMENTO E INSTALAÇÃO. AF_03/2023 (UN)
Material |  |  | FONTE |  | UNID | COEFICIENTE |  | PREÇO UNITÁRIO |  | TOTAL
00001902 | LUVA EM PVC RIGIDO ROSCAVEL, DE 1 1/4", PARA ELETRODUTO |  | SINAPI |  | UN | 1 |  | 2.27 |  | 2.27
[6 empty] | TOTAL Material: |  |  |  | 2.27
Mão de Obra com Encargos Complementares |  |  | FONTE |  | UNID | COEFICIENTE |  | PREÇO UNITÁRIO |  | TOTAL
88247 | AUXILIAR DE ELETRICISTA COM ENCARGOS COMPLEMENTARES |  | SINAPI |  | H | 0.244 |  | 24.39 |  | 5.95
88264 | ELETRICISTA COM ENCARGOS COMPLEMENTARES |  | SINAPI |  | H | 0.244 |  | 32.69 |  | 7.97
[6 empty] | TOTAL Mão de Obra com Encargos Complementares: |  |  |  | 13.92
[6 empty] | VALOR: |  |  |  | 16.19
93014 LUVA PARA ELETRODUTO, PVC, ROSCÁVEL, DN 60 MM (2"), PARA REDE ENTERRADA DE DISTRIBUIÇÃO DE ENERGIA ELÉTRICA - FORNECIMENTO E INSTALAÇÃO. AF_12/2021 (UN)
Material |  |  | FONTE |  | UNID | COEFICIENTE |  | PREÇO UNITÁRIO |  | TOTAL
00001894 | LUVA EM PVC RIGIDO ROSCAVEL, DE 2", PARA ELETRODUTO |  | SINAPI |  | UN | 1 |  | 4.53 |  | 4.53
[6 empty] | TOTAL Material: |  |  |  | 4.53
Mão de Obra com Encargos Complementares |  |  | FONTE |  | UNID | COEFICIENTE |  | PREÇO UNITÁRIO |  | TOTAL
88247 | AUXILIAR DE ELETRICISTA COM ENCARGOS COMPLEMENTARES |  | SINAPI |  | H | 0.2579 |  | 24.39 |  | 6.29
88264 | ELETRICISTA COM ENCARGOS COMPLEMENTARES |  | SINAPI |  | H | 0.2579 |  | 32.69 |  | 8.43
[6 empty] | TOTAL Mão de Obra com Encargos Complementares: |  |  |  | 14.72
[6 empty] | VALOR: |  |  |  | 19.25
S09973 Eletroduto em ferro galvanizado pesado sem costura 3/4" x 3m (un)
Material |  |  | FONTE |  | UNID | COEFICIENTE |  | PREÇO UNITÁRIO |  | TOTAL
I03972 | Eletroduto em ferro galvanizado pesado sem costura 3/4" x 3m |  | ORSE |  | un | 1.05 |  | 79.9 |  | 83.9
[6 empty] | TOTAL Material: |  |  |  | 83.9
Mão de Obra com Encargos Complementares |  |  | FONTE |  | UNID | COEFICIENTE |  | PREÇO UNITÁRIO |  | TOTAL
88264 | ELETRICISTA COM ENCARGOS COMPLEMENTARES |  | SINAPI |  | H | 0.75 |  | 32.69 |  | 24.52
88316 | SERVENTE COM ENCARGOS COMPLEMENTARES |  | SINAPI |  | H | 0.75 |  | 23.23 |  | 17.42
[6 empty] | TOTAL Mão de Obra com Encargos Complementares: |  |  |  | 41.94
[6 empty] | VALOR: |  |  |  | 125.84
S11773 Eletroduto em ferro galvanizado pesado sem costura 1" x 3m (un)
Material |  |  | FONTE |  | UNID | COEFICIENTE |  | PREÇO UNITÁRIO |  | TOTAL
I03973 | Eletroduto em ferro galvanizado pesado sem costura 1" x 3m |  | ORSE |  | un | 1.05 |  | 99 |  | 103.95
[6 empty] | TOTAL Material: |  |  |  | 103.95
Mão de Obra com Encargos Complementares |  |  | FONTE |  | UNID | COEFICIENTE |  | PREÇO UNITÁRIO |  | TOTAL
88264 | ELETRICISTA COM ENCARGOS COMPLEMENTARES |  | SINAPI |  | H | 0.75 |  | 32.69 |  | 24.52
88316 | SERVENTE COM ENCARGOS COMPLEMENTARES |  | SINAPI |  | H | 0.75 |  | 23.23 |  | 17.42
[6 empty] | TOTAL Mão de Obra com Encargos Complementares: |  |  |  | 41.94
[6 empty] | VALOR: |  |  |  | 145.89
S07891 Eletroduto em ferro galvanizado pesado sem costura 1 1/4" x 3m (un)
Material |  |  | FONTE |  | UNID | COEFICIENTE |  | PREÇO UNITÁRIO |  | TOTAL
I03974 | Eletroduto em ferro galvanizado pesado sem costura 1 1/4" x 3m |  | ORSE |  | un | 1.05 |  | 134.9 |  | 141.65
[6 empty] | TOTAL Material: |  |  |  | 141.65
Mão de Obra com Encargos Complementares |  |  | FONTE |  | UNID | COEFICIENTE |  | PREÇO UNITÁRIO |  | TOTAL
88264 | ELETRICISTA COM ENCARGOS COMPLEMENTARES |  | SINAPI |  | H | 0.75 |  | 32.69 |  | 24.52
88316 | SERVENTE COM ENCARGOS COMPLEMENTARES |  | SINAPI |  | H | 0.75 |  | 23.23 |  | 17.42
[6 empty] | TOTAL Mão de Obra com Encargos Complementares: |  |  |  | 41.94
[6 empty] | VALOR: |  |  |  | 183.59
S13363 Luva de emenda para eletroduto, aço galvanizado, dn 20 mm (3/4"), aparente, instalada em teto - fornecimento e instalaçâo (un)
Material |  |  | FONTE |  | UNID | COEFICIENTE |  | PREÇO UNITÁRIO |  | TOTAL
I01419 | Luva ferro galvanizado d= 3/4" |  | ORSE |  | un | 1 |  | 9.2 |  | 9.2
[6 empty] | TOTAL Material: |  |  |  | 9.2
Mão de Obra com Encargos Complementares |  |  | FONTE |  | UNID | COEFICIENTE |  | PREÇO UNITÁRIO |  | TOTAL
88264 | ELETRICISTA COM ENCARGOS COMPLEMENTARES |  | SINAPI |  | H | 0.1057 |  | 32.69 |  | 3.46
88316 | SERVENTE COM ENCARGOS COMPLEMENTARES |  | SINAPI |  | H | 0.1057 |  | 23.23 |  | 2.46
[6 empty] | TOTAL Mão de Obra com Encargos Complementares: |  |  |  | 5.92
[6 empty] | VALOR: |  |  |  | 15.12
S13364 Luva de emenda para eletroduto, aço galvanizado, dn 25 mm (1"), aparente, instalada em teto - fornecimento e instalaçâo (un)
Material |  |  | FONTE |  | UNID | COEFICIENTE |  | PREÇO UNITÁRIO |  | TOTAL
I01420 | Luva ferro galvanizado d=1 " |  | ORSE |  | un | 1 |  | 14.96 |  | 14.96
[6 empty] | TOTAL Material: |  |  |  | 14.96
Mão de Obra com Encargos Complementares |  |  | FONTE |  | UNID | COEFICIENTE |  | PREÇO UNITÁRIO |  | TOTAL
88264 | ELETRICISTA COM ENCARGOS COMPLEMENTARES |  | SINAPI |  | H | 0.1354 |  | 32.69 |  | 4.43
88316 | SERVENTE COM ENCARGOS COMPLEMENTARES |  | SINAPI |  | H | 0.1354 |  | 23.23 |  | 3.15
[6 empty] | TOTAL Mão de Obra com Encargos Complementares: |  |  |  | 7.58
[6 empty] | VALOR: |  |  |  | 22.54
UFSB-50306222 LUVA DE EMENDA PARA ELETRODUTO, AÇO GALVANIZADO, DN 32 MM (1 1/4''), APARENTE - FORNECIMENTO E INSTALAÇÃO. (UN)
Material |  |  | FONTE |  | UNID | COEFICIENTE |  | PREÇO UNITÁRIO |  | TOTAL
UFSB-27440928 | LUVA DE EMENDA PARA ELETRODUTO, AÇO GALVANIZADO, DN 32 MM (1 1/4'') |  | Composições |  | UN | 1 |  | 32.09 |  | 32.09
[6 empty] | TOTAL Material: |  |  |  | 32.09
Mão de Obra com Encargos Complementares |  |  | FONTE |  | UNID | COEFICIENTE |  | PREÇO UNITÁRIO |  | TOTAL
88247 | AUXILIAR DE ELETRICISTA COM ENCARGOS COMPLEMENTARES |  | SINAPI |  | H | 0.205 |  | 24.39 |  | 5
88264 | ELETRICISTA COM ENCARGOS COMPLEMENTARES |  | SINAPI |  | H | 0.205 |  | 32.69 |  | 6.7
[6 empty] | TOTAL Mão de Obra com Encargos Complementares: |  |  |  | 11.7
Observações: Composição criada com base no SINAPI 104449 fazendo-se as adequações de insumo necessárias. | [5 empty] | VALOR: |  |  |  | 43.79
JCA-21218222 ELETRODUTO/CONDULETE DE PVC RIGIDO, LISO, COR CINZA, DE 3/4", PARA INSTALACOES APARENTES (NBR 5410) - FORNECIMENTO E INSTALAÇÃO. (M)
Material |  |  | FONTE |  | UNID | COEFICIENTE |  | PREÇO UNITÁRIO |  | TOTAL
00039253 | ELETRODUTO/CONDULETE DE PVC RIGIDO, LISO, COR CINZA, DE 3/4", PARA INSTALACOES APARENTES (NBR 5410) |  | SINAPI |  | M | 1.017 |  | 13.28 |  | 13.51
[6 empty] | TOTAL Material: |  |  |  | 13.51
Mão de Obra com Encargos Complementares |  |  | FONTE |  | UNID | COEFICIENTE |  | PREÇO UNITÁRIO |  | TOTAL
88247 | AUXILIAR DE ELETRICISTA COM ENCARGOS COMPLEMENTARES |  | SINAPI |  | H | 0.177 |  | 24.39 |  | 4.32
88264 | ELETRICISTA COM ENCARGOS COMPLEMENTARES |  | SINAPI |  | H | 0.177 |  | 32.69 |  | 5.79
[6 empty] | TOTAL Mão de Obra com Encargos Complementares: |  |  |  | 10.11
Observações: Composição criada com base no SINAPI 91871 substituindo o eletroduto comum pelo cinza. | [5 empty] | VALOR: |  |  |  | 23.62
JCA-08614994 ELETRODUTO/CONDULETE DE PVC RIGIDO, LISO, COR CINZA, DE 1", PARA INSTALACOES APARENTES (NBR 5410) - FORNECIMENTO E INSTALAÇÃO. (M)
Material |  |  | FONTE |  | UNID | COEFICIENTE |  | PREÇO UNITÁRIO |  | TOTAL
00039255 | ELETRODUTO/CONDULETE DE PVC RIGIDO, LISO, COR CINZA, DE 1", PARA INSTALACOES APARENTES (NBR 5410) |  | SINAPI |  | M | 1.017 |  | 19.29 |  | 19.62
[6 empty] | TOTAL Material: |  |  |  | 19.62
Mão de Obra com Encargos Complementares |  |  | FONTE |  | UNID | COEFICIENTE |  | PREÇO UNITÁRIO |  | TOTAL
88247 | AUXILIAR DE ELETRICISTA COM ENCARGOS COMPLEMENTARES |  | SINAPI |  | H | 0.197 |  | 24.39 |  | 4.8
88264 | ELETRICISTA COM ENCARGOS COMPLEMENTARES |  | SINAPI |  | H | 0.197 |  | 32.69 |  | 6.44
[6 empty] | TOTAL Mão de Obra com Encargos Complementares: |  |  |  | 11.24
Observações: Composição criada com base no SINAPI 91872 substituindo o eletroduto comum pelo cinza. | [5 empty] | VALOR: |  |  |  | 30.86
S13606 Perfilado, pré-zincado a fogo, perfurado 38 x 38mm (m)
Material |  |  | FONTE |  | UNID | COEFICIENTE |  | PREÇO UNITÁRIO |  | TOTAL
I14408 | Perfilado, pré-zincado a fogo, perfurado 38 x 38mm |  | ORSE |  | m | 1.05 |  | 10.74 |  | 11.28
[6 empty] | TOTAL Material: |  |  |  | 11.28
Mão de Obra com Encargos Complementares |  |  | FONTE |  | UNID | COEFICIENTE |  | PREÇO UNITÁRIO |  | TOTAL
88264 | ELETRICISTA COM ENCARGOS COMPLEMENTARES |  | SINAPI |  | H | 0.5 |  | 32.69 |  | 16.35
88316 | SERVENTE COM ENCARGOS COMPLEMENTARES |  | SINAPI |  | H | 0.5 |  | 23.23 |  | 11.62
[6 empty] | TOTAL Mão de Obra com Encargos Complementares: |  |  |  | 27.97
[6 empty] | VALOR: |  |  |  | 39.25
S07384 Fixação de eletrocalhas com vergalhão (Tirante) com rosca total ø 1/4"x1000mm (marvitec ref. 1431 ou similar) (m)
Material |  |  | FONTE |  | UNID | COEFICIENTE |  | PREÇO UNITÁRIO |  | TOTAL
I02234 | Vergalhão (Tirante) com rosca total ø 1/4"x1000mm (marvitec ref. 1431 ou similar) |  | ORSE |  | un | 1 |  | 11.1 |  | 11.1
[6 empty] | TOTAL Material: |  |  |  | 11.1
Mão de Obra com Encargos Complementares |  |  | FONTE |  | UNID | COEFICIENTE |  | PREÇO UNITÁRIO |  | TOTAL
88264 | ELETRICISTA COM ENCARGOS COMPLEMENTARES |  | SINAPI |  | H | 0.3 |  | 32.69 |  | 9.81
88316 | SERVENTE COM ENCARGOS COMPLEMENTARES |  | SINAPI |  | H | 0.3 |  | 23.23 |  | 6.97
[6 empty] | TOTAL Mão de Obra com Encargos Complementares: |  |  |  | 16.78
[6 empty] | VALOR: |  |  |  | 27.88
UFSB-16163263 ELETROCALHA LISA OU PERFURADA EM AÇO GALVANIZADO, LARGURA 50MM E ALTURA 50MM, 3 METROS, INCLUSIVE EMENDA E FIXAÇÃO - FORNECIMENTO E INSTALAÇÃO. (UN)
Material |  |  | FONTE |  | UNID | COEFICIENTE |  | PREÇO UNITÁRIO |  | TOTAL
UFSB-78135514 | ELETROCALHA PERFURADA 50x50x3000 |  | Composições |  | 3M | 1 |  | 70.93 |  | 70.93
I00887 | Emenda interna 50 x 50 mm com base lisa para eletrocalha metálica (ref. vl 3.01-21-50/50 ge valemam ou similar) |  | ORSE |  | un | 1 |  | 2.1 |  | 2.1
[6 empty] | TOTAL Material: |  |  |  | 73.03
Mão de Obra com Encargos Complementares |  |  | FONTE |  | UNID | COEFICIENTE |  | PREÇO UNITÁRIO |  | TOTAL
88247 | AUXILIAR DE ELETRICISTA COM ENCARGOS COMPLEMENTARES |  | SINAPI |  | H | 0.1878 |  | 24.39 |  | 4.58
88264 | ELETRICISTA COM ENCARGOS COMPLEMENTARES |  | SINAPI |  | H | 0.1878 |  | 32.69 |  | 6.14
[6 empty] | TOTAL Mão de Obra com Encargos Complementares: |  |  |  | 10.72
Serviço |  |  | FONTE |  | UNID | COEFICIENTE |  | PREÇO UNITÁRIO |  | TOTAL
96562 | SUPORTE PARA ELETROCALHA LISA OU PERFURADA EM AÇO GALVANIZADO, LARGURA 400 MM, EM PERFILADO COM COMPRIMENTO DE 45 CM FIXADO EM LAJE, POR METRO DE ELETROCALHA FIXADA. AF_09/2023 |  | SINAPI |  | M | 1 |  | 56.33 |  | 56.33
[6 empty] | TOTAL Serviço: |  |  |  | 56.33
Observações: Composição criada com base no SINAPI 97236 fazendo-se as seguintes adequações: Como o insumo cotado foi de vara (3m) os insumos tiveram seu coeficiente ajustado da seguinte forma: ELETROCALHA 50 X 50 MM - 0,99100000 -> 1 (uma vara) 88247 AUXILIAR DE ELETRICISTA - 0,06260000 -> 0,1878 88264 ELETRICISTA - 0,06260000 -> 0,1878 97249 EMENDA PARA ELETROCALHA, LISA - 0,33300000 -> 1,00 (uma emenda por vara) Obs: para emenda usou-se o insumo ORSE I00887 por já estar precificado. 96562 - SUPORTE PARA ELETROCALHA LISA - 1,00000000 -> 3,00 (um suporte por metro) | [5 empty] | VALOR: |  |  |  | 140.08
UFSB-99446260 ELETROCALHA LISA OU PERFURADA EM AÇO GALVANIZADO, LARGURA 100MM E ALTURA 50MM, INCLUSIVE EMENDA E FIXAÇÃO - FORNECIMENTO E INSTALAÇÃO. (M)
Material |  |  | FONTE |  | UNID | COEFICIENTE |  | PREÇO UNITÁRIO |  | TOTAL
ufsb-88925887 | ELETROCALHA PERFURADA 100x50x3000 |  | Composições |  | M | 1 |  | 109.44 |  | 109.44
[6 empty] | TOTAL Material: |  |  |  | 109.44
Mão de Obra com Encargos Complementares |  |  | FONTE |  | UNID | COEFICIENTE |  | PREÇO UNITÁRIO |  | TOTAL
88247 | AUXILIAR DE ELETRICISTA COM ENCARGOS COMPLEMENTARES |  | SINAPI |  | H | 0.0626 |  | 24.39 |  | 1.53
88264 | ELETRICISTA COM ENCARGOS COMPLEMENTARES |  | SINAPI |  | H | 0.0625 |  | 32.69 |  | 2.04
[6 empty] | TOTAL Mão de Obra com Encargos Complementares: |  |  |  | 3.57
Serviço |  |  | FONTE |  | UNID | COEFICIENTE |  | PREÇO UNITÁRIO |  | TOTAL
96562 | SUPORTE PARA ELETROCALHA LISA OU PERFURADA EM AÇO GALVANIZADO, LARGURA 400 MM, EM PERFILADO COM COMPRIMENTO DE 45 CM FIXADO EM LAJE, POR METRO DE ELETROCALHA FIXADA. AF_09/2023 |  | SINAPI |  | M | 1 |  | 56.33 |  | 56.33
[6 empty] | TOTAL Serviço: |  |  |  | 56.33
Observações: Composição criada com base no SINAPI 97236 cotando-se os preços onde o SINAPI não estava precificado | [5 empty] | VALOR: |  |  |  | 169.34
UFSB-34842283 ELETROCALHA LISA OU PERFURADA EM AÇO GALVANIZADO, LARGURA 100MM E ALTURA 100MM, INCLUSIVE EMENDA E FIXAÇÃO - FORNECIMENTO E INSTALAÇÃO. (M)
Material |  |  | FONTE |  | UNID | COEFICIENTE |  | PREÇO UNITÁRIO |  | TOTAL
UFSB-98278309 | ELETROCALHA PERFURADA 100x100x3000 |  | Composições |  | M | 1 |  | 119.32 |  | 119.32
[6 empty] | TOTAL Material: |  |  |  | 119.32
Mão de Obra com Encargos Complementares |  |  | FONTE |  | UNID | COEFICIENTE |  | PREÇO UNITÁRIO |  | TOTAL
88247 | AUXILIAR DE ELETRICISTA COM ENCARGOS COMPLEMENTARES |  | SINAPI |  | H | 0.0626 |  | 24.39 |  | 1.53
88264 | ELETRICISTA COM ENCARGOS COMPLEMENTARES |  | SINAPI |  | H | 0.0626 |  | 32.69 |  | 2.05
[6 empty] | TOTAL Mão de Obra com Encargos Complementares: |  |  |  | 3.58
Serviço |  |  | FONTE |  | UNID | COEFICIENTE |  | PREÇO UNITÁRIO |  | TOTAL
96562 | SUPORTE PARA ELETROCALHA LISA OU PERFURADA EM AÇO GALVANIZADO, LARGURA 400 MM, EM PERFILADO COM COMPRIMENTO DE 45 CM FIXADO EM LAJE, POR METRO DE ELETROCALHA FIXADA. AF_09/2023 |  | SINAPI |  | M | 1 |  | 56.33 |  | 56.33
[6 empty] | TOTAL Serviço: |  |  |  | 56.33
Observações: Composição criada com base no SINAPI 97236 cotando-se os preços onde o SINAPI não estava precificado | [5 empty] | VALOR: |  |  |  | 179.23
S08783 Redução concêntrica 300 x 100 x 100mm para eletrocalha metálica (ref. mopa ou similar) (un)
Material |  |  | FONTE |  | UNID | COEFICIENTE |  | PREÇO UNITÁRIO |  | TOTAL
I09076 | Redução concêntrica 300 x 100mm x 100mm para eletrocalha metálica (ref. mopa ou similar) |  | ORSE |  | un | 1 |  | 69 |  | 69
[6 empty] | TOTAL Material: |  |  |  | 69
Mão de Obra com Encargos Complementares |  |  | FONTE |  | UNID | COEFICIENTE |  | PREÇO UNITÁRIO |  | TOTAL
88264 | ELETRICISTA COM ENCARGOS COMPLEMENTARES |  | SINAPI |  | H | 0.15 |  | 32.69 |  | 4.9
88316 | SERVENTE COM ENCARGOS COMPLEMENTARES |  | SINAPI |  | H | 0.15 |  | 23.23 |  | 3.48
[6 empty] | TOTAL Mão de Obra com Encargos Complementares: |  |  |  | 8.38
[6 empty] | VALOR: |  |  |  | 77.38
S08686 Tê horizontal 50 x 50 mm para eletrocalha metálica (ref. Mopa ou similar) (un)
Material |  |  | FONTE |  | UNID | COEFICIENTE |  | PREÇO UNITÁRIO |  | TOTAL
I06611 | Tê horizontal 50 x 50 mm para eletrocalha metálica (ref. Mopa ou similar) |  | ORSE |  | un | 1 |  | 16.9 |  | 16.9
[6 empty] | TOTAL Material: |  |  |  | 16.9
Mão de Obra com Encargos Complementares |  |  | FONTE |  | UNID | COEFICIENTE |  | PREÇO UNITÁRIO |  | TOTAL
88264 | ELETRICISTA COM ENCARGOS COMPLEMENTARES |  | SINAPI |  | H | 0.2 |  | 32.69 |  | 6.54
88316 | SERVENTE COM ENCARGOS COMPLEMENTARES |  | SINAPI |  | H | 0.2 |  | 23.23 |  | 4.65
[6 empty] | TOTAL Mão de Obra com Encargos Complementares: |  |  |  | 11.19
[6 empty] | VALOR: |  |  |  | 28.09
S07880 Curva de inversão 50 x 50 mm para eletrocalha metálica (ref.: mopa ou similar) (un)
Material |  |  | FONTE |  | UNID | COEFICIENTE |  | PREÇO UNITÁRIO |  | TOTAL
I04013 | Curva de inversão 50 x 50 mm para eletrocalha metálica (ref.: mopa ou similar) |  | ORSE |  | un | 1 |  | 13.9 |  | 13.9
[6 empty] | TOTAL Material: |  |  |  | 13.9
Mão de Obra com Encargos Complementares |  |  | FONTE |  | UNID | COEFICIENTE |  | PREÇO UNITÁRIO |  | TOTAL
88264 | ELETRICISTA COM ENCARGOS COMPLEMENTARES |  | SINAPI |  | H | 0.2 |  | 32.69 |  | 6.54
88316 | SERVENTE COM ENCARGOS COMPLEMENTARES |  | SINAPI |  | H | 0.2 |  | 23.23 |  | 4.65
[6 empty] | TOTAL Mão de Obra com Encargos Complementares: |  |  |  | 11.19
[6 empty] | VALOR: |  |  |  | 25.09
S08701 Curva de inversão 100x100 mm para eletrocalha metálica - Rev 01 (un)
Material |  |  | FONTE |  | UNID | COEFICIENTE |  | PREÇO UNITÁRIO |  | TOTAL
I04015 | Curva de inversão 100 x 100 mm para eletrocalha metálica (ref.: mopa ou similar) |  | ORSE |  | un | 1 |  | 23.5 |  | 23.5
[6 empty] | TOTAL Material: |  |  |  | 23.5
Mão de Obra com Encargos Complementares |  |  | FONTE |  | UNID | COEFICIENTE |  | PREÇO UNITÁRIO |  | TOTAL
88264 | ELETRICISTA COM ENCARGOS COMPLEMENTARES |  | SINAPI |  | H | 0.2 |  | 32.69 |  | 6.54
88316 | SERVENTE COM ENCARGOS COMPLEMENTARES |  | SINAPI |  | H | 0.2 |  | 23.23 |  | 4.65
[6 empty] | TOTAL Mão de Obra com Encargos Complementares: |  |  |  | 11.19
[6 empty] | VALOR: |  |  |  | 34.69
S08688 Curva horizontal 100 x 100 mm para eletrocalha metálica, com ângulo 90° (ref.: mopa ou similar) (un)
Material |  |  | FONTE |  | UNID | COEFICIENTE |  | PREÇO UNITÁRIO |  | TOTAL
I08945 | Curva horizontal 100 x 100 mm para eletrocalha metálica, com ângulo 90° |  | ORSE |  | un | 1 |  | 16.85 |  | 16.85
[6 empty] | TOTAL Material: |  |  |  | 16.85
Mão de Obra com Encargos Complementares |  |  | FONTE |  | UNID | COEFICIENTE |  | PREÇO UNITÁRIO |  | TOTAL
88264 | ELETRICISTA COM ENCARGOS COMPLEMENTARES |  | SINAPI |  | H | 0.2 |  | 32.69 |  | 6.54
88316 | SERVENTE COM ENCARGOS COMPLEMENTARES |  | SINAPI |  | H | 0.2 |  | 23.23 |  | 4.65
[6 empty] | TOTAL Mão de Obra com Encargos Complementares: |  |  |  | 11.19
[6 empty] | VALOR: |  |  |  | 28.04
S08689 Curva horizontal 50 x 50 mm para eletrocalha metálica, com ângulo 90° (ref.: mopa ou similar) (un)
Material |  |  | FONTE |  | UNID | COEFICIENTE |  | PREÇO UNITÁRIO |  | TOTAL
I08946 | Curva horizontal 50 x 50 mm para eletrocalha metálica, com ângulo 90° |  | ORSE |  | un | 1 |  | 9.45 |  | 9.45
[6 empty] | TOTAL Material: |  |  |  | 9.45
Mão de Obra com Encargos Complementares |  |  | FONTE |  | UNID | COEFICIENTE |  | PREÇO UNITÁRIO |  | TOTAL
88264 | ELETRICISTA COM ENCARGOS COMPLEMENTARES |  | SINAPI |  | H | 0.2 |  | 32.69 |  | 6.54
88316 | SERVENTE COM ENCARGOS COMPLEMENTARES |  | SINAPI |  | H | 0.2 |  | 23.23 |  | 4.65
[6 empty] | TOTAL Mão de Obra com Encargos Complementares: |  |  |  | 11.19
[6 empty] | VALOR: |  |  |  | 20.64
S11443 Gancho curto 38x38mm para luminária (un)
Material |  |  | FONTE |  | UNID | COEFICIENTE |  | PREÇO UNITÁRIO |  | TOTAL
I12393 | Gancho curto 38x38mm para luminária |  | ORSE |  | un | 1 |  | 2.83 |  | 2.83
[6 empty] | TOTAL Material: |  |  |  | 2.83
Mão de Obra com Encargos Complementares |  |  | FONTE |  | UNID | COEFICIENTE |  | PREÇO UNITÁRIO |  | TOTAL
88264 | ELETRICISTA COM ENCARGOS COMPLEMENTARES |  | SINAPI |  | H | 0.2 |  | 32.69 |  | 6.54
88316 | SERVENTE COM ENCARGOS COMPLEMENTARES |  | SINAPI |  | H | 0.2 |  | 23.23 |  | 4.65
[6 empty] | TOTAL Mão de Obra com Encargos Complementares: |  |  |  | 11.19
[6 empty] | VALOR: |  |  |  | 14.02
UFSB-24540158 CRUZETA HORIZONTAL PARA ELETROCALHA DE 50 x 50mm (UN)
Material |  |  | FONTE |  | UNID | COEFICIENTE |  | PREÇO UNITÁRIO |  | TOTAL
00013348 | ARRUELA EM ACO GALVANIZADO, DIAMETRO EXTERNO = 35MM, ESPESSURA = 3MM, DIAMETRO DO FURO= 18MM |  | SINAPI |  | UN | 33.6 |  | 1.58 |  | 53.09
I06613 | Cruzeta 50 x 50 mm para eletrocalha perfurada metálica (ref.: mopa ou similar) |  | ORSE |  | un | 1 |  | 31.35 |  | 31.35
00039997 | PORCA ZINCADA, SEXTAVADA, DIAMETRO 1/4" |  | SINAPI |  | UN | 16.8 |  | 0.32 |  | 5.38
[6 empty] | TOTAL Material: |  |  |  | 89.82
Mão de Obra com Encargos Complementares |  |  | FONTE |  | UNID | COEFICIENTE |  | PREÇO UNITÁRIO |  | TOTAL
88247 | AUXILIAR DE ELETRICISTA COM ENCARGOS COMPLEMENTARES |  | SINAPI |  | H | 0.3327 |  | 24.39 |  | 8.11
88264 | ELETRICISTA COM ENCARGOS COMPLEMENTARES |  | SINAPI |  | H | 0.3327 |  | 32.69 |  | 10.88
[6 empty] | TOTAL Mão de Obra com Encargos Complementares: |  |  |  | 18.99
Observações: Composição criada com base no SINAPI 97279 fazendo-se as adequações de insumo necessárias. | [5 empty] | VALOR: |  |  |  | 108.81
S08443 Curva vertical 100 x 50 mm para eletrocalha metálica, com ângulo 90° (ref.: mopa ou similar) (un)
Material |  |  | FONTE |  | UNID | COEFICIENTE |  | PREÇO UNITÁRIO |  | TOTAL
I04011 | Curva vertical 100 x 50 mm para eletrocalha metálica, com ângulo 90° (ref.: mopa ou similar) |  | ORSE |  | un | 1 |  | 14.5 |  | 14.5
[6 empty] | TOTAL Material: |  |  |  | 14.5
Mão de Obra com Encargos Complementares |  |  | FONTE |  | UNID | COEFICIENTE |  | PREÇO UNITÁRIO |  | TOTAL
88264 | ELETRICISTA COM ENCARGOS COMPLEMENTARES |  | SINAPI |  | H | 0.2 |  | 32.69 |  | 6.54
88316 | SERVENTE COM ENCARGOS COMPLEMENTARES |  | SINAPI |  | H | 0.2 |  | 23.23 |  | 4.65
[6 empty] | TOTAL Mão de Obra com Encargos Complementares: |  |  |  | 11.19
[6 empty] | VALOR: |  |  |  | 25.69
UFSB-81578249 TOMADA ALTA DE SOBREPOR (1 MÓDULO), TIPO 2P+T, 10A/250V, INCLUINDO SUPORTE E PLACA, INSTALADA EM CONDULETE DE ALUMÍNIO. (UN)
Serviço |  |  | FONTE |  | UNID | COEFICIENTE |  | PREÇO UNITÁRIO |  | TOTAL
95801 | CONDULETE DE ALUMÍNIO, TIPO X, PARA ELETRODUTO DE AÇO GALVANIZADO DN 20 MM (3/4''), APARENTE - FORNECIMENTO E INSTALAÇÃO. AF_10/2022 |  | SINAPI |  | UN | 1 |  | 42.82 |  | 42.82
91945 | SUPORTE PARAFUSADO COM PLACA DE ENCAIXE 4" X 2" ALTO (2,00 M DO PISO) PARA PONTO ELÉTRICO - FORNECIMENTO E INSTALAÇÃO. AF_03/2023 |  | SINAPI |  | UN | 1 |  | 13.77 |  | 13.77
91990 | TOMADA ALTA DE EMBUTIR (1 MÓDULO), 2P+T 10 A, SEM SUPORTE E SEM PLACA - FORNECIMENTO E INSTALAÇÃO. AF_03/2023 |  | SINAPI |  | UN | 1 |  | 34.65 |  | 34.65
[6 empty] | TOTAL Serviço: |  |  |  | 91.24
Observações: Composição criada com base no SINAPI 91992 fazendo-se as adequações de local de instalação. | [5 empty] | VALOR: |  |  |  | 91.24
UFSB-20407917 TOMADA BAIXA DE SOBREPOR (1 MÓDULO), TIPO 2P+T, 10A/250V, INCLUINDO SUPORTE E PLACA, INSTALADA EM CONDULETE DE ALUMÍNIO. (UN)
Serviço |  |  | FONTE |  | UNID | COEFICIENTE |  | PREÇO UNITÁRIO |  | TOTAL
95801 | CONDULETE DE ALUMÍNIO, TIPO X, PARA ELETRODUTO DE AÇO GALVANIZADO DN 20 MM (3/4''), APARENTE - FORNECIMENTO E INSTALAÇÃO. AF_10/2022 |  | SINAPI |  | UN | 1 |  | 42.82 |  | 42.82
91947 | SUPORTE PARAFUSADO COM PLACA DE ENCAIXE 4" X 2" BAIXO (0,30 M DO PISO) PARA PONTO ELÉTRICO - FORNECIMENTO E INSTALAÇÃO. AF_03/2023 |  | SINAPI |  | UN | 1 |  | 8.28 |  | 8.28
91999 | TOMADA BAIXA DE EMBUTIR (1 MÓDULO), 2P+T 20 A, SEM SUPORTE E SEM PLACA - FORNECIMENTO E INSTALAÇÃO. AF_03/2023 |  | SINAPI |  | UN | 1 |  | 20.83 |  | 20.83
[6 empty] | TOTAL Serviço: |  |  |  | 71.93
Observações: Composição criada com base no SINAPI 92001 fazendo-se as adequações de local de instalação. | [5 empty] | VALOR: |  |  |  | 71.93
UFSB-86651222 TOMADA BAIXA DE SOBREPOR (2 MÓDULO), TIPO 2P+T, 10A/250V, INCLUINDO SUPORTE E PLACA, INSTALADA EM CONDULETE DE ALUMÍNIO. (UN)
Serviço |  |  | FONTE |  | UNID | COEFICIENTE |  | PREÇO UNITÁRIO |  | TOTAL
95801 | CONDULETE DE ALUMÍNIO, TIPO X, PARA ELETRODUTO DE AÇO GALVANIZADO DN 20 MM (3/4''), APARENTE - FORNECIMENTO E INSTALAÇÃO. AF_10/2022 |  | SINAPI |  | UN | 1 |  | 42.82 |  | 42.82
91947 | SUPORTE PARAFUSADO COM PLACA DE ENCAIXE 4" X 2" BAIXO (0,30 M DO PISO) PARA PONTO ELÉTRICO - FORNECIMENTO E INSTALAÇÃO. AF_03/2023 |  | SINAPI |  | UN | 1 |  | 8.28 |  | 8.28
91998 | TOMADA BAIXA DE EMBUTIR (1 MÓDULO), 2P+T 10 A, SEM SUPORTE E SEM PLACA - FORNECIMENTO E INSTALAÇÃO. AF_03/2023 |  | SINAPI |  | UN | 2 |  | 19.3 |  | 38.6
[6 empty] | TOTAL Serviço: |  |  |  | 89.7
Observações: Composição criada com base no SINAPI 92000 fazendo-se as adequações de local de instalação. | [5 empty] | VALOR: |  |  |  | 89.7
UFSB-09284691 TOMADA MÉDIA DE SOBREPOR, TIPO 3P+T 32A, INCLUINDO SUPORTE E PLACA, INSTALADA EM CONDULETE DE ALUMÍNIO. (UN)
Material |  |  | FONTE |  | UNID | COEFICIENTE |  | PREÇO UNITÁRIO |  | TOTAL
UFSB-24315136 | TOMADA DE EMBUTIR, 3P+T 32A, INSTALADA EM CAIXA DE SOBREPOR A 1,00m DO PISO, EXCETO QUANDO INDICADO EM PROJETO. |  | Composições |  | UN | 1 |  | 45.99 |  | 45.99
[6 empty] | TOTAL Material: |  |  |  | 45.99
Mão de Obra com Encargos Complementares |  |  | FONTE |  | UNID | COEFICIENTE |  | PREÇO UNITÁRIO |  | TOTAL
88247 | AUXILIAR DE ELETRICISTA COM ENCARGOS COMPLEMENTARES |  | SINAPI |  | H | 0.29 |  | 24.39 |  | 7.07
88264 | ELETRICISTA COM ENCARGOS COMPLEMENTARES |  | SINAPI |  | H | 0.29 |  | 32.69 |  | 9.48
[6 empty] | TOTAL Mão de Obra com Encargos Complementares: |  |  |  | 16.55
Serviço |  |  | FONTE |  | UNID | COEFICIENTE |  | PREÇO UNITÁRIO |  | TOTAL
95801 | CONDULETE DE ALUMÍNIO, TIPO X, PARA ELETRODUTO DE AÇO GALVANIZADO DN 20 MM (3/4''), APARENTE - FORNECIMENTO E INSTALAÇÃO. AF_10/2022 |  | SINAPI |  | UN | 1 |  | 42.82 |  | 42.82
91946 | SUPORTE PARAFUSADO COM PLACA DE ENCAIXE 4" X 2" MÉDIO (1,30 M DO PISO) PARA PONTO ELÉTRICO - FORNECIMENTO E INSTALAÇÃO. AF_03/2023 |  | SINAPI |  | UN | 1 |  | 10.4 |  | 10.4
[6 empty] | TOTAL Serviço: |  |  |  | 53.22
Observações: Composição criada com base no SINAPI 91953 fazendo-se as adequações de local de instalação. | [5 empty] | VALOR: |  |  |  | 115.76
UFSB-00886077 TOMADA DE SOBREPOR (1 MÓDULO) TIPO 2P+T 10A COM CAIXA METÁLICA, INSTALADA EM PERFILADO - FORNECIMENTO E INSTALAÇÃO. (UN)
Serviço |  |  | FONTE |  | UNID | COEFICIENTE |  | PREÇO UNITÁRIO |  | TOTAL
95801 | CONDULETE DE ALUMÍNIO, TIPO X, PARA ELETRODUTO DE AÇO GALVANIZADO DN 20 MM (3/4''), APARENTE - FORNECIMENTO E INSTALAÇÃO. AF_10/2022 |  | SINAPI |  | UN | 1 |  | 42.82 |  | 42.82
91946 | SUPORTE PARAFUSADO COM PLACA DE ENCAIXE 4" X 2" MÉDIO (1,30 M DO PISO) PARA PONTO ELÉTRICO - FORNECIMENTO E INSTALAÇÃO. AF_03/2023 |  | SINAPI |  | UN | 1 |  | 10.4 |  | 10.4
91998 | TOMADA BAIXA DE EMBUTIR (1 MÓDULO), 2P+T 10 A, SEM SUPORTE E SEM PLACA - FORNECIMENTO E INSTALAÇÃO. AF_03/2023 |  | SINAPI |  | UN | 1 |  | 19.3 |  | 19.3
[6 empty] | TOTAL Serviço: |  |  |  | 72.52
Observações: Composição criada com base no SINAPI 92000 fazendo-se as adequações de local de instalação. | [5 empty] | VALOR: |  |  |  | 72.52
UFSB-45586283 TOMADA MÉDIA DE SOBREPOR (1 MÓDULO), TIPO 2P+T, 10A/250V, INCLUINDO SUPORTE E PLACA, INSTALADA EM CONDULETE DE ALUMÍNIO. (UN)
Serviço |  |  | FONTE |  | UNID | COEFICIENTE |  | PREÇO UNITÁRIO |  | TOTAL
95801 | CONDULETE DE ALUMÍNIO, TIPO X, PARA ELETRODUTO DE AÇO GALVANIZADO DN 20 MM (3/4''), APARENTE - FORNECIMENTO E INSTALAÇÃO. AF_10/2022 |  | SINAPI |  | UN | 1 |  | 42.82 |  | 42.82
91946 | SUPORTE PARAFUSADO COM PLACA DE ENCAIXE 4" X 2" MÉDIO (1,30 M DO PISO) PARA PONTO ELÉTRICO - FORNECIMENTO E INSTALAÇÃO. AF_03/2023 |  | SINAPI |  | UN | 1 |  | 10.4 |  | 10.4
91994 | TOMADA MÉDIA DE EMBUTIR (1 MÓDULO), 2P+T 10 A, SEM SUPORTE E SEM PLACA - FORNECIMENTO E INSTALAÇÃO. AF_03/2023 |  | SINAPI |  | UN | 1 |  | 23.58 |  | 23.58
[6 empty] | TOTAL Serviço: |  |  |  | 76.8
Observações: Composição criada com base no SINAPI 92000 fazendo-se as adequações de local de instalação. | [5 empty] | VALOR: |  |  |  | 76.8
UFSB-60772918 TOMADA MÉDIA DE SOBREPOR (2 MÓDULO), TIPO 2P+T, 10A/250V, INCLUINDO SUPORTE E PLACA, INSTALADA EM CONDULETE DE ALUMÍNIO. (UN)
Serviço |  |  | FONTE |  | UNID | COEFICIENTE |  | PREÇO UNITÁRIO |  | TOTAL
95801 | CONDULETE DE ALUMÍNIO, TIPO X, PARA ELETRODUTO DE AÇO GALVANIZADO DN 20 MM (3/4''), APARENTE - FORNECIMENTO E INSTALAÇÃO. AF_10/2022 |  | SINAPI |  | UN | 1 |  | 42.82 |  | 42.82
91946 | SUPORTE PARAFUSADO COM PLACA DE ENCAIXE 4" X 2" MÉDIO (1,30 M DO PISO) PARA PONTO ELÉTRICO - FORNECIMENTO E INSTALAÇÃO. AF_03/2023 |  | SINAPI |  | UN | 1 |  | 10.4 |  | 10.4
91994 | TOMADA MÉDIA DE EMBUTIR (1 MÓDULO), 2P+T 10 A, SEM SUPORTE E SEM PLACA - FORNECIMENTO E INSTALAÇÃO. AF_03/2023 |  | SINAPI |  | UN | 2 |  | 23.58 |  | 47.16
[6 empty] | TOTAL Serviço: |  |  |  | 100.38
Observações: Composição criada com base no SINAPI 92000 fazendo-se as adequações de local de instalação. | [5 empty] | VALOR: |  |  |  | 100.38
UFSB-95879454 INTERRUPTOR SIMPLES (1 MÓDULO), 10A/250V, INCLUINDO SUPORTE E PLACA, INSTALADO EM CONDULETE (UN)
Mão de Obra com Encargos Complementares |  |  | FONTE |  | UNID | COEFICIENTE |  | PREÇO UNITÁRIO |  | TOTAL
88247 | AUXILIAR DE ELETRICISTA COM ENCARGOS COMPLEMENTARES |  | SINAPI |  | H | 0.29 |  | 24.39 |  | 7.07
88264 | ELETRICISTA COM ENCARGOS COMPLEMENTARES |  | SINAPI |  | H | 0.29 |  | 32.69 |  | 9.48
[6 empty] | TOTAL Mão de Obra com Encargos Complementares: |  |  |  | 16.55
Serviço |  |  | FONTE |  | UNID | COEFICIENTE |  | PREÇO UNITÁRIO |  | TOTAL
95801 | CONDULETE DE ALUMÍNIO, TIPO X, PARA ELETRODUTO DE AÇO GALVANIZADO DN 20 MM (3/4''), APARENTE - FORNECIMENTO E INSTALAÇÃO. AF_10/2022 |  | SINAPI |  | UN | 1 |  | 42.82 |  | 42.82
91953 | INTERRUPTOR SIMPLES (1 MÓDULO), 10A/250V, INCLUINDO SUPORTE E PLACA - FORNECIMENTO E INSTALAÇÃO. AF_03/2023 |  | SINAPI |  | UN | 1 |  | 28.45 |  | 28.45
91946 | SUPORTE PARAFUSADO COM PLACA DE ENCAIXE 4" X 2" MÉDIO (1,30 M DO PISO) PARA PONTO ELÉTRICO - FORNECIMENTO E INSTALAÇÃO. AF_03/2023 |  | SINAPI |  | UN | 1 |  | 10.4 |  | 10.4
[6 empty] | TOTAL Serviço: |  |  |  | 81.67
Observações: Composição criada com base no SINAPI 92000 fazendo-se as adequações de local de instalação. | [5 empty] | VALOR: |  |  |  | 98.22
UFSB-48576747 INTERRUPTOR SIMPLES (2 MÓDULO), 10A/250V, INCLUINDO SUPORTE E PLACA, INSTALADO EM CONDULETE. (UN)
Mão de Obra com Encargos Complementares |  |  | FONTE |  | UNID | COEFICIENTE |  | PREÇO UNITÁRIO |  | TOTAL
88247 | AUXILIAR DE ELETRICISTA COM ENCARGOS COMPLEMENTARES |  | SINAPI |  | H | 0.29 |  | 24.39 |  | 7.07
88264 | ELETRICISTA COM ENCARGOS COMPLEMENTARES |  | SINAPI |  | H | 0.29 |  | 32.69 |  | 9.48
[6 empty] | TOTAL Mão de Obra com Encargos Complementares: |  |  |  | 16.55
Serviço |  |  | FONTE |  | UNID | COEFICIENTE |  | PREÇO UNITÁRIO |  | TOTAL
95801 | CONDULETE DE ALUMÍNIO, TIPO X, PARA ELETRODUTO DE AÇO GALVANIZADO DN 20 MM (3/4''), APARENTE - FORNECIMENTO E INSTALAÇÃO. AF_10/2022 |  | SINAPI |  | UN | 1 |  | 42.82 |  | 42.82
91959 | INTERRUPTOR SIMPLES (2 MÓDULOS), 10A/250V, INCLUINDO SUPORTE E PLACA - FORNECIMENTO E INSTALAÇÃO. AF_03/2023 |  | SINAPI |  | UN | 1 |  | 42.98 |  | 42.98
91946 | SUPORTE PARAFUSADO COM PLACA DE ENCAIXE 4" X 2" MÉDIO (1,30 M DO PISO) PARA PONTO ELÉTRICO - FORNECIMENTO E INSTALAÇÃO. AF_03/2023 |  | SINAPI |  | UN | 1 |  | 10.4 |  | 10.4
[6 empty] | TOTAL Serviço: |  |  |  | 96.2
Observações: Composição criada com base no SINAPI 91953 fazendo-se as adequações de local de instalação. | [5 empty] | VALOR: |  |  |  | 112.75
97595 SENSOR DE PRESENÇA COM FOTOCÉLULA, FIXAÇÃO EM PAREDE - FORNECIMENTO E INSTALAÇÃO. AF_09/2024 (UN)
Material |  |  | FONTE |  | UNID | COEFICIENTE |  | PREÇO UNITÁRIO |  | TOTAL
00039392 | SENSOR DE PRESENCA BIVOLT DE PAREDE COM FOTOCELULA PARA QUALQUER TIPO DE LAMPADA POTENCIA MAXIMA *1000* W, USO INTERNO |  | SINAPI |  | UN | 1 |  | 86.33 |  | 86.33
[6 empty] | TOTAL Material: |  |  |  | 86.33
Mão de Obra com Encargos Complementares |  |  | FONTE |  | UNID | COEFICIENTE |  | PREÇO UNITÁRIO |  | TOTAL
88247 | AUXILIAR DE ELETRICISTA COM ENCARGOS COMPLEMENTARES |  | SINAPI |  | H | 0.19628 |  | 24.39 |  | 4.78
88264 | ELETRICISTA COM ENCARGOS COMPLEMENTARES |  | SINAPI |  | H | 0.6281 |  | 32.69 |  | 20.53
[6 empty] | TOTAL Mão de Obra com Encargos Complementares: |  |  |  | 25.31
[6 empty] | VALOR: |  |  |  | 111.64
91926 CABO DE COBRE FLEXÍVEL ISOLADO, 2,5 MM², ANTI-CHAMA 450/750 V, PARA CIRCUITOS TERMINAIS - FORNECIMENTO E INSTALAÇÃO. AF_03/2023 (M)
Material |  |  | FONTE |  | UNID | COEFICIENTE |  | PREÇO UNITÁRIO |  | TOTAL
00001014 | CABO DE COBRE, FLEXIVEL, CLASSE 4 OU 5, ISOLACAO EM PVC/A, ANTICHAMA BWF-B, 1 CONDUTOR, 450/750 V, SECAO NOMINAL 2,5 MM2 |  | SINAPI |  | M | 1.2434 |  | 2.23 |  | 2.77
00021127 | FITA ISOLANTE ADESIVA ANTICHAMA, USO ATE 750 V, EM ROLO DE 19 MM X 5 M |  | SINAPI |  | UN | 0.0094 |  | 4.12 |  | 0.03
[6 empty] | TOTAL Material: |  |  |  | 2.8
Mão de Obra com Encargos Complementares |  |  | FONTE |  | UNID | COEFICIENTE |  | PREÇO UNITÁRIO |  | TOTAL
88247 | AUXILIAR DE ELETRICISTA COM ENCARGOS COMPLEMENTARES |  | SINAPI |  | H | 0.029 |  | 24.39 |  | 0.7
88264 | ELETRICISTA COM ENCARGOS COMPLEMENTARES |  | SINAPI |  | H | 0.029 |  | 32.69 |  | 0.94
[6 empty] | TOTAL Mão de Obra com Encargos Complementares: |  |  |  | 1.64
[6 empty] | VALOR: |  |  |  | 4.44
91928 CABO DE COBRE FLEXÍVEL ISOLADO, 4 MM², ANTI-CHAMA 450/750 V, PARA CIRCUITOS TERMINAIS - FORNECIMENTO E INSTALAÇÃO. AF_03/2023 (M)
Material |  |  | FONTE |  | UNID | COEFICIENTE |  | PREÇO UNITÁRIO |  | TOTAL
00000981 | CABO DE COBRE, FLEXIVEL, CLASSE 4 OU 5, ISOLACAO EM PVC/A, ANTICHAMA BWF-B, 1 CONDUTOR, 450/750 V, SECAO NOMINAL 4 MM2 |  | SINAPI |  | M | 1.2434 |  | 3.7 |  | 4.6
00021127 | FITA ISOLANTE ADESIVA ANTICHAMA, USO ATE 750 V, EM ROLO DE 19 MM X 5 M |  | SINAPI |  | UN | 0.0094 |  | 4.12 |  | 0.03
[6 empty] | TOTAL Material: |  |  |  | 4.63
Mão de Obra com Encargos Complementares |  |  | FONTE |  | UNID | COEFICIENTE |  | PREÇO UNITÁRIO |  | TOTAL
88247 | AUXILIAR DE ELETRICISTA COM ENCARGOS COMPLEMENTARES |  | SINAPI |  | H | 0.039 |  | 24.39 |  | 0.95
88264 | ELETRICISTA COM ENCARGOS COMPLEMENTARES |  | SINAPI |  | H | 0.039 |  | 32.69 |  | 1.27
[6 empty] | TOTAL Mão de Obra com Encargos Complementares: |  |  |  | 2.22
[6 empty] | VALOR: |  |  |  | 6.85
91930 CABO DE COBRE FLEXÍVEL ISOLADO, 6 MM², ANTI-CHAMA 450/750 V, PARA CIRCUITOS TERMINAIS - FORNECIMENTO E INSTALAÇÃO. AF_03/2023 (M)
Material |  |  | FONTE |  | UNID | COEFICIENTE |  | PREÇO UNITÁRIO |  | TOTAL
00000982 | CABO DE COBRE, FLEXIVEL, CLASSE 4 OU 5, ISOLACAO EM PVC/A, ANTICHAMA BWF-B, 1 CONDUTOR, 450/750 V, SECAO NOMINAL 6 MM2 |  | SINAPI |  | M | 1.2434 |  | 5.32 |  | 6.61
00021127 | FITA ISOLANTE ADESIVA ANTICHAMA, USO ATE 750 V, EM ROLO DE 19 MM X 5 M |  | SINAPI |  | UN | 0.0094 |  | 4.12 |  | 0.03
[6 empty] | TOTAL Material: |  |  |  | 6.64
Mão de Obra com Encargos Complementares |  |  | FONTE |  | UNID | COEFICIENTE |  | PREÇO UNITÁRIO |  | TOTAL
88247 | AUXILIAR DE ELETRICISTA COM ENCARGOS COMPLEMENTARES |  | SINAPI |  | H | 0.051 |  | 24.39 |  | 1.24
88264 | ELETRICISTA COM ENCARGOS COMPLEMENTARES |  | SINAPI |  | H | 0.051 |  | 32.69 |  | 1.66
[6 empty] | TOTAL Mão de Obra com Encargos Complementares: |  |  |  | 2.9
[6 empty] | VALOR: |  |  |  | 9.54
91933 CABO DE COBRE FLEXÍVEL ISOLADO, 10 MM², ANTI-CHAMA 0,6/1,0 KV, PARA CIRCUITOS TERMINAIS - FORNECIMENTO E INSTALAÇÃO. AF_03/2023 (M)
Material |  |  | FONTE |  | UNID | COEFICIENTE |  | PREÇO UNITÁRIO |  | TOTAL
00001020 | CABO DE COBRE, FLEXIVEL, CLASSE 4 OU 5, ISOLACAO EM PVC/A, ANTICHAMA BWF-B, COBERTURA PVC-ST1, ANTICHAMA BWF-B, 1 CONDUTOR, 0,6/1 KV, SECAO NOMINAL 10 MM2 |  | SINAPI |  | M | 1.2434 |  | 9.69 |  | 12.04
00021127 | FITA ISOLANTE ADESIVA ANTICHAMA, USO ATE 750 V, EM ROLO DE 19 MM X 5 M |  | SINAPI |  | UN | 0.0094 |  | 4.12 |  | 0.03
[6 empty] | TOTAL Material: |  |  |  | 12.07
Mão de Obra com Encargos Complementares |  |  | FONTE |  | UNID | COEFICIENTE |  | PREÇO UNITÁRIO |  | TOTAL
88247 | AUXILIAR DE ELETRICISTA COM ENCARGOS COMPLEMENTARES |  | SINAPI |  | H | 0.076 |  | 24.39 |  | 1.85
88264 | ELETRICISTA COM ENCARGOS COMPLEMENTARES |  | SINAPI |  | H | 0.076 |  | 32.69 |  | 2.48
[6 empty] | TOTAL Mão de Obra com Encargos Complementares: |  |  |  | 4.33
[6 empty] | VALOR: |  |  |  | 16.4
101563 CABO DE COBRE FLEXÍVEL ISOLADO, 35 MM², 0,6/1,0 KV, PARA REDE AÉREA DE DISTRIBUIÇÃO DE ENERGIA ELÉTRICA DE BAIXA TENSÃO - FORNECIMENTO E INSTALAÇÃO. AF_07/2020 (M)
Material |  |  | FONTE |  | UNID | COEFICIENTE |  | PREÇO UNITÁRIO |  | TOTAL
00001019 | CABO DE COBRE, FLEXIVEL, CLASSE 4 OU 5, ISOLACAO EM PVC/A, ANTICHAMA BWF-B, COBERTURA PVC-ST1, ANTICHAMA BWF-B, 1 CONDUTOR, 0,6/1 KV, SECAO NOMINAL 35 MM2 |  | SINAPI |  | M | 1.0401 |  | 33.82 |  | 35.17
[6 empty] | TOTAL Material: |  |  |  | 35.17
Mão de Obra com Encargos Complementares |  |  | FONTE |  | UNID | COEFICIENTE |  | PREÇO UNITÁRIO |  | TOTAL
88264 | ELETRICISTA COM ENCARGOS COMPLEMENTARES |  | SINAPI |  | H | 0.003 |  | 32.69 |  | 0.09
[6 empty] | TOTAL Mão de Obra com Encargos Complementares: |  |  |  | 0.09
[6 empty] | VALOR: |  |  |  | 35.26
92988 CABO DE COBRE FLEXÍVEL ISOLADO, 50 MM², ANTI-CHAMA 0,6/1,0 KV, PARA REDE ENTERRADA DE DISTRIBUIÇÃO DE ENERGIA ELÉTRICA - FORNECIMENTO E INSTALAÇÃO. AF_12/2021 (M)
Material |  |  | FONTE |  | UNID | COEFICIENTE |  | PREÇO UNITÁRIO |  | TOTAL
00001018 | CABO DE COBRE, FLEXIVEL, CLASSE 4 OU 5, ISOLACAO EM PVC/A, ANTICHAMA BWF-B, COBERTURA PVC-ST1, ANTICHAMA BWF-B, 1 CONDUTOR, 0,6/1 KV, SECAO NOMINAL 50 MM2 |  | SINAPI |  | M | 1.015 |  | 50.01 |  | 50.76
00021127 | FITA ISOLANTE ADESIVA ANTICHAMA, USO ATE 750 V, EM ROLO DE 19 MM X 5 M |  | SINAPI |  | UN | 0.009 |  | 4.12 |  | 0.03
[6 empty] | TOTAL Material: |  |  |  | 50.79
Mão de Obra com Encargos Complementares |  |  | FONTE |  | UNID | COEFICIENTE |  | PREÇO UNITÁRIO |  | TOTAL
88247 | AUXILIAR DE ELETRICISTA COM ENCARGOS COMPLEMENTARES |  | SINAPI |  | H | 0.083 |  | 24.39 |  | 2.02
88264 | ELETRICISTA COM ENCARGOS COMPLEMENTARES |  | SINAPI |  | H | 0.083 |  | 32.69 |  | 2.71
[6 empty] | TOTAL Mão de Obra com Encargos Complementares: |  |  |  | 4.73
[6 empty] | VALOR: |  |  |  | 55.52
92990 CABO DE COBRE FLEXÍVEL ISOLADO, 70 MM², ANTI-CHAMA 0,6/1,0 KV, PARA REDE ENTERRADA DE DISTRIBUIÇÃO DE ENERGIA ELÉTRICA - FORNECIMENTO E INSTALAÇÃO. AF_12/2021 (M)
Material |  |  | FONTE |  | UNID | COEFICIENTE |  | PREÇO UNITÁRIO |  | TOTAL
00000977 | CABO DE COBRE, FLEXIVEL, CLASSE 4 OU 5, ISOLACAO EM PVC/A, ANTICHAMA BWF-B, COBERTURA PVC-ST1, ANTICHAMA BWF-B, 1 CONDUTOR, 0,6/1 KV, SECAO NOMINAL 70 MM2 |  | SINAPI |  | M | 1.015 |  | 69.96 |  | 71
00021127 | FITA ISOLANTE ADESIVA ANTICHAMA, USO ATE 750 V, EM ROLO DE 19 MM X 5 M |  | SINAPI |  | UN | 0.009 |  | 4.12 |  | 0.03
[6 empty] | TOTAL Material: |  |  |  | 71.03
Mão de Obra com Encargos Complementares |  |  | FONTE |  | UNID | COEFICIENTE |  | PREÇO UNITÁRIO |  | TOTAL
88247 | AUXILIAR DE ELETRICISTA COM ENCARGOS COMPLEMENTARES |  | SINAPI |  | H | 0.1007 |  | 24.39 |  | 2.45
88264 | ELETRICISTA COM ENCARGOS COMPLEMENTARES |  | SINAPI |  | H | 0.1007 |  | 32.69 |  | 3.29
[6 empty] | TOTAL Mão de Obra com Encargos Complementares: |  |  |  | 5.74
[6 empty] | VALOR: |  |  |  | 76.77
92996 CABO DE COBRE FLEXÍVEL ISOLADO, 150 MM², ANTI-CHAMA 0,6/1,0 KV, PARA REDE ENTERRADA DE DISTRIBUIÇÃO DE ENERGIA ELÉTRICA - FORNECIMENTO E INSTALAÇÃO. AF_12/2021 (M)
Material |  |  | FONTE |  | UNID | COEFICIENTE |  | PREÇO UNITÁRIO |  | TOTAL
00000999 | CABO DE COBRE, FLEXIVEL, CLASSE 4 OU 5, ISOLACAO EM PVC/A, ANTICHAMA BWF-B, COBERTURA PVC-ST1, ANTICHAMA BWF-B, 1 CONDUTOR, 0,6/1 KV, SECAO NOMINAL 150 MM2 |  | SINAPI |  | M | 1.015 |  | 143.91 |  | 146.06
00021127 | FITA ISOLANTE ADESIVA ANTICHAMA, USO ATE 750 V, EM ROLO DE 19 MM X 5 M |  | SINAPI |  | UN | 0.009 |  | 4.12 |  | 0.03
[6 empty] | TOTAL Material: |  |  |  | 146.09
Mão de Obra com Encargos Complementares |  |  | FONTE |  | UNID | COEFICIENTE |  | PREÇO UNITÁRIO |  | TOTAL
88247 | AUXILIAR DE ELETRICISTA COM ENCARGOS COMPLEMENTARES |  | SINAPI |  | H | 0.1715 |  | 24.39 |  | 4.18
88264 | ELETRICISTA COM ENCARGOS COMPLEMENTARES |  | SINAPI |  | H | 0.1715 |  | 32.69 |  | 5.6
[6 empty] | TOTAL Mão de Obra com Encargos Complementares: |  |  |  | 9.78
[6 empty] | VALOR: |  |  |  | 155.87
101887 CABO DE COBRE ISOLADO, 16 MM², ANTI-CHAMA 0,6/1 KV, INSTALADO EM ELETROCALHA OU PERFILADO - FORNECIMENTO E INSTALAÇÃO. AF_10/2020 (M)
Material |  |  | FONTE |  | UNID | COEFICIENTE |  | PREÇO UNITÁRIO |  | TOTAL
00000995 | CABO DE COBRE, FLEXIVEL, CLASSE 4 OU 5, ISOLACAO EM PVC/A, ANTICHAMA BWF-B, COBERTURA PVC-ST1, ANTICHAMA BWF-B, 1 CONDUTOR, 0,6/1 KV, SECAO NOMINAL 16 MM2 |  | SINAPI |  | M | 1.027 |  | 15.43 |  | 15.84
00021127 | FITA ISOLANTE ADESIVA ANTICHAMA, USO ATE 750 V, EM ROLO DE 19 MM X 5 M |  | SINAPI |  | UN | 0.01 |  | 4.12 |  | 0.04
[6 empty] | TOTAL Material: |  |  |  | 15.88
Mão de Obra com Encargos Complementares |  |  | FONTE |  | UNID | COEFICIENTE |  | PREÇO UNITÁRIO |  | TOTAL
88247 | AUXILIAR DE ELETRICISTA COM ENCARGOS COMPLEMENTARES |  | SINAPI |  | H | 0.0071 |  | 24.39 |  | 0.17
88264 | ELETRICISTA COM ENCARGOS COMPLEMENTARES |  | SINAPI |  | H | 0.0071 |  | 32.69 |  | 0.23
[6 empty] | TOTAL Mão de Obra com Encargos Complementares: |  |  |  | 0.4
[6 empty] | VALOR: |  |  |  | 16.28
101889 CABO DE COBRE ISOLADO, 25 MM², ANTI-CHAMA 0,6/1 KV, INSTALADO EM ELETROCALHA OU PERFILADO - FORNECIMENTO E INSTALAÇÃO. AF_10/2020 (M)
Material |  |  | FONTE |  | UNID | COEFICIENTE |  | PREÇO UNITÁRIO |  | TOTAL
00000996 | CABO DE COBRE, FLEXIVEL, CLASSE 4 OU 5, ISOLACAO EM PVC/A, ANTICHAMA BWF-B, COBERTURA PVC-ST1, ANTICHAMA BWF-B, 1 CONDUTOR, 0,6/1 KV, SECAO NOMINAL 25 MM2 |  | SINAPI |  | M | 1.027 |  | 23.93 |  | 24.57
00021127 | FITA ISOLANTE ADESIVA ANTICHAMA, USO ATE 750 V, EM ROLO DE 19 MM X 5 M |  | SINAPI |  | UN | 0.01 |  | 4.12 |  | 0.04
[6 empty] | TOTAL Material: |  |  |  | 24.61
Mão de Obra com Encargos Complementares |  |  | FONTE |  | UNID | COEFICIENTE |  | PREÇO UNITÁRIO |  | TOTAL
88247 | AUXILIAR DE ELETRICISTA COM ENCARGOS COMPLEMENTARES |  | SINAPI |  | H | 0.0119 |  | 24.39 |  | 0.29
88264 | ELETRICISTA COM ENCARGOS COMPLEMENTARES |  | SINAPI |  | H | 0.0119 |  | 32.69 |  | 0.38
[6 empty] | TOTAL Mão de Obra com Encargos Complementares: |  |  |  | 0.67
[6 empty] | VALOR: |  |  |  | 25.28
91929 CABO DE COBRE FLEXÍVEL ISOLADO, 4 MM², ANTI-CHAMA 0,6/1,0 KV, PARA CIRCUITOS TERMINAIS - FORNECIMENTO E INSTALAÇÃO. AF_03/2023 (M)
Material |  |  | FONTE |  | UNID | COEFICIENTE |  | PREÇO UNITÁRIO |  | TOTAL
00001021 | CABO DE COBRE, FLEXIVEL, CLASSE 4 OU 5, ISOLACAO EM PVC/A, ANTICHAMA BWF-B, COBERTURA PVC-ST1, ANTICHAMA BWF-B, 1 CONDUTOR, 0,6/1 KV, SECAO NOMINAL 4 MM2 |  | SINAPI |  | M | 1.2434 |  | 4.06 |  | 5.04
00021127 | FITA ISOLANTE ADESIVA ANTICHAMA, USO ATE 750 V, EM ROLO DE 19 MM X 5 M |  | SINAPI |  | UN | 0.0094 |  | 4.12 |  | 0.03
[6 empty] | TOTAL Material: |  |  |  | 5.07
Mão de Obra com Encargos Complementares |  |  | FONTE |  | UNID | COEFICIENTE |  | PREÇO UNITÁRIO |  | TOTAL
88247 | AUXILIAR DE ELETRICISTA COM ENCARGOS COMPLEMENTARES |  | SINAPI |  | H | 0.039 |  | 24.39 |  | 0.95
88264 | ELETRICISTA COM ENCARGOS COMPLEMENTARES |  | SINAPI |  | H | 0.039 |  | 32.69 |  | 1.27
[6 empty] | TOTAL Mão de Obra com Encargos Complementares: |  |  |  | 2.22
[6 empty] | VALOR: |  |  |  | 7.29
92992 CABO DE COBRE FLEXÍVEL ISOLADO, 95 MM², ANTI-CHAMA 0,6/1,0 KV, PARA REDE ENTERRADA DE DISTRIBUIÇÃO DE ENERGIA ELÉTRICA - FORNECIMENTO E INSTALAÇÃO. AF_12/2021 (M)
Material |  |  | FONTE |  | UNID | COEFICIENTE |  | PREÇO UNITÁRIO |  | TOTAL
00000998 | CABO DE COBRE, FLEXIVEL, CLASSE 4 OU 5, ISOLACAO EM PVC/A, ANTICHAMA BWF-B, COBERTURA PVC-ST1, ANTICHAMA BWF-B, 1 CONDUTOR, 0,6/1 KV, SECAO NOMINAL 95 MM2 |  | SINAPI |  | M | 1.015 |  | 90.83 |  | 92.19
00021127 | FITA ISOLANTE ADESIVA ANTICHAMA, USO ATE 750 V, EM ROLO DE 19 MM X 5 M |  | SINAPI |  | UN | 0.009 |  | 4.12 |  | 0.03
[6 empty] | TOTAL Material: |  |  |  | 92.22
Mão de Obra com Encargos Complementares |  |  | FONTE |  | UNID | COEFICIENTE |  | PREÇO UNITÁRIO |  | TOTAL
88247 | AUXILIAR DE ELETRICISTA COM ENCARGOS COMPLEMENTARES |  | SINAPI |  | H | 0.1228 |  | 24.39 |  | 2.99
88264 | ELETRICISTA COM ENCARGOS COMPLEMENTARES |  | SINAPI |  | H | 0.1228 |  | 32.69 |  | 4.01
[6 empty] | TOTAL Mão de Obra com Encargos Complementares: |  |  |  | 7
[6 empty] | VALOR: |  |  |  | 99.22
91941 CAIXA RETANGULAR 4" X 2" BAIXA (0,30 M DO PISO), PVC, INSTALADA EM PAREDE - FORNECIMENTO E INSTALAÇÃO. AF_03/2023 (UN)
Material |  |  | FONTE |  | UNID | COEFICIENTE |  | PREÇO UNITÁRIO |  | TOTAL
00001872 | CAIXA DE PASSAGEM, EM PVC, DE 4" X 2", PARA ELETRODUTO FLEXIVEL CORRUGADO |  | SINAPI |  | UN | 1 |  | 2.09 |  | 2.09
[6 empty] | TOTAL Material: |  |  |  | 2.09
Mão de Obra com Encargos Complementares |  |  | FONTE |  | UNID | COEFICIENTE |  | PREÇO UNITÁRIO |  | TOTAL
88247 | AUXILIAR DE ELETRICISTA COM ENCARGOS COMPLEMENTARES |  | SINAPI |  | H | 0.164 |  | 24.39 |  | 3.99
88264 | ELETRICISTA COM ENCARGOS COMPLEMENTARES |  | SINAPI |  | H | 0.164 |  | 32.69 |  | 5.36
[6 empty] | TOTAL Mão de Obra com Encargos Complementares: |  |  |  | 9.35
Serviço |  |  | FONTE |  | UNID | COEFICIENTE |  | PREÇO UNITÁRIO |  | TOTAL
88629 | ARGAMASSA TRAÇO 1:3 (EM VOLUME DE CIMENTO E AREIA MÉDIA ÚMIDA), PREPARO MANUAL. AF_08/2019 |  | SINAPI |  | M3 | 0.0009 |  | 711.11 |  | 0.63
[6 empty] | TOTAL Serviço: |  |  |  | 0.63
[6 empty] | VALOR: |  |  |  | 12.07
JCA.EL-040/PRÓPRIA CAIXA DE PASSAGEM METÁLICA, DE SOBREPOR, COM MEDIDAS 15x15x10cm, INSTALADA NA LAJE (UN)
Material |  |  | FONTE |  | UNID | COEFICIENTE |  | PREÇO UNITÁRIO |  | TOTAL
00020254 | CAIXA DE PASSAGEM METALICA, DE SOBREPOR, COM TAMPA APARAFUSADA, DIMENSOES 15 X 15 X *10* CM |  | SINAPI |  | UN | 1 |  | 20.95 |  | 20.95
[6 empty] | TOTAL Material: |  |  |  | 20.95
Mão de Obra com Encargos Complementares |  |  | FONTE |  | UNID | COEFICIENTE |  | PREÇO UNITÁRIO |  | TOTAL
88247 | AUXILIAR DE ELETRICISTA COM ENCARGOS COMPLEMENTARES |  | SINAPI |  | H | 0.45 |  | 24.39 |  | 10.98
88264 | ELETRICISTA COM ENCARGOS COMPLEMENTARES |  | SINAPI |  | H | 0.45 |  | 32.69 |  | 14.71
[6 empty] | TOTAL Mão de Obra com Encargos Complementares: |  |  |  | 25.69
Observações: Composição criada com base no ORSE 00393 fazendo-se as substituições de M.O. pelas do SINAPI. Para materiais foram usados insumos SINAPI (quando existentes) ou cotações quando necessário. | [5 empty] | VALOR: |  |  |  | 46.64
UFSB-14784560 PROJETOR DE LED FLUXO LUMINOSO 7430Im, DE SOBREPOR, IP 65, POTÊNCIA DE 100w (UN)
Material |  |  | FONTE |  | UNID | COEFICIENTE |  | PREÇO UNITÁRIO |  | TOTAL
UFSB-I-04401555 | PROJETOR DE LED FLUXO LUMINOSO 7430Im, DE SOBREPOR, IP 65, POTÊNCIA DE 100w |  | Composições |  | UN | 1 |  | 88.86 |  | 88.86
[6 empty] | TOTAL Material: |  |  |  | 88.86
Mão de Obra com Encargos Complementares |  |  | FONTE |  | UNID | COEFICIENTE |  | PREÇO UNITÁRIO |  | TOTAL
88247 | AUXILIAR DE ELETRICISTA COM ENCARGOS COMPLEMENTARES |  | SINAPI |  | H | 0.1033 |  | 24.39 |  | 2.52
88264 | ELETRICISTA COM ENCARGOS COMPLEMENTARES |  | SINAPI |  | H | 0.2478 |  | 32.69 |  | 8.1
[6 empty] | TOTAL Mão de Obra com Encargos Complementares: |  |  |  | 10.62
Observações: Composição criada com base no SINAPI 100903 adequando-se o tipo de luminária e inserindo-se as lâmpadas. | [5 empty] | VALOR: |  |  |  | 99.48
UFSB-37453774 LUMINÁRIA DE SOBREPOR, EM CHAPA DE ACO PINTADA COR BRANCA, PARA 2 LÂMPADAS T8 LED DE 20W, BIVOLT, ALETADA, 120 CM (UN)
Material |  |  | FONTE |  | UNID | COEFICIENTE |  | PREÇO UNITÁRIO |  | TOTAL
UFSB-I-59845004 | LUMINÁRIA DE SOBREPOR, EM CHAPA DE ACO PINTADA COR BRANCA, PARA 2 LÂMPADAS T8 LED DE 20W, BIVOLT, ALETADA, 120 CM |  | Composições |  | UN | 1 |  | 153.02 |  | 153.02
[6 empty] | TOTAL Material: |  |  |  | 153.02
Mão de Obra com Encargos Complementares |  |  | FONTE |  | UNID | COEFICIENTE |  | PREÇO UNITÁRIO |  | TOTAL
88247 | AUXILIAR DE ELETRICISTA COM ENCARGOS COMPLEMENTARES |  | SINAPI |  | H | 0.1033 |  | 24.39 |  | 2.52
88264 | ELETRICISTA COM ENCARGOS COMPLEMENTARES |  | SINAPI |  | H | 0.2478 |  | 32.69 |  | 8.1
[6 empty] | TOTAL Mão de Obra com Encargos Complementares: |  |  |  | 10.62
Serviço |  |  | FONTE |  | UNID | COEFICIENTE |  | PREÇO UNITÁRIO |  | TOTAL
100903 | LÂMPADA TUBULAR LED DE 18/20 W, COM SOQUETE, BASE G13 - FORNECIMENTO E INSTALAÇÃO. AF_09/2024_PS |  | SINAPI |  | UN | 2 |  | 30.01 |  | 60.02
[6 empty] | TOTAL Serviço: |  |  |  | 60.02
Observações: Composição criada com base no SINAPI 100903 adequando-se o tipo de luminária e inserindo-se as lâmpadas. | [5 empty] | VALOR: |  |  |  | 223.66
97607 LUMINÁRIA ARANDELA TIPO TARTARUGA, DE SOBREPOR, COM 1 LÂMPADA LED DE 6 W, SEM REATOR - FORNECIMENTO E INSTALAÇÃO. AF_09/2024 (UN)
Material |  |  | FONTE |  | UNID | COEFICIENTE |  | PREÇO UNITÁRIO |  | TOTAL
00038193 | LAMPADA LED 6 W BIVOLT BRANCA, FORMATO TRADICIONAL (BASE E27) |  | SINAPI |  | UN | 1 |  | 4.34 |  | 4.34
00038775 | LUMINARIA TIPO TARTARUGA PARA AREA EXTERNA EM ALUMINIO, COM GRADE, PARA 1 LAMPADA, BASE E27, POTENCIA MAXIMA 40/60 W (NAO INCLUI LAMPADA) |  | SINAPI |  | UN | 1 |  | 89.03 |  | 89.03
[6 empty] | TOTAL Material: |  |  |  | 93.37
Mão de Obra com Encargos Complementares |  |  | FONTE |  | UNID | COEFICIENTE |  | PREÇO UNITÁRIO |  | TOTAL
88247 | AUXILIAR DE ELETRICISTA COM ENCARGOS COMPLEMENTARES |  | SINAPI |  | H | 0.18019 |  | 24.39 |  | 4.39
88264 | ELETRICISTA COM ENCARGOS COMPLEMENTARES |  | SINAPI |  | H | 0.5766 |  | 32.69 |  | 18.84
[6 empty] | TOTAL Mão de Obra com Encargos Complementares: |  |  |  | 23.23
[6 empty] | VALOR: |  |  |  | 116.6
103782 LUMINÁRIA TIPO PLAFON CIRCULAR, DE SOBREPOR, COM LED DE 12/13 W - FORNECIMENTO E INSTALAÇÃO. AF_09/2024 (UN)
Material |  |  | FONTE |  | UNID | COEFICIENTE |  | PREÇO UNITÁRIO |  | TOTAL
00039385 | LUMINARIA LED PLAFON REDONDO DE SOBREPOR BIVOLT 12/13 W, D = *17* CM |  | SINAPI |  | UN | 1 |  | 11.48 |  | 11.48
[6 empty] | TOTAL Material: |  |  |  | 11.48
Mão de Obra com Encargos Complementares |  |  | FONTE |  | UNID | COEFICIENTE |  | PREÇO UNITÁRIO |  | TOTAL
88247 | AUXILIAR DE ELETRICISTA COM ENCARGOS COMPLEMENTARES |  | SINAPI |  | H | 0.15094 |  | 24.39 |  | 3.68
88264 | ELETRICISTA COM ENCARGOS COMPLEMENTARES |  | SINAPI |  | H | 0.483 |  | 32.69 |  | 15.78
[6 empty] | TOTAL Mão de Obra com Encargos Complementares: |  |  |  | 19.46
[6 empty] | VALOR: |  |  |  | 30.94
93668 DISJUNTOR TRIPOLAR TIPO DIN, CORRENTE NOMINAL DE 16A - FORNECIMENTO E INSTALAÇÃO. AF_10/2020 (UN)
Material |  |  | FONTE |  | UNID | COEFICIENTE |  | PREÇO UNITÁRIO |  | TOTAL
00034709 | DISJUNTOR TERMOMAGNETICO PARA TRILHO DIN (IEC), TRIPOLAR, 10 - 50 A |  | SINAPI |  | UN | 1 |  | 59.32 |  | 59.32
00001570 | TERMINAL A COMPRESSAO EM COBRE ESTANHADO PARA CABO 2,5 MM2, 1 FURO E 1 COMPRESSAO, PARA PARAFUSO DE FIXACAO M5 |  | SINAPI |  | UN | 3 |  | 0.92 |  | 2.76
[6 empty] | TOTAL Material: |  |  |  | 62.08
Mão de Obra com Encargos Complementares |  |  | FONTE |  | UNID | COEFICIENTE |  | PREÇO UNITÁRIO |  | TOTAL
88247 | AUXILIAR DE ELETRICISTA COM ENCARGOS COMPLEMENTARES |  | SINAPI |  | H | 0.1428 |  | 24.39 |  | 3.48
88264 | ELETRICISTA COM ENCARGOS COMPLEMENTARES |  | SINAPI |  | H | 0.1428 |  | 32.69 |  | 4.66
[6 empty] | TOTAL Mão de Obra com Encargos Complementares: |  |  |  | 8.14
[6 empty] | VALOR: |  |  |  | 70.22
UFSB-85154872 DISPOSITIVO DE PROTEÇÃO CONTRA SURTO DE TENSÃO DPS 45KA - 275V (UN)
Material |  |  | FONTE |  | UNID | COEFICIENTE |  | PREÇO UNITÁRIO |  | TOTAL
UFSB-I-53470693 | DISPOSITIVO DE PROTEÇÃO CONTRA SURTO DE TENSÃO DPS 45KA - 275V |  | Composições |  | UN | 1 |  | 76.8 |  | 76.8
[6 empty] | TOTAL Material: |  |  |  | 76.8
Mão de Obra com Encargos Complementares |  |  | FONTE |  | UNID | COEFICIENTE |  | PREÇO UNITÁRIO |  | TOTAL
88247 | AUXILIAR DE ELETRICISTA COM ENCARGOS COMPLEMENTARES |  | SINAPI |  | H | 0.5677 |  | 24.39 |  | 13.85
88264 | ELETRICISTA COM ENCARGOS COMPLEMENTARES |  | SINAPI |  | H | 0.5677 |  | 32.69 |  | 18.56
[6 empty] | TOTAL Mão de Obra com Encargos Complementares: |  |  |  | 32.41
Observações: Composição criada com base no SINAPI 93673 adequando-se o tipo de equipamento | [5 empty] | VALOR: |  |  |  | 109.21
101878 QUADRO DE DISTRIBUIÇÃO DE ENERGIA EM CHAPA DE AÇO GALVANIZADO, DE SOBREPOR, COM BARRAMENTO TRIFÁSICO, PARA 18 DISJUNTORES DIN 100A - FORNECIMENTO E INSTALAÇÃO. AF_10/2020 (UN)
Material |  |  | FONTE |  | UNID | COEFICIENTE |  | PREÇO UNITÁRIO |  | TOTAL
00012038 | QUADRO DE DISTRIBUICAO COM BARRAMENTO TRIFASICO, DE SOBREPOR, EM CHAPA DE ACO GALVANIZADO, PARA 18 DISJUNTORES DIN, 100 A |  | SINAPI |  | UN | 1 |  | 432.21 |  | 432.21
[6 empty] | TOTAL Material: |  |  |  | 432.21
Mão de Obra com Encargos Complementares |  |  | FONTE |  | UNID | COEFICIENTE |  | PREÇO UNITÁRIO |  | TOTAL
88247 | AUXILIAR DE ELETRICISTA COM ENCARGOS COMPLEMENTARES |  | SINAPI |  | H | 1.5233 |  | 24.39 |  | 37.15
88264 | ELETRICISTA COM ENCARGOS COMPLEMENTARES |  | SINAPI |  | H | 1.5233 |  | 32.69 |  | 49.79
[6 empty] | TOTAL Mão de Obra com Encargos Complementares: |  |  |  | 86.94
[6 empty] | VALOR: |  |  |  | 519.15
UFSB-14041446 DISJUNTOR TERMOMAGNÉTICO TRIPOLAR 80 A, PADRÃO DIN. (UN)
Material |  |  | FONTE |  | UNID | COEFICIENTE |  | PREÇO UNITÁRIO |  | TOTAL
UFSB-84758688 | DISJUNTOR TERMOMAGNÉTICO TRIPOLAR 80 A, PADRÃO DIN |  | Composições |  | UN | 1 |  | 154.85 |  | 154.85
00001571 | TERMINAL A COMPRESSAO EM COBRE ESTANHADO PARA CABO 4 MM2, 1 FURO E 1 COMPRESSAO, PARA PARAFUSO DE FIXACAO M5 |  | SINAPI |  | UN | 1 |  | 1.19 |  | 1.19
[6 empty] | TOTAL Material: |  |  |  | 156.04
Mão de Obra com Encargos Complementares |  |  | FONTE |  | UNID | COEFICIENTE |  | PREÇO UNITÁRIO |  | TOTAL
88247 | AUXILIAR DE ELETRICISTA COM ENCARGOS COMPLEMENTARES |  | SINAPI |  | H | 0.0663 |  | 24.39 |  | 1.62
88264 | ELETRICISTA COM ENCARGOS COMPLEMENTARES |  | SINAPI |  | H | 0.0663 |  | 32.69 |  | 2.17
[6 empty] | TOTAL Mão de Obra com Encargos Complementares: |  |  |  | 3.79
Observações: Composição criada com base no SINAPI 93656 fazendo-se a substituição do insumo | [5 empty] | VALOR: |  |  |  | 159.83
93657 DISJUNTOR MONOPOLAR TIPO DIN, CORRENTE NOMINAL DE 32A - FORNECIMENTO E INSTALAÇÃO. AF_10/2020 (UN)
Material |  |  | FONTE |  | UNID | COEFICIENTE |  | PREÇO UNITÁRIO |  | TOTAL
00034653 | DISJUNTOR TERMOMAGNETICO PARA TRILHO DIN (IEC), MONOPOLAR, 6 - 32 A |  | SINAPI |  | UN | 1 |  | 8.44 |  | 8.44
00001573 | TERMINAL A COMPRESSAO EM COBRE ESTANHADO PARA CABO 6 MM2, 1 FURO E 1 COMPRESSAO, PARA PARAFUSO DE FIXACAO M6 |  | SINAPI |  | UN | 1 |  | 1.42 |  | 1.42
[6 empty] | TOTAL Material: |  |  |  | 9.86
Mão de Obra com Encargos Complementares |  |  | FONTE |  | UNID | COEFICIENTE |  | PREÇO UNITÁRIO |  | TOTAL
88247 | AUXILIAR DE ELETRICISTA COM ENCARGOS COMPLEMENTARES |  | SINAPI |  | H | 0.0911 |  | 24.39 |  | 2.22
88264 | ELETRICISTA COM ENCARGOS COMPLEMENTARES |  | SINAPI |  | H | 0.0911 |  | 32.69 |  | 2.97
[6 empty] | TOTAL Mão de Obra com Encargos Complementares: |  |  |  | 5.19
[6 empty] | VALOR: |  |  |  | 15.05
UFSB-40561574 QUADRO DE DISTRIBUIÇÃO DE ENERGIA EM CHAPA DE AÇO GALVANIZADO, DE SOBREPOR, COM BARRAMENTO TRIFÁSICO, PARA 36 DISJUNTORES DIN 100A - FORNECIMENTO E INSTALAÇÃO. AF_10/2020 (UN)
Material |  |  | FONTE |  | UNID | COEFICIENTE |  | PREÇO UNITÁRIO |  | TOTAL
00039759 | QUADRO DE DISTRIBUICAO COM BARRAMENTO TRIFASICO, DE SOBREPOR, EM CHAPA DE ACO GALVANIZADO, PARA 36 DISJUNTORES DIN, 100 A |  | SINAPI |  | UN | 1 |  | 719.33 |  | 719.33
[6 empty] | TOTAL Material: |  |  |  | 719.33
Mão de Obra com Encargos Complementares |  |  | FONTE |  | UNID | COEFICIENTE |  | PREÇO UNITÁRIO |  | TOTAL
88247 | AUXILIAR DE ELETRICISTA COM ENCARGOS COMPLEMENTARES |  | SINAPI |  | H | 3.5544 |  | 24.39 |  | 86.69
88264 | ELETRICISTA COM ENCARGOS COMPLEMENTARES |  | SINAPI |  | H | 3.5544 |  | 32.69 |  | 116.19
[6 empty] | TOTAL Mão de Obra com Encargos Complementares: |  |  |  | 202.88
Observações: Composição criada com base no SINAPI 101878 adequando-se os insumos necessários | [5 empty] | VALOR: |  |  |  | 922.21
93656 DISJUNTOR MONOPOLAR TIPO DIN, CORRENTE NOMINAL DE 25A - FORNECIMENTO E INSTALAÇÃO. AF_10/2020 (UN)
Material |  |  | FONTE |  | UNID | COEFICIENTE |  | PREÇO UNITÁRIO |  | TOTAL
00034653 | DISJUNTOR TERMOMAGNETICO PARA TRILHO DIN (IEC), MONOPOLAR, 6 - 32 A |  | SINAPI |  | UN | 1 |  | 8.44 |  | 8.44
00001571 | TERMINAL A COMPRESSAO EM COBRE ESTANHADO PARA CABO 4 MM2, 1 FURO E 1 COMPRESSAO, PARA PARAFUSO DE FIXACAO M5 |  | SINAPI |  | UN | 1 |  | 1.19 |  | 1.19
[6 empty] | TOTAL Material: |  |  |  | 9.63
Mão de Obra com Encargos Complementares |  |  | FONTE |  | UNID | COEFICIENTE |  | PREÇO UNITÁRIO |  | TOTAL
88247 | AUXILIAR DE ELETRICISTA COM ENCARGOS COMPLEMENTARES |  | SINAPI |  | H | 0.0663 |  | 24.39 |  | 1.61
88264 | ELETRICISTA COM ENCARGOS COMPLEMENTARES |  | SINAPI |  | H | 0.0663 |  | 32.69 |  | 2.16
[6 empty] | TOTAL Mão de Obra com Encargos Complementares: |  |  |  | 3.77
[6 empty] | VALOR: |  |  |  | 13.4
93671 DISJUNTOR TRIPOLAR TIPO DIN, CORRENTE NOMINAL DE 32A - FORNECIMENTO E INSTALAÇÃO. AF_10/2020 (UN)
Material |  |  | FONTE |  | UNID | COEFICIENTE |  | PREÇO UNITÁRIO |  | TOTAL
00034709 | DISJUNTOR TERMOMAGNETICO PARA TRILHO DIN (IEC), TRIPOLAR, 10 - 50 A |  | SINAPI |  | UN | 1 |  | 59.32 |  | 59.32
00001573 | TERMINAL A COMPRESSAO EM COBRE ESTANHADO PARA CABO 6 MM2, 1 FURO E 1 COMPRESSAO, PARA PARAFUSO DE FIXACAO M6 |  | SINAPI |  | UN | 3 |  | 1.42 |  | 4.26
[6 empty] | TOTAL Material: |  |  |  | 63.58
Mão de Obra com Encargos Complementares |  |  | FONTE |  | UNID | COEFICIENTE |  | PREÇO UNITÁRIO |  | TOTAL
88247 | AUXILIAR DE ELETRICISTA COM ENCARGOS COMPLEMENTARES |  | SINAPI |  | H | 0.2734 |  | 24.39 |  | 6.66
88264 | ELETRICISTA COM ENCARGOS COMPLEMENTARES |  | SINAPI |  | H | 0.2734 |  | 32.69 |  | 8.93
[6 empty] | TOTAL Mão de Obra com Encargos Complementares: |  |  |  | 15.59
[6 empty] | VALOR: |  |  |  | 79.17
93654 DISJUNTOR MONOPOLAR TIPO DIN, CORRENTE NOMINAL DE 16A - FORNECIMENTO E INSTALAÇÃO. AF_10/2020 (UN)
Material |  |  | FONTE |  | UNID | COEFICIENTE |  | PREÇO UNITÁRIO |  | TOTAL
00034653 | DISJUNTOR TERMOMAGNETICO PARA TRILHO DIN (IEC), MONOPOLAR, 6 - 32 A |  | SINAPI |  | UN | 1 |  | 8.44 |  | 8.44
00001570 | TERMINAL A COMPRESSAO EM COBRE ESTANHADO PARA CABO 2,5 MM2, 1 FURO E 1 COMPRESSAO, PARA PARAFUSO DE FIXACAO M5 |  | SINAPI |  | UN | 1 |  | 0.92 |  | 0.92
[6 empty] | TOTAL Material: |  |  |  | 9.36
Mão de Obra com Encargos Complementares |  |  | FONTE |  | UNID | COEFICIENTE |  | PREÇO UNITÁRIO |  | TOTAL
88247 | AUXILIAR DE ELETRICISTA COM ENCARGOS COMPLEMENTARES |  | SINAPI |  | H | 0.0476 |  | 24.39 |  | 1.16
88264 | ELETRICISTA COM ENCARGOS COMPLEMENTARES |  | SINAPI |  | H | 0.0476 |  | 32.69 |  | 1.55
[6 empty] | TOTAL Mão de Obra com Encargos Complementares: |  |  |  | 2.71
[6 empty] | VALOR: |  |  |  | 12.07
UFSB-69748819 QUADRO DE DISTRIBUICAO COM BARRAMENTO TRIFASICO, DE SOBREPOR, EM CHAPA DE ACO GALVANIZADO, PARA 42 DISJUNTORES DIN, 100A (UN)
Material |  |  | FONTE |  | UNID | COEFICIENTE |  | PREÇO UNITÁRIO |  | TOTAL
00039760 | QUADRO DE DISTRIBUICAO COM BARRAMENTO TRIFASICO, DE SOBREPOR, EM CHAPA DE ACO GALVANIZADO, PARA *42* DISJUNTORES DIN, 100 A |  | SINAPI |  | UN | 1 |  | 963.34 |  | 963.34
[6 empty] | TOTAL Material: |  |  |  | 963.34
Mão de Obra com Encargos Complementares |  |  | FONTE |  | UNID | COEFICIENTE |  | PREÇO UNITÁRIO |  | TOTAL
88247 | AUXILIAR DE ELETRICISTA COM ENCARGOS COMPLEMENTARES |  | SINAPI |  | H | 3.5544 |  | 24.39 |  | 86.69
88264 | ELETRICISTA COM ENCARGOS COMPLEMENTARES |  | SINAPI |  | H | 3.5544 |  | 32.69 |  | 116.19
[6 empty] | TOTAL Mão de Obra com Encargos Complementares: |  |  |  | 202.88
Observações: Composição criada com base no SINAPI 101878 adequando-se o componente e utilizando a MO do SINAPI | [5 empty] | VALOR: |  |  |  | 1166.22
93673 DISJUNTOR TRIPOLAR TIPO DIN, CORRENTE NOMINAL DE 50A - FORNECIMENTO E INSTALAÇÃO. AF_10/2020 (UN)
Material |  |  | FONTE |  | UNID | COEFICIENTE |  | PREÇO UNITÁRIO |  | TOTAL
00034709 | DISJUNTOR TERMOMAGNETICO PARA TRILHO DIN (IEC), TRIPOLAR, 10 - 50 A |  | SINAPI |  | UN | 1 |  | 59.32 |  | 59.32
00001575 | TERMINAL A COMPRESSAO EM COBRE ESTANHADO PARA CABO 16 MM2, 1 FURO E 1 COMPRESSAO, PARA PARAFUSO DE FIXACAO M6 |  | SINAPI |  | UN | 3 |  | 1.83 |  | 5.49
[6 empty] | TOTAL Material: |  |  |  | 64.81
Mão de Obra com Encargos Complementares |  |  | FONTE |  | UNID | COEFICIENTE |  | PREÇO UNITÁRIO |  | TOTAL
88247 | AUXILIAR DE ELETRICISTA COM ENCARGOS COMPLEMENTARES |  | SINAPI |  | H | 0.5677 |  | 24.39 |  | 13.84
88264 | ELETRICISTA COM ENCARGOS COMPLEMENTARES |  | SINAPI |  | H | 0.5677 |  | 32.69 |  | 18.55
[6 empty] | TOTAL Mão de Obra com Encargos Complementares: |  |  |  | 32.39
[6 empty] | VALOR: |  |  |  | 97.2
UFSB-45364526 QUADRO DE DISTRIBUICAO COM BARRAMENTO TRIFASICO, DE SOBREPOR, EM CHAPA DE ACO GALVANIZADO, PARA 48 DISJUNTORES DIN, 100A (UN)
Material |  |  | FONTE |  | UNID | COEFICIENTE |  | PREÇO UNITÁRIO |  | TOTAL
00039761 | QUADRO DE DISTRIBUICAO COM BARRAMENTO TRIFASICO, DE SOBREPOR, EM CHAPA DE ACO GALVANIZADO, PARA 48 DISJUNTORES DIN, 100 A |  | SINAPI |  | UN | 1 |  | 864.65 |  | 864.65
[6 empty] | TOTAL Material: |  |  |  | 864.65
Mão de Obra com Encargos Complementares |  |  | FONTE |  | UNID | COEFICIENTE |  | PREÇO UNITÁRIO |  | TOTAL
88247 | AUXILIAR DE ELETRICISTA COM ENCARGOS COMPLEMENTARES |  | SINAPI |  | H | 3.5544 |  | 24.39 |  | 86.69
88264 | ELETRICISTA COM ENCARGOS COMPLEMENTARES |  | SINAPI |  | H | 3.5544 |  | 32.69 |  | 116.19
[6 empty] | TOTAL Mão de Obra com Encargos Complementares: |  |  |  | 202.88
Observações: Composição criada com base no SINAPI 101878 adequando-se o componente e utilizando a MO do SINAPI | [5 empty] | VALOR: |  |  |  | 1067.53
UFSB-09029803 DISJUNTOR BIPOLAR DR 25 A, DISPOSITIVO RESIDUAL DIFERENCIAL, TIPO AC, 30MA (UN)
Material |  |  | FONTE |  | UNID | COEFICIENTE |  | PREÇO UNITÁRIO |  | TOTAL
UFSB-I-84520938 | DISJUNTOR BIPOLAR DR 25 A, DISPOSITIVO RESIDUAL DIFERENCIAL, TIPO AC, 30MA |  | Composições |  | UN | 1 |  | 66.9 |  | 66.9
[6 empty] | TOTAL Material: |  |  |  | 66.9
Mão de Obra com Encargos Complementares |  |  | FONTE |  | UNID | COEFICIENTE |  | PREÇO UNITÁRIO |  | TOTAL
88247 | AUXILIAR DE ELETRICISTA COM ENCARGOS COMPLEMENTARES |  | SINAPI |  | H | 0.5677 |  | 24.39 |  | 13.85
88264 | ELETRICISTA COM ENCARGOS COMPLEMENTARES |  | SINAPI |  | H | 0.5677 |  | 32.69 |  | 18.56
[6 empty] | TOTAL Mão de Obra com Encargos Complementares: |  |  |  | 32.41
Observações: Composição criada com base no SINAPI 93673 adequando-se o tipo de equipamento | [5 empty] | VALOR: |  |  |  | 99.31
101895 DISJUNTOR TERMOMAGNÉTICO TRIPOLAR , CORRENTE NOMINAL DE 125A - FORNECIMENTO E INSTALAÇÃO. AF_10/2020 (UN)
Material |  |  | FONTE |  | UNID | COEFICIENTE |  | PREÇO UNITÁRIO |  | TOTAL
00002391 | DISJUNTOR TERMOMAGNETICO TRIPOLAR 125 A / 425 V / ICC - 25 KA |  | SINAPI |  | UN | 1 |  | 323.58 |  | 323.58
00001578 | TERMINAL A COMPRESSAO EM COBRE ESTANHADO PARA CABO 50 MM2, 1 FURO E 1 COMPRESSAO, PARA PARAFUSO DE FIXACAO M8 |  | SINAPI |  | UN | 3 |  | 4.95 |  | 14.85
[6 empty] | TOTAL Material: |  |  |  | 338.43
Mão de Obra com Encargos Complementares |  |  | FONTE |  | UNID | COEFICIENTE |  | PREÇO UNITÁRIO |  | TOTAL
88247 | AUXILIAR DE ELETRICISTA COM ENCARGOS COMPLEMENTARES |  | SINAPI |  | H | 1.3232 |  | 24.39 |  | 32.27
88264 | ELETRICISTA COM ENCARGOS COMPLEMENTARES |  | SINAPI |  | H | 1.3232 |  | 32.69 |  | 43.25
[6 empty] | TOTAL Mão de Obra com Encargos Complementares: |  |  |  | 75.52
[6 empty] | VALOR: |  |  |  | 413.95
S13457 Disjuntor tripolar 80 A, padrão DIN ( linha branca ), curva de disparo C, corrente de interrupção 10KA, ref.: Siemens 5SX1 ou similar. (un)
Material |  |  | FONTE |  | UNID | COEFICIENTE |  | PREÇO UNITÁRIO |  | TOTAL
I14182 | Disjuntor tripolar 80 A, padrão DIN ( linha branca ), curva de disparo C, corrente de interrupção 10KA, ref.: Siemens 5SX1 ou similar. |  | ORSE |  | un | 1 |  | 259.25 |  | 259.25
[6 empty] | TOTAL Material: |  |  |  | 259.25
Mão de Obra com Encargos Complementares |  |  | FONTE |  | UNID | COEFICIENTE |  | PREÇO UNITÁRIO |  | TOTAL
88264 | ELETRICISTA COM ENCARGOS COMPLEMENTARES |  | SINAPI |  | H | 1 |  | 32.69 |  | 32.69
88316 | SERVENTE COM ENCARGOS COMPLEMENTARES |  | SINAPI |  | H | 1 |  | 23.23 |  | 23.23
[6 empty] | TOTAL Mão de Obra com Encargos Complementares: |  |  |  | 55.92
[6 empty] | VALOR: |  |  |  | 315.17
UFSB-60262662 QUADRO DE DISTRIBUIÇÃO DE SOBREPOR, EM CHAPA DE AÇO, 600X600X250 MM, COM BARRAMENTO, PADRÃO DIN E DISJUNTOR COM CAIXA MOLDADA, EXCLUSIVE DISJUNTORES (UN)
Material |  |  | FONTE |  | UNID | COEFICIENTE |  | PREÇO UNITÁRIO |  | TOTAL
UFSB-13243165 | QUADRO DE DISTRIBUIÇÃO DE SOBREPOR, EM CHAPA DE AÇO, 600X600X250 MM, COM BARRAMENTO, PADRÃO DIN E DISJUNTOR COM CAIXA MOLDADA, EXCLUSIVE DISJUNTORES |  | Composições |  | UN | 1 |  | 931.49 |  | 931.49
[6 empty] | TOTAL Material: |  |  |  | 931.49
Mão de Obra com Encargos Complementares |  |  | FONTE |  | UNID | COEFICIENTE |  | PREÇO UNITÁRIO |  | TOTAL
88247 | AUXILIAR DE ELETRICISTA COM ENCARGOS COMPLEMENTARES |  | SINAPI |  | H | 1.5233 |  | 24.39 |  | 37.15
88264 | ELETRICISTA COM ENCARGOS COMPLEMENTARES |  | SINAPI |  | H | 1.5233 |  | 32.69 |  | 49.8
[6 empty] | TOTAL Mão de Obra com Encargos Complementares: |  |  |  | 86.95
Observações: Composição criada com base no SINAPI 101878 adequando-se o componente e utilizando a MO do SINAPI | [5 empty] | VALOR: |  |  |  | 1018.44
UFSB-50557005 DISJUNTOR TRIPOLAR TIPO DIN, CORRENTE NOMINAL DE 150A. (UN)
Material |  |  | FONTE |  | UNID | COEFICIENTE |  | PREÇO UNITÁRIO |  | TOTAL
00002374 | DISJUNTOR TERMOMAGNETICO TRIPOLAR 150 A / 600 V, TIPO FXD / ICC - 35 KA |  | SINAPI |  | UN | 1 |  | 367.09 |  | 367.09
00001570 | TERMINAL A COMPRESSAO EM COBRE ESTANHADO PARA CABO 2,5 MM2, 1 FURO E 1 COMPRESSAO, PARA PARAFUSO DE FIXACAO M5 |  | SINAPI |  | UN | 3 |  | 0.92 |  | 2.76
[6 empty] | TOTAL Material: |  |  |  | 369.85
Mão de Obra com Encargos Complementares |  |  | FONTE |  | UNID | COEFICIENTE |  | PREÇO UNITÁRIO |  | TOTAL
88247 | AUXILIAR DE ELETRICISTA COM ENCARGOS COMPLEMENTARES |  | SINAPI |  | H | 0.1055 |  | 24.39 |  | 2.57
88264 | ELETRICISTA COM ENCARGOS COMPLEMENTARES |  | SINAPI |  | H | 0.1055 |  | 32.69 |  | 3.45
[6 empty] | TOTAL Mão de Obra com Encargos Complementares: |  |  |  | 6.02
Observações: Composição criada com base no SINAPI 93667 adequando-se os insumos necessários | [5 empty] | VALOR: |  |  |  | 375.87
UFSB-58889163 DISJUNTOR TERMOMAGNÉTICO TRIPOLAR 500 A, PADRÃO DIN (UN)
Material |  |  | FONTE |  | UNID | COEFICIENTE |  | PREÇO UNITÁRIO |  | TOTAL
UFSB-05269598 | DISJUNTOR TERMOMAGNÉTICO TRIPOLAR 500 A, PADRÃO DIN |  | Composições |  | UN | 1 |  | 3275.49 |  | 3275.49
00039761 | QUADRO DE DISTRIBUICAO COM BARRAMENTO TRIFASICO, DE SOBREPOR, EM CHAPA DE ACO GALVANIZADO, PARA 48 DISJUNTORES DIN, 100 A |  | SINAPI |  | UN | 1 |  | 864.65 |  | 864.65
[6 empty] | TOTAL Material: |  |  |  | 4140.14
Mão de Obra com Encargos Complementares |  |  | FONTE |  | UNID | COEFICIENTE |  | PREÇO UNITÁRIO |  | TOTAL
88247 | AUXILIAR DE ELETRICISTA COM ENCARGOS COMPLEMENTARES |  | SINAPI |  | H | 1.5233 |  | 24.39 |  | 37.15
88264 | ELETRICISTA COM ENCARGOS COMPLEMENTARES |  | SINAPI |  | H | 1.5233 |  | 32.69 |  | 49.8
[6 empty] | TOTAL Mão de Obra com Encargos Complementares: |  |  |  | 86.95
Observações: Composição criada com base no SINAPI 101878 adequando-se o componente e utilizando a MO do SINAPI | [5 empty] | VALOR: |  |  |  | 4227.09
UFSB-27021013 QUADRO DE DISTRIBUICAO COM BARRAMENTO TRIFASICO, DE SOBREPOR, EM CHAPA DE ACO GALVANIZADO, PARA 28 DISJUNTORES DIN, 100A (UN)
Material |  |  | FONTE |  | UNID | COEFICIENTE |  | PREÇO UNITÁRIO |  | TOTAL
00039757 | QUADRO DE DISTRIBUICAO COM BARRAMENTO TRIFASICO, DE SOBREPOR, EM CHAPA DE ACO GALVANIZADO, PARA 28 DISJUNTORES DIN, 100 A |  | SINAPI |  | UN | 1 |  | 399.66 |  | 399.66
[6 empty] | TOTAL Material: |  |  |  | 399.66
Mão de Obra com Encargos Complementares |  |  | FONTE |  | UNID | COEFICIENTE |  | PREÇO UNITÁRIO |  | TOTAL
88247 | AUXILIAR DE ELETRICISTA COM ENCARGOS COMPLEMENTARES |  | SINAPI |  | H | 3.5544 |  | 24.39 |  | 86.69
88264 | ELETRICISTA COM ENCARGOS COMPLEMENTARES |  | SINAPI |  | H | 3.5544 |  | 32.69 |  | 116.19
[6 empty] | TOTAL Mão de Obra com Encargos Complementares: |  |  |  | 202.88
Observações: Composição criada com base no SINAPI 101878 adequando-se o componente e utilizando a MO do SINAPI | [5 empty] | VALOR: |  |  |  | 602.54
101894 DISJUNTOR TRIPOLAR TIPO NEMA, CORRENTE NOMINAL DE 60 ATÉ 100A - FORNECIMENTO E INSTALAÇÃO. AF_10/2020 (UN)
Material |  |  | FONTE |  | UNID | COEFICIENTE |  | PREÇO UNITÁRIO |  | TOTAL
00002373 | DISJUNTOR TIPO NEMA, TRIPOLAR 60 ATE 100 A, TENSAO MAXIMA DE 415 V |  | SINAPI |  | UN | 1 |  | 103.47 |  | 103.47
00001576 | TERMINAL A COMPRESSAO EM COBRE ESTANHADO PARA CABO 25 MM2, 1 FURO E 1 COMPRESSAO, PARA PARAFUSO DE FIXACAO M8 |  | SINAPI |  | UN | 3 |  | 2.53 |  | 7.59
[6 empty] | TOTAL Material: |  |  |  | 111.06
Mão de Obra com Encargos Complementares |  |  | FONTE |  | UNID | COEFICIENTE |  | PREÇO UNITÁRIO |  | TOTAL
88247 | AUXILIAR DE ELETRICISTA COM ENCARGOS COMPLEMENTARES |  | SINAPI |  | H | 0.783 |  | 24.39 |  | 19.09
88264 | ELETRICISTA COM ENCARGOS COMPLEMENTARES |  | SINAPI |  | H | 0.783 |  | 32.69 |  | 25.59
[6 empty] | TOTAL Mão de Obra com Encargos Complementares: |  |  |  | 44.68
[6 empty] | VALOR: |  |  |  | 155.74
101897 DISJUNTOR TERMOMAGNÉTICO TRIPOLAR , CORRENTE NOMINAL DE 250A - FORNECIMENTO E INSTALAÇÃO. AF_10/2020 (UN)
Material |  |  | FONTE |  | UNID | COEFICIENTE |  | PREÇO UNITÁRIO |  | TOTAL
00002393 | DISJUNTOR TERMOMAGNETICO TRIPOLAR 250 A / 600 V, TIPO FXD |  | SINAPI |  | UN | 1 |  | 862.73 |  | 862.73
00001581 | TERMINAL A COMPRESSAO EM COBRE ESTANHADO PARA CABO 120 MM2, 1 FURO E 1 COMPRESSAO, PARA PARAFUSO DE FIXACAO M12 |  | SINAPI |  | UN | 3 |  | 10.69 |  | 32.07
[6 empty] | TOTAL Material: |  |  |  | 894.8
Mão de Obra com Encargos Complementares |  |  | FONTE |  | UNID | COEFICIENTE |  | PREÇO UNITÁRIO |  | TOTAL
88247 | AUXILIAR DE ELETRICISTA COM ENCARGOS COMPLEMENTARES |  | SINAPI |  | H | 1.3232 |  | 24.39 |  | 32.27
88264 | ELETRICISTA COM ENCARGOS COMPLEMENTARES |  | SINAPI |  | H | 1.3232 |  | 32.69 |  | 43.25
[6 empty] | TOTAL Mão de Obra com Encargos Complementares: |  |  |  | 75.52
[6 empty] | VALOR: |  |  |  | 970.32
UFSB-19866314 DISJUNTOR TRIPOLAR TIPO CAIXA MOLDADA, CORRENTE NOMINAL DE 160A, 25 kA, 380/220 V (UN)
Material |  |  | FONTE |  | UNID | COEFICIENTE |  | PREÇO UNITÁRIO |  | TOTAL
UFSB-02849695 | DISJUNTOR TRIPOLAR TIPO CAIXA MOLDADA, CORRENTE NOMINAL DE 160A, 25 kA, 380/220 V |  | Composições |  | UN | 1 |  | 445.35 |  | 445.35
00001570 | TERMINAL A COMPRESSAO EM COBRE ESTANHADO PARA CABO 2,5 MM2, 1 FURO E 1 COMPRESSAO, PARA PARAFUSO DE FIXACAO M5 |  | SINAPI |  | UN | 3 |  | 0.92 |  | 2.76
[6 empty] | TOTAL Material: |  |  |  | 448.11
Mão de Obra com Encargos Complementares |  |  | FONTE |  | UNID | COEFICIENTE |  | PREÇO UNITÁRIO |  | TOTAL
88247 | AUXILIAR DE ELETRICISTA COM ENCARGOS COMPLEMENTARES |  | SINAPI |  | H | 0.1055 |  | 24.39 |  | 2.57
88264 | ELETRICISTA COM ENCARGOS COMPLEMENTARES |  | SINAPI |  | H | 0.1055 |  | 32.69 |  | 3.45
[6 empty] | TOTAL Mão de Obra com Encargos Complementares: |  |  |  | 6.02
Observações: Composição criada com base no SINAPI 93667 fazendo-se as adequações de insumo necessárias. | [5 empty] | VALOR: |  |  |  | 454.13
93672 DISJUNTOR TRIPOLAR TIPO DIN, CORRENTE NOMINAL DE 40A - FORNECIMENTO E INSTALAÇÃO. AF_10/2020 (UN)
Material |  |  | FONTE |  | UNID | COEFICIENTE |  | PREÇO UNITÁRIO |  | TOTAL
00034709 | DISJUNTOR TERMOMAGNETICO PARA TRILHO DIN (IEC), TRIPOLAR, 10 - 50 A |  | SINAPI |  | UN | 1 |  | 59.32 |  | 59.32
00001574 | TERMINAL A COMPRESSAO EM COBRE ESTANHADO PARA CABO 10 MM2, 1 FURO E 1 COMPRESSAO, PARA PARAFUSO DE FIXACAO M6 |  | SINAPI |  | UN | 3 |  | 1.54 |  | 4.62
[6 empty] | TOTAL Material: |  |  |  | 63.94
Mão de Obra com Encargos Complementares |  |  | FONTE |  | UNID | COEFICIENTE |  | PREÇO UNITÁRIO |  | TOTAL
88247 | AUXILIAR DE ELETRICISTA COM ENCARGOS COMPLEMENTARES |  | SINAPI |  | H | 0.4057 |  | 24.39 |  | 9.89
88264 | ELETRICISTA COM ENCARGOS COMPLEMENTARES |  | SINAPI |  | H | 0.4057 |  | 32.69 |  | 13.26
[6 empty] | TOTAL Mão de Obra com Encargos Complementares: |  |  |  | 23.15
[6 empty] | VALOR: |  |  |  | 87.09
93670 DISJUNTOR TRIPOLAR TIPO DIN, CORRENTE NOMINAL DE 25A - FORNECIMENTO E INSTALAÇÃO. AF_10/2020 (UN)
Material |  |  | FONTE |  | UNID | COEFICIENTE |  | PREÇO UNITÁRIO |  | TOTAL
00034709 | DISJUNTOR TERMOMAGNETICO PARA TRILHO DIN (IEC), TRIPOLAR, 10 - 50 A |  | SINAPI |  | UN | 1 |  | 59.32 |  | 59.32
00001571 | TERMINAL A COMPRESSAO EM COBRE ESTANHADO PARA CABO 4 MM2, 1 FURO E 1 COMPRESSAO, PARA PARAFUSO DE FIXACAO M5 |  | SINAPI |  | UN | 3 |  | 1.19 |  | 3.57
[6 empty] | TOTAL Material: |  |  |  | 62.89
Mão de Obra com Encargos Complementares |  |  | FONTE |  | UNID | COEFICIENTE |  | PREÇO UNITÁRIO |  | TOTAL
88247 | AUXILIAR DE ELETRICISTA COM ENCARGOS COMPLEMENTARES |  | SINAPI |  | H | 0.1988 |  | 24.39 |  | 4.84
88264 | ELETRICISTA COM ENCARGOS COMPLEMENTARES |  | SINAPI |  | H | 0.1988 |  | 32.69 |  | 6.49
[6 empty] | TOTAL Mão de Obra com Encargos Complementares: |  |  |  | 11.33
[6 empty] | VALOR: |  |  |  | 74.22
S09041 Dispositivo de proteção contra surto de tensão DPS 60kA - 275v (un)
Material |  |  | FONTE |  | UNID | COEFICIENTE |  | PREÇO UNITÁRIO |  | TOTAL
I09225 | Dispositivo de proteção contra surto de tensão DPS 60KA - 275v (para-raio) |  | ORSE |  | un | 1 |  | 75.2 |  | 75.2
[6 empty] | TOTAL Material: |  |  |  | 75.2
Mão de Obra com Encargos Complementares |  |  | FONTE |  | UNID | COEFICIENTE |  | PREÇO UNITÁRIO |  | TOTAL
88264 | ELETRICISTA COM ENCARGOS COMPLEMENTARES |  | SINAPI |  | H | 0.3 |  | 32.69 |  | 9.81
88316 | SERVENTE COM ENCARGOS COMPLEMENTARES |  | SINAPI |  | H | 0.3 |  | 23.23 |  | 6.97
[6 empty] | TOTAL Mão de Obra com Encargos Complementares: |  |  |  | 16.78
[6 empty] | VALOR: |  |  |  | 91.98
UFSB-54525715 MEDIDOR DE GRANDEZAS ELÉTRICAS PM5650 (UN)
Material |  |  | FONTE |  | UNID | COEFICIENTE |  | PREÇO UNITÁRIO |  | TOTAL
UFSB-23418324 | MEDIDOR DE GRANDEZAS ELÉTRICAS PM5650 |  | Composições |  | UN | 1 |  | 8781.66 |  | 8781.66
[6 empty] | TOTAL Material: |  |  |  | 8781.66
Mão de Obra com Encargos Complementares |  |  | FONTE |  | UNID | COEFICIENTE |  | PREÇO UNITÁRIO |  | TOTAL
88247 | AUXILIAR DE ELETRICISTA COM ENCARGOS COMPLEMENTARES |  | SINAPI |  | H | 0.1055 |  | 24.39 |  | 2.57
88264 | ELETRICISTA COM ENCARGOS COMPLEMENTARES |  | SINAPI |  | H | 0.1055 |  | 32.69 |  | 3.45
[6 empty] | TOTAL Mão de Obra com Encargos Complementares: |  |  |  | 6.02
Observações: Composição criada com base no SINAPI 93667 de onde se extraiu o valor de M.O. (por similaridade no esforço do serviço) e substitui-se o insumo pelo insumo cotado. | [5 empty] | VALOR: |  |  |  | 8787.68
UFSB-75305765 FUSÍVEL 1A (UN)
Material |  |  | FONTE |  | UNID | COEFICIENTE |  | PREÇO UNITÁRIO |  | TOTAL
UFSB-50421173 | FUSÍVEL 1A |  | Composições |  | UN | 1 |  | 50 |  | 50
[6 empty] | TOTAL Material: |  |  |  | 50
Mão de Obra com Encargos Complementares |  |  | FONTE |  | UNID | COEFICIENTE |  | PREÇO UNITÁRIO |  | TOTAL
88247 | AUXILIAR DE ELETRICISTA COM ENCARGOS COMPLEMENTARES |  | SINAPI |  | H | 0.1055 |  | 24.39 |  | 2.57
88264 | ELETRICISTA COM ENCARGOS COMPLEMENTARES |  | SINAPI |  | H | 0.1055 |  | 32.69 |  | 3.45
[6 empty] | TOTAL Mão de Obra com Encargos Complementares: |  |  |  | 6.02
Observações: Composição criada com base no SINAPI 93667 fazendo-se as adequações necessárias nos insumos. | [5 empty] | VALOR: |  |  |  | 56.02
UFSB-27764239 TRANSFORMADOR DE CORRENTE 600/5, Y-Y (UN)
Material |  |  | FONTE |  | UNID | COEFICIENTE |  | PREÇO UNITÁRIO |  | TOTAL
I04496 | Transformador de corrente de 600/5 |  | ORSE |  | un | 1 |  | 350 |  | 350
[6 empty] | TOTAL Material: |  |  |  | 350
Mão de Obra com Encargos Complementares |  |  | FONTE |  | UNID | COEFICIENTE |  | PREÇO UNITÁRIO |  | TOTAL
88247 | AUXILIAR DE ELETRICISTA COM ENCARGOS COMPLEMENTARES |  | SINAPI |  | H | 0.1055 |  | 24.39 |  | 2.57
88264 | ELETRICISTA COM ENCARGOS COMPLEMENTARES |  | SINAPI |  | H | 0.1055 |  | 32.69 |  | 3.45
[6 empty] | TOTAL Mão de Obra com Encargos Complementares: |  |  |  | 6.02
Observações: Composição criada com base no SINAPI 93667 utilizando insumos cotados conforme projeto. | [5 empty] | VALOR: |  |  |  | 356.02
UFSB-94110004 TRANSFORMADOR DE CORRENTE 200/5, Y-Y (UN)
Material |  |  | FONTE |  | UNID | COEFICIENTE |  | PREÇO UNITÁRIO |  | TOTAL
UFSB-24871822 | TRANSFORMADOR DE CORRENTE 200/5, Y-Y |  | Composições |  | UN | 1 |  | 226.99 |  | 226.99
[6 empty] | TOTAL Material: |  |  |  | 226.99
Mão de Obra com Encargos Complementares |  |  | FONTE |  | UNID | COEFICIENTE |  | PREÇO UNITÁRIO |  | TOTAL
88247 | AUXILIAR DE ELETRICISTA COM ENCARGOS COMPLEMENTARES |  | SINAPI |  | H | 0.1055 |  | 24.39 |  | 2.57
88264 | ELETRICISTA COM ENCARGOS COMPLEMENTARES |  | SINAPI |  | H | 0.1055 |  | 32.69 |  | 3.45
[6 empty] | TOTAL Mão de Obra com Encargos Complementares: |  |  |  | 6.02
Observações: Composição criada com base no SINAPI 93667 fazendo-se as trocas de insumos necessárias. | [5 empty] | VALOR: |  |  |  | 233.01
JCA.EL-062/PRÓPRIA CAIXA DE PASSAGEM EM PVC, DE EMBUTIR, COM MEDIDAS 20x20x9cm FORNECIMENTO E INSTALAÇÃO (UN)
Material |  |  | FONTE |  | UNID | COEFICIENTE |  | PREÇO UNITÁRIO |  | TOTAL
00020254 | CAIXA DE PASSAGEM METALICA, DE SOBREPOR, COM TAMPA APARAFUSADA, DIMENSOES 15 X 15 X *10* CM |  | SINAPI |  | UN | 1 |  | 20.95 |  | 20.95
[6 empty] | TOTAL Material: |  |  |  | 20.95
Mão de Obra com Encargos Complementares |  |  | FONTE |  | UNID | COEFICIENTE |  | PREÇO UNITÁRIO |  | TOTAL
88247 | AUXILIAR DE ELETRICISTA COM ENCARGOS COMPLEMENTARES |  | SINAPI |  | H | 0.45 |  | 24.39 |  | 10.98
88264 | ELETRICISTA COM ENCARGOS COMPLEMENTARES |  | SINAPI |  | H | 0.45 |  | 32.69 |  | 14.71
[6 empty] | TOTAL Mão de Obra com Encargos Complementares: |  |  |  | 25.69
Observações: Composição criada com base no ORSE 00393 fazendo-se as substituições de M.O. pelas do SINAPI. Para materiais foram usados insumos SINAPI (quando existentes) ou cotações quando necessário. | [5 empty] | VALOR: |  |  |  | 46.64
JCA.EL-034/PRÓPRIA CAIXA DE PASSAGEM METALICA, DE SOBREPOR, COM TAMPA APARAFUSADA, DIMENSOES 20 X 20 X *10* CM (UN)
Material |  |  | FONTE |  | UNID | COEFICIENTE |  | PREÇO UNITÁRIO |  | TOTAL
00039771 | CAIXA DE PASSAGEM METALICA DE SOBREPOR COM TAMPA PARAFUSADA, DIMENSOES 20 X 20 X 10 CM |  | SINAPI |  | UN | 1 |  | 29.88 |  | 29.88
[6 empty] | TOTAL Material: |  |  |  | 29.88
Mão de Obra com Encargos Complementares |  |  | FONTE |  | UNID | COEFICIENTE |  | PREÇO UNITÁRIO |  | TOTAL
88247 | AUXILIAR DE ELETRICISTA COM ENCARGOS COMPLEMENTARES |  | SINAPI |  | H | 0.346 |  | 24.39 |  | 8.44
88264 | ELETRICISTA COM ENCARGOS COMPLEMENTARES |  | SINAPI |  | H | 0.346 |  | 32.69 |  | 11.31
[6 empty] | TOTAL Mão de Obra com Encargos Complementares: |  |  |  | 19.75
Observações: Composição criada com base no SINAPI 100556 fazendo-se a substituição do insumo de material pelo adequado para o projeto. | [5 empty] | VALOR: |  |  |  | 49.63
JCA.EL-002/PRÓPRIA ELETRODUTO EM ACO GALVANIZADO ELETROLÍTICO, LEVE, DIÂMETRO Ø1", INSTALAÇÃO APARENTE (M)
Material |  |  | FONTE |  | UNID | COEFICIENTE |  | PREÇO UNITÁRIO |  | TOTAL
I14448 | Eletroduto de aço galvanizado, classe leve, dn 25 mm (1") |  | ORSE |  | m | 1 |  | 33 |  | 33
[6 empty] | TOTAL Material: |  |  |  | 33
Mão de Obra com Encargos Complementares |  |  | FONTE |  | UNID | COEFICIENTE |  | PREÇO UNITÁRIO |  | TOTAL
88247 | AUXILIAR DE ELETRICISTA COM ENCARGOS COMPLEMENTARES |  | SINAPI |  | H | 0.1944 |  | 24.39 |  | 4.74
88264 | ELETRICISTA COM ENCARGOS COMPLEMENTARES |  | SINAPI |  | H | 0.1944 |  | 32.69 |  | 6.35
[6 empty] | TOTAL Mão de Obra com Encargos Complementares: |  |  |  | 11.09
Observações: Composição criada com base no ORSE 13610 fazendo-se as substituições de M.O. pelas do SINAPI. Para materiais foram usados insumos SINAPI (quando existentes) ou cotações quando necessário. | [5 empty] | VALOR: |  |  |  | 44.09
UFSB-40103110 LUVA DE EMENDA PARA ELETRODUTO, AÇO GALVANIZADO, DN 32 MM (1 1/4") - FORNECIMENTO E INSTALAÇÃO. (UN)
Material |  |  | FONTE |  | UNID | COEFICIENTE |  | PREÇO UNITÁRIO |  | TOTAL
UFSB-94127617 | LUVA DE EMENDA PARA ELETRODUTO, AÇO GALVANIZADO, DN 32 MM (1 1/4") |  | Composições |  | UN | 1 |  | 10.64 |  | 10.64
[6 empty] | TOTAL Material: |  |  |  | 10.64
Mão de Obra com Encargos Complementares |  |  | FONTE |  | UNID | COEFICIENTE |  | PREÇO UNITÁRIO |  | TOTAL
88247 | AUXILIAR DE ELETRICISTA COM ENCARGOS COMPLEMENTARES |  | SINAPI |  | H | 0.205 |  | 24.39 |  | 5
88264 | ELETRICISTA COM ENCARGOS COMPLEMENTARES |  | SINAPI |  | H | 0.205 |  | 32.69 |  | 6.7
[6 empty] | TOTAL Mão de Obra com Encargos Complementares: |  |  |  | 11.7
Observações: Composição criada com base no SINAPI 104449 adequando-se os insumos | [5 empty] | VALOR: |  |  |  | 22.34
UFSB-41987906 CABO FOTOVOLTAICO 6 MM² INSTALADO EM ELETRODUTO - FORNECIMENTO E INSTALAÇÃO. AF_12/2021 (M)
Material |  |  | FONTE |  | UNID | COEFICIENTE |  | PREÇO UNITÁRIO |  | TOTAL
UFSB-00937163 | CABO DE COBRE ESTANHADO, FOTOVOLTAICO, FLEXIVEL, NAO HALOGENADO, SECAO NOMINAL 6 MM2, TENSOES NOMINAIS DE 0,6/1 KV (CA) OU 1,8 KV (CC), RESISTENTE A RADIACAO UV E ANTICHAMAS |  | Composições |  | M | 1 |  | 8.99 |  | 8.99
[6 empty] | TOTAL Material: |  |  |  | 8.99
Mão de Obra com Encargos Complementares |  |  | FONTE |  | UNID | COEFICIENTE |  | PREÇO UNITÁRIO |  | TOTAL
88247 | AUXILIAR DE ELETRICISTA COM ENCARGOS COMPLEMENTARES |  | SINAPI |  | H | 0.0539 |  | 24.39 |  | 1.31
88264 | ELETRICISTA COM ENCARGOS COMPLEMENTARES |  | SINAPI |  | H | 0.0539 |  | 32.69 |  | 1.76
[6 empty] | TOTAL Mão de Obra com Encargos Complementares: |  |  |  | 3.07
Observações: Composição criada com base no SINAPI 103503 fazendo-se a substituição do insumo de material pelo adequado para o projeto. | [5 empty] | VALOR: |  |  |  | 12.06
UFSB-80465865 BARRA DE PERFIL EM ALUMÍNIO: 3,4CMX2,4CM (M)
Material |  |  | FONTE |  | UNID | COEFICIENTE |  | PREÇO UNITÁRIO |  | TOTAL
UFSB-94720701 | BARRA DE PERFIL EM ALUMÍNIO: 3,4CMX2,4CM |  | Composições |  | M | 1 |  | 97.5 |  | 97.5
[6 empty] | TOTAL Material: |  |  |  | 97.5
Mão de Obra com Encargos Complementares |  |  | FONTE |  | UNID | COEFICIENTE |  | PREÇO UNITÁRIO |  | TOTAL
88264 | ELETRICISTA COM ENCARGOS COMPLEMENTARES |  | SINAPI |  | H | 0.18 |  | 32.69 |  | 5.88
[6 empty] | TOTAL Mão de Obra com Encargos Complementares: |  |  |  | 5.88
Observações: Composição criada com base no ORSE S11811 de onde se extraiu os itens e coeficiente de M.O. usando insumos cotados ou SINAPI | [5 empty] | VALOR: |  |  |  | 103.38
UFSB-05329988 SUPORTE Z PARA PAINEL SOLAR (UN)
Material |  |  | FONTE |  | UNID | COEFICIENTE |  | PREÇO UNITÁRIO |  | TOTAL
UFSB-31055700 | SUPORTE Z PARA PAINEL SOLAR |  | Composições |  | UN | 1 |  | 50.87 |  | 50.87
[6 empty] | TOTAL Material: |  |  |  | 50.87
Mão de Obra com Encargos Complementares |  |  | FONTE |  | UNID | COEFICIENTE |  | PREÇO UNITÁRIO |  | TOTAL
88247 | AUXILIAR DE ELETRICISTA COM ENCARGOS COMPLEMENTARES |  | SINAPI |  | H | 0.0442 |  | 24.39 |  | 1.08
88264 | ELETRICISTA COM ENCARGOS COMPLEMENTARES |  | SINAPI |  | H | 0.1946 |  | 32.69 |  | 6.36
[6 empty] | TOTAL Mão de Obra com Encargos Complementares: |  |  |  | 7.44
Observações: Composição criada com base no SINAPI 104785 fazendo-se as adequações de insumos necessários | [5 empty] | VALOR: |  |  |  | 58.31
UFSB-20676390 INSTALAÇÃO DE KIT FOTOVOLTAICO 45,05 KWP INCLUINDO PLACAS, INVERSOR E SISTEMA DE INSTALAÇÃO E FIXAÇÃO - (EXCLUSIVO PARA LABORATÓRIO DE ENGENHARIA EM TEIXEIRA DE FREITAS) (UN)
Mão de Obra com Encargos Complementares |  |  | FONTE |  | UNID | COEFICIENTE |  | PREÇO UNITÁRIO |  | TOTAL
88247 | AUXILIAR DE ELETRICISTA COM ENCARGOS COMPLEMENTARES |  | SINAPI |  | H | 28.9338 |  | 24.39 |  | 705.7
88264 | ELETRICISTA COM ENCARGOS COMPLEMENTARES |  | SINAPI |  | H | 28.9338 |  | 32.69 |  | 945.85
[6 empty] | TOTAL Mão de Obra com Encargos Complementares: |  |  |  | 1651.55
Observações: Para instalação das Placas Solares Fonte: SINAPI 103494 Custo de instalação por placa: 88247 AUXILIAR DE ELETRICISTA - H - 0,36300000 88264 ELETRICISTA - H - 0,36300000 Numero de Placas: 77 Total para placas: 88247 AUXILIAR DE ELETRICISTA - H - 0,363 x 77 = 27,951 88264 ELETRICISTA - H - 0,363 x 77 = 27,951 Para instalação do Inversor Fonte: SINAPI 103506 Custo de instalação por inversor: 88247 AUXILIAR DE ELETRICISTA - H - 0,98280000 88264 ELETRICISTA - H - 0,98280000 Numero de inversores: 01 Total: 88247 AUXILIAR DE ELETRICISTA - H - 28,9338 88264 ELETRICISTA - H - 28,9338 Custos do SINAPI incluem montagem de acessórios e suportes | [5 empty] | VALOR: |  |  |  | 1651.55
92986 CABO DE COBRE FLEXÍVEL ISOLADO, 35 MM², ANTI-CHAMA 0,6/1,0 KV, PARA REDE ENTERRADA DE DISTRIBUIÇÃO DE ENERGIA ELÉTRICA - FORNECIMENTO E INSTALAÇÃO. AF_12/2021 (M)
Material |  |  | FONTE |  | UNID | COEFICIENTE |  | PREÇO UNITÁRIO |  | TOTAL
00001019 | CABO DE COBRE, FLEXIVEL, CLASSE 4 OU 5, ISOLACAO EM PVC/A, ANTICHAMA BWF-B, COBERTURA PVC-ST1, ANTICHAMA BWF-B, 1 CONDUTOR, 0,6/1 KV, SECAO NOMINAL 35 MM2 |  | SINAPI |  | M | 1.015 |  | 33.82 |  | 34.32
00021127 | FITA ISOLANTE ADESIVA ANTICHAMA, USO ATE 750 V, EM ROLO DE 19 MM X 5 M |  | SINAPI |  | UN | 0.009 |  | 4.12 |  | 0.03
[6 empty] | TOTAL Material: |  |  |  | 34.35
Mão de Obra com Encargos Complementares |  |  | FONTE |  | UNID | COEFICIENTE |  | PREÇO UNITÁRIO |  | TOTAL
88247 | AUXILIAR DE ELETRICISTA COM ENCARGOS COMPLEMENTARES |  | SINAPI |  | H | 0.0697 |  | 24.39 |  | 1.69
88264 | ELETRICISTA COM ENCARGOS COMPLEMENTARES |  | SINAPI |  | H | 0.0697 |  | 32.69 |  | 2.27
[6 empty] | TOTAL Mão de Obra com Encargos Complementares: |  |  |  | 3.96
[6 empty] | VALOR: |  |  |  | 38.31
UFSB-35929800 CABO DE COBRE PARA MÉDIA TENSÃO 35MM² - 12/20KV. (M)
Material |  |  | FONTE |  | UNID | COEFICIENTE |  | PREÇO UNITÁRIO |  | TOTAL
UFSB-46262075 | CABO DE COBRE PARA MÉDIA TENSÃO 35MM² - 12/20KV. |  | Composições |  | M | 1 |  | 83.19 |  | 83.19
[6 empty] | TOTAL Material: |  |  |  | 83.19
Mão de Obra com Encargos Complementares |  |  | FONTE |  | UNID | COEFICIENTE |  | PREÇO UNITÁRIO |  | TOTAL
88247 | AUXILIAR DE ELETRICISTA COM ENCARGOS COMPLEMENTARES |  | SINAPI |  | H | 0.1715 |  | 24.39 |  | 4.18
88264 | ELETRICISTA COM ENCARGOS COMPLEMENTARES |  | SINAPI |  | H | 0.1715 |  | 32.69 |  | 5.61
[6 empty] | TOTAL Mão de Obra com Encargos Complementares: |  |  |  | 9.79
Observações: Composição criada com base no SINAPI 92996 fazendo-se a substituição do insumo cotado | [5 empty] | VALOR: |  |  |  | 92.98
97888 CAIXA ENTERRADA ELÉTRICA RETANGULAR, EM ALVENARIA COM TIJOLOS CERÂMICOS MACIÇOS, FUNDO COM BRITA, DIMENSÕES INTERNAS: 0,6X0,6X0,6 M. AF_12/2020 (UN)
Equipamento Custo Horário |  |  | FONTE |  | UNID | COEFICIENTE |  | PREÇO UNITÁRIO |  | TOTAL
5679 | RETROESCAVADEIRA SOBRE RODAS COM CARREGADEIRA, TRAÇÃO 4X4, POTÊNCIA LÍQ. 88 HP, CAÇAMBA CARREG. CAP. MÍN. 1 M3, CAÇAMBA RETRO CAP. 0,26 M3, PESO OPERACIONAL MÍN. 6.674 KG, PROFUNDIDADE ESCAVAÇÃO MÁX. 4,37 M - CHI DIURNO. AF_06/2014 |  | SINAPI |  | CHI | 0.0178 |  | 76.23 |  | 1.35
5678 | RETROESCAVADEIRA SOBRE RODAS COM CARREGADEIRA, TRAÇÃO 4X4, POTÊNCIA LÍQ. 88 HP, CAÇAMBA CARREG. CAP. MÍN. 1 M3, CAÇAMBA RETRO CAP. 0,26 M3, PESO OPERACIONAL MÍN. 6.674 KG, PROFUNDIDADE ESCAVAÇÃO MÁX. 4,37 M - CHP DIURNO. AF_06/2014 |  | SINAPI |  | CHP | 0.0087 |  | 160.58 |  | 1.39
[6 empty] | TOTAL Equipamento Custo Horário: |  |  |  | 2.74
Material |  |  | FONTE |  | UNID | COEFICIENTE |  | PREÇO UNITÁRIO |  | TOTAL
00007258 | TIJOLO CERAMICO MACICO COMUM DE *5 X 10 X 20* CM (L X A X C) |  | SINAPI |  | UN | 134.764 |  | 0.64 |  | 86.24
[6 empty] | TOTAL Material: |  |  |  | 86.24
Mão de Obra com Encargos Complementares |  |  | FONTE |  | UNID | COEFICIENTE |  | PREÇO UNITÁRIO |  | TOTAL
88309 | PEDREIRO COM ENCARGOS COMPLEMENTARES |  | SINAPI |  | H | 4.5403 |  | 32.27 |  | 146.51
88316 | SERVENTE COM ENCARGOS COMPLEMENTARES |  | SINAPI |  | H | 3.5674 |  | 23.23 |  | 82.87
[6 empty] | TOTAL Mão de Obra com Encargos Complementares: |  |  |  | 229.38
Serviço |  |  | FONTE |  | UNID | COEFICIENTE |  | PREÇO UNITÁRIO |  | TOTAL
100475 | ARGAMASSA TRAÇO 1:3 (EM VOLUME DE CIMENTO E AREIA MÉDIA ÚMIDA) COM ADIÇÃO DE IMPERMEABILIZANTE, PREPARO MECÂNICO COM BETONEIRA 400 L. AF_08/2019 |  | SINAPI |  | M3 | 0.1012 |  | 794.07 |  | 80.35
87316 | ARGAMASSA TRAÇO 1:4 (EM VOLUME DE CIMENTO E AREIA GROSSA ÚMIDA) PARA CHAPISCO CONVENCIONAL, PREPARO MECÂNICO COM BETONEIRA 400 L. AF_08/2019 |  | SINAPI |  | M3 | 0.0136 |  | 580.72 |  | 7.89
97735 | PEÇA RETANGULAR PRÉ-MOLDADA, VOLUME DE CONCRETO DE 30 A 100 LITROS, TAXA DE AÇO APROXIMADA DE 30KG/M³. AF_03/2024 |  | SINAPI |  | M3 | 0.0448 |  | 2654.18 |  | 118.9
101619 | PREPARO DE FUNDO DE VALA COM LARGURA MENOR QUE 1,5 M, COM CAMADA DE BRITA, LANÇAMENTO MANUAL. AF_08/2020 |  | SINAPI |  | M3 | 0.081 |  | 314.92 |  | 25.5
[6 empty] | TOTAL Serviço: |  |  |  | 232.64
[6 empty] | VALOR: |  |  |  | 551
97889 CAIXA ENTERRADA ELÉTRICA RETANGULAR, EM ALVENARIA COM TIJOLOS CERÂMICOS MACIÇOS, FUNDO COM BRITA, DIMENSÕES INTERNAS: 0,8X0,8X0,6 M. AF_12/2020 (UN)
Equipamento Custo Horário |  |  | FONTE |  | UNID | COEFICIENTE |  | PREÇO UNITÁRIO |  | TOTAL
5679 | RETROESCAVADEIRA SOBRE RODAS COM CARREGADEIRA, TRAÇÃO 4X4, POTÊNCIA LÍQ. 88 HP, CAÇAMBA CARREG. CAP. MÍN. 1 M3, CAÇAMBA RETRO CAP. 0,26 M3, PESO OPERACIONAL MÍN. 6.674 KG, PROFUNDIDADE ESCAVAÇÃO MÁX. 4,37 M - CHI DIURNO. AF_06/2014 |  | SINAPI |  | CHI | 0.0276 |  | 76.23 |  | 2.1
5678 | RETROESCAVADEIRA SOBRE RODAS COM CARREGADEIRA, TRAÇÃO 4X4, POTÊNCIA LÍQ. 88 HP, CAÇAMBA CARREG. CAP. MÍN. 1 M3, CAÇAMBA RETRO CAP. 0,26 M3, PESO OPERACIONAL MÍN. 6.674 KG, PROFUNDIDADE ESCAVAÇÃO MÁX. 4,37 M - CHP DIURNO. AF_06/2014 |  | SINAPI |  | CHP | 0.0136 |  | 160.58 |  | 2.18
[6 empty] | TOTAL Equipamento Custo Horário: |  |  |  | 4.28
Material |  |  | FONTE |  | UNID | COEFICIENTE |  | PREÇO UNITÁRIO |  | TOTAL
00007258 | TIJOLO CERAMICO MACICO COMUM DE *5 X 10 X 20* CM (L X A X C) |  | SINAPI |  | UN | 171.8188 |  | 0.64 |  | 109.96
[6 empty] | TOTAL Material: |  |  |  | 109.96
Mão de Obra com Encargos Complementares |  |  | FONTE |  | UNID | COEFICIENTE |  | PREÇO UNITÁRIO |  | TOTAL
88309 | PEDREIRO COM ENCARGOS COMPLEMENTARES |  | SINAPI |  | H | 5.846 |  | 32.27 |  | 188.65
88316 | SERVENTE COM ENCARGOS COMPLEMENTARES |  | SINAPI |  | H | 4.5933 |  | 23.23 |  | 106.7
[6 empty] | TOTAL Mão de Obra com Encargos Complementares: |  |  |  | 295.35
Serviço |  |  | FONTE |  | UNID | COEFICIENTE |  | PREÇO UNITÁRIO |  | TOTAL
100475 | ARGAMASSA TRAÇO 1:3 (EM VOLUME DE CIMENTO E AREIA MÉDIA ÚMIDA) COM ADIÇÃO DE IMPERMEABILIZANTE, PREPARO MECÂNICO COM BETONEIRA 400 L. AF_08/2019 |  | SINAPI |  | M3 | 0.1306 |  | 794.07 |  | 103.7
87316 | ARGAMASSA TRAÇO 1:4 (EM VOLUME DE CIMENTO E AREIA GROSSA ÚMIDA) PARA CHAPISCO CONVENCIONAL, PREPARO MECÂNICO COM BETONEIRA 400 L. AF_08/2019 |  | SINAPI |  | M3 | 0.0173 |  | 580.72 |  | 10.04
97735 | PEÇA RETANGULAR PRÉ-MOLDADA, VOLUME DE CONCRETO DE 30 A 100 LITROS, TAXA DE AÇO APROXIMADA DE 30KG/M³. AF_03/2024 |  | SINAPI |  | M3 | 0.07 |  | 2654.18 |  | 185.79
101619 | PREPARO DE FUNDO DE VALA COM LARGURA MENOR QUE 1,5 M, COM CAMADA DE BRITA, LANÇAMENTO MANUAL. AF_08/2020 |  | SINAPI |  | M3 | 0.121 |  | 314.92 |  | 38.1
[6 empty] | TOTAL Serviço: |  |  |  | 337.63
[6 empty] | VALOR: |  |  |  | 747.22
97890 CAIXA ENTERRADA ELÉTRICA RETANGULAR, EM ALVENARIA COM TIJOLOS CERÂMICOS MACIÇOS, FUNDO COM BRITA, DIMENSÕES INTERNAS: 1X1X0,6 M. AF_12/2020 (UN)
Equipamento Custo Horário |  |  | FONTE |  | UNID | COEFICIENTE |  | PREÇO UNITÁRIO |  | TOTAL
5679 | RETROESCAVADEIRA SOBRE RODAS COM CARREGADEIRA, TRAÇÃO 4X4, POTÊNCIA LÍQ. 88 HP, CAÇAMBA CARREG. CAP. MÍN. 1 M3, CAÇAMBA RETRO CAP. 0,26 M3, PESO OPERACIONAL MÍN. 6.674 KG, PROFUNDIDADE ESCAVAÇÃO MÁX. 4,37 M - CHI DIURNO. AF_06/2014 |  | SINAPI |  | CHI | 0.0402 |  | 76.23 |  | 3.06
5678 | RETROESCAVADEIRA SOBRE RODAS COM CARREGADEIRA, TRAÇÃO 4X4, POTÊNCIA LÍQ. 88 HP, CAÇAMBA CARREG. CAP. MÍN. 1 M3, CAÇAMBA RETRO CAP. 0,26 M3, PESO OPERACIONAL MÍN. 6.674 KG, PROFUNDIDADE ESCAVAÇÃO MÁX. 4,37 M - CHP DIURNO. AF_06/2014 |  | SINAPI |  | CHP | 0.0197 |  | 160.58 |  | 3.16
[6 empty] | TOTAL Equipamento Custo Horário: |  |  |  | 6.22
Material |  |  | FONTE |  | UNID | COEFICIENTE |  | PREÇO UNITÁRIO |  | TOTAL
00007258 | TIJOLO CERAMICO MACICO COMUM DE *5 X 10 X 20* CM (L X A X C) |  | SINAPI |  | UN | 208.219 |  | 0.64 |  | 133.26
[6 empty] | TOTAL Material: |  |  |  | 133.26
Mão de Obra com Encargos Complementares |  |  | FONTE |  | UNID | COEFICIENTE |  | PREÇO UNITÁRIO |  | TOTAL
88309 | PEDREIRO COM ENCARGOS COMPLEMENTARES |  | SINAPI |  | H | 7.1315 |  | 32.27 |  | 230.13
88316 | SERVENTE COM ENCARGOS COMPLEMENTARES |  | SINAPI |  | H | 5.6034 |  | 23.23 |  | 130.16
[6 empty] | TOTAL Mão de Obra com Encargos Complementares: |  |  |  | 360.29
Serviço |  |  | FONTE |  | UNID | COEFICIENTE |  | PREÇO UNITÁRIO |  | TOTAL
100475 | ARGAMASSA TRAÇO 1:3 (EM VOLUME DE CIMENTO E AREIA MÉDIA ÚMIDA) COM ADIÇÃO DE IMPERMEABILIZANTE, PREPARO MECÂNICO COM BETONEIRA 400 L. AF_08/2019 |  | SINAPI |  | M3 | 0.1595 |  | 794.07 |  | 126.65
87316 | ARGAMASSA TRAÇO 1:4 (EM VOLUME DE CIMENTO E AREIA GROSSA ÚMIDA) PARA CHAPISCO CONVENCIONAL, PREPARO MECÂNICO COM BETONEIRA 400 L. AF_08/2019 |  | SINAPI |  | M3 | 0.021 |  | 580.72 |  | 12.19
97736 | PEÇA RETANGULAR PRÉ-MOLDADA, VOLUME DE CONCRETO ACIMA DE 100 LITROS, TAXA DE AÇO APROXIMADA DE 30KG/M³. AF_03/2024 |  | SINAPI |  | M3 | 0.1008 |  | 1638.86 |  | 165.19
101623 | PREPARO DE FUNDO DE VALA COM LARGURA MENOR QUE 1,5 M, COM CAMADA DE BRITA, LANÇAMENTO MECANIZADO. AF_08/2020 |  | SINAPI |  | M3 | 0.169 |  | 278.71 |  | 47.1
[6 empty] | TOTAL Serviço: |  |  |  | 351.13
[6 empty] | VALOR: |  |  |  | 850.9
UFSB-75633300 COBRE NÚ VERGALHÃO 3/8" - FORNECIMENTO E INSTALAÇÃO. (M)
Material |  |  | FONTE |  | UNID | COEFICIENTE |  | PREÇO UNITÁRIO |  | TOTAL
UFSB-I-38721844 | COBRE NÚ VERGALHÃO 3/8" |  | Composições |  | M | 1 |  | 106.14 |  | 106.14
[6 empty] | TOTAL Material: |  |  |  | 106.14
Mão de Obra com Encargos Complementares |  |  | FONTE |  | UNID | COEFICIENTE |  | PREÇO UNITÁRIO |  | TOTAL
88247 | AUXILIAR DE ELETRICISTA COM ENCARGOS COMPLEMENTARES |  | SINAPI |  | H | 0.2629 |  | 24.39 |  | 6.41
88264 | ELETRICISTA COM ENCARGOS COMPLEMENTARES |  | SINAPI |  | H | 0.2629 |  | 32.69 |  | 8.59
[6 empty] | TOTAL Mão de Obra com Encargos Complementares: |  |  |  | 15
Observações: Composição criada com base no SINAPI 97373 adequando-se o insumo ao local de instalação. | [5 empty] | VALOR: |  |  |  | 121.14
UFSB-20934652 CHAVE SECCIONADORA TRIPOLAR ABERTURA COM CARGA - IN=400A CLASSE DE ISOLAÇÃO 15KV - FORNECIMENTO E INSTALAÇÃO (un)
Material |  |  | FONTE |  | UNID | COEFICIENTE |  | PREÇO UNITÁRIO |  | TOTAL
UFSB-I-96469634 | CHAVE SECCIONADORA TRIPOLAR ABERTURA COM CARGA - IN=400A CLASSE DE ISOLAÇÃO 15KV |  | Composições |  | UN | 1 |  | 3588.12 |  | 3588.12
[6 empty] | TOTAL Material: |  |  |  | 3588.12
Mão de Obra com Encargos Complementares |  |  | FONTE |  | UNID | COEFICIENTE |  | PREÇO UNITÁRIO |  | TOTAL
88247 | AUXILIAR DE ELETRICISTA COM ENCARGOS COMPLEMENTARES |  | SINAPI |  | H | 3.5 |  | 24.39 |  | 85.37
88264 | ELETRICISTA COM ENCARGOS COMPLEMENTARES |  | SINAPI |  | H | 3.5 |  | 32.69 |  | 114.42
[6 empty] | TOTAL Mão de Obra com Encargos Complementares: |  |  |  | 199.79
Observações: Composição criada com base no ORSE S09913 fazendo-se a substituição dos insumos pelos do SINAPI ou cotação. | [5 empty] | VALOR: |  |  |  | 3787.91
UFSB-71729485 ISOLADOR PEDASTAL 15KV (un)
Material |  |  | FONTE |  | UNID | COEFICIENTE |  | PREÇO UNITÁRIO |  | TOTAL
CFCA-67361591 | ISOLADOR PEDASTAL 15KV |  | Composições |  | UN | 1 |  | 86.92 |  | 86.92
[6 empty] | TOTAL Material: |  |  |  | 86.92
Mão de Obra com Encargos Complementares |  |  | FONTE |  | UNID | COEFICIENTE |  | PREÇO UNITÁRIO |  | TOTAL
88247 | AUXILIAR DE ELETRICISTA COM ENCARGOS COMPLEMENTARES |  | SINAPI |  | H | 0.4 |  | 24.39 |  | 9.76
88264 | ELETRICISTA COM ENCARGOS COMPLEMENTARES |  | SINAPI |  | H | 1.3 |  | 32.69 |  | 42.5
[6 empty] | TOTAL Mão de Obra com Encargos Complementares: |  |  |  | 52.26
Observações: Composição criada com base no ORSE 07380 fazendo-se as substituições de M.O. pelas do SINAPI. Para materiais foram usados insumos SINAPI (quando existentes) ou cotações quando necessário. | [5 empty] | VALOR: |  |  |  | 139.18
100613 ASSENTAMENTO DE POSTE DE CONCRETO COM COMPRIMENTO NOMINAL DE 11 M, CARGA NOMINAL DE 1000 DAN, ENGASTAMENTO BASE CONCRETADA COM 1 M DE CONCRETO E 0,7 M DE SOLO (NÃO INCLUI FORNECIMENTO). AF_11/2019 (UN)
Equipamento Custo Horário |  |  | FONTE |  | UNID | COEFICIENTE |  | PREÇO UNITÁRIO |  | TOTAL
5928 | GUINDAUTO HIDRÁULICO, CAPACIDADE MÁXIMA DE CARGA 6200 KG, MOMENTO MÁXIMO DE CARGA 11,7 TM, ALCANCE MÁXIMO HORIZONTAL 9,70 M, INCLUSIVE CAMINHÃO TOCO PBT 16.000 KG, POTÊNCIA DE 189 CV - CHP DIURNO. AF_06/2014 |  | SINAPI |  | CHP | 0.083 |  | 279.63 |  | 23.2
[6 empty] | TOTAL Equipamento Custo Horário: |  |  |  | 23.2
Material |  |  | FONTE |  | UNID | COEFICIENTE |  | PREÇO UNITÁRIO |  | TOTAL
00000863 | CABO DE COBRE NU 35 MM2 MEIO-DURO |  | SINAPI |  | M | 11 |  | 36.91 |  | 406.01
[6 empty] | TOTAL Material: |  |  |  | 406.01
Mão de Obra com Encargos Complementares |  |  | FONTE |  | UNID | COEFICIENTE |  | PREÇO UNITÁRIO |  | TOTAL
88247 | AUXILIAR DE ELETRICISTA COM ENCARGOS COMPLEMENTARES |  | SINAPI |  | H | 4.852 |  | 24.39 |  | 118.34
88264 | ELETRICISTA COM ENCARGOS COMPLEMENTARES |  | SINAPI |  | H | 15.771 |  | 32.69 |  | 515.55
[6 empty] | TOTAL Mão de Obra com Encargos Complementares: |  |  |  | 633.89
Serviço |  |  | FONTE |  | UNID | COEFICIENTE |  | PREÇO UNITÁRIO |  | TOTAL
94962 | CONCRETO MAGRO PARA LASTRO, TRAÇO 1:4,5:4,5 (EM MASSA SECA DE CIMENTO/ AREIA MÉDIA/ BRITA 1) - PREPARO MECÂNICO COM BETONEIRA 400 L. AF_05/2021 |  | SINAPI |  | M3 | 1.591 |  | 445.2 |  | 708.31
[6 empty] | TOTAL Serviço: |  |  |  | 708.31
[6 empty] | VALOR: |  |  |  | 1771.41
00041205 POSTE DE CONCRETO ARMADO DE SECAO DUPLO T, EXTENSAO DE 11,00 M, RESISTENCIA DE 1000 DAN, TIPO B-1,5 (UN)
Material |  |  | FONTE |  | UNID | COEFICIENTE |  | PREÇO UNITÁRIO |  | TOTAL
00041205 | POSTE DE CONCRETO ARMADO DE SECAO DUPLO T, EXTENSAO DE 11,00 M, RESISTENCIA DE 1000 DAN, TIPO B-1,5 |  | SINAPI |  | UN | 1 |  | 3121.48 |  | 3121.48
[6 empty] | TOTAL Material: |  |  |  | 3121.48
[6 empty] | VALOR: |  |  |  | 3121.48
00034519 CRUZETA DE CONCRETO LEVE, COMP. 2000 MM SECAO, 90 X 90 MM (UN)
Material |  |  | FONTE |  | UNID | COEFICIENTE |  | PREÇO UNITÁRIO |  | TOTAL
00034519 | CRUZETA DE CONCRETO LEVE, COMP. 2000 MM SECAO, 90 X 90 MM |  | SINAPI |  | UN | 1 |  | 100.95 |  | 100.95
[6 empty] | TOTAL Material: |  |  |  | 100.95
[6 empty] | VALOR: |  |  |  | 100.95
UFSB-48508695 PUNHO DE ACIONAMENTO/ MANIPULADOR DE CHAVE SECCIONADORA - INSTALAR A UMA ALTURA DE 1,20M (UN)
Material |  |  | FONTE |  | UNID | COEFICIENTE |  | PREÇO UNITÁRIO |  | TOTAL
UFSB-I-11658796 | PUNHO DE ACIONAMENTO/ MANIPULADOR DE CHAVE SECCIONADORA |  | Composições |  | UN | 1 |  | 483.49 |  | 483.49
[6 empty] | TOTAL Material: |  |  |  | 483.49
Mão de Obra com Encargos Complementares |  |  | FONTE |  | UNID | COEFICIENTE |  | PREÇO UNITÁRIO |  | TOTAL
88247 | AUXILIAR DE ELETRICISTA COM ENCARGOS COMPLEMENTARES |  | SINAPI |  | H | 9.5 |  | 24.39 |  | 231.71
88264 | ELETRICISTA COM ENCARGOS COMPLEMENTARES |  | SINAPI |  | H | 9.5 |  | 32.69 |  | 310.56
[6 empty] | TOTAL Mão de Obra com Encargos Complementares: |  |  |  | 542.27
Observações: Composição criada para a obra do Laboratório de Engenharia da UFSB em Teixeira de Freitas / BA | [5 empty] | VALOR: |  |  |  | 1025.76
UFSB-31001696 SUPORTE U PARA FIXAÇÃO DE ISOLADORES GALVANIZADO A FOGO - FORNECIMENTO E INSTALAÇÃO. (UN)
Material |  |  | FONTE |  | UNID | COEFICIENTE |  | PREÇO UNITÁRIO |  | TOTAL
00011267 | ARRUELA LISA, REDONDA, DE LATAO POLIDO, DIAMETRO NOMINAL 5/8", DIAMETRO EXTERNO = 34 MM, DIAMETRO DO FURO = 17 MM, ESPESSURA = *2,5* MM |  | SINAPI |  | UN | 1 |  | 1.38 |  | 1.38
00007568 | BUCHA DE NYLON SEM ABA S10, COM PARAFUSO DE 6,10 X 65 MM EM ACO ZINCADO COM ROSCA SOBERBA, CABECA CHATA E FENDA PHILLIPS |  | SINAPI |  | UN | 1 |  | 0.61 |  | 0.61
UFSB-I-14193270 | SUPORTE U PARA FIXAÇÃO DE ISOLADORES GALVANIZADO A FOGO |  | Composições |  | UN | 1 |  | 165.59 |  | 165.59
[6 empty] | TOTAL Material: |  |  |  | 167.58
Mão de Obra com Encargos Complementares |  |  | FONTE |  | UNID | COEFICIENTE |  | PREÇO UNITÁRIO |  | TOTAL
88247 | AUXILIAR DE ELETRICISTA COM ENCARGOS COMPLEMENTARES |  | SINAPI |  | H | 0.3106 |  | 24.39 |  | 7.58
88264 | ELETRICISTA COM ENCARGOS COMPLEMENTARES |  | SINAPI |  | H | 0.3106 |  | 32.69 |  | 10.15
[6 empty] | TOTAL Mão de Obra com Encargos Complementares: |  |  |  | 17.73
Observações: Composição criada para a obra do Laboratório de Engenharia da UFSB em Teixeira de Freitas / BA | [5 empty] | VALOR: |  |  |  | 185.31
UFSB-67117653 TAPETE DE BORRACHA 100X50CM - HOMOLOGADO E COM CERTIFICADO PARA NR-10 NA ISOLAÇÃO DA SUBESTAÇÃO (pç)
Material |  |  | FONTE |  | UNID | COEFICIENTE |  | PREÇO UNITÁRIO |  | TOTAL
CFCA-18697532 | TAPETE DE BORRACHA - HOMOLOGADO E COM CERTIFICADO PARA NR-10 |  | Composições |  | UN | 1 |  | 146.73 |  | 146.73
[6 empty] | TOTAL Material: |  |  |  | 146.73
Mão de Obra com Encargos Complementares |  |  | FONTE |  | UNID | COEFICIENTE |  | PREÇO UNITÁRIO |  | TOTAL
88247 | AUXILIAR DE ELETRICISTA COM ENCARGOS COMPLEMENTARES |  | SINAPI |  | H | 3 |  | 24.39 |  | 73.17
88264 | ELETRICISTA COM ENCARGOS COMPLEMENTARES |  | SINAPI |  | H | 3 |  | 32.69 |  | 98.07
[6 empty] | TOTAL Mão de Obra com Encargos Complementares: |  |  |  | 171.24
Observações: Composição criada com base no ORSE 12844 fazendo-se as substituições de M.O. pelas do SINAPI. Para materiais foram usados insumos SINAPI (quando existentes) ou cotações quando necessário. | [5 empty] | VALOR: |  |  |  | 317.97
S12845 Placa de advertência 470 x 340 mm ,metálica (perigo de morte) (un)
Material |  |  | FONTE |  | UNID | COEFICIENTE |  | PREÇO UNITÁRIO |  | TOTAL
I13570 | Placa advertência 470 x 340mm, metálica ( perigo de morte ) |  | ORSE |  | Un | 1 |  | 16.05 |  | 16.05
[6 empty] | TOTAL Material: |  |  |  | 16.05
Mão de Obra com Encargos Complementares |  |  | FONTE |  | UNID | COEFICIENTE |  | PREÇO UNITÁRIO |  | TOTAL
88264 | ELETRICISTA COM ENCARGOS COMPLEMENTARES |  | SINAPI |  | H | 0.6 |  | 32.69 |  | 19.61
88316 | SERVENTE COM ENCARGOS COMPLEMENTARES |  | SINAPI |  | H | 0.6 |  | 23.23 |  | 13.94
[6 empty] | TOTAL Mão de Obra com Encargos Complementares: |  |  |  | 33.55
[6 empty] | VALOR: |  |  |  | 49.6
S00764 Fornecimento e instalação de eletrocalha perfurada 300 x 100 x 3000 mm (ref. mopa ou similar) (m)
Material |  |  | FONTE |  | UNID | COEFICIENTE |  | PREÇO UNITÁRIO |  | TOTAL
I00862 | Eletrocalha metálica perfurada 300 x 100 x 3000 mm (ref. mopa ou similar) |  | ORSE |  | m | 1 |  | 61.13 |  | 61.13
[6 empty] | TOTAL Material: |  |  |  | 61.13
Mão de Obra com Encargos Complementares |  |  | FONTE |  | UNID | COEFICIENTE |  | PREÇO UNITÁRIO |  | TOTAL
88264 | ELETRICISTA COM ENCARGOS COMPLEMENTARES |  | SINAPI |  | H | 0.6 |  | 32.69 |  | 19.61
88316 | SERVENTE COM ENCARGOS COMPLEMENTARES |  | SINAPI |  | H | 0.6 |  | 23.23 |  | 13.94
[6 empty] | TOTAL Mão de Obra com Encargos Complementares: |  |  |  | 33.55
[6 empty] | VALOR: |  |  |  | 94.68
UFSB-86368757 CANALETA DE PISO 0,08x0,30m. (M)
Material |  |  | FONTE |  | UNID | COEFICIENTE |  | PREÇO UNITÁRIO |  | TOTAL
00000660 | CANALETA DE CONCRETO 19 X 19 X 19 CM (CLASSE C - NBR 6136) |  | SINAPI |  | UN | 14.03 |  | 2.71 |  | 38.02
[6 empty] | TOTAL Material: |  |  |  | 38.02
Mão de Obra com Encargos Complementares |  |  | FONTE |  | UNID | COEFICIENTE |  | PREÇO UNITÁRIO |  | TOTAL
88309 | PEDREIRO COM ENCARGOS COMPLEMENTARES |  | SINAPI |  | H | 0.6174 |  | 32.27 |  | 19.92
88316 | SERVENTE COM ENCARGOS COMPLEMENTARES |  | SINAPI |  | H | 0.6174 |  | 23.23 |  | 14.34
[6 empty] | TOTAL Mão de Obra com Encargos Complementares: |  |  |  | 34.26
Serviço |  |  | FONTE |  | UNID | COEFICIENTE |  | PREÇO UNITÁRIO |  | TOTAL
88629 | ARGAMASSA TRAÇO 1:3 (EM VOLUME DE CIMENTO E AREIA MÉDIA ÚMIDA), PREPARO MANUAL. AF_08/2019 |  | SINAPI |  | M3 | 0.0074 |  | 711.11 |  | 5.26
[6 empty] | TOTAL Serviço: |  |  |  | 5.26
Observações: Composição criada com base no SINAPI 102994 fazendo-se a adequação de insumos conforme projeto. | [5 empty] | VALOR: |  |  |  | 77.54
UFSB-42265606 CANALETA DE PISO 0,10x0,50m (M)
Material |  |  | FONTE |  | UNID | COEFICIENTE |  | PREÇO UNITÁRIO |  | TOTAL
00000660 | CANALETA DE CONCRETO 19 X 19 X 19 CM (CLASSE C - NBR 6136) |  | SINAPI |  | UN | 4.39 |  | 2.71 |  | 11.9
[6 empty] | TOTAL Material: |  |  |  | 11.9
Mão de Obra com Encargos Complementares |  |  | FONTE |  | UNID | COEFICIENTE |  | PREÇO UNITÁRIO |  | TOTAL
88309 | PEDREIRO COM ENCARGOS COMPLEMENTARES |  | SINAPI |  | H | 0.6174 |  | 32.27 |  | 19.92
88316 | SERVENTE COM ENCARGOS COMPLEMENTARES |  | SINAPI |  | H | 0.6174 |  | 23.23 |  | 14.34
[6 empty] | TOTAL Mão de Obra com Encargos Complementares: |  |  |  | 34.26
Serviço |  |  | FONTE |  | UNID | COEFICIENTE |  | PREÇO UNITÁRIO |  | TOTAL
88629 | ARGAMASSA TRAÇO 1:3 (EM VOLUME DE CIMENTO E AREIA MÉDIA ÚMIDA), PREPARO MANUAL. AF_08/2019 |  | SINAPI |  | M3 | 0.0074 |  | 711.11 |  | 5.26
[6 empty] | TOTAL Serviço: |  |  |  | 5.26
Observações: Composição criada com base no SINAPI 102994 fazendo-se as adequações de insumo necessárias. | [5 empty] | VALOR: |  |  |  | 51.42
91908 CURVA 90 GRAUS PARA ELETRODUTO, PVC, ROSCÁVEL, DN 40 MM (1 1/4"), PARA CIRCUITOS TERMINAIS, INSTALADA EM LAJE - FORNECIMENTO E INSTALAÇÃO. AF_03/2023 (UN)
Material |  |  | FONTE |  | UNID | COEFICIENTE |  | PREÇO UNITÁRIO |  | TOTAL
00001874 | CURVA 90 GRAUS, LONGA, DE PVC RIGIDO ROSCAVEL, DE 1 1/4", PARA ELETRODUTO |  | SINAPI |  | UN | 1 |  | 4.14 |  | 4.14
[6 empty] | TOTAL Material: |  |  |  | 4.14
Mão de Obra com Encargos Complementares |  |  | FONTE |  | UNID | COEFICIENTE |  | PREÇO UNITÁRIO |  | TOTAL
88247 | AUXILIAR DE ELETRICISTA COM ENCARGOS COMPLEMENTARES |  | SINAPI |  | H | 0.235 |  | 24.39 |  | 5.73
88264 | ELETRICISTA COM ENCARGOS COMPLEMENTARES |  | SINAPI |  | H | 0.235 |  | 32.69 |  | 7.68
[6 empty] | TOTAL Mão de Obra com Encargos Complementares: |  |  |  | 13.41
[6 empty] | VALOR: |  |  |  | 17.55
93018 CURVA 90 GRAUS PARA ELETRODUTO, PVC, ROSCÁVEL, DN 50 MM (1 1/2"), PARA REDE ENTERRADA DE DISTRIBUIÇÃO DE ENERGIA ELÉTRICA - FORNECIMENTO E INSTALAÇÃO. AF_12/2021 (UN)
Material |  |  | FONTE |  | UNID | COEFICIENTE |  | PREÇO UNITÁRIO |  | TOTAL
00001875 | CURVA 90 GRAUS, LONGA, DE PVC RIGIDO ROSCAVEL, DE 1 1/2", PARA ELETRODUTO |  | SINAPI |  | UN | 1 |  | 5.01 |  | 5.01
[6 empty] | TOTAL Material: |  |  |  | 5.01
Mão de Obra com Encargos Complementares |  |  | FONTE |  | UNID | COEFICIENTE |  | PREÇO UNITÁRIO |  | TOTAL
88247 | AUXILIAR DE ELETRICISTA COM ENCARGOS COMPLEMENTARES |  | SINAPI |  | H | 0.3365 |  | 24.39 |  | 8.2
88264 | ELETRICISTA COM ENCARGOS COMPLEMENTARES |  | SINAPI |  | H | 0.3365 |  | 32.69 |  | 11
[6 empty] | TOTAL Mão de Obra com Encargos Complementares: |  |  |  | 19.2
[6 empty] | VALOR: |  |  |  | 24.21
93026 CURVA 90 GRAUS PARA ELETRODUTO, PVC, ROSCÁVEL, DN 110 MM (4"), PARA REDE ENTERRADA DE DISTRIBUIÇÃO DE ENERGIA ELÉTRICA - FORNECIMENTO E INSTALAÇÃO. AF_12/2021 (UN)
Material |  |  | FONTE |  | UNID | COEFICIENTE |  | PREÇO UNITÁRIO |  | TOTAL
00001878 | CURVA 90 GRAUS, LONGA, DE PVC RIGIDO ROSCAVEL, DE 4", PARA ELETRODUTO |  | SINAPI |  | UN | 1 |  | 41.8 |  | 41.8
[6 empty] | TOTAL Material: |  |  |  | 41.8
Mão de Obra com Encargos Complementares |  |  | FONTE |  | UNID | COEFICIENTE |  | PREÇO UNITÁRIO |  | TOTAL
88247 | AUXILIAR DE ELETRICISTA COM ENCARGOS COMPLEMENTARES |  | SINAPI |  | H | 0.639 |  | 24.39 |  | 15.58
88264 | ELETRICISTA COM ENCARGOS COMPLEMENTARES |  | SINAPI |  | H | 0.639 |  | 32.69 |  | 20.88
[6 empty] | TOTAL Mão de Obra com Encargos Complementares: |  |  |  | 36.46
[6 empty] | VALOR: |  |  |  | 78.26
93012 ELETRODUTO RÍGIDO ROSCÁVEL, PVC, DN 110 MM (4"), PARA REDE ENTERRADA DE DISTRIBUIÇÃO DE ENERGIA ELÉTRICA - FORNECIMENTO E INSTALAÇÃO. AF_12/2021 (M)
Material |  |  | FONTE |  | UNID | COEFICIENTE |  | PREÇO UNITÁRIO |  | TOTAL
00002683 | ELETRODUTO DE PVC RIGIDO ROSCAVEL DE 4 ", SEM LUVA |  | SINAPI |  | M | 1.1 |  | 48.7 |  | 53.57
[6 empty] | TOTAL Material: |  |  |  | 53.57
Mão de Obra com Encargos Complementares |  |  | FONTE |  | UNID | COEFICIENTE |  | PREÇO UNITÁRIO |  | TOTAL
88247 | AUXILIAR DE ELETRICISTA COM ENCARGOS COMPLEMENTARES |  | SINAPI |  | H | 0.213 |  | 24.39 |  | 5.19
88264 | ELETRICISTA COM ENCARGOS COMPLEMENTARES |  | SINAPI |  | H | 0.213 |  | 32.69 |  | 6.96
[6 empty] | TOTAL Mão de Obra com Encargos Complementares: |  |  |  | 12.15
[6 empty] | VALOR: |  |  |  | 65.72
93010 ELETRODUTO RÍGIDO ROSCÁVEL, PVC, DN 75 MM (2 1/2"), PARA REDE ENTERRADA DE DISTRIBUIÇÃO DE ENERGIA ELÉTRICA - FORNECIMENTO E INSTALAÇÃO. AF_12/2021 (M)
Material |  |  | FONTE |  | UNID | COEFICIENTE |  | PREÇO UNITÁRIO |  | TOTAL
00002682 | ELETRODUTO DE PVC RIGIDO ROSCAVEL DE 2 1/2 ", SEM LUVA |  | SINAPI |  | M | 1.1 |  | 24.64 |  | 27.1
[6 empty] | TOTAL Material: |  |  |  | 27.1
Mão de Obra com Encargos Complementares |  |  | FONTE |  | UNID | COEFICIENTE |  | PREÇO UNITÁRIO |  | TOTAL
88247 | AUXILIAR DE ELETRICISTA COM ENCARGOS COMPLEMENTARES |  | SINAPI |  | H | 0.1542 |  | 24.39 |  | 3.76
88264 | ELETRICISTA COM ENCARGOS COMPLEMENTARES |  | SINAPI |  | H | 0.1542 |  | 32.69 |  | 5.04
[6 empty] | TOTAL Mão de Obra com Encargos Complementares: |  |  |  | 8.8
[6 empty] | VALOR: |  |  |  | 35.9
93015 LUVA PARA ELETRODUTO, PVC, ROSCÁVEL, DN 75 MM (2 1/2"), PARA REDE ENTERRADA DE DISTRIBUIÇÃO DE ENERGIA ELÉTRICA - FORNECIMENTO E INSTALAÇÃO. AF_12/2021 (UN)
Material |  |  | FONTE |  | UNID | COEFICIENTE |  | PREÇO UNITÁRIO |  | TOTAL
00001907 | LUVA EM PVC RIGIDO ROSCAVEL, DE 2 1/2", PARA ELETRODUTO |  | SINAPI |  | UN | 1 |  | 10.07 |  | 10.07
[6 empty] | TOTAL Material: |  |  |  | 10.07
Mão de Obra com Encargos Complementares |  |  | FONTE |  | UNID | COEFICIENTE |  | PREÇO UNITÁRIO |  | TOTAL
88247 | AUXILIAR DE ELETRICISTA COM ENCARGOS COMPLEMENTARES |  | SINAPI |  | H | 0.3084 |  | 24.39 |  | 7.52
88264 | ELETRICISTA COM ENCARGOS COMPLEMENTARES |  | SINAPI |  | H | 0.3084 |  | 32.69 |  | 10.08
[6 empty] | TOTAL Mão de Obra com Encargos Complementares: |  |  |  | 17.6
[6 empty] | VALOR: |  |  |  | 27.67
93017 LUVA PARA ELETRODUTO, PVC, ROSCÁVEL, DN 110 MM (4"), PARA REDE ENTERRADA DE DISTRIBUIÇÃO DE ENERGIA ELÉTRICA - FORNECIMENTO E INSTALAÇÃO. AF_12/2021 (UN)
Material |  |  | FONTE |  | UNID | COEFICIENTE |  | PREÇO UNITÁRIO |  | TOTAL
00001895 | LUVA EM PVC RIGIDO ROSCAVEL, DE 4", PARA ELETRODUTO |  | SINAPI |  | UN | 1 |  | 23.76 |  | 23.76
[6 empty] | TOTAL Material: |  |  |  | 23.76
Mão de Obra com Encargos Complementares |  |  | FONTE |  | UNID | COEFICIENTE |  | PREÇO UNITÁRIO |  | TOTAL
88247 | AUXILIAR DE ELETRICISTA COM ENCARGOS COMPLEMENTARES |  | SINAPI |  | H | 0.426 |  | 24.39 |  | 10.39
88264 | ELETRICISTA COM ENCARGOS COMPLEMENTARES |  | SINAPI |  | H | 0.426 |  | 32.69 |  | 13.92
[6 empty] | TOTAL Mão de Obra com Encargos Complementares: |  |  |  | 24.31
[6 empty] | VALOR: |  |  |  | 48.07
93022 CURVA 90 GRAUS PARA ELETRODUTO, PVC, ROSCÁVEL, DN 75 MM (2 1/2"), PARA REDE ENTERRADA DE DISTRIBUIÇÃO DE ENERGIA ELÉTRICA - FORNECIMENTO E INSTALAÇÃO. AF_12/2021 (UN)
Material |  |  | FONTE |  | UNID | COEFICIENTE |  | PREÇO UNITÁRIO |  | TOTAL
00001887 | CURVA 90 GRAUS, LONGA, DE PVC RIGIDO ROSCAVEL, DE 2 1/2", PARA ELETRODUTO |  | SINAPI |  | UN | 1 |  | 20.78 |  | 20.78
[6 empty] | TOTAL Material: |  |  |  | 20.78
Mão de Obra com Encargos Complementares |  |  | FONTE |  | UNID | COEFICIENTE |  | PREÇO UNITÁRIO |  | TOTAL
88247 | AUXILIAR DE ELETRICISTA COM ENCARGOS COMPLEMENTARES |  | SINAPI |  | H | 0.4625 |  | 24.39 |  | 11.28
88264 | ELETRICISTA COM ENCARGOS COMPLEMENTARES |  | SINAPI |  | H | 0.4625 |  | 32.69 |  | 15.11
[6 empty] | TOTAL Mão de Obra com Encargos Complementares: |  |  |  | 26.39
[6 empty] | VALOR: |  |  |  | 47.17
UFSB-64760085 QUADRO DE MEDIÇÃO GERAL DE ENERGIA PARA 1 MEDIDOR TRIFASICO DE SOBREPOR - FORNECIMENTO E INSTALAÇÃO. (UN)
Material |  |  | FONTE |  | UNID | COEFICIENTE |  | PREÇO UNITÁRIO |  | TOTAL
00011950 | BUCHA DE NYLON SEM ABA S6, COM PARAFUSO DE 4,20 X 40 MM EM ACO ZINCADO COM ROSCA SOBERBA, CABECA CHATA E FENDA PHILLIPS |  | SINAPI |  | UN | 4 |  | 0.2 |  | 0.8
00001062 | CAIXA INTERNA/EXTERNA DE MEDICAO PARA 1 MEDIDOR TRIFASICO, COM VISOR, EM CHAPA DE ACO 18 USG (PADRAO DA CONCESSIONARIA LOCAL) |  | SINAPI |  | UN | 1 |  | 249.35 |  | 249.35
[6 empty] | TOTAL Material: |  |  |  | 250.15
Mão de Obra com Encargos Complementares |  |  | FONTE |  | UNID | COEFICIENTE |  | PREÇO UNITÁRIO |  | TOTAL
88247 | AUXILIAR DE ELETRICISTA COM ENCARGOS COMPLEMENTARES |  | SINAPI |  | H | 1.5233 |  | 24.39 |  | 37.15
88264 | ELETRICISTA COM ENCARGOS COMPLEMENTARES |  | SINAPI |  | H | 1.5233 |  | 32.69 |  | 49.8
[6 empty] | TOTAL Mão de Obra com Encargos Complementares: |  |  |  | 86.95
Observações: Composição criada com base no SINAPI 101946 fazendo-se as adequações necessárias nos insumos. | [5 empty] | VALOR: |  |  |  | 337.1
JCA-94298651 SERVIÇOS DE INSTALAÇÃO DE GRUPO GERADOR DIESEL, COM CARENAGEM, POTENCIA STANDART ATÉ 300 KVA (UN)
Mão de Obra com Encargos Complementares |  |  | FONTE |  | UNID | COEFICIENTE |  | PREÇO UNITÁRIO |  | TOTAL
88247 | AUXILIAR DE ELETRICISTA COM ENCARGOS COMPLEMENTARES |  | SINAPI |  | H | 45 |  | 24.39 |  | 1097.55
88264 | ELETRICISTA COM ENCARGOS COMPLEMENTARES |  | SINAPI |  | H | 45 |  | 32.69 |  | 1471.05
100307 | MONTADOR DE ELETROELETRÔNICOS COM ENCARGOS COMPLEMENTARES |  | SINAPI |  | H | 45 |  | 28.89 |  | 1300.05
[6 empty] | TOTAL Mão de Obra com Encargos Complementares: |  |  |  | 3868.65
Observações: Composição de instalação de gerador com base no SEINFRA C3663 com uso dos insumos SINAPI | [5 empty] | VALOR: |  |  |  | 3868.65
JCA-89075846 SERVIÇOS DE INSTALAÇÃO DE CONJUNTO DE PAINEIS BLINDADOS DE MÉDIA TENSÃO 13,8 KV CONTENDO 1 MÓDULO DE MEDIÇÃO; 1 MÓDULO DE PROTEÇÃO INCLUINDO RELÉ E DISJUNTOR DE MÉDIA TENSÃO; 1 MÓDULO DE TRANSPOSIÇÃO DE CABOS E 3 MÓDULOS DE SECCIONAMENTO (CJ)
Mão de Obra com Encargos Complementares |  |  | FONTE |  | UNID | COEFICIENTE |  | PREÇO UNITÁRIO |  | TOTAL
88247 | AUXILIAR DE ELETRICISTA COM ENCARGOS COMPLEMENTARES |  | SINAPI |  | H | 40 |  | 24.39 |  | 975.6
88264 | ELETRICISTA COM ENCARGOS COMPLEMENTARES |  | SINAPI |  | H | 40 |  | 32.69 |  | 1307.6
[6 empty] | TOTAL Mão de Obra com Encargos Complementares: |  |  |  | 2283.2
Observações: Composição criada com base no CPTM 02.03.03.100.03 com uso dos insumos do SINAPI | [5 empty] | VALOR: |  |  |  | 2283.2
JCA-87892325 SERVIÇOS DE INSTALAÇÃO DE TRANSFORMADOR DE DISTRIBUIÇÃO, 300 KVA, TRIFÁSICO, 60 HZ, CLASSE 15 KV, A SECO - INCLUSIVE ACESSÓRIOS (UN)
Material |  |  | FONTE |  | UNID | COEFICIENTE |  | PREÇO UNITÁRIO |  | TOTAL
00000868 | CABO DE COBRE NU 25 MM2 MEIO-DURO |  | SINAPI |  | M | 15 |  | 25.06 |  | 375.9
00000863 | CABO DE COBRE NU 35 MM2 MEIO-DURO |  | SINAPI |  | M | 83 |  | 36.91 |  | 3063.53
00000402 | GANCHO OLHAL EM ACO GALVANIZADO, ESPESSURA 16MM, ABERTURA 21MM |  | SINAPI |  | UN | 3 |  | 20.57 |  | 61.71
00004276 | PARA-RAIOS DE DISTRIBUICAO, TENSAO NOMINAL 15 KV, CORRENTE NOMINAL DE DESCARGA 5 KA |  | SINAPI |  | UN | 3 |  | 191.2 |  | 573.6
00012362 | PORCA OLHAL EM ACO GALVANIZADO, ESPESSURA 16MM, ABERTURA 21MM |  | SINAPI |  | UN | 3 |  | 22.14 |  | 66.42
[6 empty] | TOTAL Material: |  |  |  | 4141.16
Mão de Obra com Encargos Complementares |  |  | FONTE |  | UNID | COEFICIENTE |  | PREÇO UNITÁRIO |  | TOTAL
88247 | AUXILIAR DE ELETRICISTA COM ENCARGOS COMPLEMENTARES |  | SINAPI |  | H | 50 |  | 24.39 |  | 1219.5
88264 | ELETRICISTA COM ENCARGOS COMPLEMENTARES |  | SINAPI |  | H | 50 |  | 32.69 |  | 1634.5
[6 empty] | TOTAL Mão de Obra com Encargos Complementares: |  |  |  | 2854
Serviço |  |  | FONTE |  | UNID | COEFICIENTE |  | PREÇO UNITÁRIO |  | TOTAL
98111 | CAIXA DE INSPEÇÃO PARA ATERRAMENTO, CIRCULAR, EM POLIETILENO, DIÂMETRO INTERNO = 0,3 M. AF_12/2020 |  | SINAPI |  | UN | 7 |  | 44.95 |  | 314.65
96985 | HASTE DE ATERRAMENTO, DIÂMETRO 5/8", COM 3 METROS - FORNECIMENTO E INSTALAÇÃO. AF_08/2023 |  | SINAPI |  | UN | 7 |  | 95.83 |  | 670.81
101547 | ISOLADOR, TIPO DISCO, PARA TENSÃO 15 KV - FORNECIMENTO E INSTALAÇÃO. AF_07/2020 |  | SINAPI |  | UN | 6 |  | 81.11 |  | 486.66
98463 | SUPORTE ISOLADOR PARA FIXAÇÃO DA CORDOALHA DE COBRE EM ALVENARIA OU CONCRETO - FORNECIMENTO E INSTALAÇÃO. AF_08/2023 |  | SINAPI |  | UN | 1 |  | 27.11 |  | 27.11
[6 empty] | TOTAL Serviço: |  |  |  | 1499.23
Observações: Composição elaborada com base no ORSE 00311 (montagem de acessórios) e 11907 (montagem) com a utilização dos insumos SINAPI | [5 empty] | VALOR: |  |  |  | 8494.39
UFSB-32939629 TRANSPORTE DE TRANSFORMADOR DE DISTRIBUIÇÃO, 300 KVA, TRIFÁSICO, 60 HZ, CLASSE 15 KV, A SECO - PESO ATÉ 1,5T - REF. CAJAMAR-SP / TEIXEIRA DE FREITAS-BA (UN)
Serviço |  |  | FONTE |  | UNID | COEFICIENTE |  | PREÇO UNITÁRIO |  | TOTAL
100948 | TRANSPORTE COM CAMINHÃO CARROCERIA 9T, EM VIA URBANA PAVIMENTADA, ADICIONAL PARA DMT EXCEDENTE A 30 KM (UNIDADE: TXKM). AF_07/2020 |  | SINAPI |  | TXKM | 1891.5 |  | 0.9 |  | 1702.35
100947 | TRANSPORTE COM CAMINHÃO CARROCERIA 9T, EM VIA URBANA PAVIMENTADA, DMT ATÉ 30KM (UNIDADE: TXKM). AF_07/2020 |  | SINAPI |  | TXKM | 45 |  | 2.28 |  | 102.6
[6 empty] | TOTAL Serviço: |  |  |  | 1804.95
Observações: Preço considera o transporte do transformador para o campus da UFSB em Teixeira de Freitas - 1.291Km Peso estimado do equipamento: 1,2T | [5 empty] | VALOR: |  |  |  | 1804.95
91902 CURVA 90 GRAUS PARA ELETRODUTO, PVC, ROSCÁVEL, DN 25 MM (3/4"), PARA CIRCUITOS TERMINAIS, INSTALADA EM LAJE - FORNECIMENTO E INSTALAÇÃO. AF_03/2023 (UN)
Material |  |  | FONTE |  | UNID | COEFICIENTE |  | PREÇO UNITÁRIO |  | TOTAL
00001879 | CURVA 90 GRAUS, LONGA, DE PVC RIGIDO ROSCAVEL, DE 3/4", PARA ELETRODUTO |  | SINAPI |  | UN | 1 |  | 2.42 |  | 2.42
[6 empty] | TOTAL Material: |  |  |  | 2.42
Mão de Obra com Encargos Complementares |  |  | FONTE |  | UNID | COEFICIENTE |  | PREÇO UNITÁRIO |  | TOTAL
88247 | AUXILIAR DE ELETRICISTA COM ENCARGOS COMPLEMENTARES |  | SINAPI |  | H | 0.162 |  | 24.39 |  | 3.95
88264 | ELETRICISTA COM ENCARGOS COMPLEMENTARES |  | SINAPI |  | H | 0.162 |  | 32.69 |  | 5.29
[6 empty] | TOTAL Mão de Obra com Encargos Complementares: |  |  |  | 9.24
[6 empty] | VALOR: |  |  |  | 11.66
91875 LUVA PARA ELETRODUTO, PVC, ROSCÁVEL, DN 25 MM (3/4"), PARA CIRCUITOS TERMINAIS, INSTALADA EM FORRO - FORNECIMENTO E INSTALAÇÃO. AF_03/2023 (UN)
Material |  |  | FONTE |  | UNID | COEFICIENTE |  | PREÇO UNITÁRIO |  | TOTAL
00001891 | LUVA EM PVC RIGIDO ROSCAVEL, DE 3/4", PARA ELETRODUTO |  | SINAPI |  | UN | 1 |  | 1.05 |  | 1.05
[6 empty] | TOTAL Material: |  |  |  | 1.05
Mão de Obra com Encargos Complementares |  |  | FONTE |  | UNID | COEFICIENTE |  | PREÇO UNITÁRIO |  | TOTAL
88247 | AUXILIAR DE ELETRICISTA COM ENCARGOS COMPLEMENTARES |  | SINAPI |  | H | 0.137 |  | 24.39 |  | 3.34
88264 | ELETRICISTA COM ENCARGOS COMPLEMENTARES |  | SINAPI |  | H | 0.137 |  | 32.69 |  | 4.47
[6 empty] | TOTAL Mão de Obra com Encargos Complementares: |  |  |  | 7.81
[6 empty] | VALOR: |  |  |  | 8.86
91876 LUVA PARA ELETRODUTO, PVC, ROSCÁVEL, DN 32 MM (1"), PARA CIRCUITOS TERMINAIS, INSTALADA EM FORRO - FORNECIMENTO E INSTALAÇÃO. AF_03/2023 (UN)
Material |  |  | FONTE |  | UNID | COEFICIENTE |  | PREÇO UNITÁRIO |  | TOTAL
00001892 | LUVA EM PVC RIGIDO ROSCAVEL, DE 1", PARA ELETRODUTO |  | SINAPI |  | UN | 1 |  | 1.46 |  | 1.46
[6 empty] | TOTAL Material: |  |  |  | 1.46
Mão de Obra com Encargos Complementares |  |  | FONTE |  | UNID | COEFICIENTE |  | PREÇO UNITÁRIO |  | TOTAL
88247 | AUXILIAR DE ELETRICISTA COM ENCARGOS COMPLEMENTARES |  | SINAPI |  | H | 0.16 |  | 24.39 |  | 3.9
88264 | ELETRICISTA COM ENCARGOS COMPLEMENTARES |  | SINAPI |  | H | 0.16 |  | 32.69 |  | 5.23
[6 empty] | TOTAL Mão de Obra com Encargos Complementares: |  |  |  | 9.13
[6 empty] | VALOR: |  |  |  | 10.59
104403 CONDULETE DE PVC, TIPO C, PARA ELETRODUTO DE PVC SOLDÁVEL DN 32 MM (1''), APARENTE - FORNECIMENTO E INSTALAÇÃO. AF_10/2022 (UN)
Material |  |  | FONTE |  | UNID | COEFICIENTE |  | PREÇO UNITÁRIO |  | TOTAL
00011950 | BUCHA DE NYLON SEM ABA S6, COM PARAFUSO DE 4,20 X 40 MM EM ACO ZINCADO COM ROSCA SOBERBA, CABECA CHATA E FENDA PHILLIPS |  | SINAPI |  | UN | 2 |  | 0.2 |  | 0.4
00039332 | CONDULETE EM PVC, TIPO "C", SEM TAMPA, DE 1" |  | SINAPI |  | UN | 1 |  | 10.8 |  | 10.8
[6 empty] | TOTAL Material: |  |  |  | 11.2
Mão de Obra com Encargos Complementares |  |  | FONTE |  | UNID | COEFICIENTE |  | PREÇO UNITÁRIO |  | TOTAL
88247 | AUXILIAR DE ELETRICISTA COM ENCARGOS COMPLEMENTARES |  | SINAPI |  | H | 0.3618 |  | 24.39 |  | 8.82
88264 | ELETRICISTA COM ENCARGOS COMPLEMENTARES |  | SINAPI |  | H | 0.3618 |  | 32.69 |  | 11.82
[6 empty] | TOTAL Mão de Obra com Encargos Complementares: |  |  |  | 20.64
[6 empty] | VALOR: |  |  |  | 31.84
104397 CONDULETE DE PVC, TIPO E, PARA ELETRODUTO DE PVC SOLDÁVEL DN 32 MM (1''), APARENTE - FORNECIMENTO E INSTALAÇÃO. AF_10/2022 (UN)
Material |  |  | FONTE |  | UNID | COEFICIENTE |  | PREÇO UNITÁRIO |  | TOTAL
00011950 | BUCHA DE NYLON SEM ABA S6, COM PARAFUSO DE 4,20 X 40 MM EM ACO ZINCADO COM ROSCA SOBERBA, CABECA CHATA E FENDA PHILLIPS |  | SINAPI |  | UN | 2 |  | 0.2 |  | 0.4
00039335 | CONDULETE EM PVC, TIPO "E", SEM TAMPA, DE 1" |  | SINAPI |  | UN | 1 |  | 9.69 |  | 9.69
[6 empty] | TOTAL Material: |  |  |  | 10.09
Mão de Obra com Encargos Complementares |  |  | FONTE |  | UNID | COEFICIENTE |  | PREÇO UNITÁRIO |  | TOTAL
88247 | AUXILIAR DE ELETRICISTA COM ENCARGOS COMPLEMENTARES |  | SINAPI |  | H | 0.2746 |  | 24.39 |  | 6.69
88264 | ELETRICISTA COM ENCARGOS COMPLEMENTARES |  | SINAPI |  | H | 0.2746 |  | 32.69 |  | 8.97
[6 empty] | TOTAL Mão de Obra com Encargos Complementares: |  |  |  | 15.66
[6 empty] | VALOR: |  |  |  | 25.75
104405 CONDULETE DE PVC, TIPO T, PARA ELETRODUTO DE PVC SOLDÁVEL DN 32 MM (1''), APARENTE - FORNECIMENTO E INSTALAÇÃO. AF_10/2022 (UN)
Material |  |  | FONTE |  | UNID | COEFICIENTE |  | PREÇO UNITÁRIO |  | TOTAL
00011950 | BUCHA DE NYLON SEM ABA S6, COM PARAFUSO DE 4,20 X 40 MM EM ACO ZINCADO COM ROSCA SOBERBA, CABECA CHATA E FENDA PHILLIPS |  | SINAPI |  | UN | 2 |  | 0.2 |  | 0.4
00039341 | CONDULETE EM PVC, TIPO "T", SEM TAMPA, DE 1" |  | SINAPI |  | UN | 1 |  | 14.07 |  | 14.07
[6 empty] | TOTAL Material: |  |  |  | 14.47
Mão de Obra com Encargos Complementares |  |  | FONTE |  | UNID | COEFICIENTE |  | PREÇO UNITÁRIO |  | TOTAL
88247 | AUXILIAR DE ELETRICISTA COM ENCARGOS COMPLEMENTARES |  | SINAPI |  | H | 0.5362 |  | 24.39 |  | 13.07
88264 | ELETRICISTA COM ENCARGOS COMPLEMENTARES |  | SINAPI |  | H | 0.5362 |  | 32.69 |  | 17.52
[6 empty] | TOTAL Mão de Obra com Encargos Complementares: |  |  |  | 30.59
[6 empty] | VALOR: |  |  |  | 45.06
UFSB-71700918 CURVA HORIZONTAL 100 X 50 MM PARA ELETROCALHA METÁLICA, COM ÂNGULO 90° (REF.: MOPA OU SIMILAR) - FORNECIMENTO E INSTALAÇÃO (un)
Material |  |  | FONTE |  | UNID | COEFICIENTE |  | PREÇO UNITÁRIO |  | TOTAL
UFSB-27319291 | FORNECIMENTO E INSTALAÇÃO DE ELETROCALHA PERFURADA 200x100x3000mm (REF. MOPA OU SIMILAR) |  | Composições |  | M | 1 |  | 84.29 |  | 84.29
[6 empty] | TOTAL Material: |  |  |  | 84.29
Mão de Obra com Encargos Complementares |  |  | FONTE |  | UNID | COEFICIENTE |  | PREÇO UNITÁRIO |  | TOTAL
88264 | ELETRICISTA COM ENCARGOS COMPLEMENTARES |  | SINAPI |  | H | 0.2 |  | 32.69 |  | 6.54
88316 | SERVENTE COM ENCARGOS COMPLEMENTARES |  | SINAPI |  | H | 0.2 |  | 23.23 |  | 4.65
[6 empty] | TOTAL Mão de Obra com Encargos Complementares: |  |  |  | 11.19
Observações: Composição criada com base no ORSE S10849 fazendo-se a substituição dos insumos pelos do SINAPI ou cotação. | [5 empty] | VALOR: |  |  |  | 95.48
S11289 Curva vertical 200 x 100 mm para eletrocalha metálica, com ângulo 90° (ref.: mopa ou similar) (un)
Material |  |  | FONTE |  | UNID | COEFICIENTE |  | PREÇO UNITÁRIO |  | TOTAL
I12155 | Curva vertical 200 x 100 mm para eletrocalha metálica (ref.: mopa ou similar) |  | ORSE |  | un | 1 |  | 110.36 |  | 110.36
[6 empty] | TOTAL Material: |  |  |  | 110.36
Mão de Obra com Encargos Complementares |  |  | FONTE |  | UNID | COEFICIENTE |  | PREÇO UNITÁRIO |  | TOTAL
88264 | ELETRICISTA COM ENCARGOS COMPLEMENTARES |  | SINAPI |  | H | 0.2 |  | 32.69 |  | 6.54
88316 | SERVENTE COM ENCARGOS COMPLEMENTARES |  | SINAPI |  | H | 0.2 |  | 23.23 |  | 4.65
[6 empty] | TOTAL Mão de Obra com Encargos Complementares: |  |  |  | 11.19
[6 empty] | VALOR: |  |  |  | 121.55
S11292 Tê horizontal 200 x 100 mm para eletrocalha metálica (ref.: mopa ou similar) (un)
Material |  |  | FONTE |  | UNID | COEFICIENTE |  | PREÇO UNITÁRIO |  | TOTAL
I12158 | Tê horizontal 200 x 100 mm para eletrocalha metálica (ref.: mopa ou similar) |  | ORSE |  | un | 1 |  | 78.82 |  | 78.82
[6 empty] | TOTAL Material: |  |  |  | 78.82
Mão de Obra com Encargos Complementares |  |  | FONTE |  | UNID | COEFICIENTE |  | PREÇO UNITÁRIO |  | TOTAL
88264 | ELETRICISTA COM ENCARGOS COMPLEMENTARES |  | SINAPI |  | H | 0.2 |  | 32.69 |  | 6.54
88316 | SERVENTE COM ENCARGOS COMPLEMENTARES |  | SINAPI |  | H | 0.2 |  | 23.23 |  | 4.65
[6 empty] | TOTAL Mão de Obra com Encargos Complementares: |  |  |  | 11.19
[6 empty] | VALOR: |  |  |  | 90.01
S11293 Tê vertical 200 x 100 mm para eletrocalha metálica (ref.: mopa ou similar) (un)
Material |  |  | FONTE |  | UNID | COEFICIENTE |  | PREÇO UNITÁRIO |  | TOTAL
I12159 | Tê vertical 200 x 100 mm para eletrocalha metálica (ref.: mopa ou similar) |  | ORSE |  | un | 1 |  | 69.49 |  | 69.49
[6 empty] | TOTAL Material: |  |  |  | 69.49
Mão de Obra com Encargos Complementares |  |  | FONTE |  | UNID | COEFICIENTE |  | PREÇO UNITÁRIO |  | TOTAL
88264 | ELETRICISTA COM ENCARGOS COMPLEMENTARES |  | SINAPI |  | H | 0.2 |  | 32.69 |  | 6.54
88316 | SERVENTE COM ENCARGOS COMPLEMENTARES |  | SINAPI |  | H | 0.2 |  | 23.23 |  | 4.65
[6 empty] | TOTAL Mão de Obra com Encargos Complementares: |  |  |  | 11.19
[6 empty] | VALOR: |  |  |  | 80.68
UFSB-10662782 TOMADA DUPLA, DE SOBREPOR, TIPO RJ-45, CATEGORIA 6, INSTALADA EM CONDULETE A 0,30m DO PISO. (UN)
Material |  |  | FONTE |  | UNID | COEFICIENTE |  | PREÇO UNITÁRIO |  | TOTAL
00039601 | CONECTOR / TOMADA FEMEA RJ 45, CATEGORIA 6 (CAT 6) PARA CABOS |  | SINAPI |  | UN | 2 |  | 32.7 |  | 65.4
00038093 | ESPELHO / PLACA DE 2 POSTOS 4" X 2", PARA INSTALACAO DE TOMADAS E INTERRUPTORES |  | SINAPI |  | UN | 1 |  | 1.67 |  | 1.67
[6 empty] | TOTAL Material: |  |  |  | 67.07
Mão de Obra com Encargos Complementares |  |  | FONTE |  | UNID | COEFICIENTE |  | PREÇO UNITÁRIO |  | TOTAL
88247 | AUXILIAR DE ELETRICISTA COM ENCARGOS COMPLEMENTARES |  | SINAPI |  | H | 0.826 |  | 24.39 |  | 20.15
88264 | ELETRICISTA COM ENCARGOS COMPLEMENTARES |  | SINAPI |  | H | 0.826 |  | 32.69 |  | 27
[6 empty] | TOTAL Mão de Obra com Encargos Complementares: |  |  |  | 47.15
Serviço |  |  | FONTE |  | UNID | COEFICIENTE |  | PREÇO UNITÁRIO |  | TOTAL
104396 | CONDULETE DE PVC, TIPO E, PARA ELETRODUTO DE PVC SOLDÁVEL DN 25 MM (3/4''), APARENTE - FORNECIMENTO E INSTALAÇÃO. AF_10/2022 |  | SINAPI |  | UN | 1 |  | 21.78 |  | 21.78
[6 empty] | TOTAL Serviço: |  |  |  | 21.78
Observações: Composição criada com base no ORSE S10849 fazendo-se a substituição dos insumos pelos do SINAPI e adequando-se o local de instalação | [5 empty] | VALOR: |  |  |  | 136
UFSB-58267822 TOMADA TRIPLA, DE SOBREPOR, TIPO RJ-45, CATEGORIA 6, INSTALADA EM CONDULETE A 0,30m DO PISO. (UN)
Material |  |  | FONTE |  | UNID | COEFICIENTE |  | PREÇO UNITÁRIO |  | TOTAL
UFSB-37541113 | MODULO PARA TOMADA DE LOGICA RJ45 |  | Composições |  | UN | 3 |  | 14.4 |  | 43.2
[6 empty] | TOTAL Material: |  |  |  | 43.2
Mão de Obra com Encargos Complementares |  |  | FONTE |  | UNID | COEFICIENTE |  | PREÇO UNITÁRIO |  | TOTAL
88247 | AUXILIAR DE ELETRICISTA COM ENCARGOS COMPLEMENTARES |  | SINAPI |  | H | 0.826 |  | 24.39 |  | 20.15
88264 | ELETRICISTA COM ENCARGOS COMPLEMENTARES |  | SINAPI |  | H | 0.826 |  | 32.69 |  | 27
[6 empty] | TOTAL Mão de Obra com Encargos Complementares: |  |  |  | 47.15
Serviço |  |  | FONTE |  | UNID | COEFICIENTE |  | PREÇO UNITÁRIO |  | TOTAL
104396 | CONDULETE DE PVC, TIPO E, PARA ELETRODUTO DE PVC SOLDÁVEL DN 25 MM (3/4''), APARENTE - FORNECIMENTO E INSTALAÇÃO. AF_10/2022 |  | SINAPI |  | UN | 1 |  | 21.78 |  | 21.78
[6 empty] | TOTAL Serviço: |  |  |  | 21.78
Observações: Composição criada com base no ORSE 09922 substituindo o miolo e a forma de instalação. | [5 empty] | VALOR: |  |  |  | 112.13
98297 CABO ELETRÔNICO CATEGORIA 6, INSTALADO EM EDIFICAÇÃO INSTITUCIONAL - FORNECIMENTO E INSTALAÇÃO. AF_11/2019 (M)
Material |  |  | FONTE |  | UNID | COEFICIENTE |  | PREÇO UNITÁRIO |  | TOTAL
00039599 | CABO DE REDE, PAR TRANCADO UTP, 4 PARES, CATEGORIA 6 (CAT 6), ISOLAMENTO PVC (LSZH) |  | SINAPI |  | M | 1.05 |  | 7.84 |  | 8.23
[6 empty] | TOTAL Material: |  |  |  | 8.23
Mão de Obra com Encargos Complementares |  |  | FONTE |  | UNID | COEFICIENTE |  | PREÇO UNITÁRIO |  | TOTAL
88247 | AUXILIAR DE ELETRICISTA COM ENCARGOS COMPLEMENTARES |  | SINAPI |  | H | 0.0045 |  | 24.39 |  | 0.1
88264 | ELETRICISTA COM ENCARGOS COMPLEMENTARES |  | SINAPI |  | H | 0.0045 |  | 32.69 |  | 0.14
[6 empty] | TOTAL Mão de Obra com Encargos Complementares: |  |  |  | 0.24
[6 empty] | VALOR: |  |  |  | 8.47
UFSB-81395436 CABO HDMI - FORNECIMENTO E INSTALAÇÃO. (M)
Material |  |  | FONTE |  | UNID | COEFICIENTE |  | PREÇO UNITÁRIO |  | TOTAL
UFSB-91382526 | CABO HDMI |  | Composições |  | M | 1 |  | 12.97 |  | 12.97
[6 empty] | TOTAL Material: |  |  |  | 12.97
Mão de Obra com Encargos Complementares |  |  | FONTE |  | UNID | COEFICIENTE |  | PREÇO UNITÁRIO |  | TOTAL
88247 | AUXILIAR DE ELETRICISTA COM ENCARGOS COMPLEMENTARES |  | SINAPI |  | H | 0.0045 |  | 24.39 |  | 0.11
88264 | ELETRICISTA COM ENCARGOS COMPLEMENTARES |  | SINAPI |  | H | 0.0045 |  | 32.69 |  | 0.15
[6 empty] | TOTAL Mão de Obra com Encargos Complementares: |  |  |  | 0.26
Observações: Composição criada com base no SINAPI 98297 adequando-se os insumos aos do projeto. | [5 empty] | VALOR: |  |  |  | 13.23
UFSB-85150195 CABO DE FIBRA ÓTICA DE 4 VIAS (M)
Material |  |  | FONTE |  | UNID | COEFICIENTE |  | PREÇO UNITÁRIO |  | TOTAL
UFSB-82790453 | CABO DE FIBRA ÓTICA DE 4 VIAS |  | Composições |  | M | 1 |  | 21.67 |  | 21.67
[6 empty] | TOTAL Material: |  |  |  | 21.67
Mão de Obra com Encargos Complementares |  |  | FONTE |  | UNID | COEFICIENTE |  | PREÇO UNITÁRIO |  | TOTAL
88247 | AUXILIAR DE ELETRICISTA COM ENCARGOS COMPLEMENTARES |  | SINAPI |  | H | 0.0045 |  | 24.39 |  | 0.11
88264 | ELETRICISTA COM ENCARGOS COMPLEMENTARES |  | SINAPI |  | H | 0.0045 |  | 32.69 |  | 0.15
[6 empty] | TOTAL Mão de Obra com Encargos Complementares: |  |  |  | 0.26
Observações: Composição criada com base no SINAPI 98297 adequando-se os insumos para as cotações efetuadas. | [5 empty] | VALOR: |  |  |  | 21.93
JCA.EL-035/PRÓPRIA CAIXA DE PASSAGEM METALICA, DE SOBREPOR, COM TAMPA APARAFUSADA, DIMENSOES 30 X 30 X *10* CM (UN)
Material |  |  | FONTE |  | UNID | COEFICIENTE |  | PREÇO UNITÁRIO |  | TOTAL
00039772 | CAIXA DE PASSAGEM METALICA DE SOBREPOR COM TAMPA PARAFUSADA, DIMENSOES 30 X 30 X 10 CM |  | SINAPI |  | UN | 1 |  | 58.74 |  | 58.74
[6 empty] | TOTAL Material: |  |  |  | 58.74
Mão de Obra com Encargos Complementares |  |  | FONTE |  | UNID | COEFICIENTE |  | PREÇO UNITÁRIO |  | TOTAL
88247 | AUXILIAR DE ELETRICISTA COM ENCARGOS COMPLEMENTARES |  | SINAPI |  | H | 0.346 |  | 24.39 |  | 8.44
88264 | ELETRICISTA COM ENCARGOS COMPLEMENTARES |  | SINAPI |  | H | 0.346 |  | 32.69 |  | 11.31
[6 empty] | TOTAL Mão de Obra com Encargos Complementares: |  |  |  | 19.75
Observações: Composição criada com base no SINAPI 100556 fazendo-se as adequações de insumos necessárias | [5 empty] | VALOR: |  |  |  | 78.49
98305 RACK FECHADO PARA SERVIDOR - FORNECIMENTO E INSTALAÇÃO. AF_11/2019 (UN)
Material |  |  | FONTE |  | UNID | COEFICIENTE |  | PREÇO UNITÁRIO |  | TOTAL
00043836 | RACK DE PISO PARA SERVIDOR, FECHADO, 44U, COM PORTA, 44U X *570* MM |  | SINAPI |  | UN | 1 |  | 3018.32 |  | 3018.32
[6 empty] | TOTAL Material: |  |  |  | 3018.32
Mão de Obra com Encargos Complementares |  |  | FONTE |  | UNID | COEFICIENTE |  | PREÇO UNITÁRIO |  | TOTAL
88247 | AUXILIAR DE ELETRICISTA COM ENCARGOS COMPLEMENTARES |  | SINAPI |  | H | 1.0259 |  | 24.39 |  | 25.02
88264 | ELETRICISTA COM ENCARGOS COMPLEMENTARES |  | SINAPI |  | H | 1.0259 |  | 32.69 |  | 33.53
[6 empty] | TOTAL Mão de Obra com Encargos Complementares: |  |  |  | 58.55
[6 empty] | VALOR: |  |  |  | 3076.87
UFSB-60981391 RÉGUA (FILTRO DE LINHA) COM 8 TOMADAS (UN)
Material |  |  | FONTE |  | UNID | COEFICIENTE |  | PREÇO UNITÁRIO |  | TOTAL
UFSB-74571617 | RÉGUA (FILTRO DE LINHA) COM 8 TOMADAS |  | Composições |  | UN | 1 |  | 92.5 |  | 92.5
[6 empty] | TOTAL Material: |  |  |  | 92.5
Mão de Obra com Encargos Complementares |  |  | FONTE |  | UNID | COEFICIENTE |  | PREÇO UNITÁRIO |  | TOTAL
88247 | AUXILIAR DE ELETRICISTA COM ENCARGOS COMPLEMENTARES |  | SINAPI |  | H | 1.53 |  | 24.39 |  | 37.32
88264 | ELETRICISTA COM ENCARGOS COMPLEMENTARES |  | SINAPI |  | H | 1.53 |  | 32.69 |  | 50.02
[6 empty] | TOTAL Mão de Obra com Encargos Complementares: |  |  |  | 87.34
Observações: Composição criada com base no SINAPI 91981 fazendo-se as adequações necessárias nos insumos | [5 empty] | VALOR: |  |  |  | 179.84
UFSB-23502935 DISTRIBUIDOR INTERNO ÓPTICO 12 FIBRAS - D.I.O (UN)
Material |  |  | FONTE |  | UNID | COEFICIENTE |  | PREÇO UNITÁRIO |  | TOTAL
UFSB-23166824 | DISTRIBUIDOR INTERNO ÓPTICO 12 FIBRAS - D.I.O |  | Composições |  | UN | 1 |  | 393.6 |  | 393.6
[6 empty] | TOTAL Material: |  |  |  | 393.6
Mão de Obra com Encargos Complementares |  |  | FONTE |  | UNID | COEFICIENTE |  | PREÇO UNITÁRIO |  | TOTAL
88247 | AUXILIAR DE ELETRICISTA COM ENCARGOS COMPLEMENTARES |  | SINAPI |  | H | 6.2007 |  | 24.39 |  | 151.24
88264 | ELETRICISTA COM ENCARGOS COMPLEMENTARES |  | SINAPI |  | H | 6.2007 |  | 32.69 |  | 202.7
[6 empty] | TOTAL Mão de Obra com Encargos Complementares: |  |  |  | 353.94
Observações: Composição criada com base no SINAPI 98302 adequando-se os insumos aos cotados e mantendo a M.O. do SINAPI. | [5 empty] | VALOR: |  |  |  | 747.54
98302 PATCH PANEL 24 PORTAS, CATEGORIA 6 - FORNECIMENTO E INSTALAÇÃO. AF_11/2019 (UN)
Material |  |  | FONTE |  | UNID | COEFICIENTE |  | PREÇO UNITÁRIO |  | TOTAL
00039596 | PATCH PANEL, 24 PORTAS, CATEGORIA 6, COM RACKS DE 19" DE LARGURA E 1 U DE ALTURA |  | SINAPI |  | UN | 1 |  | 993.3 |  | 993.3
[6 empty] | TOTAL Material: |  |  |  | 993.3
Mão de Obra com Encargos Complementares |  |  | FONTE |  | UNID | COEFICIENTE |  | PREÇO UNITÁRIO |  | TOTAL
88247 | AUXILIAR DE ELETRICISTA COM ENCARGOS COMPLEMENTARES |  | SINAPI |  | H | 6.2007 |  | 24.39 |  | 151.23
88264 | ELETRICISTA COM ENCARGOS COMPLEMENTARES |  | SINAPI |  | H | 6.2007 |  | 32.69 |  | 202.7
[6 empty] | TOTAL Mão de Obra com Encargos Complementares: |  |  |  | 353.93
[6 empty] | VALOR: |  |  |  | 1347.23
UFSB-91076503 ORGANIZADOR DE CABOS PARA RACK (UN)
Material |  |  | FONTE |  | UNID | COEFICIENTE |  | PREÇO UNITÁRIO |  | TOTAL
UFSB-90308102 | ORGANIZADOR DE CABOS PARA RACK |  | Composições |  | UN | 1 |  | 66.75 |  | 66.75
[6 empty] | TOTAL Material: |  |  |  | 66.75
Mão de Obra com Encargos Complementares |  |  | FONTE |  | UNID | COEFICIENTE |  | PREÇO UNITÁRIO |  | TOTAL
88247 | AUXILIAR DE ELETRICISTA COM ENCARGOS COMPLEMENTARES |  | SINAPI |  | H | 0.2 |  | 24.39 |  | 4.88
88264 | ELETRICISTA COM ENCARGOS COMPLEMENTARES |  | SINAPI |  | H | 0.2 |  | 32.69 |  | 6.54
[6 empty] | TOTAL Mão de Obra com Encargos Complementares: |  |  |  | 11.42
Observações: Composição criada com base no ORSE S11417 de onde se extraiu os itens e coeficiente de M.O. usando insumos cotados ou SINAPI | [5 empty] | VALOR: |  |  |  | 78.17
JCA-95374027 KIT VENTILAÇÃO PARA RACK 19". (UN)
Material |  |  | FONTE |  | UNID | COEFICIENTE |  | PREÇO UNITÁRIO |  | TOTAL
UFSB-51323174 | KIT DE VENTILAÇÃO PARA RACK |  | Composições |  | UN | 1 |  | 215.19 |  | 215.19
[6 empty] | TOTAL Material: |  |  |  | 215.19
Mão de Obra com Encargos Complementares |  |  | FONTE |  | UNID | COEFICIENTE |  | PREÇO UNITÁRIO |  | TOTAL
88247 | AUXILIAR DE ELETRICISTA COM ENCARGOS COMPLEMENTARES |  | SINAPI |  | H | 0.2 |  | 24.39 |  | 4.88
88264 | ELETRICISTA COM ENCARGOS COMPLEMENTARES |  | SINAPI |  | H | 0.2 |  | 32.69 |  | 6.54
[6 empty] | TOTAL Mão de Obra com Encargos Complementares: |  |  |  | 11.42
Observações: Composição criada com base no ORSE S11417 fazendo-se a substituição dos insumos pelos do SINAPI ou cotação. | [5 empty] | VALOR: |  |  |  | 226.61
UFSB-44305022 PATCH CORD (CABO DE REDE), CATEGORIA 6 (CAT 6) UTP, 4 PARES, EXTENSAO DE 1,50 M. (UN)
Material |  |  | FONTE |  | UNID | COEFICIENTE |  | PREÇO UNITÁRIO |  | TOTAL
00039606 | PATCH CORD (CABO DE REDE), CATEGORIA 6 (CAT 6) UTP, 23 AWG, 4 PARES, EXTENSAO DE 1,50 M |  | SINAPI |  | UN | 1 |  | 24.78 |  | 24.78
[6 empty] | TOTAL Material: |  |  |  | 24.78
Mão de Obra com Encargos Complementares |  |  | FONTE |  | UNID | COEFICIENTE |  | PREÇO UNITÁRIO |  | TOTAL
88247 | AUXILIAR DE ELETRICISTA COM ENCARGOS COMPLEMENTARES |  | SINAPI |  | H | 0.0045 |  | 24.39 |  | 0.11
88264 | ELETRICISTA COM ENCARGOS COMPLEMENTARES |  | SINAPI |  | H | 0.0045 |  | 32.69 |  | 0.15
[6 empty] | TOTAL Mão de Obra com Encargos Complementares: |  |  |  | 0.26
Observações: Composição criada com base no SINAPI 98297 fazendo-se a substituição dos insumos conforme projeto. | [5 empty] | VALOR: |  |  |  | 25.04
UFSB-31419976 PATCH CORD (CABO DE REDE), CATEGORIA 6 (CAT 6) UTP, 4 PARES, EXTENSAO DE 2,50 M. (UN)
Material |  |  | FONTE |  | UNID | COEFICIENTE |  | PREÇO UNITÁRIO |  | TOTAL
00039607 | PATCH CORD (CABO DE REDE), CATEGORIA 6 (CAT 6) UTP, 23 AWG, 4 PARES, EXTENSAO DE 2,50 M |  | SINAPI |  | UN | 1 |  | 33.53 |  | 33.53
[6 empty] | TOTAL Material: |  |  |  | 33.53
Mão de Obra com Encargos Complementares |  |  | FONTE |  | UNID | COEFICIENTE |  | PREÇO UNITÁRIO |  | TOTAL
88247 | AUXILIAR DE ELETRICISTA COM ENCARGOS COMPLEMENTARES |  | SINAPI |  | H | 0.0045 |  | 24.39 |  | 0.11
88264 | ELETRICISTA COM ENCARGOS COMPLEMENTARES |  | SINAPI |  | H | 0.0045 |  | 32.69 |  | 0.15
[6 empty] | TOTAL Mão de Obra com Encargos Complementares: |  |  |  | 0.26
Observações: Composição criada com base no SINAPI 98297 adequando-se os insumos | [5 empty] | VALOR: |  |  |  | 33.79
UFSB-42190952 CERTIFICAÇÃO DE REDE CABEAMENTO ESTRUTURADO (UN)
Mão de Obra com Encargos Complementares |  |  | FONTE |  | UNID | COEFICIENTE |  | PREÇO UNITÁRIO |  | TOTAL
88247 | AUXILIAR DE ELETRICISTA COM ENCARGOS COMPLEMENTARES |  | SINAPI |  | H | 0.0045 |  | 24.39 |  | 0.11
88264 | ELETRICISTA COM ENCARGOS COMPLEMENTARES |  | SINAPI |  | H | 0.0045 |  | 32.69 |  | 0.15
[6 empty] | TOTAL Mão de Obra com Encargos Complementares: |  |  |  | 0.26
Serviço |  |  | FONTE |  | UNID | COEFICIENTE |  | PREÇO UNITÁRIO |  | TOTAL
I10322 | Certificação de rede cabeamento estruturado (ref: obra Sergipetec) |  | ORSE |  | un | 1 |  | 23.68 |  | 23.68
[6 empty] | TOTAL Serviço: |  |  |  | 23.68
Observações: Composição criada com base no SINAPI 98297 fazendo-se a substituição do insumo de material pelo adequado para o projeto. | [5 empty] | VALOR: |  |  |  | 23.94
UFSB-59251326 SWITCH 24 PORTAS (UN)
Material |  |  | FONTE |  | UNID | COEFICIENTE |  | PREÇO UNITÁRIO |  | TOTAL
UFSB-29392709 | SWITCH 24 PORTAS |  | Composições |  | UN | 1 |  | 1632.2 |  | 1632.2
[6 empty] | TOTAL Material: |  |  |  | 1632.2
Mão de Obra com Encargos Complementares |  |  | FONTE |  | UNID | COEFICIENTE |  | PREÇO UNITÁRIO |  | TOTAL
88247 | AUXILIAR DE ELETRICISTA COM ENCARGOS COMPLEMENTARES |  | SINAPI |  | H | 6.2007 |  | 24.39 |  | 151.24
88264 | ELETRICISTA COM ENCARGOS COMPLEMENTARES |  | SINAPI |  | H | 6.2007 |  | 32.69 |  | 202.7
[6 empty] | TOTAL Mão de Obra com Encargos Complementares: |  |  |  | 353.94
Observações: Composição criada com base no SINAPI 98302 de onde se extraiu o valor de M.O. (por similaridade no esforço do serviço) e substitui-se o insumo pelo insumo cotado. | [5 empty] | VALOR: |  |  |  | 1986.14
89356 TUBO, PVC, SOLDÁVEL, DE 25MM, INSTALADO EM RAMAL OU SUB-RAMAL DE ÁGUA - FORNECIMENTO E INSTALAÇÃO. AF_06/2022 (M)
Material |  |  | FONTE |  | UNID | COEFICIENTE |  | PREÇO UNITÁRIO |  | TOTAL
00038383 | LIXA D'AGUA EM FOLHA, GRAO 100 |  | SINAPI |  | UN | 0.0886 |  | 2.33 |  | 0.2
00009868 | TUBO PVC, SOLDAVEL, DE 25 MM, AGUA FRIA (NBR-5648) |  | SINAPI |  | M | 1.0493 |  | 3.41 |  | 3.57
[6 empty] | TOTAL Material: |  |  |  | 3.77
Mão de Obra com Encargos Complementares |  |  | FONTE |  | UNID | COEFICIENTE |  | PREÇO UNITÁRIO |  | TOTAL
88248 | AUXILIAR DE ENCANADOR OU BOMBEIRO HIDRÁULICO COM ENCARGOS COMPLEMENTARES |  | SINAPI |  | H | 0.38 |  | 23.37 |  | 8.88
88267 | ENCANADOR OU BOMBEIRO HIDRÁULICO COM ENCARGOS COMPLEMENTARES |  | SINAPI |  | H | 0.38 |  | 31.5 |  | 11.97
[6 empty] | TOTAL Mão de Obra com Encargos Complementares: |  |  |  | 20.85
[6 empty] | VALOR: |  |  |  | 24.62
89403 TUBO, PVC, SOLDÁVEL, DE 32MM, INSTALADO EM RAMAL DE DISTRIBUIÇÃO DE ÁGUA - FORNECIMENTO E INSTALAÇÃO. AF_06/2022 (M)
Material |  |  | FONTE |  | UNID | COEFICIENTE |  | PREÇO UNITÁRIO |  | TOTAL
00038383 | LIXA D'AGUA EM FOLHA, GRAO 100 |  | SINAPI |  | UN | 0.0441 |  | 2.33 |  | 0.1
00009869 | TUBO PVC, SOLDAVEL, DE 32 MM, AGUA FRIA (NBR-5648) |  | SINAPI |  | M | 1.0493 |  | 7.36 |  | 7.72
[6 empty] | TOTAL Material: |  |  |  | 7.82
Mão de Obra com Encargos Complementares |  |  | FONTE |  | UNID | COEFICIENTE |  | PREÇO UNITÁRIO |  | TOTAL
88248 | AUXILIAR DE ENCANADOR OU BOMBEIRO HIDRÁULICO COM ENCARGOS COMPLEMENTARES |  | SINAPI |  | H | 0.1891 |  | 23.37 |  | 4.41
88267 | ENCANADOR OU BOMBEIRO HIDRÁULICO COM ENCARGOS COMPLEMENTARES |  | SINAPI |  | H | 0.1891 |  | 31.5 |  | 5.95
[6 empty] | TOTAL Mão de Obra com Encargos Complementares: |  |  |  | 10.36
[6 empty] | VALOR: |  |  |  | 18.18
89448 TUBO, PVC, SOLDÁVEL, DE 40MM, INSTALADO EM PRUMADA DE ÁGUA - FORNECIMENTO E INSTALAÇÃO. AF_06/2022 (M)
Material |  |  | FONTE |  | UNID | COEFICIENTE |  | PREÇO UNITÁRIO |  | TOTAL
00038383 | LIXA D'AGUA EM FOLHA, GRAO 100 |  | SINAPI |  | UN | 0.0066 |  | 2.33 |  | 0.01
00009874 | TUBO PVC, SOLDAVEL, DE 40 MM, AGUA FRIA (NBR-5648) |  | SINAPI |  | M | 1.0493 |  | 11.55 |  | 12.11
[6 empty] | TOTAL Material: |  |  |  | 12.12
Mão de Obra com Encargos Complementares |  |  | FONTE |  | UNID | COEFICIENTE |  | PREÇO UNITÁRIO |  | TOTAL
88248 | AUXILIAR DE ENCANADOR OU BOMBEIRO HIDRÁULICO COM ENCARGOS COMPLEMENTARES |  | SINAPI |  | H | 0.0282 |  | 23.37 |  | 0.65
88267 | ENCANADOR OU BOMBEIRO HIDRÁULICO COM ENCARGOS COMPLEMENTARES |  | SINAPI |  | H | 0.0282 |  | 31.5 |  | 0.88
[6 empty] | TOTAL Mão de Obra com Encargos Complementares: |  |  |  | 1.53
[6 empty] | VALOR: |  |  |  | 13.65
89449 TUBO, PVC, SOLDÁVEL, DE 50MM, INSTALADO EM PRUMADA DE ÁGUA - FORNECIMENTO E INSTALAÇÃO. AF_06/2022 (M)
Material |  |  | FONTE |  | UNID | COEFICIENTE |  | PREÇO UNITÁRIO |  | TOTAL
00038383 | LIXA D'AGUA EM FOLHA, GRAO 100 |  | SINAPI |  | UN | 0.008 |  | 2.33 |  | 0.01
00009875 | TUBO PVC, SOLDAVEL, DE 50 MM, AGUA FRIA (NBR-5648) |  | SINAPI |  | M | 1.0493 |  | 12.67 |  | 13.29
[6 empty] | TOTAL Material: |  |  |  | 13.3
Mão de Obra com Encargos Complementares |  |  | FONTE |  | UNID | COEFICIENTE |  | PREÇO UNITÁRIO |  | TOTAL
88248 | AUXILIAR DE ENCANADOR OU BOMBEIRO HIDRÁULICO COM ENCARGOS COMPLEMENTARES |  | SINAPI |  | H | 0.0341 |  | 23.37 |  | 0.79
88267 | ENCANADOR OU BOMBEIRO HIDRÁULICO COM ENCARGOS COMPLEMENTARES |  | SINAPI |  | H | 0.0341 |  | 31.5 |  | 1.07
[6 empty] | TOTAL Mão de Obra com Encargos Complementares: |  |  |  | 1.86
[6 empty] | VALOR: |  |  |  | 15.16
89450 TUBO, PVC, SOLDÁVEL, DE 60MM, INSTALADO EM PRUMADA DE ÁGUA - FORNECIMENTO E INSTALAÇÃO. AF_06/2022 (M)
Material |  |  | FONTE |  | UNID | COEFICIENTE |  | PREÇO UNITÁRIO |  | TOTAL
00038383 | LIXA D'AGUA EM FOLHA, GRAO 100 |  | SINAPI |  | UN | 0.0093 |  | 2.33 |  | 0.02
00009873 | TUBO PVC, SOLDAVEL, DE 60 MM, AGUA FRIA (NBR-5648) |  | SINAPI |  | M | 1.0493 |  | 20.85 |  | 21.87
[6 empty] | TOTAL Material: |  |  |  | 21.89
Mão de Obra com Encargos Complementares |  |  | FONTE |  | UNID | COEFICIENTE |  | PREÇO UNITÁRIO |  | TOTAL
88248 | AUXILIAR DE ENCANADOR OU BOMBEIRO HIDRÁULICO COM ENCARGOS COMPLEMENTARES |  | SINAPI |  | H | 0.04 |  | 23.37 |  | 0.93
88267 | ENCANADOR OU BOMBEIRO HIDRÁULICO COM ENCARGOS COMPLEMENTARES |  | SINAPI |  | H | 0.04 |  | 31.5 |  | 1.26
[6 empty] | TOTAL Mão de Obra com Encargos Complementares: |  |  |  | 2.19
[6 empty] | VALOR: |  |  |  | 24.08
UFSB-27919823 ADAPTADOR COM FLANGES LIVRES, PVC, SOLDÁVEL LONGO, DN 50 MM X 1.1/2 , INSTALADO EM RESERVAÇÃO DE ÁGUA DE EDIFICAÇÃO QUE POSSUA RESERVATÓRIO DE FIBRA/FIBROCIMENTO FORNECIMENTO E INSTALAÇÃO. AF_06/2016 (UN)
Material |  |  | FONTE |  | UNID | COEFICIENTE |  | PREÇO UNITÁRIO |  | TOTAL
UFSB-I-03882572 | ADAPTADOR COM FLANGES LIVRES, PVC, SOLDÁVEL LONGO, DN 50 MM X 1.1/2 |  | Composições |  | UN | 1 |  | 31.9 |  | 31.9
00000122 | ADESIVO PLASTICO PARA PVC, FRASCO COM *850* GR |  | SINAPI |  | UN | 0.0059 |  | 63.17 |  | 0.37
00038383 | LIXA D'AGUA EM FOLHA, GRAO 100 |  | SINAPI |  | UN | 0.0315 |  | 2.33 |  | 0.07
00020083 | SOLUCAO PREPARADORA / LIMPADORA PARA PVC, FRASCO COM 1000 CM3 |  | SINAPI |  | UN | 0.007 |  | 71.57 |  | 0.5
[6 empty] | TOTAL Material: |  |  |  | 32.84
Mão de Obra com Encargos Complementares |  |  | FONTE |  | UNID | COEFICIENTE |  | PREÇO UNITÁRIO |  | TOTAL
88248 | AUXILIAR DE ENCANADOR OU BOMBEIRO HIDRÁULICO COM ENCARGOS COMPLEMENTARES |  | SINAPI |  | H | 0.0944 |  | 23.37 |  | 2.21
88267 | ENCANADOR OU BOMBEIRO HIDRÁULICO COM ENCARGOS COMPLEMENTARES |  | SINAPI |  | H | 0.0944 |  | 31.5 |  | 2.97
[6 empty] | TOTAL Mão de Obra com Encargos Complementares: |  |  |  | 5.18
Observações: Composição criada com base no SINAPI 89383 atualizando o insumo pela cotação e adequando a M.O. | [5 empty] | VALOR: |  |  |  | 38.02
UFSB-65249339 ADAPTADOR COM FLANGES LIVRES, PVC, SOLDÁVEL LONGO, DN 60 MM X 2 , INSTALADO EM RESERVAÇÃO DE ÁGUA DE EDIFICAÇÃO QUE POSSUA RESERVATÓRIO DE FIBRA/FIBROCIMENTO FORNECIMENTO E INSTALAÇÃO. AF_06/2016 (UN)
Material |  |  | FONTE |  | UNID | COEFICIENTE |  | PREÇO UNITÁRIO |  | TOTAL
UFSB-I-52452625 | ADAPTADOR COM FLANGES LIVRES, PVC, SOLDÁVEL LONGO, DN 60 MM X 2 |  | Composições |  | UN | 1 |  | 49.9 |  | 49.9
00000122 | ADESIVO PLASTICO PARA PVC, FRASCO COM *850* GR |  | SINAPI |  | UN | 0.0059 |  | 63.17 |  | 0.37
00038383 | LIXA D'AGUA EM FOLHA, GRAO 100 |  | SINAPI |  | UN | 0.0315 |  | 2.33 |  | 0.07
00020083 | SOLUCAO PREPARADORA / LIMPADORA PARA PVC, FRASCO COM 1000 CM3 |  | SINAPI |  | UN | 0.007 |  | 71.57 |  | 0.5
[6 empty] | TOTAL Material: |  |  |  | 50.84
Mão de Obra com Encargos Complementares |  |  | FONTE |  | UNID | COEFICIENTE |  | PREÇO UNITÁRIO |  | TOTAL
88248 | AUXILIAR DE ENCANADOR OU BOMBEIRO HIDRÁULICO COM ENCARGOS COMPLEMENTARES |  | SINAPI |  | H | 0.0944 |  | 23.37 |  | 2.21
88267 | ENCANADOR OU BOMBEIRO HIDRÁULICO COM ENCARGOS COMPLEMENTARES |  | SINAPI |  | H | 0.0944 |  | 31.5 |  | 2.97
[6 empty] | TOTAL Mão de Obra com Encargos Complementares: |  |  |  | 5.18
Observações: Composição criada com base no SINAPI 89383 atualizando o insumo pela cotação e adequando a M.O. | [5 empty] | VALOR: |  |  |  | 56.02
89383 ADAPTADOR CURTO COM BOLSA E ROSCA PARA REGISTRO, PVC, SOLDÁVEL, DN 25MM X 3/4 , INSTALADO EM RAMAL OU SUB-RAMAL DE ÁGUA - FORNECIMENTO E INSTALAÇÃO. AF_06/2022 (UN)
Material |  |  | FONTE |  | UNID | COEFICIENTE |  | PREÇO UNITÁRIO |  | TOTAL
00000065 | ADAPTADOR PVC SOLDAVEL CURTO COM BOLSA E ROSCA, 25 MM X 3/4", PARA AGUA FRIA |  | SINAPI |  | UN | 1 |  | 0.73 |  | 0.73
00000122 | ADESIVO PLASTICO PARA PVC, FRASCO COM *850* GR |  | SINAPI |  | UN | 0.0059 |  | 63.17 |  | 0.37
00038383 | LIXA D'AGUA EM FOLHA, GRAO 100 |  | SINAPI |  | UN | 0.0315 |  | 2.33 |  | 0.07
00020083 | SOLUCAO PREPARADORA / LIMPADORA PARA PVC, FRASCO COM 1000 CM3 |  | SINAPI |  | UN | 0.007 |  | 71.57 |  | 0.5
[6 empty] | TOTAL Material: |  |  |  | 1.67
Mão de Obra com Encargos Complementares |  |  | FONTE |  | UNID | COEFICIENTE |  | PREÇO UNITÁRIO |  | TOTAL
88248 | AUXILIAR DE ENCANADOR OU BOMBEIRO HIDRÁULICO COM ENCARGOS COMPLEMENTARES |  | SINAPI |  | H | 0.0944 |  | 23.37 |  | 2.2
88267 | ENCANADOR OU BOMBEIRO HIDRÁULICO COM ENCARGOS COMPLEMENTARES |  | SINAPI |  | H | 0.0944 |  | 31.5 |  | 2.97
[6 empty] | TOTAL Mão de Obra com Encargos Complementares: |  |  |  | 5.17
[6 empty] | VALOR: |  |  |  | 6.84
89596 ADAPTADOR CURTO COM BOLSA E ROSCA PARA REGISTRO, PVC, SOLDÁVEL, DN 50MM X 1.1/2 , INSTALADO EM PRUMADA DE ÁGUA - FORNECIMENTO E INSTALAÇÃO. AF_06/2022 (UN)
Material |  |  | FONTE |  | UNID | COEFICIENTE |  | PREÇO UNITÁRIO |  | TOTAL
00000112 | ADAPTADOR PVC SOLDAVEL CURTO COM BOLSA E ROSCA, 50 MM X1 1/2", PARA AGUA FRIA |  | SINAPI |  | UN | 1 |  | 3.66 |  | 3.66
00000122 | ADESIVO PLASTICO PARA PVC, FRASCO COM *850* GR |  | SINAPI |  | UN | 0.0129 |  | 63.17 |  | 0.81
00038383 | LIXA D'AGUA EM FOLHA, GRAO 100 |  | SINAPI |  | UN | 0.0161 |  | 2.33 |  | 0.03
00020083 | SOLUCAO PREPARADORA / LIMPADORA PARA PVC, FRASCO COM 1000 CM3 |  | SINAPI |  | UN | 0.0165 |  | 71.57 |  | 1.18
[6 empty] | TOTAL Material: |  |  |  | 5.68
Mão de Obra com Encargos Complementares |  |  | FONTE |  | UNID | COEFICIENTE |  | PREÇO UNITÁRIO |  | TOTAL
88248 | AUXILIAR DE ENCANADOR OU BOMBEIRO HIDRÁULICO COM ENCARGOS COMPLEMENTARES |  | SINAPI |  | H | 0.0735 |  | 23.37 |  | 1.71
88267 | ENCANADOR OU BOMBEIRO HIDRÁULICO COM ENCARGOS COMPLEMENTARES |  | SINAPI |  | H | 0.0735 |  | 31.5 |  | 2.31
[6 empty] | TOTAL Mão de Obra com Encargos Complementares: |  |  |  | 4.02
[6 empty] | VALOR: |  |  |  | 9.7
89610 ADAPTADOR CURTO COM BOLSA E ROSCA PARA REGISTRO, PVC, SOLDÁVEL, DN 60MM X 2 , INSTALADO EM PRUMADA DE ÁGUA - FORNECIMENTO E INSTALAÇÃO. AF_06/2022 (UN)
Material |  |  | FONTE |  | UNID | COEFICIENTE |  | PREÇO UNITÁRIO |  | TOTAL
00000113 | ADAPTADOR PVC SOLDAVEL CURTO COM BOLSA E ROSCA, 60 MM X 2", PARA AGUA FRIA |  | SINAPI |  | UN | 1 |  | 9.17 |  | 9.17
00000122 | ADESIVO PLASTICO PARA PVC, FRASCO COM *850* GR |  | SINAPI |  | UN | 0.0188 |  | 63.17 |  | 1.18
00038383 | LIXA D'AGUA EM FOLHA, GRAO 100 |  | SINAPI |  | UN | 0.0206 |  | 2.33 |  | 0.04
00020083 | SOLUCAO PREPARADORA / LIMPADORA PARA PVC, FRASCO COM 1000 CM3 |  | SINAPI |  | UN | 0.026 |  | 71.57 |  | 1.86
[6 empty] | TOTAL Material: |  |  |  | 12.25
Mão de Obra com Encargos Complementares |  |  | FONTE |  | UNID | COEFICIENTE |  | PREÇO UNITÁRIO |  | TOTAL
88248 | AUXILIAR DE ENCANADOR OU BOMBEIRO HIDRÁULICO COM ENCARGOS COMPLEMENTARES |  | SINAPI |  | H | 0.0924 |  | 23.37 |  | 2.15
88267 | ENCANADOR OU BOMBEIRO HIDRÁULICO COM ENCARGOS COMPLEMENTARES |  | SINAPI |  | H | 0.0924 |  | 31.5 |  | 2.91
[6 empty] | TOTAL Mão de Obra com Encargos Complementares: |  |  |  | 5.06
[6 empty] | VALOR: |  |  |  | 17.31
103953 BUCHA DE REDUÇÃO, CURTA, PVC, SOLDÁVEL, DN 32 X 25 MM, INSTALADO EM RAMAL DE DISTRIBUIÇÃO DE ÁGUA - FORNECIMENTO E INSTALAÇÃO. AF_06/2022 (UN)
Material |  |  | FONTE |  | UNID | COEFICIENTE |  | PREÇO UNITÁRIO |  | TOTAL
00000122 | ADESIVO PLASTICO PARA PVC, FRASCO COM *850* GR |  | SINAPI |  | UN | 0.0082 |  | 63.17 |  | 0.51
00000829 | BUCHA DE REDUCAO DE PVC, SOLDAVEL, CURTA, COM 32 X 25 MM, PARA AGUA FRIA PREDIAL |  | SINAPI |  | UN | 1 |  | 0.78 |  | 0.78
00038383 | LIXA D'AGUA EM FOLHA, GRAO 100 |  | SINAPI |  | UN | 0.0331 |  | 2.33 |  | 0.07
00020083 | SOLUCAO PREPARADORA / LIMPADORA PARA PVC, FRASCO COM 1000 CM3 |  | SINAPI |  | UN | 0.0095 |  | 71.57 |  | 0.67
[6 empty] | TOTAL Material: |  |  |  | 2.03
Mão de Obra com Encargos Complementares |  |  | FONTE |  | UNID | COEFICIENTE |  | PREÇO UNITÁRIO |  | TOTAL
88248 | AUXILIAR DE ENCANADOR OU BOMBEIRO HIDRÁULICO COM ENCARGOS COMPLEMENTARES |  | SINAPI |  | H | 0.0994 |  | 23.37 |  | 2.32
88267 | ENCANADOR OU BOMBEIRO HIDRÁULICO COM ENCARGOS COMPLEMENTARES |  | SINAPI |  | H | 0.0994 |  | 31.5 |  | 3.13
[6 empty] | TOTAL Mão de Obra com Encargos Complementares: |  |  |  | 5.45
[6 empty] | VALOR: |  |  |  | 7.48
103958 BUCHA DE REDUÇÃO, CURTA, PVC, SOLDÁVEL, DN 50 X 40 MM, INSTALADO EM PRUMADA DE ÁGUA - FORNECIMENTO E INSTALAÇÃO. AF_06/2022 (UN)
Material |  |  | FONTE |  | UNID | COEFICIENTE |  | PREÇO UNITÁRIO |  | TOTAL
00000122 | ADESIVO PLASTICO PARA PVC, FRASCO COM *850* GR |  | SINAPI |  | UN | 0.0141 |  | 63.17 |  | 0.89
00000819 | BUCHA DE REDUCAO DE PVC, SOLDAVEL, CURTA, COM 50 X 40 MM, PARA AGUA FRIA PREDIAL |  | SINAPI |  | UN | 1 |  | 3 |  | 3
00038383 | LIXA D'AGUA EM FOLHA, GRAO 100 |  | SINAPI |  | UN | 0.0174 |  | 2.33 |  | 0.04
00020083 | SOLUCAO PREPARADORA / LIMPADORA PARA PVC, FRASCO COM 1000 CM3 |  | SINAPI |  | UN | 0.018 |  | 71.57 |  | 1.28
[6 empty] | TOTAL Material: |  |  |  | 5.21
Mão de Obra com Encargos Complementares |  |  | FONTE |  | UNID | COEFICIENTE |  | PREÇO UNITÁRIO |  | TOTAL
88248 | AUXILIAR DE ENCANADOR OU BOMBEIRO HIDRÁULICO COM ENCARGOS COMPLEMENTARES |  | SINAPI |  | H | 0.0771 |  | 23.37 |  | 1.8
88267 | ENCANADOR OU BOMBEIRO HIDRÁULICO COM ENCARGOS COMPLEMENTARES |  | SINAPI |  | H | 0.0771 |  | 31.5 |  | 2.42
[6 empty] | TOTAL Mão de Obra com Encargos Complementares: |  |  |  | 4.22
[6 empty] | VALOR: |  |  |  | 9.43
103971 BUCHA DE REDUÇÃO, LONGA, PVC, SOLDÁVEL, DN 60 X 50 MM, INSTALADO EM PRUMADA DE ÁGUA - FORNECIMENTO E INSTALAÇÃO. AF_06/2022 (UN)
Material |  |  | FONTE |  | UNID | COEFICIENTE |  | PREÇO UNITÁRIO |  | TOTAL
00000122 | ADESIVO PLASTICO PARA PVC, FRASCO COM *850* GR |  | SINAPI |  | UN | 0.0188 |  | 63.17 |  | 1.18
00000822 | BUCHA DE REDUCAO DE PVC, SOLDAVEL, LONGA, COM 60 X 50 MM, PARA AGUA FRIA PREDIAL |  | SINAPI |  | UN | 1 |  | 13.55 |  | 13.55
00038383 | LIXA D'AGUA EM FOLHA, GRAO 100 |  | SINAPI |  | UN | 0.0206 |  | 2.33 |  | 0.04
00020083 | SOLUCAO PREPARADORA / LIMPADORA PARA PVC, FRASCO COM 1000 CM3 |  | SINAPI |  | UN | 0.026 |  | 71.57 |  | 1.86
[6 empty] | TOTAL Material: |  |  |  | 16.63
Mão de Obra com Encargos Complementares |  |  | FONTE |  | UNID | COEFICIENTE |  | PREÇO UNITÁRIO |  | TOTAL
88248 | AUXILIAR DE ENCANADOR OU BOMBEIRO HIDRÁULICO COM ENCARGOS COMPLEMENTARES |  | SINAPI |  | H | 0.0924 |  | 23.37 |  | 2.15
88267 | ENCANADOR OU BOMBEIRO HIDRÁULICO COM ENCARGOS COMPLEMENTARES |  | SINAPI |  | H | 0.0924 |  | 31.5 |  | 2.91
[6 empty] | TOTAL Mão de Obra com Encargos Complementares: |  |  |  | 5.06
[6 empty] | VALOR: |  |  |  | 21.69
103964 BUCHA DE REDUÇÃO, LONGA, PVC, SOLDÁVEL, DN 40 X 25 MM, INSTALADO EM PRUMADA DE ÁGUA - FORNECIMENTO E INSTALAÇÃO. AF_06/2022 (UN)
Material |  |  | FONTE |  | UNID | COEFICIENTE |  | PREÇO UNITÁRIO |  | TOTAL
00000122 | ADESIVO PLASTICO PARA PVC, FRASCO COM *850* GR |  | SINAPI |  | UN | 0.0094 |  | 63.17 |  | 0.59
00000834 | BUCHA DE REDUCAO DE PVC, SOLDAVEL, LONGA, COM 40 X 25 MM, PARA AGUA FRIA PREDIAL |  | SINAPI |  | UN | 1 |  | 2.99 |  | 2.99
00038383 | LIXA D'AGUA EM FOLHA, GRAO 100 |  | SINAPI |  | UN | 0.0133 |  | 2.33 |  | 0.03
00020083 | SOLUCAO PREPARADORA / LIMPADORA PARA PVC, FRASCO COM 1000 CM3 |  | SINAPI |  | UN | 0.011 |  | 71.57 |  | 0.78
[6 empty] | TOTAL Material: |  |  |  | 4.39
Mão de Obra com Encargos Complementares |  |  | FONTE |  | UNID | COEFICIENTE |  | PREÇO UNITÁRIO |  | TOTAL
88248 | AUXILIAR DE ENCANADOR OU BOMBEIRO HIDRÁULICO COM ENCARGOS COMPLEMENTARES |  | SINAPI |  | H | 0.0582 |  | 23.37 |  | 1.36
88267 | ENCANADOR OU BOMBEIRO HIDRÁULICO COM ENCARGOS COMPLEMENTARES |  | SINAPI |  | H | 0.0582 |  | 31.5 |  | 1.83
[6 empty] | TOTAL Mão de Obra com Encargos Complementares: |  |  |  | 3.19
[6 empty] | VALOR: |  |  |  | 7.58
103966 BUCHA DE REDUÇÃO, LONGA, PVC, SOLDÁVEL, DN 50 X 25 MM, INSTALADO EM PRUMADA DE ÁGUA - FORNECIMENTO E INSTALAÇÃO. AF_06/2022 (UN)
Material |  |  | FONTE |  | UNID | COEFICIENTE |  | PREÇO UNITÁRIO |  | TOTAL
00000122 | ADESIVO PLASTICO PARA PVC, FRASCO COM *850* GR |  | SINAPI |  | UN | 0.0118 |  | 63.17 |  | 0.74
00000813 | BUCHA DE REDUCAO DE PVC, SOLDAVEL, LONGA, COM 50 X 25 MM, PARA AGUA FRIA PREDIAL |  | SINAPI |  | UN | 1 |  | 3.48 |  | 3.48
00038383 | LIXA D'AGUA EM FOLHA, GRAO 100 |  | SINAPI |  | UN | 0.0149 |  | 2.33 |  | 0.03
00020083 | SOLUCAO PREPARADORA / LIMPADORA PARA PVC, FRASCO COM 1000 CM3 |  | SINAPI |  | UN | 0.015 |  | 71.57 |  | 1.07
[6 empty] | TOTAL Material: |  |  |  | 5.32
Mão de Obra com Encargos Complementares |  |  | FONTE |  | UNID | COEFICIENTE |  | PREÇO UNITÁRIO |  | TOTAL
88248 | AUXILIAR DE ENCANADOR OU BOMBEIRO HIDRÁULICO COM ENCARGOS COMPLEMENTARES |  | SINAPI |  | H | 0.0659 |  | 23.37 |  | 1.54
88267 | ENCANADOR OU BOMBEIRO HIDRÁULICO COM ENCARGOS COMPLEMENTARES |  | SINAPI |  | H | 0.0659 |  | 31.5 |  | 2.07
[6 empty] | TOTAL Mão de Obra com Encargos Complementares: |  |  |  | 3.61
[6 empty] | VALOR: |  |  |  | 8.93
103968 BUCHA DE REDUÇÃO, LONGA, PVC, SOLDÁVEL, DN 60 X 25 MM, INSTALADO EM PRUMADA DE ÁGUA - FORNECIMENTO E INSTALAÇÃO. AF_06/2022 (UN)
Material |  |  | FONTE |  | UNID | COEFICIENTE |  | PREÇO UNITÁRIO |  | TOTAL
00000122 | ADESIVO PLASTICO PARA PVC, FRASCO COM *850* GR |  | SINAPI |  | UN | 0.0141 |  | 63.17 |  | 0.89
00000816 | BUCHA DE REDUCAO DE PVC, SOLDAVEL, LONGA, COM 60 X 25 MM, PARA AGUA FRIA PREDIAL |  | SINAPI |  | UN | 1 |  | 8.35 |  | 8.35
00038383 | LIXA D'AGUA EM FOLHA, GRAO 100 |  | SINAPI |  | UN | 0.0165 |  | 2.33 |  | 0.03
00020083 | SOLUCAO PREPARADORA / LIMPADORA PARA PVC, FRASCO COM 1000 CM3 |  | SINAPI |  | UN | 0.019 |  | 71.57 |  | 1.35
[6 empty] | TOTAL Material: |  |  |  | 10.62
Mão de Obra com Encargos Complementares |  |  | FONTE |  | UNID | COEFICIENTE |  | PREÇO UNITÁRIO |  | TOTAL
88248 | AUXILIAR DE ENCANADOR OU BOMBEIRO HIDRÁULICO COM ENCARGOS COMPLEMENTARES |  | SINAPI |  | H | 0.0735 |  | 23.37 |  | 1.71
88267 | ENCANADOR OU BOMBEIRO HIDRÁULICO COM ENCARGOS COMPLEMENTARES |  | SINAPI |  | H | 0.0735 |  | 31.5 |  | 2.31
[6 empty] | TOTAL Mão de Obra com Encargos Complementares: |  |  |  | 4.02
[6 empty] | VALOR: |  |  |  | 14.64
103969 BUCHA DE REDUÇÃO, LONGA, PVC, SOLDÁVEL, DN 60 X 32 MM, INSTALADO EM PRUMADA DE ÁGUA - FORNECIMENTO E INSTALAÇÃO. AF_06/2022 (UN)
Material |  |  | FONTE |  | UNID | COEFICIENTE |  | PREÇO UNITÁRIO |  | TOTAL
00000122 | ADESIVO PLASTICO PARA PVC, FRASCO COM *850* GR |  | SINAPI |  | UN | 0.0153 |  | 63.17 |  | 0.96
00000814 | BUCHA DE REDUCAO DE PVC, SOLDAVEL, LONGA, COM 60 X 32 MM, PARA AGUA FRIA PREDIAL |  | SINAPI |  | UN | 1 |  | 10.38 |  | 10.38
00038383 | LIXA D'AGUA EM FOLHA, GRAO 100 |  | SINAPI |  | UN | 0.0177 |  | 2.33 |  | 0.04
00020083 | SOLUCAO PREPARADORA / LIMPADORA PARA PVC, FRASCO COM 1000 CM3 |  | SINAPI |  | UN | 0.0205 |  | 71.57 |  | 1.46
[6 empty] | TOTAL Material: |  |  |  | 12.84
Mão de Obra com Encargos Complementares |  |  | FONTE |  | UNID | COEFICIENTE |  | PREÇO UNITÁRIO |  | TOTAL
88248 | AUXILIAR DE ENCANADOR OU BOMBEIRO HIDRÁULICO COM ENCARGOS COMPLEMENTARES |  | SINAPI |  | H | 0.0788 |  | 23.37 |  | 1.84
88267 | ENCANADOR OU BOMBEIRO HIDRÁULICO COM ENCARGOS COMPLEMENTARES |  | SINAPI |  | H | 0.0788 |  | 31.5 |  | 2.48
[6 empty] | TOTAL Mão de Obra com Encargos Complementares: |  |  |  | 4.32
[6 empty] | VALOR: |  |  |  | 17.16
89363 JOELHO 45 GRAUS, PVC, SOLDÁVEL, DN 25MM, INSTALADO EM RAMAL OU SUB-RAMAL DE ÁGUA - FORNECIMENTO E INSTALAÇÃO. AF_06/2022 (UN)
Material |  |  | FONTE |  | UNID | COEFICIENTE |  | PREÇO UNITÁRIO |  | TOTAL
00000122 | ADESIVO PLASTICO PARA PVC, FRASCO COM *850* GR |  | SINAPI |  | UN | 0.0071 |  | 63.17 |  | 0.44
00003500 | JOELHO, PVC SOLDAVEL, 45 GRAUS, 25 MM, COR MARROM, PARA AGUA FRIA PREDIAL |  | SINAPI |  | UN | 1 |  | 1.23 |  | 1.23
00038383 | LIXA D'AGUA EM FOLHA, GRAO 100 |  | SINAPI |  | UN | 0.0338 |  | 2.33 |  | 0.07
00020083 | SOLUCAO PREPARADORA / LIMPADORA PARA PVC, FRASCO COM 1000 CM3 |  | SINAPI |  | UN | 0.008 |  | 71.57 |  | 0.57
[6 empty] | TOTAL Material: |  |  |  | 2.31
Mão de Obra com Encargos Complementares |  |  | FONTE |  | UNID | COEFICIENTE |  | PREÇO UNITÁRIO |  | TOTAL
88248 | AUXILIAR DE ENCANADOR OU BOMBEIRO HIDRÁULICO COM ENCARGOS COMPLEMENTARES |  | SINAPI |  | H | 0.152 |  | 23.37 |  | 3.55
88267 | ENCANADOR OU BOMBEIRO HIDRÁULICO COM ENCARGOS COMPLEMENTARES |  | SINAPI |  | H | 0.152 |  | 31.5 |  | 4.78
[6 empty] | TOTAL Mão de Obra com Encargos Complementares: |  |  |  | 8.33
[6 empty] | VALOR: |  |  |  | 10.64
89502 JOELHO 45 GRAUS, PVC, SOLDÁVEL, DN 50MM, INSTALADO EM PRUMADA DE ÁGUA - FORNECIMENTO E INSTALAÇÃO. AF_06/2022 (UN)
Material |  |  | FONTE |  | UNID | COEFICIENTE |  | PREÇO UNITÁRIO |  | TOTAL
00000122 | ADESIVO PLASTICO PARA PVC, FRASCO COM *850* GR |  | SINAPI |  | UN | 0.0165 |  | 63.17 |  | 1.04
00003503 | JOELHO, PVC SOLDAVEL, 45 GRAUS, 50 MM, COR MARROM, PARA AGUA FRIA PREDIAL |  | SINAPI |  | UN | 1 |  | 6.14 |  | 6.14
00038383 | LIXA D'AGUA EM FOLHA, GRAO 100 |  | SINAPI |  | UN | 0.019 |  | 2.33 |  | 0.04
00020083 | SOLUCAO PREPARADORA / LIMPADORA PARA PVC, FRASCO COM 1000 CM3 |  | SINAPI |  | UN | 0.022 |  | 71.57 |  | 1.57
[6 empty] | TOTAL Material: |  |  |  | 8.79
Mão de Obra com Encargos Complementares |  |  | FONTE |  | UNID | COEFICIENTE |  | PREÇO UNITÁRIO |  | TOTAL
88248 | AUXILIAR DE ENCANADOR OU BOMBEIRO HIDRÁULICO COM ENCARGOS COMPLEMENTARES |  | SINAPI |  | H | 0.1271 |  | 23.37 |  | 2.97
88267 | ENCANADOR OU BOMBEIRO HIDRÁULICO COM ENCARGOS COMPLEMENTARES |  | SINAPI |  | H | 0.1271 |  | 31.5 |  | 4
[6 empty] | TOTAL Mão de Obra com Encargos Complementares: |  |  |  | 6.97
[6 empty] | VALOR: |  |  |  | 15.76
90373 JOELHO 90 GRAUS COM BUCHA DE LATÃO, PVC, SOLDÁVEL, DN 25MM, X 1/2 INSTALADO EM RAMAL OU SUB-RAMAL DE ÁGUA - FORNECIMENTO E INSTALAÇÃO. AF_06/2022 (UN)
Material |  |  | FONTE |  | UNID | COEFICIENTE |  | PREÇO UNITÁRIO |  | TOTAL
00000122 | ADESIVO PLASTICO PARA PVC, FRASCO COM *850* GR |  | SINAPI |  | UN | 0.0059 |  | 63.17 |  | 0.37
00020147 | JOELHO PVC, SOLDAVEL, COM BUCHA DE LATAO, 90 GRAUS, 25 MM X 1/2", PARA AGUA FRIA PREDIAL |  | SINAPI |  | UN | 1 |  | 4.4 |  | 4.4
00038383 | LIXA D'AGUA EM FOLHA, GRAO 100 |  | SINAPI |  | UN | 0.0315 |  | 2.33 |  | 0.07
00020083 | SOLUCAO PREPARADORA / LIMPADORA PARA PVC, FRASCO COM 1000 CM3 |  | SINAPI |  | UN | 0.007 |  | 71.57 |  | 0.5
[6 empty] | TOTAL Material: |  |  |  | 5.34
Mão de Obra com Encargos Complementares |  |  | FONTE |  | UNID | COEFICIENTE |  | PREÇO UNITÁRIO |  | TOTAL
88248 | AUXILIAR DE ENCANADOR OU BOMBEIRO HIDRÁULICO COM ENCARGOS COMPLEMENTARES |  | SINAPI |  | H | 0.1312 |  | 23.37 |  | 3.06
88267 | ENCANADOR OU BOMBEIRO HIDRÁULICO COM ENCARGOS COMPLEMENTARES |  | SINAPI |  | H | 0.1312 |  | 31.5 |  | 4.13
[6 empty] | TOTAL Mão de Obra com Encargos Complementares: |  |  |  | 7.19
[6 empty] | VALOR: |  |  |  | 12.53
89412 JOELHO 90 GRAUS, PVC, SOLDÁVEL, DN 25MM, X 3/4 INSTALADO EM RAMAL DE DISTRIBUIÇÃO DE ÁGUA - FORNECIMENTO E INSTALAÇÃO. AF_06/2022 (UN)
Material |  |  | FONTE |  | UNID | COEFICIENTE |  | PREÇO UNITÁRIO |  | TOTAL
00000122 | ADESIVO PLASTICO PARA PVC, FRASCO COM *850* GR |  | SINAPI |  | UN | 0.0059 |  | 63.17 |  | 0.37
00003522 | JOELHO PVC, SOLDAVEL COM ROSCA, 90 GRAUS, 25 MM X 3/4", COR MARROM, PARA AGUA FRIA PREDIAL |  | SINAPI |  | UN | 1 |  | 1.99 |  | 1.99
00038383 | LIXA D'AGUA EM FOLHA, GRAO 100 |  | SINAPI |  | UN | 0.0281 |  | 2.33 |  | 0.06
00020083 | SOLUCAO PREPARADORA / LIMPADORA PARA PVC, FRASCO COM 1000 CM3 |  | SINAPI |  | UN | 0.007 |  | 71.57 |  | 0.5
[6 empty] | TOTAL Material: |  |  |  | 2.92
Mão de Obra com Encargos Complementares |  |  | FONTE |  | UNID | COEFICIENTE |  | PREÇO UNITÁRIO |  | TOTAL
88248 | AUXILIAR DE ENCANADOR OU BOMBEIRO HIDRÁULICO COM ENCARGOS COMPLEMENTARES |  | SINAPI |  | H | 0.1266 |  | 23.37 |  | 2.95
88267 | ENCANADOR OU BOMBEIRO HIDRÁULICO COM ENCARGOS COMPLEMENTARES |  | SINAPI |  | H | 0.1266 |  | 31.5 |  | 3.98
[6 empty] | TOTAL Mão de Obra com Encargos Complementares: |  |  |  | 6.93
[6 empty] | VALOR: |  |  |  | 9.85
89362 JOELHO 90 GRAUS, PVC, SOLDÁVEL, DN 25MM, INSTALADO EM RAMAL OU SUB-RAMAL DE ÁGUA - FORNECIMENTO E INSTALAÇÃO. AF_06/2022 (UN)
Material |  |  | FONTE |  | UNID | COEFICIENTE |  | PREÇO UNITÁRIO |  | TOTAL
00000122 | ADESIVO PLASTICO PARA PVC, FRASCO COM *850* GR |  | SINAPI |  | UN | 0.0071 |  | 63.17 |  | 0.44
00003529 | JOELHO PVC, SOLDAVEL, 90 GRAUS, 25 MM, COR MARROM, PARA AGUA FRIA PREDIAL |  | SINAPI |  | UN | 1 |  | 0.6 |  | 0.6
00038383 | LIXA D'AGUA EM FOLHA, GRAO 100 |  | SINAPI |  | UN | 0.0338 |  | 2.33 |  | 0.07
00020083 | SOLUCAO PREPARADORA / LIMPADORA PARA PVC, FRASCO COM 1000 CM3 |  | SINAPI |  | UN | 0.008 |  | 71.57 |  | 0.57
[6 empty] | TOTAL Material: |  |  |  | 1.68
Mão de Obra com Encargos Complementares |  |  | FONTE |  | UNID | COEFICIENTE |  | PREÇO UNITÁRIO |  | TOTAL
88248 | AUXILIAR DE ENCANADOR OU BOMBEIRO HIDRÁULICO COM ENCARGOS COMPLEMENTARES |  | SINAPI |  | H | 0.152 |  | 23.37 |  | 3.55
88267 | ENCANADOR OU BOMBEIRO HIDRÁULICO COM ENCARGOS COMPLEMENTARES |  | SINAPI |  | H | 0.152 |  | 31.5 |  | 4.78
[6 empty] | TOTAL Mão de Obra com Encargos Complementares: |  |  |  | 8.33
[6 empty] | VALOR: |  |  |  | 10.01
89413 JOELHO 90 GRAUS, PVC, SOLDÁVEL, DN 32MM, INSTALADO EM RAMAL DE DISTRIBUIÇÃO DE ÁGUA - FORNECIMENTO E INSTALAÇÃO. AF_06/2022 (UN)
Material |  |  | FONTE |  | UNID | COEFICIENTE |  | PREÇO UNITÁRIO |  | TOTAL
00000122 | ADESIVO PLASTICO PARA PVC, FRASCO COM *850* GR |  | SINAPI |  | UN | 0.0094 |  | 63.17 |  | 0.59
00003536 | JOELHO PVC, SOLDAVEL, 90 GRAUS, 32 MM, COR MARROM, PARA AGUA FRIA PREDIAL |  | SINAPI |  | UN | 1 |  | 1.99 |  | 1.99
00038383 | LIXA D'AGUA EM FOLHA, GRAO 100 |  | SINAPI |  | UN | 0.036 |  | 2.33 |  | 0.08
00020083 | SOLUCAO PREPARADORA / LIMPADORA PARA PVC, FRASCO COM 1000 CM3 |  | SINAPI |  | UN | 0.011 |  | 71.57 |  | 0.78
[6 empty] | TOTAL Material: |  |  |  | 3.44
Mão de Obra com Encargos Complementares |  |  | FONTE |  | UNID | COEFICIENTE |  | PREÇO UNITÁRIO |  | TOTAL
88248 | AUXILIAR DE ENCANADOR OU BOMBEIRO HIDRÁULICO COM ENCARGOS COMPLEMENTARES |  | SINAPI |  | H | 0.1621 |  | 23.37 |  | 3.78
88267 | ENCANADOR OU BOMBEIRO HIDRÁULICO COM ENCARGOS COMPLEMENTARES |  | SINAPI |  | H | 0.1621 |  | 31.5 |  | 5.1
[6 empty] | TOTAL Mão de Obra com Encargos Complementares: |  |  |  | 8.88
[6 empty] | VALOR: |  |  |  | 12.32
89501 JOELHO 90 GRAUS, PVC, SOLDÁVEL, DN 50MM, INSTALADO EM PRUMADA DE ÁGUA - FORNECIMENTO E INSTALAÇÃO. AF_06/2022 (UN)
Material |  |  | FONTE |  | UNID | COEFICIENTE |  | PREÇO UNITÁRIO |  | TOTAL
00000122 | ADESIVO PLASTICO PARA PVC, FRASCO COM *850* GR |  | SINAPI |  | UN | 0.0165 |  | 63.17 |  | 1.04
00003540 | JOELHO PVC, SOLDAVEL, 90 GRAUS, 50 MM, COR MARROM, PARA AGUA FRIA PREDIAL |  | SINAPI |  | UN | 1 |  | 4.1 |  | 4.1
00038383 | LIXA D'AGUA EM FOLHA, GRAO 100 |  | SINAPI |  | UN | 0.019 |  | 2.33 |  | 0.04
00020083 | SOLUCAO PREPARADORA / LIMPADORA PARA PVC, FRASCO COM 1000 CM3 |  | SINAPI |  | UN | 0.022 |  | 71.57 |  | 1.57
[6 empty] | TOTAL Material: |  |  |  | 6.75
Mão de Obra com Encargos Complementares |  |  | FONTE |  | UNID | COEFICIENTE |  | PREÇO UNITÁRIO |  | TOTAL
88248 | AUXILIAR DE ENCANADOR OU BOMBEIRO HIDRÁULICO COM ENCARGOS COMPLEMENTARES |  | SINAPI |  | H | 0.1271 |  | 23.37 |  | 2.97
88267 | ENCANADOR OU BOMBEIRO HIDRÁULICO COM ENCARGOS COMPLEMENTARES |  | SINAPI |  | H | 0.1271 |  | 31.5 |  | 4
[6 empty] | TOTAL Mão de Obra com Encargos Complementares: |  |  |  | 6.97
[6 empty] | VALOR: |  |  |  | 13.72
89505 JOELHO 90 GRAUS, PVC, SOLDÁVEL, DN 60MM, INSTALADO EM PRUMADA DE ÁGUA - FORNECIMENTO E INSTALAÇÃO. AF_06/2022 (UN)
Material |  |  | FONTE |  | UNID | COEFICIENTE |  | PREÇO UNITÁRIO |  | TOTAL
00000122 | ADESIVO PLASTICO PARA PVC, FRASCO COM *850* GR |  | SINAPI |  | UN | 0.0212 |  | 63.17 |  | 1.33
00003539 | JOELHO PVC, SOLDAVEL, 90 GRAUS, 60 MM, COR MARROM, PARA AGUA FRIA PREDIAL |  | SINAPI |  | UN | 1 |  | 23.77 |  | 23.77
00038383 | LIXA D'AGUA EM FOLHA, GRAO 100 |  | SINAPI |  | UN | 0.0222 |  | 2.33 |  | 0.05
00020083 | SOLUCAO PREPARADORA / LIMPADORA PARA PVC, FRASCO COM 1000 CM3 |  | SINAPI |  | UN | 0.03 |  | 71.57 |  | 2.14
[6 empty] | TOTAL Material: |  |  |  | 27.29
Mão de Obra com Encargos Complementares |  |  | FONTE |  | UNID | COEFICIENTE |  | PREÇO UNITÁRIO |  | TOTAL
88248 | AUXILIAR DE ENCANADOR OU BOMBEIRO HIDRÁULICO COM ENCARGOS COMPLEMENTARES |  | SINAPI |  | H | 0.1506 |  | 23.37 |  | 3.51
88267 | ENCANADOR OU BOMBEIRO HIDRÁULICO COM ENCARGOS COMPLEMENTARES |  | SINAPI |  | H | 0.1506 |  | 31.5 |  | 4.74
[6 empty] | TOTAL Mão de Obra com Encargos Complementares: |  |  |  | 8.25
[6 empty] | VALOR: |  |  |  | 35.54
89385 LUVA SOLDÁVEL E COM ROSCA, PVC, SOLDÁVEL, DN 25MM X 3/4 , INSTALADO EM RAMAL OU SUB-RAMAL DE ÁGUA - FORNECIMENTO E INSTALAÇÃO. AF_06/2022 (UN)
Material |  |  | FONTE |  | UNID | COEFICIENTE |  | PREÇO UNITÁRIO |  | TOTAL
00000122 | ADESIVO PLASTICO PARA PVC, FRASCO COM *850* GR |  | SINAPI |  | UN | 0.0059 |  | 63.17 |  | 0.37
00038383 | LIXA D'AGUA EM FOLHA, GRAO 100 |  | SINAPI |  | UN | 0.0315 |  | 2.33 |  | 0.07
00003906 | LUVA SOLDAVEL COM ROSCA, PVC, 25 MM X 3/4", PARA AGUA FRIA PREDIAL |  | SINAPI |  | UN | 1 |  | 1.24 |  | 1.24
00020083 | SOLUCAO PREPARADORA / LIMPADORA PARA PVC, FRASCO COM 1000 CM3 |  | SINAPI |  | UN | 0.007 |  | 71.57 |  | 0.5
[6 empty] | TOTAL Material: |  |  |  | 2.18
Mão de Obra com Encargos Complementares |  |  | FONTE |  | UNID | COEFICIENTE |  | PREÇO UNITÁRIO |  | TOTAL
88248 | AUXILIAR DE ENCANADOR OU BOMBEIRO HIDRÁULICO COM ENCARGOS COMPLEMENTARES |  | SINAPI |  | H | 0.0944 |  | 23.37 |  | 2.2
88267 | ENCANADOR OU BOMBEIRO HIDRÁULICO COM ENCARGOS COMPLEMENTARES |  | SINAPI |  | H | 0.0944 |  | 31.5 |  | 2.97
[6 empty] | TOTAL Mão de Obra com Encargos Complementares: |  |  |  | 5.17
[6 empty] | VALOR: |  |  |  | 7.35
89396 TÊ COM BUCHA DE LATÃO NA BOLSA CENTRAL, PVC, SOLDÁVEL, DN 25MM X 1/2 , INSTALADO EM RAMAL OU SUB-RAMAL DE ÁGUA - FORNECIMENTO E INSTALAÇÃO. AF_06/2022 (UN)
Material |  |  | FONTE |  | UNID | COEFICIENTE |  | PREÇO UNITÁRIO |  | TOTAL
00000122 | ADESIVO PLASTICO PARA PVC, FRASCO COM *850* GR |  | SINAPI |  | UN | 0.0088 |  | 63.17 |  | 0.55
00038383 | LIXA D'AGUA EM FOLHA, GRAO 100 |  | SINAPI |  | UN | 0.0484 |  | 2.33 |  | 0.11
00020083 | SOLUCAO PREPARADORA / LIMPADORA PARA PVC, FRASCO COM 1000 CM3 |  | SINAPI |  | UN | 0.0105 |  | 71.57 |  | 0.75
00007137 | TE PVC, SOLDAVEL, COM BUCHA DE LATAO NA BOLSA CENTRAL, 90 GRAUS, 25 MM X 1/2", PARA AGUA FRIA PREDIAL |  | SINAPI |  | UN | 1 |  | 8.21 |  | 8.21
[6 empty] | TOTAL Material: |  |  |  | 9.62
Mão de Obra com Encargos Complementares |  |  | FONTE |  | UNID | COEFICIENTE |  | PREÇO UNITÁRIO |  | TOTAL
88248 | AUXILIAR DE ENCANADOR OU BOMBEIRO HIDRÁULICO COM ENCARGOS COMPLEMENTARES |  | SINAPI |  | H | 0.1748 |  | 23.37 |  | 4.08
88267 | ENCANADOR OU BOMBEIRO HIDRÁULICO COM ENCARGOS COMPLEMENTARES |  | SINAPI |  | H | 0.1748 |  | 31.5 |  | 5.5
[6 empty] | TOTAL Mão de Obra com Encargos Complementares: |  |  |  | 9.58
[6 empty] | VALOR: |  |  |  | 19.2
104006 TÊ DE REDUÇÃO, PVC, SOLDÁVEL, DN 50MM X 25MM, INSTALADO EM RAMAL DE DISTRIBUIÇÃO DE ÁGUA - FORNECIMENTO E INSTALAÇÃO. AF_06/2022 (UN)
Material |  |  | FONTE |  | UNID | COEFICIENTE |  | PREÇO UNITÁRIO |  | TOTAL
00000122 | ADESIVO PLASTICO PARA PVC, FRASCO COM *850* GR |  | SINAPI |  | UN | 0.0176 |  | 63.17 |  | 1.11
00038383 | LIXA D'AGUA EM FOLHA, GRAO 100 |  | SINAPI |  | UN | 0.0661 |  | 2.33 |  | 0.15
00020083 | SOLUCAO PREPARADORA / LIMPADORA PARA PVC, FRASCO COM 1000 CM3 |  | SINAPI |  | UN | 0.0225 |  | 71.57 |  | 1.61
00007129 | TE DE REDUCAO, PVC, SOLDAVEL, 90 GRAUS, 50 MM X 25 MM, PARA AGUA FRIA PREDIAL |  | SINAPI |  | UN | 1 |  | 8.36 |  | 8.36
[6 empty] | TOTAL Material: |  |  |  | 11.23
Mão de Obra com Encargos Complementares |  |  | FONTE |  | UNID | COEFICIENTE |  | PREÇO UNITÁRIO |  | TOTAL
88248 | AUXILIAR DE ENCANADOR OU BOMBEIRO HIDRÁULICO COM ENCARGOS COMPLEMENTARES |  | SINAPI |  | H | 0.2311 |  | 23.37 |  | 5.4
88267 | ENCANADOR OU BOMBEIRO HIDRÁULICO COM ENCARGOS COMPLEMENTARES |  | SINAPI |  | H | 0.2311 |  | 31.5 |  | 7.27
[6 empty] | TOTAL Mão de Obra com Encargos Complementares: |  |  |  | 12.67
[6 empty] | VALOR: |  |  |  | 23.9
94688 TÊ, PVC, SOLDÁVEL, DN 25 MM INSTALADO EM RESERVAÇÃO PREDIAL DE ÁGUA - FORNECIMENTO E INSTALAÇÃO. AF_04/2024 (UN)
Material |  |  | FONTE |  | UNID | COEFICIENTE |  | PREÇO UNITÁRIO |  | TOTAL
00000122 | ADESIVO PLASTICO PARA PVC, FRASCO COM *850* GR |  | SINAPI |  | UN | 0.0106 |  | 63.17 |  | 0.66
00038383 | LIXA D'AGUA EM FOLHA, GRAO 100 |  | SINAPI |  | UN | 0.0096 |  | 2.33 |  | 0.02
00020083 | SOLUCAO PREPARADORA / LIMPADORA PARA PVC, FRASCO COM 1000 CM3 |  | SINAPI |  | UN | 0.012 |  | 71.57 |  | 0.85
00007139 | TE SOLDAVEL, PVC, 90 GRAUS, 25 MM, PARA AGUA FRIA PREDIAL (NBR 5648) |  | SINAPI |  | UN | 1 |  | 0.99 |  | 0.99
[6 empty] | TOTAL Material: |  |  |  | 2.52
Mão de Obra com Encargos Complementares |  |  | FONTE |  | UNID | COEFICIENTE |  | PREÇO UNITÁRIO |  | TOTAL
88248 | AUXILIAR DE ENCANADOR OU BOMBEIRO HIDRÁULICO COM ENCARGOS COMPLEMENTARES |  | SINAPI |  | H | 0.0767 |  | 23.37 |  | 1.79
88267 | ENCANADOR OU BOMBEIRO HIDRÁULICO COM ENCARGOS COMPLEMENTARES |  | SINAPI |  | H | 0.0767 |  | 31.5 |  | 2.41
[6 empty] | TOTAL Mão de Obra com Encargos Complementares: |  |  |  | 4.2
[6 empty] | VALOR: |  |  |  | 6.72
89440 TE, PVC, SOLDÁVEL, DN 25MM, INSTALADO EM RAMAL DE DISTRIBUIÇÃO DE ÁGUA - FORNECIMENTO E INSTALAÇÃO. AF_06/2022 (UN)
Material |  |  | FONTE |  | UNID | COEFICIENTE |  | PREÇO UNITÁRIO |  | TOTAL
00000122 | ADESIVO PLASTICO PARA PVC, FRASCO COM *850* GR |  | SINAPI |  | UN | 0.0106 |  | 63.17 |  | 0.66
00038383 | LIXA D'AGUA EM FOLHA, GRAO 100 |  | SINAPI |  | UN | 0.0453 |  | 2.33 |  | 0.1
00020083 | SOLUCAO PREPARADORA / LIMPADORA PARA PVC, FRASCO COM 1000 CM3 |  | SINAPI |  | UN | 0.012 |  | 71.57 |  | 0.85
00007139 | TE SOLDAVEL, PVC, 90 GRAUS, 25 MM, PARA AGUA FRIA PREDIAL (NBR 5648) |  | SINAPI |  | UN | 1 |  | 0.99 |  | 0.99
[6 empty] | TOTAL Material: |  |  |  | 2.6
Mão de Obra com Encargos Complementares |  |  | FONTE |  | UNID | COEFICIENTE |  | PREÇO UNITÁRIO |  | TOTAL
88248 | AUXILIAR DE ENCANADOR OU BOMBEIRO HIDRÁULICO COM ENCARGOS COMPLEMENTARES |  | SINAPI |  | H | 0.1812 |  | 23.37 |  | 4.23
88267 | ENCANADOR OU BOMBEIRO HIDRÁULICO COM ENCARGOS COMPLEMENTARES |  | SINAPI |  | H | 0.1812 |  | 31.5 |  | 5.7
[6 empty] | TOTAL Mão de Obra com Encargos Complementares: |  |  |  | 9.93
[6 empty] | VALOR: |  |  |  | 12.53
94690 TÊ, PVC, SOLDÁVEL, DN 32 MM INSTALADO EM RESERVAÇÃO PREDIAL DE ÁGUA - FORNECIMENTO E INSTALAÇÃO. AF_04/2024 (UN)
Material |  |  | FONTE |  | UNID | COEFICIENTE |  | PREÇO UNITÁRIO |  | TOTAL
00000122 | ADESIVO PLASTICO PARA PVC, FRASCO COM *850* GR |  | SINAPI |  | UN | 0.0141 |  | 63.17 |  | 0.89
00038383 | LIXA D'AGUA EM FOLHA, GRAO 100 |  | SINAPI |  | UN | 0.0126 |  | 2.33 |  | 0.02
00020083 | SOLUCAO PREPARADORA / LIMPADORA PARA PVC, FRASCO COM 1000 CM3 |  | SINAPI |  | UN | 0.0165 |  | 71.57 |  | 1.18
00007140 | TE SOLDAVEL, PVC, 90 GRAUS, 32 MM, PARA AGUA FRIA PREDIAL (NBR 5648) |  | SINAPI |  | UN | 1 |  | 3.1 |  | 3.1
[6 empty] | TOTAL Material: |  |  |  | 5.19
Mão de Obra com Encargos Complementares |  |  | FONTE |  | UNID | COEFICIENTE |  | PREÇO UNITÁRIO |  | TOTAL
88248 | AUXILIAR DE ENCANADOR OU BOMBEIRO HIDRÁULICO COM ENCARGOS COMPLEMENTARES |  | SINAPI |  | H | 0.1002 |  | 23.37 |  | 2.34
88267 | ENCANADOR OU BOMBEIRO HIDRÁULICO COM ENCARGOS COMPLEMENTARES |  | SINAPI |  | H | 0.1002 |  | 31.5 |  | 3.15
[6 empty] | TOTAL Mão de Obra com Encargos Complementares: |  |  |  | 5.49
[6 empty] | VALOR: |  |  |  | 10.68
94692 TÊ, PVC, SOLDÁVEL, DN 40 MM INSTALADO EM RESERVAÇÃO PREDIAL DE ÁGUA - FORNECIMENTO E INSTALAÇÃO. AF_04/2024 (UN)
Material |  |  | FONTE |  | UNID | COEFICIENTE |  | PREÇO UNITÁRIO |  | TOTAL
00000122 | ADESIVO PLASTICO PARA PVC, FRASCO COM *850* GR |  | SINAPI |  | UN | 0.0176 |  | 63.17 |  | 1.11
00038383 | LIXA D'AGUA EM FOLHA, GRAO 100 |  | SINAPI |  | UN | 0.0168 |  | 2.33 |  | 0.03
00020083 | SOLUCAO PREPARADORA / LIMPADORA PARA PVC, FRASCO COM 1000 CM3 |  | SINAPI |  | UN | 0.021 |  | 71.57 |  | 1.5
00007141 | TE SOLDAVEL, PVC, 90 GRAUS, 40 MM, PARA AGUA FRIA PREDIAL (NBR 5648) |  | SINAPI |  | UN | 1 |  | 7.57 |  | 7.57
[6 empty] | TOTAL Material: |  |  |  | 10.21
Mão de Obra com Encargos Complementares |  |  | FONTE |  | UNID | COEFICIENTE |  | PREÇO UNITÁRIO |  | TOTAL
88248 | AUXILIAR DE ENCANADOR OU BOMBEIRO HIDRÁULICO COM ENCARGOS COMPLEMENTARES |  | SINAPI |  | H | 0.1339 |  | 23.37 |  | 3.12
88267 | ENCANADOR OU BOMBEIRO HIDRÁULICO COM ENCARGOS COMPLEMENTARES |  | SINAPI |  | H | 0.1339 |  | 31.5 |  | 4.21
[6 empty] | TOTAL Mão de Obra com Encargos Complementares: |  |  |  | 7.33
[6 empty] | VALOR: |  |  |  | 17.54
94694 TÊ, PVC, SOLDÁVEL, DN 50 MM INSTALADO EM RESERVAÇÃO PREDIAL DE ÁGUA - FORNECIMENTO E INSTALAÇÃO. AF_04/2024 (UN)
Material |  |  | FONTE |  | UNID | COEFICIENTE |  | PREÇO UNITÁRIO |  | TOTAL
00000122 | ADESIVO PLASTICO PARA PVC, FRASCO COM *850* GR |  | SINAPI |  | UN | 0.0247 |  | 63.17 |  | 1.56
00038383 | LIXA D'AGUA EM FOLHA, GRAO 100 |  | SINAPI |  | UN | 0.0234 |  | 2.33 |  | 0.05
00020083 | SOLUCAO PREPARADORA / LIMPADORA PARA PVC, FRASCO COM 1000 CM3 |  | SINAPI |  | UN | 0.033 |  | 71.57 |  | 2.36
00007142 | TE SOLDAVEL, PVC, 90 GRAUS,50 MM, PARA AGUA FRIA PREDIAL (NBR 5648) |  | SINAPI |  | UN | 1 |  | 7.92 |  | 7.92
[6 empty] | TOTAL Material: |  |  |  | 11.89
Mão de Obra com Encargos Complementares |  |  | FONTE |  | UNID | COEFICIENTE |  | PREÇO UNITÁRIO |  | TOTAL
88248 | AUXILIAR DE ENCANADOR OU BOMBEIRO HIDRÁULICO COM ENCARGOS COMPLEMENTARES |  | SINAPI |  | H | 0.1867 |  | 23.37 |  | 4.36
88267 | ENCANADOR OU BOMBEIRO HIDRÁULICO COM ENCARGOS COMPLEMENTARES |  | SINAPI |  | H | 0.1867 |  | 31.5 |  | 5.88
[6 empty] | TOTAL Mão de Obra com Encargos Complementares: |  |  |  | 10.24
[6 empty] | VALOR: |  |  |  | 22.13
94696 TÊ, PVC, SOLDÁVEL, DN 60 MM INSTALADO EM RESERVAÇÃO PREDIAL DE ÁGUA - FORNECIMENTO E INSTALAÇÃO. AF_04/2024 (UN)
Material |  |  | FONTE |  | UNID | COEFICIENTE |  | PREÇO UNITÁRIO |  | TOTAL
00000122 | ADESIVO PLASTICO PARA PVC, FRASCO COM *850* GR |  | SINAPI |  | UN | 0.0318 |  | 63.17 |  | 2
00038383 | LIXA D'AGUA EM FOLHA, GRAO 100 |  | SINAPI |  | UN | 0.0315 |  | 2.33 |  | 0.07
00020083 | SOLUCAO PREPARADORA / LIMPADORA PARA PVC, FRASCO COM 1000 CM3 |  | SINAPI |  | UN | 0.045 |  | 71.57 |  | 3.22
00007143 | TE SOLDAVEL, PVC, 90 GRAUS, 60 MM, PARA AGUA FRIA PREDIAL (NBR 5648) |  | SINAPI |  | UN | 1 |  | 25.42 |  | 25.42
[6 empty] | TOTAL Material: |  |  |  | 30.71
Mão de Obra com Encargos Complementares |  |  | FONTE |  | UNID | COEFICIENTE |  | PREÇO UNITÁRIO |  | TOTAL
88248 | AUXILIAR DE ENCANADOR OU BOMBEIRO HIDRÁULICO COM ENCARGOS COMPLEMENTARES |  | SINAPI |  | H | 0.2513 |  | 23.37 |  | 5.87
88267 | ENCANADOR OU BOMBEIRO HIDRÁULICO COM ENCARGOS COMPLEMENTARES |  | SINAPI |  | H | 0.2513 |  | 31.5 |  | 7.91
[6 empty] | TOTAL Mão de Obra com Encargos Complementares: |  |  |  | 13.78
[6 empty] | VALOR: |  |  |  | 44.49
104348 TERMINAL DE VENTILAÇÃO, PVC, SÉRIE NORMAL, ESGOTO PREDIAL, DN 50 MM, JUNTA SOLDÁVEL, FORNECIDO E INSTALADO EM PRUMADA DE ESGOTO SANITÁRIO OU VENTILAÇÃO. AF_08/2022 (UN)
Material |  |  | FONTE |  | UNID | COEFICIENTE |  | PREÇO UNITÁRIO |  | TOTAL
00000122 | ADESIVO PLASTICO PARA PVC, FRASCO COM *850* GR |  | SINAPI |  | UN | 0.0073 |  | 63.17 |  | 0.46
00038383 | LIXA D'AGUA EM FOLHA, GRAO 100 |  | SINAPI |  | UN | 0.008 |  | 2.33 |  | 0.01
00020083 | SOLUCAO PREPARADORA / LIMPADORA PARA PVC, FRASCO COM 1000 CM3 |  | SINAPI |  | UN | 0.011 |  | 71.57 |  | 0.78
00039319 | TERMINAL DE VENTILACAO, 50 MM, SERIE NORMAL, ESGOTO PREDIAL |  | SINAPI |  | UN | 1 |  | 7.03 |  | 7.03
[6 empty] | TOTAL Material: |  |  |  | 8.28
Mão de Obra com Encargos Complementares |  |  | FONTE |  | UNID | COEFICIENTE |  | PREÇO UNITÁRIO |  | TOTAL
88248 | AUXILIAR DE ENCANADOR OU BOMBEIRO HIDRÁULICO COM ENCARGOS COMPLEMENTARES |  | SINAPI |  | H | 0.0114 |  | 23.37 |  | 0.26
88267 | ENCANADOR OU BOMBEIRO HIDRÁULICO COM ENCARGOS COMPLEMENTARES |  | SINAPI |  | H | 0.0114 |  | 31.5 |  | 0.35
[6 empty] | TOTAL Mão de Obra com Encargos Complementares: |  |  |  | 0.61
[6 empty] | VALOR: |  |  |  | 8.89
89594 UNIÃO, PVC, SOLDÁVEL, DN 50MM, INSTALADO EM PRUMADA DE ÁGUA - FORNECIMENTO E INSTALAÇÃO. AF_06/2022 (UN)
Material |  |  | FONTE |  | UNID | COEFICIENTE |  | PREÇO UNITÁRIO |  | TOTAL
00000122 | ADESIVO PLASTICO PARA PVC, FRASCO COM *850* GR |  | SINAPI |  | UN | 0.0165 |  | 63.17 |  | 1.04
00038383 | LIXA D'AGUA EM FOLHA, GRAO 100 |  | SINAPI |  | UN | 0.019 |  | 2.33 |  | 0.04
00020083 | SOLUCAO PREPARADORA / LIMPADORA PARA PVC, FRASCO COM 1000 CM3 |  | SINAPI |  | UN | 0.022 |  | 71.57 |  | 1.57
00009897 | UNIAO PVC, SOLDAVEL, 50 MM, PARA AGUA FRIA PREDIAL |  | SINAPI |  | UN | 1 |  | 22.69 |  | 22.69
[6 empty] | TOTAL Material: |  |  |  | 25.34
Mão de Obra com Encargos Complementares |  |  | FONTE |  | UNID | COEFICIENTE |  | PREÇO UNITÁRIO |  | TOTAL
88248 | AUXILIAR DE ENCANADOR OU BOMBEIRO HIDRÁULICO COM ENCARGOS COMPLEMENTARES |  | SINAPI |  | H | 0.0847 |  | 23.37 |  | 1.97
88267 | ENCANADOR OU BOMBEIRO HIDRÁULICO COM ENCARGOS COMPLEMENTARES |  | SINAPI |  | H | 0.0847 |  | 31.5 |  | 2.66
[6 empty] | TOTAL Mão de Obra com Encargos Complementares: |  |  |  | 4.63
[6 empty] | VALOR: |  |  |  | 29.97
89609 UNIÃO, PVC, SOLDÁVEL, DN 60MM, INSTALADO EM PRUMADA DE ÁGUA - FORNECIMENTO E INSTALAÇÃO. AF_06/2022 (UN)
Material |  |  | FONTE |  | UNID | COEFICIENTE |  | PREÇO UNITÁRIO |  | TOTAL
00000122 | ADESIVO PLASTICO PARA PVC, FRASCO COM *850* GR |  | SINAPI |  | UN | 0.0212 |  | 63.17 |  | 1.33
00038383 | LIXA D'AGUA EM FOLHA, GRAO 100 |  | SINAPI |  | UN | 0.0222 |  | 2.33 |  | 0.05
00020083 | SOLUCAO PREPARADORA / LIMPADORA PARA PVC, FRASCO COM 1000 CM3 |  | SINAPI |  | UN | 0.03 |  | 71.57 |  | 2.14
00009910 | UNIAO PVC, SOLDAVEL, 60 MM, PARA AGUA FRIA PREDIAL |  | SINAPI |  | UN | 1 |  | 59.03 |  | 59.03
[6 empty] | TOTAL Material: |  |  |  | 62.55
Mão de Obra com Encargos Complementares |  |  | FONTE |  | UNID | COEFICIENTE |  | PREÇO UNITÁRIO |  | TOTAL
88248 | AUXILIAR DE ENCANADOR OU BOMBEIRO HIDRÁULICO COM ENCARGOS COMPLEMENTARES |  | SINAPI |  | H | 0.1 |  | 23.37 |  | 2.33
88267 | ENCANADOR OU BOMBEIRO HIDRÁULICO COM ENCARGOS COMPLEMENTARES |  | SINAPI |  | H | 0.1 |  | 31.5 |  | 3.15
[6 empty] | TOTAL Mão de Obra com Encargos Complementares: |  |  |  | 5.48
[6 empty] | VALOR: |  |  |  | 68.03
UFSB-63670214 BOMBA CENTRÍFUGA, TRIFÁSICA, 2cv / 28mca / 9,90m3/h REF. DANCOR CAM-W10 OU EQUIVALENTE - FORNECIMENTO E INSTALAÇÃO. (UN)
Material |  |  | FONTE |  | UNID | COEFICIENTE |  | PREÇO UNITÁRIO |  | TOTAL
00011267 | ARRUELA LISA, REDONDA, DE LATAO POLIDO, DIAMETRO NOMINAL 5/8", DIAMETRO EXTERNO = 34 MM, DIAMETRO DO FURO = 17 MM, ESPESSURA = *2,5* MM |  | SINAPI |  | UN | 4 |  | 1.38 |  | 5.52
UFSB-I-53180121 | BOMBA DE RECALQUE PARA ÁGUA FRIA - 2cv / 28mca / 9,90m3/h |  | Composições |  | UN | 1 |  | 1769.32 |  | 1769.32
00039997 | PORCA ZINCADA, SEXTAVADA, DIAMETRO 1/4" |  | SINAPI |  | UN | 4 |  | 0.32 |  | 1.28
00039996 | VERGALHAO ZINCADO ROSCA TOTAL, 1/4" (6,3 MM) |  | SINAPI |  | M | 0.2 |  | 3.84 |  | 0.77
[6 empty] | TOTAL Material: |  |  |  | 1776.89
Mão de Obra com Encargos Complementares |  |  | FONTE |  | UNID | COEFICIENTE |  | PREÇO UNITÁRIO |  | TOTAL
88247 | AUXILIAR DE ELETRICISTA COM ENCARGOS COMPLEMENTARES |  | SINAPI |  | H | 0.633 |  | 24.39 |  | 15.44
88248 | AUXILIAR DE ENCANADOR OU BOMBEIRO HIDRÁULICO COM ENCARGOS COMPLEMENTARES |  | SINAPI |  | H | 2.2774 |  | 23.37 |  | 53.22
88264 | ELETRICISTA COM ENCARGOS COMPLEMENTARES |  | SINAPI |  | H | 0.633 |  | 32.69 |  | 20.69
88267 | ENCANADOR OU BOMBEIRO HIDRÁULICO COM ENCARGOS COMPLEMENTARES |  | SINAPI |  | H | 2.2774 |  | 31.5 |  | 71.74
[6 empty] | TOTAL Mão de Obra com Encargos Complementares: |  |  |  | 161.09
Observações: Composição criada com base no SINAPI 102118 substituindo a bomba original pela especificada em projeto e cotada. | [5 empty] | VALOR: |  |  |  | 1937.98
97947 CAIXA COM GRELHA SIMPLES RETANGULAR, EM ALVENARIA COM TIJOLOS CERÂMICOS MACIÇOS, DIMENSÕES INTERNAS: 0,5X1X1 M. AF_12/2020 (UN)
Equipamento Custo Horário |  |  | FONTE |  | UNID | COEFICIENTE |  | PREÇO UNITÁRIO |  | TOTAL
5679 | RETROESCAVADEIRA SOBRE RODAS COM CARREGADEIRA, TRAÇÃO 4X4, POTÊNCIA LÍQ. 88 HP, CAÇAMBA CARREG. CAP. MÍN. 1 M3, CAÇAMBA RETRO CAP. 0,26 M3, PESO OPERACIONAL MÍN. 6.674 KG, PROFUNDIDADE ESCAVAÇÃO MÁX. 4,37 M - CHI DIURNO. AF_06/2014 |  | SINAPI |  | CHI | 0.0438 |  | 76.23 |  | 3.33
5678 | RETROESCAVADEIRA SOBRE RODAS COM CARREGADEIRA, TRAÇÃO 4X4, POTÊNCIA LÍQ. 88 HP, CAÇAMBA CARREG. CAP. MÍN. 1 M3, CAÇAMBA RETRO CAP. 0,26 M3, PESO OPERACIONAL MÍN. 6.674 KG, PROFUNDIDADE ESCAVAÇÃO MÁX. 4,37 M - CHP DIURNO. AF_06/2014 |  | SINAPI |  | CHP | 0.0215 |  | 160.58 |  | 3.45
[6 empty] | TOTAL Equipamento Custo Horário: |  |  |  | 6.78
Material |  |  | FONTE |  | UNID | COEFICIENTE |  | PREÇO UNITÁRIO |  | TOTAL
00043440 | CONJUNTO PRE-MOLDADO COMPOSTO POR GRELHA (0,99 X 0,45 M), QUADRO (1,10 X 0,52 M) E CANTONEIRA (1,10 X 0,35 M), EM CONCRETO ARMADO, COM FCK DE 21 MPA |  | SINAPI |  | UN | 1 |  | 478.94 |  | 478.94
00002692 | DESMOLDANTE PROTETOR PARA FORMAS DE MADEIRA, DE BASE OLEOSA EMULSIONADA EM AGUA |  | SINAPI |  | L | 0.0078 |  | 6.39 |  | 0.04
00004491 | PONTALETE *7,5 X 7,5* CM EM PINUS, MISTA OU EQUIVALENTE DA REGIAO - BRUTA |  | SINAPI |  | M | 0.1702 |  | 9.5 |  | 1.61
00005069 | PREGO DE ACO POLIDO COM CABECA 17 X 27 (2 1/2 X 11) |  | SINAPI |  | KG | 0.0179 |  | 18.1 |  | 0.32
00004517 | SARRAFO *2,5 X 7,5* CM EM PINUS, MISTA OU EQUIVALENTE DA REGIAO - BRUTA |  | SINAPI |  | M | 0.2024 |  | 3.32 |  | 0.67
00006193 | TABUA NAO APARELHADA *2,5 X 20* CM, EM MACARANDUBA/MASSARANDUBA, ANGELIM OU EQUIVALENTE DA REGIAO - BRUTA |  | SINAPI |  | M | 0.6348 |  | 18.75 |  | 11.9
00007258 | TIJOLO CERAMICO MACICO COMUM DE *5 X 10 X 20* CM (L X A X C) |  | SINAPI |  | UN | 524.099 |  | 0.64 |  | 335.42
[6 empty] | TOTAL Material: |  |  |  | 828.9
Mão de Obra com Encargos Complementares |  |  | FONTE |  | UNID | COEFICIENTE |  | PREÇO UNITÁRIO |  | TOTAL
88309 | PEDREIRO COM ENCARGOS COMPLEMENTARES |  | SINAPI |  | H | 10.8462 |  | 32.27 |  | 350
88316 | SERVENTE COM ENCARGOS COMPLEMENTARES |  | SINAPI |  | H | 8.522 |  | 23.23 |  | 197.96
[6 empty] | TOTAL Mão de Obra com Encargos Complementares: |  |  |  | 547.96
Serviço |  |  | FONTE |  | UNID | COEFICIENTE |  | PREÇO UNITÁRIO |  | TOTAL
88628 | ARGAMASSA TRAÇO 1:3 (EM VOLUME DE CIMENTO E AREIA MÉDIA ÚMIDA), PREPARO MECÂNICO COM BETONEIRA 400 L. AF_08/2019 |  | SINAPI |  | M3 | 0.4319 |  | 648.67 |  | 280.16
87316 | ARGAMASSA TRAÇO 1:4 (EM VOLUME DE CIMENTO E AREIA GROSSA ÚMIDA) PARA CHAPISCO CONVENCIONAL, PREPARO MECÂNICO COM BETONEIRA 400 L. AF_08/2019 |  | SINAPI |  | M3 | 0.033 |  | 580.72 |  | 19.16
89998 | ARMAÇÃO DE CINTA DE ALVENARIA ESTRUTURAL; DIÂMETRO DE 10,0 MM. AF_09/2021 |  | SINAPI |  | KG | 2.3446 |  | 10.8 |  | 25.32
94970 | CONCRETO FCK = 20MPA, TRAÇO 1:2,7:3 (EM MASSA SECA DE CIMENTO/ AREIA MÉDIA/ BRITA 1) - PREPARO MECÂNICO COM BETONEIRA 600 L. AF_05/2021 |  | SINAPI |  | M3 | 0.1465 |  | 517.07 |  | 75.75
96536 | FABRICAÇÃO, MONTAGEM E DESMONTAGEM DE FÔRMA PARA VIGA BALDRAME, EM MADEIRA SERRADA, E=25 MM, 4 UTILIZAÇÕES. AF_01/2024 |  | SINAPI |  | M2 | 0.76 |  | 75.78 |  | 57.59
89995 | GRAUTEAMENTO DE CINTA SUPERIOR OU DE VERGA EM ALVENARIA ESTRUTURAL. AF_09/2021 |  | SINAPI |  | M3 | 0.076 |  | 1117.16 |  | 84.9
101616 | PREPARO DE FUNDO DE VALA COM LARGURA MENOR QUE 1,5 M (ACERTO DO SOLO NATURAL). AF_08/2020 |  | SINAPI |  | M2 | 1.04 |  | 7.15 |  | 7.43
[6 empty] | TOTAL Serviço: |  |  |  | 550.31
[6 empty] | VALOR: |  |  |  | 1933.95
97902 CAIXA ENTERRADA HIDRÁULICA RETANGULAR EM ALVENARIA COM TIJOLOS CERÂMICOS MACIÇOS, DIMENSÕES INTERNAS: 0,6X0,6X0,6 M PARA REDE DE ESGOTO. AF_12/2020 (UN)
Equipamento Custo Horário |  |  | FONTE |  | UNID | COEFICIENTE |  | PREÇO UNITÁRIO |  | TOTAL
5679 | RETROESCAVADEIRA SOBRE RODAS COM CARREGADEIRA, TRAÇÃO 4X4, POTÊNCIA LÍQ. 88 HP, CAÇAMBA CARREG. CAP. MÍN. 1 M3, CAÇAMBA RETRO CAP. 0,26 M3, PESO OPERACIONAL MÍN. 6.674 KG, PROFUNDIDADE ESCAVAÇÃO MÁX. 4,37 M - CHI DIURNO. AF_06/2014 |  | SINAPI |  | CHI | 0.0178 |  | 76.23 |  | 1.35
5678 | RETROESCAVADEIRA SOBRE RODAS COM CARREGADEIRA, TRAÇÃO 4X4, POTÊNCIA LÍQ. 88 HP, CAÇAMBA CARREG. CAP. MÍN. 1 M3, CAÇAMBA RETRO CAP. 0,26 M3, PESO OPERACIONAL MÍN. 6.674 KG, PROFUNDIDADE ESCAVAÇÃO MÁX. 4,37 M - CHP DIURNO. AF_06/2014 |  | SINAPI |  | CHP | 0.0087 |  | 160.58 |  | 1.39
[6 empty] | TOTAL Equipamento Custo Horário: |  |  |  | 2.74
Material |  |  | FONTE |  | UNID | COEFICIENTE |  | PREÇO UNITÁRIO |  | TOTAL
00002692 | DESMOLDANTE PROTETOR PARA FORMAS DE MADEIRA, DE BASE OLEOSA EMULSIONADA EM AGUA |  | SINAPI |  | L | 0.0054 |  | 6.39 |  | 0.03
00004491 | PONTALETE *7,5 X 7,5* CM EM PINUS, MISTA OU EQUIVALENTE DA REGIAO - BRUTA |  | SINAPI |  | M | 0.1184 |  | 9.5 |  | 1.12
00005069 | PREGO DE ACO POLIDO COM CABECA 17 X 27 (2 1/2 X 11) |  | SINAPI |  | KG | 0.0125 |  | 18.1 |  | 0.22
00004517 | SARRAFO *2,5 X 7,5* CM EM PINUS, MISTA OU EQUIVALENTE DA REGIAO - BRUTA |  | SINAPI |  | M | 0.1408 |  | 3.32 |  | 0.46
00006193 | TABUA NAO APARELHADA *2,5 X 20* CM, EM MACARANDUBA/MASSARANDUBA, ANGELIM OU EQUIVALENTE DA REGIAO - BRUTA |  | SINAPI |  | M | 0.4416 |  | 18.75 |  | 8.28
00007258 | TIJOLO CERAMICO MACICO COMUM DE *5 X 10 X 20* CM (L X A X C) |  | SINAPI |  | UN | 131.8188 |  | 0.64 |  | 84.36
[6 empty] | TOTAL Material: |  |  |  | 94.47
Mão de Obra com Encargos Complementares |  |  | FONTE |  | UNID | COEFICIENTE |  | PREÇO UNITÁRIO |  | TOTAL
88309 | PEDREIRO COM ENCARGOS COMPLEMENTARES |  | SINAPI |  | H | 5.0944 |  | 32.27 |  | 164.39
88316 | SERVENTE COM ENCARGOS COMPLEMENTARES |  | SINAPI |  | H | 4.0028 |  | 23.23 |  | 92.98
[6 empty] | TOTAL Mão de Obra com Encargos Complementares: |  |  |  | 257.37
Serviço |  |  | FONTE |  | UNID | COEFICIENTE |  | PREÇO UNITÁRIO |  | TOTAL
100475 | ARGAMASSA TRAÇO 1:3 (EM VOLUME DE CIMENTO E AREIA MÉDIA ÚMIDA) COM ADIÇÃO DE IMPERMEABILIZANTE, PREPARO MECÂNICO COM BETONEIRA 400 L. AF_08/2019 |  | SINAPI |  | M3 | 0.1156 |  | 794.07 |  | 91.79
87316 | ARGAMASSA TRAÇO 1:4 (EM VOLUME DE CIMENTO E AREIA GROSSA ÚMIDA) PARA CHAPISCO CONVENCIONAL, PREPARO MECÂNICO COM BETONEIRA 400 L. AF_08/2019 |  | SINAPI |  | M3 | 0.0148 |  | 580.72 |  | 8.59
94970 | CONCRETO FCK = 20MPA, TRAÇO 1:2,7:3 (EM MASSA SECA DE CIMENTO/ AREIA MÉDIA/ BRITA 1) - PREPARO MECÂNICO COM BETONEIRA 600 L. AF_05/2021 |  | SINAPI |  | M3 | 0.0744 |  | 517.07 |  | 38.47
97735 | PEÇA RETANGULAR PRÉ-MOLDADA, VOLUME DE CONCRETO DE 30 A 100 LITROS, TAXA DE AÇO APROXIMADA DE 30KG/M³. AF_03/2024 |  | SINAPI |  | M3 | 0.0448 |  | 2654.18 |  | 118.9
101616 | PREPARO DE FUNDO DE VALA COM LARGURA MENOR QUE 1,5 M (ACERTO DO SOLO NATURAL). AF_08/2020 |  | SINAPI |  | M2 | 0.81 |  | 7.15 |  | 5.79
[6 empty] | TOTAL Serviço: |  |  |  | 263.54
[6 empty] | VALOR: |  |  |  | 618.12
102137 CHAVE DE BOIA AUTOMÁTICA SUPERIOR/INFERIOR 15A/250V - FORNECIMENTO E INSTALAÇÃO. AF_12/2020 (UN)
Material |  |  | FONTE |  | UNID | COEFICIENTE |  | PREÇO UNITÁRIO |  | TOTAL
00007588 | AUTOMATICO DE BOIA SUPERIOR / INFERIOR, *15* A / 250 V |  | SINAPI |  | UN | 1 |  | 50.22 |  | 50.22
[6 empty] | TOTAL Material: |  |  |  | 50.22
Mão de Obra com Encargos Complementares |  |  | FONTE |  | UNID | COEFICIENTE |  | PREÇO UNITÁRIO |  | TOTAL
88247 | AUXILIAR DE ELETRICISTA COM ENCARGOS COMPLEMENTARES |  | SINAPI |  | H | 0.633 |  | 24.39 |  | 15.43
88264 | ELETRICISTA COM ENCARGOS COMPLEMENTARES |  | SINAPI |  | H | 0.633 |  | 32.69 |  | 20.69
[6 empty] | TOTAL Mão de Obra com Encargos Complementares: |  |  |  | 36.12
[6 empty] | VALOR: |  |  |  | 86.34
UFSB-95976733 FILTRO FLUTUANTE DE SUCÇÃO GROSSO (SAGF), COM VÁLVULA DE RETENÇÃO, COM MANGUEIRA DE 3 M , COM BICO PARA MANGUEIRA DE 2" (UN)
Material |  |  | FONTE |  | UNID | COEFICIENTE |  | PREÇO UNITÁRIO |  | TOTAL
00011267 | ARRUELA LISA, REDONDA, DE LATAO POLIDO, DIAMETRO NOMINAL 5/8", DIAMETRO EXTERNO = 34 MM, DIAMETRO DO FURO = 17 MM, ESPESSURA = *2,5* MM |  | SINAPI |  | UN | 4 |  | 1.38 |  | 5.52
UFSB-I-61428189 | FILTRO FLUTUANTE DE SUCÇÃO GROSSO (SAGF), COM VÁLVULA DE RETENÇÃO, COM MANGUEIRA DE 3 M , COM BICO PARA MANGUEIRA DE 2“ |  | Composições |  | UN | 1 |  | 548.9 |  | 548.9
00039997 | PORCA ZINCADA, SEXTAVADA, DIAMETRO 1/4" |  | SINAPI |  | UN | 4 |  | 0.32 |  | 1.28
00039996 | VERGALHAO ZINCADO ROSCA TOTAL, 1/4" (6,3 MM) |  | SINAPI |  | M | 0.2 |  | 3.84 |  | 0.77
[6 empty] | TOTAL Material: |  |  |  | 556.47
Mão de Obra com Encargos Complementares |  |  | FONTE |  | UNID | COEFICIENTE |  | PREÇO UNITÁRIO |  | TOTAL
88247 | AUXILIAR DE ELETRICISTA COM ENCARGOS COMPLEMENTARES |  | SINAPI |  | H | 0.633 |  | 24.39 |  | 15.44
88248 | AUXILIAR DE ENCANADOR OU BOMBEIRO HIDRÁULICO COM ENCARGOS COMPLEMENTARES |  | SINAPI |  | H | 2.0425 |  | 23.37 |  | 47.73
88264 | ELETRICISTA COM ENCARGOS COMPLEMENTARES |  | SINAPI |  | H | 0.633 |  | 32.69 |  | 20.69
88267 | ENCANADOR OU BOMBEIRO HIDRÁULICO COM ENCARGOS COMPLEMENTARES |  | SINAPI |  | H | 2.0425 |  | 31.5 |  | 64.34
[6 empty] | TOTAL Mão de Obra com Encargos Complementares: |  |  |  | 148.2
Observações: Composição criada com base no SINAPI 102111 substituindo-se o insumo pelo cotado para o serviço; | [5 empty] | VALOR: |  |  |  | 704.67
94796 TORNEIRA DE BOIA PARA CAIXA D'ÁGUA, ROSCÁVEL, 3/4" - FORNECIMENTO E INSTALAÇÃO. AF_08/2021 (UN)
Material |  |  | FONTE |  | UNID | COEFICIENTE |  | PREÇO UNITÁRIO |  | TOTAL
00003148 | FITA VEDA ROSCA EM ROLOS DE 18 MM X 50 M (L X C) |  | SINAPI |  | UN | 0.0053 |  | 11.32 |  | 0.05
00011830 | TORNEIRA DE BOIA CONVENCIONAL PARA CAIXA D'AGUA, AGUA FRIA, 3/4", COM HASTE E TORNEIRA METALICOS E BALAO PLASTICO |  | SINAPI |  | UN | 1 |  | 28.36 |  | 28.36
[6 empty] | TOTAL Material: |  |  |  | 28.41
Mão de Obra com Encargos Complementares |  |  | FONTE |  | UNID | COEFICIENTE |  | PREÇO UNITÁRIO |  | TOTAL
88248 | AUXILIAR DE ENCANADOR OU BOMBEIRO HIDRÁULICO COM ENCARGOS COMPLEMENTARES |  | SINAPI |  | H | 0.1904 |  | 23.37 |  | 4.44
88267 | ENCANADOR OU BOMBEIRO HIDRÁULICO COM ENCARGOS COMPLEMENTARES |  | SINAPI |  | H | 0.1904 |  | 31.5 |  | 5.99
[6 empty] | TOTAL Mão de Obra com Encargos Complementares: |  |  |  | 10.43
[6 empty] | VALOR: |  |  |  | 38.84
94497 REGISTRO DE GAVETA BRUTO, LATÃO, ROSCÁVEL, 1 1/2" - FORNECIMENTO E INSTALAÇÃO. AF_08/2021 (UN)
Material |  |  | FONTE |  | UNID | COEFICIENTE |  | PREÇO UNITÁRIO |  | TOTAL
00003148 | FITA VEDA ROSCA EM ROLOS DE 18 MM X 50 M (L X C) |  | SINAPI |  | UN | 0.0192 |  | 11.32 |  | 0.21
00006010 | REGISTRO GAVETA BRUTO EM LATAO FORJADO, BITOLA 1 1/2" (REF 1509) |  | SINAPI |  | UN | 1 |  | 95.29 |  | 95.29
[6 empty] | TOTAL Material: |  |  |  | 95.5
Mão de Obra com Encargos Complementares |  |  | FONTE |  | UNID | COEFICIENTE |  | PREÇO UNITÁRIO |  | TOTAL
88248 | AUXILIAR DE ENCANADOR OU BOMBEIRO HIDRÁULICO COM ENCARGOS COMPLEMENTARES |  | SINAPI |  | H | 0.2633 |  | 23.37 |  | 6.15
88267 | ENCANADOR OU BOMBEIRO HIDRÁULICO COM ENCARGOS COMPLEMENTARES |  | SINAPI |  | H | 0.2633 |  | 31.5 |  | 8.29
[6 empty] | TOTAL Mão de Obra com Encargos Complementares: |  |  |  | 14.44
[6 empty] | VALOR: |  |  |  | 109.94
94498 REGISTRO DE GAVETA BRUTO, LATÃO, ROSCÁVEL, 2" - FORNECIMENTO E INSTALAÇÃO. AF_08/2021 (UN)
Material |  |  | FONTE |  | UNID | COEFICIENTE |  | PREÇO UNITÁRIO |  | TOTAL
00003148 | FITA VEDA ROSCA EM ROLOS DE 18 MM X 50 M (L X C) |  | SINAPI |  | UN | 0.024 |  | 11.32 |  | 0.27
00006028 | REGISTRO GAVETA BRUTO EM LATAO FORJADO, BITOLA 2" (REF 1509) |  | SINAPI |  | UN | 1 |  | 132.73 |  | 132.73
[6 empty] | TOTAL Material: |  |  |  | 133
Mão de Obra com Encargos Complementares |  |  | FONTE |  | UNID | COEFICIENTE |  | PREÇO UNITÁRIO |  | TOTAL
88248 | AUXILIAR DE ENCANADOR OU BOMBEIRO HIDRÁULICO COM ENCARGOS COMPLEMENTARES |  | SINAPI |  | H | 0.3398 |  | 23.37 |  | 7.94
88267 | ENCANADOR OU BOMBEIRO HIDRÁULICO COM ENCARGOS COMPLEMENTARES |  | SINAPI |  | H | 0.3398 |  | 31.5 |  | 10.7
[6 empty] | TOTAL Mão de Obra com Encargos Complementares: |  |  |  | 18.64
[6 empty] | VALOR: |  |  |  | 151.64
89353 REGISTRO DE GAVETA BRUTO, LATÃO, ROSCÁVEL, 3/4" - FORNECIMENTO E INSTALAÇÃO. AF_08/2021 (UN)
Material |  |  | FONTE |  | UNID | COEFICIENTE |  | PREÇO UNITÁRIO |  | TOTAL
00003148 | FITA VEDA ROSCA EM ROLOS DE 18 MM X 50 M (L X C) |  | SINAPI |  | UN | 0.0106 |  | 11.32 |  | 0.11
00006016 | REGISTRO GAVETA BRUTO EM LATAO FORJADO, BITOLA 3/4" (REF 1509) |  | SINAPI |  | UN | 1 |  | 35.09 |  | 35.09
[6 empty] | TOTAL Material: |  |  |  | 35.2
Mão de Obra com Encargos Complementares |  |  | FONTE |  | UNID | COEFICIENTE |  | PREÇO UNITÁRIO |  | TOTAL
88248 | AUXILIAR DE ENCANADOR OU BOMBEIRO HIDRÁULICO COM ENCARGOS COMPLEMENTARES |  | SINAPI |  | H | 0.1102 |  | 23.37 |  | 2.57
88267 | ENCANADOR OU BOMBEIRO HIDRÁULICO COM ENCARGOS COMPLEMENTARES |  | SINAPI |  | H | 0.1102 |  | 31.5 |  | 3.47
[6 empty] | TOTAL Mão de Obra com Encargos Complementares: |  |  |  | 6.04
[6 empty] | VALOR: |  |  |  | 41.24
89351 REGISTRO DE PRESSÃO BRUTO, LATÃO, ROSCÁVEL, 3/4'' - FORNECIMENTO E INSTALAÇÃO. AF_08/2021 (UN)
Material |  |  | FONTE |  | UNID | COEFICIENTE |  | PREÇO UNITÁRIO |  | TOTAL
00003148 | FITA VEDA ROSCA EM ROLOS DE 18 MM X 50 M (L X C) |  | SINAPI |  | UN | 0.0106 |  | 11.32 |  | 0.11
00011753 | REGISTRO PRESSAO BRUTO EM LATAO FORJADO, BITOLA 3/4" (REF 1400) |  | SINAPI |  | UN | 1 |  | 28.14 |  | 28.14
[6 empty] | TOTAL Material: |  |  |  | 28.25
Mão de Obra com Encargos Complementares |  |  | FONTE |  | UNID | COEFICIENTE |  | PREÇO UNITÁRIO |  | TOTAL
88248 | AUXILIAR DE ENCANADOR OU BOMBEIRO HIDRÁULICO COM ENCARGOS COMPLEMENTARES |  | SINAPI |  | H | 0.1102 |  | 23.37 |  | 2.57
88267 | ENCANADOR OU BOMBEIRO HIDRÁULICO COM ENCARGOS COMPLEMENTARES |  | SINAPI |  | H | 0.1102 |  | 31.5 |  | 3.47
[6 empty] | TOTAL Mão de Obra com Encargos Complementares: |  |  |  | 6.04
[6 empty] | VALOR: |  |  |  | 34.29
95250 VÁLVULA DE ESFERA BRUTA, BRONZE, ROSCÁVEL, 1'' - FORNECIMENTO E INSTALAÇÃO. AF_08/2021 (UN)
Material |  |  | FONTE |  | UNID | COEFICIENTE |  | PREÇO UNITÁRIO |  | TOTAL
00003148 | FITA VEDA ROSCA EM ROLOS DE 18 MM X 50 M (L X C) |  | SINAPI |  | UN | 0.0132 |  | 11.32 |  | 0.14
00011746 | VALVULA DE ESFERA BRUTA EM BRONZE, BITOLA 1" (REF 1552-B) |  | SINAPI |  | UN | 1 |  | 77.7 |  | 77.7
[6 empty] | TOTAL Material: |  |  |  | 77.84
Mão de Obra com Encargos Complementares |  |  | FONTE |  | UNID | COEFICIENTE |  | PREÇO UNITÁRIO |  | TOTAL
88248 | AUXILIAR DE ENCANADOR OU BOMBEIRO HIDRÁULICO COM ENCARGOS COMPLEMENTARES |  | SINAPI |  | H | 0.1485 |  | 23.37 |  | 3.47
88267 | ENCANADOR OU BOMBEIRO HIDRÁULICO COM ENCARGOS COMPLEMENTARES |  | SINAPI |  | H | 0.1485 |  | 31.5 |  | 4.67
[6 empty] | TOTAL Mão de Obra com Encargos Complementares: |  |  |  | 8.14
[6 empty] | VALOR: |  |  |  | 85.98
95252 VÁLVULA DE ESFERA BRUTA, BRONZE, ROSCÁVEL, 1 1/2'' - FORNECIMENTO E INSTALAÇÃO. AF_08/2021 (UN)
Material |  |  | FONTE |  | UNID | COEFICIENTE |  | PREÇO UNITÁRIO |  | TOTAL
00003148 | FITA VEDA ROSCA EM ROLOS DE 18 MM X 50 M (L X C) |  | SINAPI |  | UN | 0.0192 |  | 11.32 |  | 0.21
00011751 | VALVULA DE ESFERA BRUTA EM BRONZE, BITOLA 1 1/2" (REF 1552-B) |  | SINAPI |  | UN | 1 |  | 139.56 |  | 139.56
[6 empty] | TOTAL Material: |  |  |  | 139.77
Mão de Obra com Encargos Complementares |  |  | FONTE |  | UNID | COEFICIENTE |  | PREÇO UNITÁRIO |  | TOTAL
88248 | AUXILIAR DE ENCANADOR OU BOMBEIRO HIDRÁULICO COM ENCARGOS COMPLEMENTARES |  | SINAPI |  | H | 0.2633 |  | 23.37 |  | 6.15
88267 | ENCANADOR OU BOMBEIRO HIDRÁULICO COM ENCARGOS COMPLEMENTARES |  | SINAPI |  | H | 0.2633 |  | 31.5 |  | 8.29
[6 empty] | TOTAL Mão de Obra com Encargos Complementares: |  |  |  | 14.44
[6 empty] | VALOR: |  |  |  | 154.21
95253 VÁLVULA DE ESFERA BRUTA, BRONZE, ROSCÁVEL, 2'' - FORNECIMENTO E INSTALAÇÃO. AF_08/2021 (UN)
Material |  |  | FONTE |  | UNID | COEFICIENTE |  | PREÇO UNITÁRIO |  | TOTAL
00003148 | FITA VEDA ROSCA EM ROLOS DE 18 MM X 50 M (L X C) |  | SINAPI |  | UN | 0.024 |  | 11.32 |  | 0.27
00011747 | VALVULA DE ESFERA BRUTA EM BRONZE, BITOLA 2" (REF 1552-B) |  | SINAPI |  | UN | 1 |  | 215.2 |  | 215.2
[6 empty] | TOTAL Material: |  |  |  | 215.47
Mão de Obra com Encargos Complementares |  |  | FONTE |  | UNID | COEFICIENTE |  | PREÇO UNITÁRIO |  | TOTAL
88248 | AUXILIAR DE ENCANADOR OU BOMBEIRO HIDRÁULICO COM ENCARGOS COMPLEMENTARES |  | SINAPI |  | H | 0.3398 |  | 23.37 |  | 7.94
88267 | ENCANADOR OU BOMBEIRO HIDRÁULICO COM ENCARGOS COMPLEMENTARES |  | SINAPI |  | H | 0.3398 |  | 31.5 |  | 10.7
[6 empty] | TOTAL Mão de Obra com Encargos Complementares: |  |  |  | 18.64
[6 empty] | VALOR: |  |  |  | 234.11
99631 VÁLVULA DE RETENÇÃO VERTICAL, DE BRONZE, ROSCÁVEL, 1 1/2" - FORNECIMENTO E INSTALAÇÃO. AF_08/2021 (UN)
Material |  |  | FONTE |  | UNID | COEFICIENTE |  | PREÇO UNITÁRIO |  | TOTAL
00003148 | FITA VEDA ROSCA EM ROLOS DE 18 MM X 50 M (L X C) |  | SINAPI |  | UN | 0.0192 |  | 11.32 |  | 0.21
00010416 | VALVULA DE RETENCAO VERTICAL, DE BRONZE (PN-16), 1 1/2", 200 PSI, EXTREMIDADES COM ROSCA |  | SINAPI |  | UN | 1 |  | 116.71 |  | 116.71
[6 empty] | TOTAL Material: |  |  |  | 116.92
Mão de Obra com Encargos Complementares |  |  | FONTE |  | UNID | COEFICIENTE |  | PREÇO UNITÁRIO |  | TOTAL
88248 | AUXILIAR DE ENCANADOR OU BOMBEIRO HIDRÁULICO COM ENCARGOS COMPLEMENTARES |  | SINAPI |  | H | 0.2633 |  | 23.37 |  | 6.15
88267 | ENCANADOR OU BOMBEIRO HIDRÁULICO COM ENCARGOS COMPLEMENTARES |  | SINAPI |  | H | 0.2633 |  | 31.5 |  | 8.29
[6 empty] | TOTAL Mão de Obra com Encargos Complementares: |  |  |  | 14.44
[6 empty] | VALOR: |  |  |  | 131.36
103014 VÁLVULA DE RETENÇÃO, DE BRONZE, PÉ COM CRIVOS, ROSCÁVEL, 2" - FORNECIMENTO E INSTALAÇÃO. AF_08/2021 (UN)
Material |  |  | FONTE |  | UNID | COEFICIENTE |  | PREÇO UNITÁRIO |  | TOTAL
00003148 | FITA VEDA ROSCA EM ROLOS DE 18 MM X 50 M (L X C) |  | SINAPI |  | UN | 0.012 |  | 11.32 |  | 0.13
00010232 | VALVULA DE RETENCAO DE BRONZE, PE COM CRIVOS, EXTREMIDADE COM ROSCA, DE 2", PARA FUNDO DE POCO |  | SINAPI |  | UN | 1 |  | 171.15 |  | 171.15
[6 empty] | TOTAL Material: |  |  |  | 171.28
Mão de Obra com Encargos Complementares |  |  | FONTE |  | UNID | COEFICIENTE |  | PREÇO UNITÁRIO |  | TOTAL
88248 | AUXILIAR DE ENCANADOR OU BOMBEIRO HIDRÁULICO COM ENCARGOS COMPLEMENTARES |  | SINAPI |  | H | 0.1699 |  | 23.37 |  | 3.97
88267 | ENCANADOR OU BOMBEIRO HIDRÁULICO COM ENCARGOS COMPLEMENTARES |  | SINAPI |  | H | 0.1699 |  | 31.5 |  | 5.35
[6 empty] | TOTAL Mão de Obra com Encargos Complementares: |  |  |  | 9.32
[6 empty] | VALOR: |  |  |  | 180.6
UFSB-14627323 VÁLVULA SOLENOIDE DN25 - FORNECIMENTO E INSTALAÇÃO (UN)
Material |  |  | FONTE |  | UNID | COEFICIENTE |  | PREÇO UNITÁRIO |  | TOTAL
UFSB-I-48274589 | VÁLVULA SOLENOIDE DN25 |  | Composições |  | UN | 1 |  | 280.02 |  | 280.02
[6 empty] | TOTAL Material: |  |  |  | 280.02
Mão de Obra com Encargos Complementares |  |  | FONTE |  | UNID | COEFICIENTE |  | PREÇO UNITÁRIO |  | TOTAL
88248 | AUXILIAR DE ENCANADOR OU BOMBEIRO HIDRÁULICO COM ENCARGOS COMPLEMENTARES |  | SINAPI |  | H | 0.7039 |  | 23.37 |  | 16.45
88267 | ENCANADOR OU BOMBEIRO HIDRÁULICO COM ENCARGOS COMPLEMENTARES |  | SINAPI |  | H | 0.7039 |  | 31.5 |  | 22.17
[6 empty] | TOTAL Mão de Obra com Encargos Complementares: |  |  |  | 38.62
Observações: Composição criada com base no SINAPI 95644 fazendo-se as adequações necessárias nos insumos | [5 empty] | VALOR: |  |  |  | 318.64
95249 VÁLVULA DE ESFERA BRUTA, BRONZE, ROSCÁVEL, 3/4'' - FORNECIMENTO E INSTALAÇÃO. AF_08/2021 (UN)
Material |  |  | FONTE |  | UNID | COEFICIENTE |  | PREÇO UNITÁRIO |  | TOTAL
00003148 | FITA VEDA ROSCA EM ROLOS DE 18 MM X 50 M (L X C) |  | SINAPI |  | UN | 0.0106 |  | 11.32 |  | 0.11
00011749 | VALVULA DE ESFERA BRUTA EM BRONZE, BITOLA 3/4" (REF 1552-B) |  | SINAPI |  | UN | 1 |  | 57.56 |  | 57.56
[6 empty] | TOTAL Material: |  |  |  | 57.67
Mão de Obra com Encargos Complementares |  |  | FONTE |  | UNID | COEFICIENTE |  | PREÇO UNITÁRIO |  | TOTAL
88248 | AUXILIAR DE ENCANADOR OU BOMBEIRO HIDRÁULICO COM ENCARGOS COMPLEMENTARES |  | SINAPI |  | H | 0.1102 |  | 23.37 |  | 2.57
88267 | ENCANADOR OU BOMBEIRO HIDRÁULICO COM ENCARGOS COMPLEMENTARES |  | SINAPI |  | H | 0.1102 |  | 31.5 |  | 3.47
[6 empty] | TOTAL Mão de Obra com Encargos Complementares: |  |  |  | 6.04
[6 empty] | VALOR: |  |  |  | 63.71
UFSB-86975071 MEDIDOR DE ÁGUA WI-FI SM-WA - FORNECIMENTO E INSTALAÇÃO (UN)
Material |  |  | FONTE |  | UNID | COEFICIENTE |  | PREÇO UNITÁRIO |  | TOTAL
UFSB-I-36878615 | MEDIDOR DE ÁGUA WI-FI SM-WA |  | Composições |  | UN | 1 |  | 279.99 |  | 279.99
[6 empty] | TOTAL Material: |  |  |  | 279.99
Mão de Obra com Encargos Complementares |  |  | FONTE |  | UNID | COEFICIENTE |  | PREÇO UNITÁRIO |  | TOTAL
88248 | AUXILIAR DE ENCANADOR OU BOMBEIRO HIDRÁULICO COM ENCARGOS COMPLEMENTARES |  | SINAPI |  | H | 0.7039 |  | 23.37 |  | 16.45
88267 | ENCANADOR OU BOMBEIRO HIDRÁULICO COM ENCARGOS COMPLEMENTARES |  | SINAPI |  | H | 0.7039 |  | 31.5 |  | 22.17
[6 empty] | TOTAL Mão de Obra com Encargos Complementares: |  |  |  | 38.62
Observações: Composição criada com base no SINAPI 95644 adequando-se o insumo ao cotado. | [5 empty] | VALOR: |  |  |  | 318.61
UFSB-57111911 HIDRÔMETRO MULTIJATO DN50 - FORNECIMENTO E INSTALAÇÃO (UN)
Material |  |  | FONTE |  | UNID | COEFICIENTE |  | PREÇO UNITÁRIO |  | TOTAL
00003148 | FITA VEDA ROSCA EM ROLOS DE 18 MM X 50 M (L X C) |  | SINAPI |  | UN | 0.0168 |  | 11.32 |  | 0.19
00012772 | HIDROMETRO MULTIJATO / MEDIDOR DE AGUA, DN 1 1/2", VAZAO MAXIMA DE 20 M3/H, PARA AGUA POTAVEL FRIA, RELOJOARIA PLANA, CLASSE B, HORIZONTAL (SEM CONEXOES) |  | SINAPI |  | UN | 1 |  | 1330.79 |  | 1330.79
00038383 | LIXA D'AGUA EM FOLHA, GRAO 100 |  | SINAPI |  | UN | 0.1864 |  | 2.33 |  | 0.43
00020083 | SOLUCAO PREPARADORA / LIMPADORA PARA PVC, FRASCO COM 1000 CM3 |  | SINAPI |  | UN | 0.1045 |  | 71.57 |  | 7.48
00009869 | TUBO PVC, SOLDAVEL, DE 32 MM, AGUA FRIA (NBR-5648) |  | SINAPI |  | M | 2.9905 |  | 7.36 |  | 22.01
00009875 | TUBO PVC, SOLDAVEL, DE 50 MM, AGUA FRIA (NBR-5648) |  | SINAPI |  | M | 0.9444 |  | 12.67 |  | 11.97
[6 empty] | TOTAL Material: |  |  |  | 1372.87
Mão de Obra com Encargos Complementares |  |  | FONTE |  | UNID | COEFICIENTE |  | PREÇO UNITÁRIO |  | TOTAL
88248 | AUXILIAR DE ENCANADOR OU BOMBEIRO HIDRÁULICO COM ENCARGOS COMPLEMENTARES |  | SINAPI |  | H | 1.7039 |  | 23.37 |  | 39.82
88267 | ENCANADOR OU BOMBEIRO HIDRÁULICO COM ENCARGOS COMPLEMENTARES |  | SINAPI |  | H | 1.7039 |  | 31.5 |  | 53.67
[6 empty] | TOTAL Mão de Obra com Encargos Complementares: |  |  |  | 93.49
Observações: Composição criada com base no SINAPI 95644 adequando-se os insumos as cotações | [5 empty] | VALOR: |  |  |  | 1466.36
89711 TUBO PVC, SERIE NORMAL, ESGOTO PREDIAL, DN 40 MM, FORNECIDO E INSTALADO EM RAMAL DE DESCARGA OU RAMAL DE ESGOTO SANITÁRIO. AF_08/2022 (M)
Material |  |  | FONTE |  | UNID | COEFICIENTE |  | PREÇO UNITÁRIO |  | TOTAL
00038383 | LIXA D'AGUA EM FOLHA, GRAO 100 |  | SINAPI |  | UN | 0.0163 |  | 2.33 |  | 0.03
00009835 | TUBO PVC SERIE NORMAL, DN 40 MM, PARA ESGOTO PREDIAL (NBR 5688) |  | SINAPI |  | M | 1.0549 |  | 5.02 |  | 5.29
[6 empty] | TOTAL Material: |  |  |  | 5.32
Mão de Obra com Encargos Complementares |  |  | FONTE |  | UNID | COEFICIENTE |  | PREÇO UNITÁRIO |  | TOTAL
88248 | AUXILIAR DE ENCANADOR OU BOMBEIRO HIDRÁULICO COM ENCARGOS COMPLEMENTARES |  | SINAPI |  | H | 0.293 |  | 23.37 |  | 6.84
88267 | ENCANADOR OU BOMBEIRO HIDRÁULICO COM ENCARGOS COMPLEMENTARES |  | SINAPI |  | H | 0.293 |  | 31.5 |  | 9.22
[6 empty] | TOTAL Mão de Obra com Encargos Complementares: |  |  |  | 16.06
[6 empty] | VALOR: |  |  |  | 21.38
89712 TUBO PVC, SERIE NORMAL, ESGOTO PREDIAL, DN 50 MM, FORNECIDO E INSTALADO EM RAMAL DE DESCARGA OU RAMAL DE ESGOTO SANITÁRIO. AF_08/2022 (M)
Material |  |  | FONTE |  | UNID | COEFICIENTE |  | PREÇO UNITÁRIO |  | TOTAL
00038383 | LIXA D'AGUA EM FOLHA, GRAO 100 |  | SINAPI |  | UN | 0.0177 |  | 2.33 |  | 0.04
00009838 | TUBO PVC SERIE NORMAL, DN 50 MM, PARA ESGOTO PREDIAL (NBR 5688) |  | SINAPI |  | M | 1.0549 |  | 8.29 |  | 8.74
[6 empty] | TOTAL Material: |  |  |  | 8.78
Mão de Obra com Encargos Complementares |  |  | FONTE |  | UNID | COEFICIENTE |  | PREÇO UNITÁRIO |  | TOTAL
88248 | AUXILIAR DE ENCANADOR OU BOMBEIRO HIDRÁULICO COM ENCARGOS COMPLEMENTARES |  | SINAPI |  | H | 0.3182 |  | 23.37 |  | 7.43
88267 | ENCANADOR OU BOMBEIRO HIDRÁULICO COM ENCARGOS COMPLEMENTARES |  | SINAPI |  | H | 0.3182 |  | 31.5 |  | 10.02
[6 empty] | TOTAL Mão de Obra com Encargos Complementares: |  |  |  | 17.45
[6 empty] | VALOR: |  |  |  | 26.23
89798 TUBO PVC, SERIE NORMAL, ESGOTO PREDIAL, DN 50 MM, FORNECIDO E INSTALADO EM PRUMADA DE ESGOTO SANITÁRIO OU VENTILAÇÃO. AF_08/2022 (M)
Material |  |  | FONTE |  | UNID | COEFICIENTE |  | PREÇO UNITÁRIO |  | TOTAL
00038383 | LIXA D'AGUA EM FOLHA, GRAO 100 |  | SINAPI |  | UN | 0.023 |  | 2.33 |  | 0.05
00009838 | TUBO PVC SERIE NORMAL, DN 50 MM, PARA ESGOTO PREDIAL (NBR 5688) |  | SINAPI |  | M | 1.0549 |  | 8.29 |  | 8.74
[6 empty] | TOTAL Material: |  |  |  | 8.79
Mão de Obra com Encargos Complementares |  |  | FONTE |  | UNID | COEFICIENTE |  | PREÇO UNITÁRIO |  | TOTAL
88248 | AUXILIAR DE ENCANADOR OU BOMBEIRO HIDRÁULICO COM ENCARGOS COMPLEMENTARES |  | SINAPI |  | H | 0.0415 |  | 23.37 |  | 0.96
88267 | ENCANADOR OU BOMBEIRO HIDRÁULICO COM ENCARGOS COMPLEMENTARES |  | SINAPI |  | H | 0.0415 |  | 31.5 |  | 1.3
[6 empty] | TOTAL Mão de Obra com Encargos Complementares: |  |  |  | 2.26
[6 empty] | VALOR: |  |  |  | 11.05
89713 TUBO PVC, SERIE NORMAL, ESGOTO PREDIAL, DN 75 MM, FORNECIDO E INSTALADO EM RAMAL DE DESCARGA OU RAMAL DE ESGOTO SANITÁRIO. AF_08/2022 (M)
Material |  |  | FONTE |  | UNID | COEFICIENTE |  | PREÇO UNITÁRIO |  | TOTAL
00038383 | LIXA D'AGUA EM FOLHA, GRAO 100 |  | SINAPI |  | UN | 0.0212 |  | 2.33 |  | 0.04
00009837 | TUBO PVC SERIE NORMAL, DN 75 MM, PARA ESGOTO PREDIAL (NBR 5688) |  | SINAPI |  | M | 1.0549 |  | 10.88 |  | 11.47
[6 empty] | TOTAL Material: |  |  |  | 11.51
Mão de Obra com Encargos Complementares |  |  | FONTE |  | UNID | COEFICIENTE |  | PREÇO UNITÁRIO |  | TOTAL
88248 | AUXILIAR DE ENCANADOR OU BOMBEIRO HIDRÁULICO COM ENCARGOS COMPLEMENTARES |  | SINAPI |  | H | 0.3813 |  | 23.37 |  | 8.91
88267 | ENCANADOR OU BOMBEIRO HIDRÁULICO COM ENCARGOS COMPLEMENTARES |  | SINAPI |  | H | 0.3813 |  | 31.5 |  | 12.01
[6 empty] | TOTAL Mão de Obra com Encargos Complementares: |  |  |  | 20.92
[6 empty] | VALOR: |  |  |  | 32.43
89799 TUBO PVC, SERIE NORMAL, ESGOTO PREDIAL, DN 75 MM, FORNECIDO E INSTALADO EM PRUMADA DE ESGOTO SANITÁRIO OU VENTILAÇÃO. AF_08/2022 (M)
Material |  |  | FONTE |  | UNID | COEFICIENTE |  | PREÇO UNITÁRIO |  | TOTAL
00038383 | LIXA D'AGUA EM FOLHA, GRAO 100 |  | SINAPI |  | UN | 0.0085 |  | 2.33 |  | 0.01
00009837 | TUBO PVC SERIE NORMAL, DN 75 MM, PARA ESGOTO PREDIAL (NBR 5688) |  | SINAPI |  | M | 1.0549 |  | 10.88 |  | 11.47
[6 empty] | TOTAL Material: |  |  |  | 11.48
Mão de Obra com Encargos Complementares |  |  | FONTE |  | UNID | COEFICIENTE |  | PREÇO UNITÁRIO |  | TOTAL
88248 | AUXILIAR DE ENCANADOR OU BOMBEIRO HIDRÁULICO COM ENCARGOS COMPLEMENTARES |  | SINAPI |  | H | 0.1524 |  | 23.37 |  | 3.56
88267 | ENCANADOR OU BOMBEIRO HIDRÁULICO COM ENCARGOS COMPLEMENTARES |  | SINAPI |  | H | 0.1524 |  | 31.5 |  | 4.8
[6 empty] | TOTAL Mão de Obra com Encargos Complementares: |  |  |  | 8.36
[6 empty] | VALOR: |  |  |  | 19.84
89714 TUBO PVC, SERIE NORMAL, ESGOTO PREDIAL, DN 100 MM, FORNECIDO E INSTALADO EM RAMAL DE DESCARGA OU RAMAL DE ESGOTO SANITÁRIO. AF_08/2022 (M)
Material |  |  | FONTE |  | UNID | COEFICIENTE |  | PREÇO UNITÁRIO |  | TOTAL
00038383 | LIXA D'AGUA EM FOLHA, GRAO 100 |  | SINAPI |  | UN | 0.0247 |  | 2.33 |  | 0.05
00009836 | TUBO PVC SERIE NORMAL, DN 100 MM, PARA ESGOTO PREDIAL (NBR 5688) |  | SINAPI |  | M | 1.0549 |  | 11.49 |  | 12.12
[6 empty] | TOTAL Material: |  |  |  | 12.17
Mão de Obra com Encargos Complementares |  |  | FONTE |  | UNID | COEFICIENTE |  | PREÇO UNITÁRIO |  | TOTAL
88248 | AUXILIAR DE ENCANADOR OU BOMBEIRO HIDRÁULICO COM ENCARGOS COMPLEMENTARES |  | SINAPI |  | H | 0.4444 |  | 23.37 |  | 10.38
88267 | ENCANADOR OU BOMBEIRO HIDRÁULICO COM ENCARGOS COMPLEMENTARES |  | SINAPI |  | H | 0.4444 |  | 31.5 |  | 13.99
[6 empty] | TOTAL Mão de Obra com Encargos Complementares: |  |  |  | 24.37
[6 empty] | VALOR: |  |  |  | 36.54
89800 TUBO PVC, SERIE NORMAL, ESGOTO PREDIAL, DN 100 MM, FORNECIDO E INSTALADO EM PRUMADA DE ESGOTO SANITÁRIO OU VENTILAÇÃO. AF_08/2022 (M)
Material |  |  | FONTE |  | UNID | COEFICIENTE |  | PREÇO UNITÁRIO |  | TOTAL
00038383 | LIXA D'AGUA EM FOLHA, GRAO 100 |  | SINAPI |  | UN | 0.0146 |  | 2.33 |  | 0.03
00009836 | TUBO PVC SERIE NORMAL, DN 100 MM, PARA ESGOTO PREDIAL (NBR 5688) |  | SINAPI |  | M | 1.0549 |  | 11.49 |  | 12.12
[6 empty] | TOTAL Material: |  |  |  | 12.15
Mão de Obra com Encargos Complementares |  |  | FONTE |  | UNID | COEFICIENTE |  | PREÇO UNITÁRIO |  | TOTAL
88248 | AUXILIAR DE ENCANADOR OU BOMBEIRO HIDRÁULICO COM ENCARGOS COMPLEMENTARES |  | SINAPI |  | H | 0.2632 |  | 23.37 |  | 6.15
88267 | ENCANADOR OU BOMBEIRO HIDRÁULICO COM ENCARGOS COMPLEMENTARES |  | SINAPI |  | H | 0.2632 |  | 31.5 |  | 8.29
[6 empty] | TOTAL Mão de Obra com Encargos Complementares: |  |  |  | 14.44
[6 empty] | VALOR: |  |  |  | 26.59
90695 TUBO DE PVC PARA REDE COLETORA DE ESGOTO DE PAREDE MACIÇA, DN 150 MM, JUNTA ELÁSTICA - FORNECIMENTO E ASSENTAMENTO. AF_01/2021 (M)
Material |  |  | FONTE |  | UNID | COEFICIENTE |  | PREÇO UNITÁRIO |  | TOTAL
00020078 | PASTA LUBRIFICANTE PARA TUBOS E CONEXOES COM JUNTA ELASTICA, EMBALAGEM DE *400* GR (USO EM PVC, ACO, POLIETILENO E OUTROS) |  | SINAPI |  | UN | 0.0146 |  | 26.07 |  | 0.38
00041936 | TUBO COLETOR DE ESGOTO, PVC, JEI, DN 150 MM (NBR 7362) |  | SINAPI |  | M | 1.05 |  | 60.69 |  | 63.72
[6 empty] | TOTAL Material: |  |  |  | 64.1
Mão de Obra com Encargos Complementares |  |  | FONTE |  | UNID | COEFICIENTE |  | PREÇO UNITÁRIO |  | TOTAL
88246 | ASSENTADOR DE TUBOS COM ENCARGOS COMPLEMENTARES |  | SINAPI |  | H | 0.0892 |  | 27.21 |  | 2.42
88316 | SERVENTE COM ENCARGOS COMPLEMENTARES |  | SINAPI |  | H | 0.0892 |  | 23.23 |  | 2.07
[6 empty] | TOTAL Mão de Obra com Encargos Complementares: |  |  |  | 4.49
[6 empty] | VALOR: |  |  |  | 68.59
104357 CAP, PVC, SÉRIE NORMAL, ESGOTO PREDIAL, DN 100 MM, JUNTA ELÁSTICA, FORNECIDO E INSTALADO EM SUBCOLETOR AÉREO DE ESGOTO SANITÁRIO. AF_08/2022 (UN)
Material |  |  | FONTE |  | UNID | COEFICIENTE |  | PREÇO UNITÁRIO |  | TOTAL
00000301 | ANEL BORRACHA PARA TUBO ESGOTO PREDIAL, DN 100 MM (NBR 5688) |  | SINAPI |  | UN | 1 |  | 3.37 |  | 3.37
00001200 | CAP PVC, SOLDAVEL, DN 100 MM, SERIE NORMAL, PARA ESGOTO PREDIAL |  | SINAPI |  | UN | 1 |  | 7.44 |  | 7.44
00020078 | PASTA LUBRIFICANTE PARA TUBOS E CONEXOES COM JUNTA ELASTICA, EMBALAGEM DE *400* GR (USO EM PVC, ACO, POLIETILENO E OUTROS) |  | SINAPI |  | UN | 0.0575 |  | 26.07 |  | 1.49
[6 empty] | TOTAL Material: |  |  |  | 12.3
Mão de Obra com Encargos Complementares |  |  | FONTE |  | UNID | COEFICIENTE |  | PREÇO UNITÁRIO |  | TOTAL
88248 | AUXILIAR DE ENCANADOR OU BOMBEIRO HIDRÁULICO COM ENCARGOS COMPLEMENTARES |  | SINAPI |  | H | 0.0925 |  | 23.37 |  | 2.16
88267 | ENCANADOR OU BOMBEIRO HIDRÁULICO COM ENCARGOS COMPLEMENTARES |  | SINAPI |  | H | 0.0925 |  | 31.5 |  | 2.91
[6 empty] | TOTAL Mão de Obra com Encargos Complementares: |  |  |  | 5.07
[6 empty] | VALOR: |  |  |  | 17.37
UFSB-12494688 CAP, PVC, SÉRIE NORMAL, ESGOTO PREDIAL, DN 75 MM, JUNTA ELÁSTICA, FORNECIDO E INSTALADO EM SUBCOLETOR AÉREO DE ESGOTO SANITÁRIO. (UN)
Material |  |  | FONTE |  | UNID | COEFICIENTE |  | PREÇO UNITÁRIO |  | TOTAL
00000298 | ANEL BORRACHA, DN 75 MM, PARA TUBO SERIE REFORCADA ESGOTO PREDIAL |  | SINAPI |  | UN | 1 |  | 3.04 |  | 3.04
00020087 | CAP PVC, SERIE R, DN 75 MM, PARA ESGOTO PREDIAL |  | SINAPI |  | UN | 1 |  | 8.19 |  | 8.19
00020078 | PASTA LUBRIFICANTE PARA TUBOS E CONEXOES COM JUNTA ELASTICA, EMBALAGEM DE *400* GR (USO EM PVC, ACO, POLIETILENO E OUTROS) |  | SINAPI |  | UN | 0.0575 |  | 26.07 |  | 1.5
[6 empty] | TOTAL Material: |  |  |  | 12.73
Mão de Obra com Encargos Complementares |  |  | FONTE |  | UNID | COEFICIENTE |  | PREÇO UNITÁRIO |  | TOTAL
88248 | AUXILIAR DE ENCANADOR OU BOMBEIRO HIDRÁULICO COM ENCARGOS COMPLEMENTARES |  | SINAPI |  | H | 0.0925 |  | 23.37 |  | 2.16
88267 | ENCANADOR OU BOMBEIRO HIDRÁULICO COM ENCARGOS COMPLEMENTARES |  | SINAPI |  | H | 0.0925 |  | 31.5 |  | 2.91
[6 empty] | TOTAL Mão de Obra com Encargos Complementares: |  |  |  | 5.07
Observações: Composição criada com base no SINAPI 104357 para utilização do insumo de 75mm | [5 empty] | VALOR: |  |  |  | 17.8
89748 CURVA CURTA 90 GRAUS, PVC, SERIE NORMAL, ESGOTO PREDIAL, DN 100 MM, JUNTA ELÁSTICA, FORNECIDO E INSTALADO EM RAMAL DE DESCARGA OU RAMAL DE ESGOTO SANITÁRIO. AF_08/2022 (UN)
Material |  |  | FONTE |  | UNID | COEFICIENTE |  | PREÇO UNITÁRIO |  | TOTAL
00000301 | ANEL BORRACHA PARA TUBO ESGOTO PREDIAL, DN 100 MM (NBR 5688) |  | SINAPI |  | UN | 2 |  | 3.37 |  | 6.74
00001966 | CURVA PVC CURTA 90 GRAUS, DN 100 MM, PARA ESGOTO PREDIAL |  | SINAPI |  | UN | 1 |  | 17.98 |  | 17.98
00020078 | PASTA LUBRIFICANTE PARA TUBOS E CONEXOES COM JUNTA ELASTICA, EMBALAGEM DE *400* GR (USO EM PVC, ACO, POLIETILENO E OUTROS) |  | SINAPI |  | UN | 0.115 |  | 26.07 |  | 2.99
[6 empty] | TOTAL Material: |  |  |  | 27.71
Mão de Obra com Encargos Complementares |  |  | FONTE |  | UNID | COEFICIENTE |  | PREÇO UNITÁRIO |  | TOTAL
88248 | AUXILIAR DE ENCANADOR OU BOMBEIRO HIDRÁULICO COM ENCARGOS COMPLEMENTARES |  | SINAPI |  | H | 0.1926 |  | 23.37 |  | 4.5
88267 | ENCANADOR OU BOMBEIRO HIDRÁULICO COM ENCARGOS COMPLEMENTARES |  | SINAPI |  | H | 0.1926 |  | 31.5 |  | 6.06
[6 empty] | TOTAL Mão de Obra com Encargos Complementares: |  |  |  | 10.56
[6 empty] | VALOR: |  |  |  | 38.27
89726 JOELHO 45 GRAUS, PVC, SERIE NORMAL, ESGOTO PREDIAL, DN 40 MM, JUNTA SOLDÁVEL, FORNECIDO E INSTALADO EM RAMAL DE DESCARGA OU RAMAL DE ESGOTO SANITÁRIO. AF_08/2022 (UN)
Material |  |  | FONTE |  | UNID | COEFICIENTE |  | PREÇO UNITÁRIO |  | TOTAL
00000122 | ADESIVO PLASTICO PARA PVC, FRASCO COM *850* GR |  | SINAPI |  | UN | 0.0099 |  | 63.17 |  | 0.62
00003516 | JOELHO PVC, SOLDAVEL, BB, 45 GRAUS, DN 40 MM, PARA ESGOTO PREDIAL |  | SINAPI |  | UN | 1 |  | 1.8 |  | 1.8
00038383 | LIXA D'AGUA EM FOLHA, GRAO 100 |  | SINAPI |  | UN | 0.0071 |  | 2.33 |  | 0.01
00020083 | SOLUCAO PREPARADORA / LIMPADORA PARA PVC, FRASCO COM 1000 CM3 |  | SINAPI |  | UN | 0.015 |  | 71.57 |  | 1.07
[6 empty] | TOTAL Material: |  |  |  | 3.5
Mão de Obra com Encargos Complementares |  |  | FONTE |  | UNID | COEFICIENTE |  | PREÇO UNITÁRIO |  | TOTAL
88248 | AUXILIAR DE ENCANADOR OU BOMBEIRO HIDRÁULICO COM ENCARGOS COMPLEMENTARES |  | SINAPI |  | H | 0.127 |  | 23.37 |  | 2.96
88267 | ENCANADOR OU BOMBEIRO HIDRÁULICO COM ENCARGOS COMPLEMENTARES |  | SINAPI |  | H | 0.127 |  | 31.5 |  | 4
[6 empty] | TOTAL Mão de Obra com Encargos Complementares: |  |  |  | 6.96
[6 empty] | VALOR: |  |  |  | 10.46
89802 JOELHO 45 GRAUS, PVC, SERIE NORMAL, ESGOTO PREDIAL, DN 50 MM, JUNTA ELÁSTICA, FORNECIDO E INSTALADO EM PRUMADA DE ESGOTO SANITÁRIO OU VENTILAÇÃO. AF_08/2022 (UN)
Material |  |  | FONTE |  | UNID | COEFICIENTE |  | PREÇO UNITÁRIO |  | TOTAL
00000296 | ANEL BORRACHA PARA TUBO ESGOTO PREDIAL, DN 50 MM (NBR 5688) |  | SINAPI |  | UN | 2 |  | 1.9 |  | 3.8
00003518 | JOELHO PVC, SOLDAVEL, PB, 45 GRAUS, DN 50 MM, PARA ESGOTO PREDIAL |  | SINAPI |  | UN | 1 |  | 2.92 |  | 2.92
00020078 | PASTA LUBRIFICANTE PARA TUBOS E CONEXOES COM JUNTA ELASTICA, EMBALAGEM DE *400* GR (USO EM PVC, ACO, POLIETILENO E OUTROS) |  | SINAPI |  | UN | 0.05 |  | 26.07 |  | 1.3
[6 empty] | TOTAL Material: |  |  |  | 8.02
Mão de Obra com Encargos Complementares |  |  | FONTE |  | UNID | COEFICIENTE |  | PREÇO UNITÁRIO |  | TOTAL
88248 | AUXILIAR DE ENCANADOR OU BOMBEIRO HIDRÁULICO COM ENCARGOS COMPLEMENTARES |  | SINAPI |  | H | 0.0343 |  | 23.37 |  | 0.8
88267 | ENCANADOR OU BOMBEIRO HIDRÁULICO COM ENCARGOS COMPLEMENTARES |  | SINAPI |  | H | 0.0343 |  | 31.5 |  | 1.08
[6 empty] | TOTAL Mão de Obra com Encargos Complementares: |  |  |  | 1.88
[6 empty] | VALOR: |  |  |  | 9.9
89732 JOELHO 45 GRAUS, PVC, SERIE NORMAL, ESGOTO PREDIAL, DN 50 MM, JUNTA ELÁSTICA, FORNECIDO E INSTALADO EM RAMAL DE DESCARGA OU RAMAL DE ESGOTO SANITÁRIO. AF_08/2022 (UN)
Material |  |  | FONTE |  | UNID | COEFICIENTE |  | PREÇO UNITÁRIO |  | TOTAL
00000296 | ANEL BORRACHA PARA TUBO ESGOTO PREDIAL, DN 50 MM (NBR 5688) |  | SINAPI |  | UN | 2 |  | 1.9 |  | 3.8
00003518 | JOELHO PVC, SOLDAVEL, PB, 45 GRAUS, DN 50 MM, PARA ESGOTO PREDIAL |  | SINAPI |  | UN | 1 |  | 2.92 |  | 2.92
00020078 | PASTA LUBRIFICANTE PARA TUBOS E CONEXOES COM JUNTA ELASTICA, EMBALAGEM DE *400* GR (USO EM PVC, ACO, POLIETILENO E OUTROS) |  | SINAPI |  | UN | 0.05 |  | 26.07 |  | 1.3
[6 empty] | TOTAL Material: |  |  |  | 8.02
Mão de Obra com Encargos Complementares |  |  | FONTE |  | UNID | COEFICIENTE |  | PREÇO UNITÁRIO |  | TOTAL
88248 | AUXILIAR DE ENCANADOR OU BOMBEIRO HIDRÁULICO COM ENCARGOS COMPLEMENTARES |  | SINAPI |  | H | 0.1379 |  | 23.37 |  | 3.22
88267 | ENCANADOR OU BOMBEIRO HIDRÁULICO COM ENCARGOS COMPLEMENTARES |  | SINAPI |  | H | 0.1379 |  | 31.5 |  | 4.34
[6 empty] | TOTAL Mão de Obra com Encargos Complementares: |  |  |  | 7.56
[6 empty] | VALOR: |  |  |  | 15.58
89739 JOELHO 45 GRAUS, PVC, SERIE NORMAL, ESGOTO PREDIAL, DN 75 MM, JUNTA ELÁSTICA, FORNECIDO E INSTALADO EM RAMAL DE DESCARGA OU RAMAL DE ESGOTO SANITÁRIO. AF_08/2022 (UN)
Material |  |  | FONTE |  | UNID | COEFICIENTE |  | PREÇO UNITÁRIO |  | TOTAL
00000297 | ANEL BORRACHA PARA TUBO ESGOTO PREDIAL, DN 75 MM (NBR 5688) |  | SINAPI |  | UN | 2 |  | 2.8 |  | 5.6
00003519 | JOELHO PVC, SOLDAVEL, PB, 45 GRAUS, DN 75 MM, PARA ESGOTO PREDIAL |  | SINAPI |  | UN | 1 |  | 6.11 |  | 6.11
00020078 | PASTA LUBRIFICANTE PARA TUBOS E CONEXOES COM JUNTA ELASTICA, EMBALAGEM DE *400* GR (USO EM PVC, ACO, POLIETILENO E OUTROS) |  | SINAPI |  | UN | 0.075 |  | 26.07 |  | 1.95
[6 empty] | TOTAL Material: |  |  |  | 13.66
Mão de Obra com Encargos Complementares |  |  | FONTE |  | UNID | COEFICIENTE |  | PREÇO UNITÁRIO |  | TOTAL
88248 | AUXILIAR DE ENCANADOR OU BOMBEIRO HIDRÁULICO COM ENCARGOS COMPLEMENTARES |  | SINAPI |  | H | 0.1652 |  | 23.37 |  | 3.86
88267 | ENCANADOR OU BOMBEIRO HIDRÁULICO COM ENCARGOS COMPLEMENTARES |  | SINAPI |  | H | 0.1652 |  | 31.5 |  | 5.2
[6 empty] | TOTAL Mão de Obra com Encargos Complementares: |  |  |  | 9.06
[6 empty] | VALOR: |  |  |  | 22.72
89810 JOELHO 45 GRAUS, PVC, SERIE NORMAL, ESGOTO PREDIAL, DN 100 MM, JUNTA ELÁSTICA, FORNECIDO E INSTALADO EM PRUMADA DE ESGOTO SANITÁRIO OU VENTILAÇÃO. AF_08/2022 (UN)
Material |  |  | FONTE |  | UNID | COEFICIENTE |  | PREÇO UNITÁRIO |  | TOTAL
00000301 | ANEL BORRACHA PARA TUBO ESGOTO PREDIAL, DN 100 MM (NBR 5688) |  | SINAPI |  | UN | 2 |  | 3.37 |  | 6.74
00003528 | JOELHO PVC, SOLDAVEL, PB, 45 GRAUS, DN 100 MM, PARA ESGOTO PREDIAL |  | SINAPI |  | UN | 1 |  | 7.05 |  | 7.05
00020078 | PASTA LUBRIFICANTE PARA TUBOS E CONEXOES COM JUNTA ELASTICA, EMBALAGEM DE *400* GR (USO EM PVC, ACO, POLIETILENO E OUTROS) |  | SINAPI |  | UN | 0.115 |  | 26.07 |  | 2.99
[6 empty] | TOTAL Material: |  |  |  | 16.78
Mão de Obra com Encargos Complementares |  |  | FONTE |  | UNID | COEFICIENTE |  | PREÇO UNITÁRIO |  | TOTAL
88248 | AUXILIAR DE ENCANADOR OU BOMBEIRO HIDRÁULICO COM ENCARGOS COMPLEMENTARES |  | SINAPI |  | H | 0.2172 |  | 23.37 |  | 5.07
88267 | ENCANADOR OU BOMBEIRO HIDRÁULICO COM ENCARGOS COMPLEMENTARES |  | SINAPI |  | H | 0.2172 |  | 31.5 |  | 6.84
[6 empty] | TOTAL Mão de Obra com Encargos Complementares: |  |  |  | 11.91
[6 empty] | VALOR: |  |  |  | 28.69
89746 JOELHO 45 GRAUS, PVC, SERIE NORMAL, ESGOTO PREDIAL, DN 100 MM, JUNTA ELÁSTICA, FORNECIDO E INSTALADO EM RAMAL DE DESCARGA OU RAMAL DE ESGOTO SANITÁRIO. AF_08/2022 (UN)
Material |  |  | FONTE |  | UNID | COEFICIENTE |  | PREÇO UNITÁRIO |  | TOTAL
00000301 | ANEL BORRACHA PARA TUBO ESGOTO PREDIAL, DN 100 MM (NBR 5688) |  | SINAPI |  | UN | 2 |  | 3.37 |  | 6.74
00003528 | JOELHO PVC, SOLDAVEL, PB, 45 GRAUS, DN 100 MM, PARA ESGOTO PREDIAL |  | SINAPI |  | UN | 1 |  | 7.05 |  | 7.05
00020078 | PASTA LUBRIFICANTE PARA TUBOS E CONEXOES COM JUNTA ELASTICA, EMBALAGEM DE *400* GR (USO EM PVC, ACO, POLIETILENO E OUTROS) |  | SINAPI |  | UN | 0.115 |  | 26.07 |  | 2.99
[6 empty] | TOTAL Material: |  |  |  | 16.78
Mão de Obra com Encargos Complementares |  |  | FONTE |  | UNID | COEFICIENTE |  | PREÇO UNITÁRIO |  | TOTAL
88248 | AUXILIAR DE ENCANADOR OU BOMBEIRO HIDRÁULICO COM ENCARGOS COMPLEMENTARES |  | SINAPI |  | H | 0.1926 |  | 23.37 |  | 4.5
88267 | ENCANADOR OU BOMBEIRO HIDRÁULICO COM ENCARGOS COMPLEMENTARES |  | SINAPI |  | H | 0.1926 |  | 31.5 |  | 6.06
[6 empty] | TOTAL Mão de Obra com Encargos Complementares: |  |  |  | 10.56
[6 empty] | VALOR: |  |  |  | 27.34
89724 JOELHO 90 GRAUS, PVC, SERIE NORMAL, ESGOTO PREDIAL, DN 40 MM, JUNTA SOLDÁVEL, FORNECIDO E INSTALADO EM RAMAL DE DESCARGA OU RAMAL DE ESGOTO SANITÁRIO. AF_08/2022 (UN)
Material |  |  | FONTE |  | UNID | COEFICIENTE |  | PREÇO UNITÁRIO |  | TOTAL
00000122 | ADESIVO PLASTICO PARA PVC, FRASCO COM *850* GR |  | SINAPI |  | UN | 0.0099 |  | 63.17 |  | 0.62
00003517 | JOELHO PVC, SOLDAVEL, BB, 90 GRAUS, SEM ANEL, DN 40 MM, PARA ESGOTO PREDIAL SECUNDARIO |  | SINAPI |  | UN | 1 |  | 1.63 |  | 1.63
00038383 | LIXA D'AGUA EM FOLHA, GRAO 100 |  | SINAPI |  | UN | 0.0071 |  | 2.33 |  | 0.01
00020083 | SOLUCAO PREPARADORA / LIMPADORA PARA PVC, FRASCO COM 1000 CM3 |  | SINAPI |  | UN | 0.015 |  | 71.57 |  | 1.07
[6 empty] | TOTAL Material: |  |  |  | 3.33
Mão de Obra com Encargos Complementares |  |  | FONTE |  | UNID | COEFICIENTE |  | PREÇO UNITÁRIO |  | TOTAL
88248 | AUXILIAR DE ENCANADOR OU BOMBEIRO HIDRÁULICO COM ENCARGOS COMPLEMENTARES |  | SINAPI |  | H | 0.127 |  | 23.37 |  | 2.96
88267 | ENCANADOR OU BOMBEIRO HIDRÁULICO COM ENCARGOS COMPLEMENTARES |  | SINAPI |  | H | 0.127 |  | 31.5 |  | 4
[6 empty] | TOTAL Mão de Obra com Encargos Complementares: |  |  |  | 6.96
[6 empty] | VALOR: |  |  |  | 10.29
89801 JOELHO 90 GRAUS, PVC, SERIE NORMAL, ESGOTO PREDIAL, DN 50 MM, JUNTA ELÁSTICA, FORNECIDO E INSTALADO EM PRUMADA DE ESGOTO SANITÁRIO OU VENTILAÇÃO. AF_08/2022 (UN)
Material |  |  | FONTE |  | UNID | COEFICIENTE |  | PREÇO UNITÁRIO |  | TOTAL
00000296 | ANEL BORRACHA PARA TUBO ESGOTO PREDIAL, DN 50 MM (NBR 5688) |  | SINAPI |  | UN | 2 |  | 1.9 |  | 3.8
00003526 | JOELHO PVC, SOLDAVEL, PB, 90 GRAUS, DN 50 MM, PARA ESGOTO PREDIAL |  | SINAPI |  | UN | 1 |  | 2.36 |  | 2.36
00020078 | PASTA LUBRIFICANTE PARA TUBOS E CONEXOES COM JUNTA ELASTICA, EMBALAGEM DE *400* GR (USO EM PVC, ACO, POLIETILENO E OUTROS) |  | SINAPI |  | UN | 0.05 |  | 26.07 |  | 1.3
[6 empty] | TOTAL Material: |  |  |  | 7.46
Mão de Obra com Encargos Complementares |  |  | FONTE |  | UNID | COEFICIENTE |  | PREÇO UNITÁRIO |  | TOTAL
88248 | AUXILIAR DE ENCANADOR OU BOMBEIRO HIDRÁULICO COM ENCARGOS COMPLEMENTARES |  | SINAPI |  | H | 0.0343 |  | 23.37 |  | 0.8
88267 | ENCANADOR OU BOMBEIRO HIDRÁULICO COM ENCARGOS COMPLEMENTARES |  | SINAPI |  | H | 0.0343 |  | 31.5 |  | 1.08
[6 empty] | TOTAL Mão de Obra com Encargos Complementares: |  |  |  | 1.88
[6 empty] | VALOR: |  |  |  | 9.34
89731 JOELHO 90 GRAUS, PVC, SERIE NORMAL, ESGOTO PREDIAL, DN 50 MM, JUNTA ELÁSTICA, FORNECIDO E INSTALADO EM RAMAL DE DESCARGA OU RAMAL DE ESGOTO SANITÁRIO. AF_08/2022 (UN)
Material |  |  | FONTE |  | UNID | COEFICIENTE |  | PREÇO UNITÁRIO |  | TOTAL
00000296 | ANEL BORRACHA PARA TUBO ESGOTO PREDIAL, DN 50 MM (NBR 5688) |  | SINAPI |  | UN | 2 |  | 1.9 |  | 3.8
00003526 | JOELHO PVC, SOLDAVEL, PB, 90 GRAUS, DN 50 MM, PARA ESGOTO PREDIAL |  | SINAPI |  | UN | 1 |  | 2.36 |  | 2.36
00020078 | PASTA LUBRIFICANTE PARA TUBOS E CONEXOES COM JUNTA ELASTICA, EMBALAGEM DE *400* GR (USO EM PVC, ACO, POLIETILENO E OUTROS) |  | SINAPI |  | UN | 0.05 |  | 26.07 |  | 1.3
[6 empty] | TOTAL Material: |  |  |  | 7.46
Mão de Obra com Encargos Complementares |  |  | FONTE |  | UNID | COEFICIENTE |  | PREÇO UNITÁRIO |  | TOTAL
88248 | AUXILIAR DE ENCANADOR OU BOMBEIRO HIDRÁULICO COM ENCARGOS COMPLEMENTARES |  | SINAPI |  | H | 0.1379 |  | 23.37 |  | 3.22
88267 | ENCANADOR OU BOMBEIRO HIDRÁULICO COM ENCARGOS COMPLEMENTARES |  | SINAPI |  | H | 0.1379 |  | 31.5 |  | 4.34
[6 empty] | TOTAL Mão de Obra com Encargos Complementares: |  |  |  | 7.56
[6 empty] | VALOR: |  |  |  | 15.02
89805 JOELHO 90 GRAUS, PVC, SERIE NORMAL, ESGOTO PREDIAL, DN 75 MM, JUNTA ELÁSTICA, FORNECIDO E INSTALADO EM PRUMADA DE ESGOTO SANITÁRIO OU VENTILAÇÃO. AF_08/2022 (UN)
Material |  |  | FONTE |  | UNID | COEFICIENTE |  | PREÇO UNITÁRIO |  | TOTAL
00000297 | ANEL BORRACHA PARA TUBO ESGOTO PREDIAL, DN 75 MM (NBR 5688) |  | SINAPI |  | UN | 2 |  | 2.8 |  | 5.6
00003509 | JOELHO PVC, SOLDAVEL, PB, 90 GRAUS, DN 75 MM, PARA ESGOTO PREDIAL |  | SINAPI |  | UN | 1 |  | 5.36 |  | 5.36
00020078 | PASTA LUBRIFICANTE PARA TUBOS E CONEXOES COM JUNTA ELASTICA, EMBALAGEM DE *400* GR (USO EM PVC, ACO, POLIETILENO E OUTROS) |  | SINAPI |  | UN | 0.075 |  | 26.07 |  | 1.95
[6 empty] | TOTAL Material: |  |  |  | 12.91
Mão de Obra com Encargos Complementares |  |  | FONTE |  | UNID | COEFICIENTE |  | PREÇO UNITÁRIO |  | TOTAL
88248 | AUXILIAR DE ENCANADOR OU BOMBEIRO HIDRÁULICO COM ENCARGOS COMPLEMENTARES |  | SINAPI |  | H | 0.1257 |  | 23.37 |  | 2.93
88267 | ENCANADOR OU BOMBEIRO HIDRÁULICO COM ENCARGOS COMPLEMENTARES |  | SINAPI |  | H | 0.1257 |  | 31.5 |  | 3.95
[6 empty] | TOTAL Mão de Obra com Encargos Complementares: |  |  |  | 6.88
[6 empty] | VALOR: |  |  |  | 19.79
89737 JOELHO 90 GRAUS, PVC, SERIE NORMAL, ESGOTO PREDIAL, DN 75 MM, JUNTA ELÁSTICA, FORNECIDO E INSTALADO EM RAMAL DE DESCARGA OU RAMAL DE ESGOTO SANITÁRIO. AF_08/2022 (UN)
Material |  |  | FONTE |  | UNID | COEFICIENTE |  | PREÇO UNITÁRIO |  | TOTAL
00000297 | ANEL BORRACHA PARA TUBO ESGOTO PREDIAL, DN 75 MM (NBR 5688) |  | SINAPI |  | UN | 2 |  | 2.8 |  | 5.6
00003509 | JOELHO PVC, SOLDAVEL, PB, 90 GRAUS, DN 75 MM, PARA ESGOTO PREDIAL |  | SINAPI |  | UN | 1 |  | 5.36 |  | 5.36
00020078 | PASTA LUBRIFICANTE PARA TUBOS E CONEXOES COM JUNTA ELASTICA, EMBALAGEM DE *400* GR (USO EM PVC, ACO, POLIETILENO E OUTROS) |  | SINAPI |  | UN | 0.075 |  | 26.07 |  | 1.95
[6 empty] | TOTAL Material: |  |  |  | 12.91
Mão de Obra com Encargos Complementares |  |  | FONTE |  | UNID | COEFICIENTE |  | PREÇO UNITÁRIO |  | TOTAL
88248 | AUXILIAR DE ENCANADOR OU BOMBEIRO HIDRÁULICO COM ENCARGOS COMPLEMENTARES |  | SINAPI |  | H | 0.1652 |  | 23.37 |  | 3.86
88267 | ENCANADOR OU BOMBEIRO HIDRÁULICO COM ENCARGOS COMPLEMENTARES |  | SINAPI |  | H | 0.1652 |  | 31.5 |  | 5.2
[6 empty] | TOTAL Mão de Obra com Encargos Complementares: |  |  |  | 9.06
[6 empty] | VALOR: |  |  |  | 21.97
89809 JOELHO 90 GRAUS, PVC, SERIE NORMAL, ESGOTO PREDIAL, DN 100 MM, JUNTA ELÁSTICA, FORNECIDO E INSTALADO EM PRUMADA DE ESGOTO SANITÁRIO OU VENTILAÇÃO. AF_08/2022 (UN)
Material |  |  | FONTE |  | UNID | COEFICIENTE |  | PREÇO UNITÁRIO |  | TOTAL
00000301 | ANEL BORRACHA PARA TUBO ESGOTO PREDIAL, DN 100 MM (NBR 5688) |  | SINAPI |  | UN | 2 |  | 3.37 |  | 6.74
00003520 | JOELHO PVC, SOLDAVEL, PB, 90 GRAUS, DN 100 MM, PARA ESGOTO PREDIAL |  | SINAPI |  | UN | 1 |  | 6.4 |  | 6.4
00020078 | PASTA LUBRIFICANTE PARA TUBOS E CONEXOES COM JUNTA ELASTICA, EMBALAGEM DE *400* GR (USO EM PVC, ACO, POLIETILENO E OUTROS) |  | SINAPI |  | UN | 0.115 |  | 26.07 |  | 2.99
[6 empty] | TOTAL Material: |  |  |  | 16.13
Mão de Obra com Encargos Complementares |  |  | FONTE |  | UNID | COEFICIENTE |  | PREÇO UNITÁRIO |  | TOTAL
88248 | AUXILIAR DE ENCANADOR OU BOMBEIRO HIDRÁULICO COM ENCARGOS COMPLEMENTARES |  | SINAPI |  | H | 0.2172 |  | 23.37 |  | 5.07
88267 | ENCANADOR OU BOMBEIRO HIDRÁULICO COM ENCARGOS COMPLEMENTARES |  | SINAPI |  | H | 0.2172 |  | 31.5 |  | 6.84
[6 empty] | TOTAL Mão de Obra com Encargos Complementares: |  |  |  | 11.91
[6 empty] | VALOR: |  |  |  | 28.04
89744 JOELHO 90 GRAUS, PVC, SERIE NORMAL, ESGOTO PREDIAL, DN 100 MM, JUNTA ELÁSTICA, FORNECIDO E INSTALADO EM RAMAL DE DESCARGA OU RAMAL DE ESGOTO SANITÁRIO. AF_08/2022 (UN)
Material |  |  | FONTE |  | UNID | COEFICIENTE |  | PREÇO UNITÁRIO |  | TOTAL
00000301 | ANEL BORRACHA PARA TUBO ESGOTO PREDIAL, DN 100 MM (NBR 5688) |  | SINAPI |  | UN | 2 |  | 3.37 |  | 6.74
00003520 | JOELHO PVC, SOLDAVEL, PB, 90 GRAUS, DN 100 MM, PARA ESGOTO PREDIAL |  | SINAPI |  | UN | 1 |  | 6.4 |  | 6.4
00020078 | PASTA LUBRIFICANTE PARA TUBOS E CONEXOES COM JUNTA ELASTICA, EMBALAGEM DE *400* GR (USO EM PVC, ACO, POLIETILENO E OUTROS) |  | SINAPI |  | UN | 0.115 |  | 26.07 |  | 2.99
[6 empty] | TOTAL Material: |  |  |  | 16.13
Mão de Obra com Encargos Complementares |  |  | FONTE |  | UNID | COEFICIENTE |  | PREÇO UNITÁRIO |  | TOTAL
88248 | AUXILIAR DE ENCANADOR OU BOMBEIRO HIDRÁULICO COM ENCARGOS COMPLEMENTARES |  | SINAPI |  | H | 0.1926 |  | 23.37 |  | 4.5
88267 | ENCANADOR OU BOMBEIRO HIDRÁULICO COM ENCARGOS COMPLEMENTARES |  | SINAPI |  | H | 0.1926 |  | 31.5 |  | 6.06
[6 empty] | TOTAL Mão de Obra com Encargos Complementares: |  |  |  | 10.56
[6 empty] | VALOR: |  |  |  | 26.69
104343 JUNÇÃO DE REDUÇÃO INVERTIDA, PVC, SÉRIE NORMAL, ESGOTO PREDIAL, DN 75 X 50 MM, JUNTA ELÁSTICA, FORNECIDO E INSTALADO EM RAMAL DE DESCARGA OU RAMAL DE ESGOTO SANITÁRIO. AF_08/2022 (UN)
Material |  |  | FONTE |  | UNID | COEFICIENTE |  | PREÇO UNITÁRIO |  | TOTAL
00000296 | ANEL BORRACHA PARA TUBO ESGOTO PREDIAL, DN 50 MM (NBR 5688) |  | SINAPI |  | UN | 1 |  | 1.9 |  | 1.9
00000297 | ANEL BORRACHA PARA TUBO ESGOTO PREDIAL, DN 75 MM (NBR 5688) |  | SINAPI |  | UN | 2 |  | 2.8 |  | 5.6
00003669 | JUNCAO DE REDUCAO INVERTIDA, PVC SOLDAVEL, 75 X 50 MM, SERIE NORMAL PARA ESGOTO PREDIAL |  | SINAPI |  | UN | 1 |  | 10.51 |  | 10.51
00020078 | PASTA LUBRIFICANTE PARA TUBOS E CONEXOES COM JUNTA ELASTICA, EMBALAGEM DE *400* GR (USO EM PVC, ACO, POLIETILENO E OUTROS) |  | SINAPI |  | UN | 0.1 |  | 26.07 |  | 2.6
[6 empty] | TOTAL Material: |  |  |  | 20.61
Mão de Obra com Encargos Complementares |  |  | FONTE |  | UNID | COEFICIENTE |  | PREÇO UNITÁRIO |  | TOTAL
88248 | AUXILIAR DE ENCANADOR OU BOMBEIRO HIDRÁULICO COM ENCARGOS COMPLEMENTARES |  | SINAPI |  | H | 0.2082 |  | 23.37 |  | 4.86
88267 | ENCANADOR OU BOMBEIRO HIDRÁULICO COM ENCARGOS COMPLEMENTARES |  | SINAPI |  | H | 0.2082 |  | 31.5 |  | 6.55
[6 empty] | TOTAL Mão de Obra com Encargos Complementares: |  |  |  | 11.41
[6 empty] | VALOR: |  |  |  | 32.02
89827 JUNÇÃO SIMPLES, PVC, SERIE NORMAL, ESGOTO PREDIAL, DN 50 X 50 MM, JUNTA ELÁSTICA, FORNECIDO E INSTALADO EM PRUMADA DE ESGOTO SANITÁRIO OU VENTILAÇÃO. AF_08/2022 (UN)
Material |  |  | FONTE |  | UNID | COEFICIENTE |  | PREÇO UNITÁRIO |  | TOTAL
00000296 | ANEL BORRACHA PARA TUBO ESGOTO PREDIAL, DN 50 MM (NBR 5688) |  | SINAPI |  | UN | 3 |  | 1.9 |  | 5.7
00003662 | JUNCAO SIMPLES, PVC, 45 GRAUS, DN 50 X 50 MM, SERIE NORMAL PARA ESGOTO PREDIAL |  | SINAPI |  | UN | 1 |  | 7.6 |  | 7.6
00020078 | PASTA LUBRIFICANTE PARA TUBOS E CONEXOES COM JUNTA ELASTICA, EMBALAGEM DE *400* GR (USO EM PVC, ACO, POLIETILENO E OUTROS) |  | SINAPI |  | UN | 0.075 |  | 26.07 |  | 1.95
[6 empty] | TOTAL Material: |  |  |  | 15.25
Mão de Obra com Encargos Complementares |  |  | FONTE |  | UNID | COEFICIENTE |  | PREÇO UNITÁRIO |  | TOTAL
88248 | AUXILIAR DE ENCANADOR OU BOMBEIRO HIDRÁULICO COM ENCARGOS COMPLEMENTARES |  | SINAPI |  | H | 0.0457 |  | 23.37 |  | 1.06
88267 | ENCANADOR OU BOMBEIRO HIDRÁULICO COM ENCARGOS COMPLEMENTARES |  | SINAPI |  | H | 0.0457 |  | 31.5 |  | 1.43
[6 empty] | TOTAL Mão de Obra com Encargos Complementares: |  |  |  | 2.49
[6 empty] | VALOR: |  |  |  | 17.74
89785 JUNÇÃO SIMPLES, PVC, SERIE NORMAL, ESGOTO PREDIAL, DN 50 X 50 MM, JUNTA ELÁSTICA, FORNECIDO E INSTALADO EM RAMAL DE DESCARGA OU RAMAL DE ESGOTO SANITÁRIO. AF_08/2022 (UN)
Material |  |  | FONTE |  | UNID | COEFICIENTE |  | PREÇO UNITÁRIO |  | TOTAL
00000296 | ANEL BORRACHA PARA TUBO ESGOTO PREDIAL, DN 50 MM (NBR 5688) |  | SINAPI |  | UN | 3 |  | 1.9 |  | 5.7
00003662 | JUNCAO SIMPLES, PVC, 45 GRAUS, DN 50 X 50 MM, SERIE NORMAL PARA ESGOTO PREDIAL |  | SINAPI |  | UN | 1 |  | 7.6 |  | 7.6
00020078 | PASTA LUBRIFICANTE PARA TUBOS E CONEXOES COM JUNTA ELASTICA, EMBALAGEM DE *400* GR (USO EM PVC, ACO, POLIETILENO E OUTROS) |  | SINAPI |  | UN | 0.075 |  | 26.07 |  | 1.95
[6 empty] | TOTAL Material: |  |  |  | 15.25
Mão de Obra com Encargos Complementares |  |  | FONTE |  | UNID | COEFICIENTE |  | PREÇO UNITÁRIO |  | TOTAL
88248 | AUXILIAR DE ENCANADOR OU BOMBEIRO HIDRÁULICO COM ENCARGOS COMPLEMENTARES |  | SINAPI |  | H | 0.1839 |  | 23.37 |  | 4.29
88267 | ENCANADOR OU BOMBEIRO HIDRÁULICO COM ENCARGOS COMPLEMENTARES |  | SINAPI |  | H | 0.1839 |  | 31.5 |  | 5.79
[6 empty] | TOTAL Mão de Obra com Encargos Complementares: |  |  |  | 10.08
[6 empty] | VALOR: |  |  |  | 25.33
89834 JUNÇÃO SIMPLES, PVC, SERIE NORMAL, ESGOTO PREDIAL, DN 100 X 100 MM, JUNTA ELÁSTICA, FORNECIDO E INSTALADO EM PRUMADA DE ESGOTO SANITÁRIO OU VENTILAÇÃO. AF_08/2022 (UN)
Material |  |  | FONTE |  | UNID | COEFICIENTE |  | PREÇO UNITÁRIO |  | TOTAL
00000301 | ANEL BORRACHA PARA TUBO ESGOTO PREDIAL, DN 100 MM (NBR 5688) |  | SINAPI |  | UN | 3 |  | 3.37 |  | 10.11
00003670 | JUNCAO SIMPLES, PVC, 45 GRAUS, DN 100 X 100 MM, SERIE NORMAL PARA ESGOTO PREDIAL |  | SINAPI |  | UN | 1 |  | 18.52 |  | 18.52
00020078 | PASTA LUBRIFICANTE PARA TUBOS E CONEXOES COM JUNTA ELASTICA, EMBALAGEM DE *400* GR (USO EM PVC, ACO, POLIETILENO E OUTROS) |  | SINAPI |  | UN | 0.1725 |  | 26.07 |  | 4.49
[6 empty] | TOTAL Material: |  |  |  | 33.12
Mão de Obra com Encargos Complementares |  |  | FONTE |  | UNID | COEFICIENTE |  | PREÇO UNITÁRIO |  | TOTAL
88248 | AUXILIAR DE ENCANADOR OU BOMBEIRO HIDRÁULICO COM ENCARGOS COMPLEMENTARES |  | SINAPI |  | H | 0.2896 |  | 23.37 |  | 6.76
88267 | ENCANADOR OU BOMBEIRO HIDRÁULICO COM ENCARGOS COMPLEMENTARES |  | SINAPI |  | H | 0.2896 |  | 31.5 |  | 9.12
[6 empty] | TOTAL Mão de Obra com Encargos Complementares: |  |  |  | 15.88
[6 empty] | VALOR: |  |  |  | 49
89567 JUNÇÃO SIMPLES, PVC, SERIE R, ÁGUA PLUVIAL, DN 100 X 100 MM, JUNTA ELÁSTICA, FORNECIDO E INSTALADO EM RAMAL DE ENCAMINHAMENTO. AF_06/2022 (UN)
Material |  |  | FONTE |  | UNID | COEFICIENTE |  | PREÇO UNITÁRIO |  | TOTAL
00000299 | ANEL BORRACHA, DN 100 MM, PARA TUBO SERIE REFORCADA ESGOTO PREDIAL |  | SINAPI |  | UN | 3 |  | 3.95 |  | 11.85
00020144 | JUNCAO SIMPLES, PVC SERIE R, DN 100 X 100 MM, PARA ESGOTO PREDIAL |  | SINAPI |  | UN | 1 |  | 41.76 |  | 41.76
00020078 | PASTA LUBRIFICANTE PARA TUBOS E CONEXOES COM JUNTA ELASTICA, EMBALAGEM DE *400* GR (USO EM PVC, ACO, POLIETILENO E OUTROS) |  | SINAPI |  | UN | 0.1725 |  | 26.07 |  | 4.49
[6 empty] | TOTAL Material: |  |  |  | 58.1
Mão de Obra com Encargos Complementares |  |  | FONTE |  | UNID | COEFICIENTE |  | PREÇO UNITÁRIO |  | TOTAL
88248 | AUXILIAR DE ENCANADOR OU BOMBEIRO HIDRÁULICO COM ENCARGOS COMPLEMENTARES |  | SINAPI |  | H | 0.1717 |  | 23.37 |  | 4.01
88267 | ENCANADOR OU BOMBEIRO HIDRÁULICO COM ENCARGOS COMPLEMENTARES |  | SINAPI |  | H | 0.1717 |  | 31.5 |  | 5.4
[6 empty] | TOTAL Mão de Obra com Encargos Complementares: |  |  |  | 9.41
[6 empty] | VALOR: |  |  |  | 67.51
89797 JUNÇÃO SIMPLES, PVC, SERIE NORMAL, ESGOTO PREDIAL, DN 100 X 100 MM, JUNTA ELÁSTICA, FORNECIDO E INSTALADO EM RAMAL DE DESCARGA OU RAMAL DE ESGOTO SANITÁRIO. AF_08/2022 (UN)
Material |  |  | FONTE |  | UNID | COEFICIENTE |  | PREÇO UNITÁRIO |  | TOTAL
00000301 | ANEL BORRACHA PARA TUBO ESGOTO PREDIAL, DN 100 MM (NBR 5688) |  | SINAPI |  | UN | 3 |  | 3.37 |  | 10.11
00003670 | JUNCAO SIMPLES, PVC, 45 GRAUS, DN 100 X 100 MM, SERIE NORMAL PARA ESGOTO PREDIAL |  | SINAPI |  | UN | 1 |  | 18.52 |  | 18.52
00020078 | PASTA LUBRIFICANTE PARA TUBOS E CONEXOES COM JUNTA ELASTICA, EMBALAGEM DE *400* GR (USO EM PVC, ACO, POLIETILENO E OUTROS) |  | SINAPI |  | UN | 0.1725 |  | 26.07 |  | 4.49
[6 empty] | TOTAL Material: |  |  |  | 33.12
Mão de Obra com Encargos Complementares |  |  | FONTE |  | UNID | COEFICIENTE |  | PREÇO UNITÁRIO |  | TOTAL
88248 | AUXILIAR DE ENCANADOR OU BOMBEIRO HIDRÁULICO COM ENCARGOS COMPLEMENTARES |  | SINAPI |  | H | 0.2568 |  | 23.37 |  | 6
88267 | ENCANADOR OU BOMBEIRO HIDRÁULICO COM ENCARGOS COMPLEMENTARES |  | SINAPI |  | H | 0.2568 |  | 31.5 |  | 8.08
[6 empty] | TOTAL Mão de Obra com Encargos Complementares: |  |  |  | 14.08
[6 empty] | VALOR: |  |  |  | 47.2
89813 LUVA SIMPLES, PVC, SERIE NORMAL, ESGOTO PREDIAL, DN 50 MM, JUNTA ELÁSTICA, FORNECIDO E INSTALADO EM PRUMADA DE ESGOTO SANITÁRIO OU VENTILAÇÃO. AF_08/2022 (UN)
Material |  |  | FONTE |  | UNID | COEFICIENTE |  | PREÇO UNITÁRIO |  | TOTAL
00000122 | ADESIVO PLASTICO PARA PVC, FRASCO COM *850* GR |  | SINAPI |  | UN | 0.0073 |  | 63.17 |  | 0.46
00038383 | LIXA D'AGUA EM FOLHA, GRAO 100 |  | SINAPI |  | UN | 0.008 |  | 2.33 |  | 0.01
00003875 | LUVA SIMPLES, PVC, SOLDAVEL, DN 50 MM, SERIE NORMAL, PARA ESGOTO PREDIAL |  | SINAPI |  | UN | 1 |  | 2.55 |  | 2.55
00020083 | SOLUCAO PREPARADORA / LIMPADORA PARA PVC, FRASCO COM 1000 CM3 |  | SINAPI |  | UN | 0.011 |  | 71.57 |  | 0.78
[6 empty] | TOTAL Material: |  |  |  | 3.8
Mão de Obra com Encargos Complementares |  |  | FONTE |  | UNID | COEFICIENTE |  | PREÇO UNITÁRIO |  | TOTAL
88248 | AUXILIAR DE ENCANADOR OU BOMBEIRO HIDRÁULICO COM ENCARGOS COMPLEMENTARES |  | SINAPI |  | H | 0.0228 |  | 23.37 |  | 0.53
88267 | ENCANADOR OU BOMBEIRO HIDRÁULICO COM ENCARGOS COMPLEMENTARES |  | SINAPI |  | H | 0.0228 |  | 31.5 |  | 0.71
[6 empty] | TOTAL Mão de Obra com Encargos Complementares: |  |  |  | 1.24
[6 empty] | VALOR: |  |  |  | 5.04
89753 LUVA SIMPLES, PVC, SERIE NORMAL, ESGOTO PREDIAL, DN 50 MM, JUNTA ELÁSTICA, FORNECIDO E INSTALADO EM RAMAL DE DESCARGA OU RAMAL DE ESGOTO SANITÁRIO. AF_08/2022 (UN)
Material |  |  | FONTE |  | UNID | COEFICIENTE |  | PREÇO UNITÁRIO |  | TOTAL
00000122 | ADESIVO PLASTICO PARA PVC, FRASCO COM *850* GR |  | SINAPI |  | UN | 0.0073 |  | 63.17 |  | 0.46
00038383 | LIXA D'AGUA EM FOLHA, GRAO 100 |  | SINAPI |  | UN | 0.039 |  | 2.33 |  | 0.09
00003875 | LUVA SIMPLES, PVC, SOLDAVEL, DN 50 MM, SERIE NORMAL, PARA ESGOTO PREDIAL |  | SINAPI |  | UN | 1 |  | 2.55 |  | 2.55
00020083 | SOLUCAO PREPARADORA / LIMPADORA PARA PVC, FRASCO COM 1000 CM3 |  | SINAPI |  | UN | 0.011 |  | 71.57 |  | 0.78
[6 empty] | TOTAL Material: |  |  |  | 3.88
Mão de Obra com Encargos Complementares |  |  | FONTE |  | UNID | COEFICIENTE |  | PREÇO UNITÁRIO |  | TOTAL
88248 | AUXILIAR DE ENCANADOR OU BOMBEIRO HIDRÁULICO COM ENCARGOS COMPLEMENTARES |  | SINAPI |  | H | 0.0919 |  | 23.37 |  | 2.14
88267 | ENCANADOR OU BOMBEIRO HIDRÁULICO COM ENCARGOS COMPLEMENTARES |  | SINAPI |  | H | 0.0919 |  | 31.5 |  | 2.89
[6 empty] | TOTAL Mão de Obra com Encargos Complementares: |  |  |  | 5.03
[6 empty] | VALOR: |  |  |  | 8.91
89817 LUVA SIMPLES, PVC, SERIE NORMAL, ESGOTO PREDIAL, DN 75 MM, JUNTA ELÁSTICA, FORNECIDO E INSTALADO EM PRUMADA DE ESGOTO SANITÁRIO OU VENTILAÇÃO. AF_08/2022 (UN)
Material |  |  | FONTE |  | UNID | COEFICIENTE |  | PREÇO UNITÁRIO |  | TOTAL
00000122 | ADESIVO PLASTICO PARA PVC, FRASCO COM *850* GR |  | SINAPI |  | UN | 0.0167 |  | 63.17 |  | 1.05
00038383 | LIXA D'AGUA EM FOLHA, GRAO 100 |  | SINAPI |  | UN | 0.031 |  | 2.33 |  | 0.07
00003898 | LUVA SIMPLES, PVC, SOLDAVEL, DN 75 MM, SERIE NORMAL, PARA ESGOTO PREDIAL |  | SINAPI |  | UN | 1 |  | 5.17 |  | 5.17
00020083 | SOLUCAO PREPARADORA / LIMPADORA PARA PVC, FRASCO COM 1000 CM3 |  | SINAPI |  | UN | 0.026 |  | 71.57 |  | 1.86
[6 empty] | TOTAL Material: |  |  |  | 8.15
Mão de Obra com Encargos Complementares |  |  | FONTE |  | UNID | COEFICIENTE |  | PREÇO UNITÁRIO |  | TOTAL
88248 | AUXILIAR DE ENCANADOR OU BOMBEIRO HIDRÁULICO COM ENCARGOS COMPLEMENTARES |  | SINAPI |  | H | 0.0838 |  | 23.37 |  | 1.95
88267 | ENCANADOR OU BOMBEIRO HIDRÁULICO COM ENCARGOS COMPLEMENTARES |  | SINAPI |  | H | 0.0838 |  | 31.5 |  | 2.63
[6 empty] | TOTAL Mão de Obra com Encargos Complementares: |  |  |  | 4.58
[6 empty] | VALOR: |  |  |  | 12.73
89774 LUVA SIMPLES, PVC, SERIE NORMAL, ESGOTO PREDIAL, DN 75 MM, JUNTA ELÁSTICA, FORNECIDO E INSTALADO EM RAMAL DE DESCARGA OU RAMAL DE ESGOTO SANITÁRIO. AF_08/2022 (UN)
Material |  |  | FONTE |  | UNID | COEFICIENTE |  | PREÇO UNITÁRIO |  | TOTAL
00000122 | ADESIVO PLASTICO PARA PVC, FRASCO COM *850* GR |  | SINAPI |  | UN | 0.0167 |  | 63.17 |  | 1.05
00038383 | LIXA D'AGUA EM FOLHA, GRAO 100 |  | SINAPI |  | UN | 0.046 |  | 2.33 |  | 0.1
00003898 | LUVA SIMPLES, PVC, SOLDAVEL, DN 75 MM, SERIE NORMAL, PARA ESGOTO PREDIAL |  | SINAPI |  | UN | 1 |  | 5.17 |  | 5.17
00020083 | SOLUCAO PREPARADORA / LIMPADORA PARA PVC, FRASCO COM 1000 CM3 |  | SINAPI |  | UN | 0.026 |  | 71.57 |  | 1.86
[6 empty] | TOTAL Material: |  |  |  | 8.18
Mão de Obra com Encargos Complementares |  |  | FONTE |  | UNID | COEFICIENTE |  | PREÇO UNITÁRIO |  | TOTAL
88248 | AUXILIAR DE ENCANADOR OU BOMBEIRO HIDRÁULICO COM ENCARGOS COMPLEMENTARES |  | SINAPI |  | H | 0.1102 |  | 23.37 |  | 2.57
88267 | ENCANADOR OU BOMBEIRO HIDRÁULICO COM ENCARGOS COMPLEMENTARES |  | SINAPI |  | H | 0.1102 |  | 31.5 |  | 3.47
[6 empty] | TOTAL Mão de Obra com Encargos Complementares: |  |  |  | 6.04
[6 empty] | VALOR: |  |  |  | 14.22
89821 LUVA SIMPLES, PVC, SERIE NORMAL, ESGOTO PREDIAL, DN 100 MM, JUNTA ELÁSTICA, FORNECIDO E INSTALADO EM PRUMADA DE ESGOTO SANITÁRIO OU VENTILAÇÃO. AF_08/2022 (UN)
Material |  |  | FONTE |  | UNID | COEFICIENTE |  | PREÇO UNITÁRIO |  | TOTAL
00000122 | ADESIVO PLASTICO PARA PVC, FRASCO COM *850* GR |  | SINAPI |  | UN | 0.0245 |  | 63.17 |  | 1.54
00038383 | LIXA D'AGUA EM FOLHA, GRAO 100 |  | SINAPI |  | UN | 0.0054 |  | 2.33 |  | 0.01
00003899 | LUVA SIMPLES, PVC, SOLDAVEL, DN 100 MM, SERIE NORMAL, PARA ESGOTO PREDIAL |  | SINAPI |  | UN | 1 |  | 5.05 |  | 5.05
00020083 | SOLUCAO PREPARADORA / LIMPADORA PARA PVC, FRASCO COM 1000 CM3 |  | SINAPI |  | UN | 0.04 |  | 71.57 |  | 2.86
[6 empty] | TOTAL Material: |  |  |  | 9.46
Mão de Obra com Encargos Complementares |  |  | FONTE |  | UNID | COEFICIENTE |  | PREÇO UNITÁRIO |  | TOTAL
88248 | AUXILIAR DE ENCANADOR OU BOMBEIRO HIDRÁULICO COM ENCARGOS COMPLEMENTARES |  | SINAPI |  | H | 0.1448 |  | 23.37 |  | 3.38
88267 | ENCANADOR OU BOMBEIRO HIDRÁULICO COM ENCARGOS COMPLEMENTARES |  | SINAPI |  | H | 0.1448 |  | 31.5 |  | 4.56
[6 empty] | TOTAL Mão de Obra com Encargos Complementares: |  |  |  | 7.94
[6 empty] | VALOR: |  |  |  | 17.4
89778 LUVA SIMPLES, PVC, SERIE NORMAL, ESGOTO PREDIAL, DN 100 MM, JUNTA ELÁSTICA, FORNECIDO E INSTALADO EM RAMAL DE DESCARGA OU RAMAL DE ESGOTO SANITÁRIO. AF_08/2022 (UN)
Material |  |  | FONTE |  | UNID | COEFICIENTE |  | PREÇO UNITÁRIO |  | TOTAL
00000122 | ADESIVO PLASTICO PARA PVC, FRASCO COM *850* GR |  | SINAPI |  | UN | 0.0245 |  | 63.17 |  | 1.54
00038383 | LIXA D'AGUA EM FOLHA, GRAO 100 |  | SINAPI |  | UN | 0.0054 |  | 2.33 |  | 0.01
00003899 | LUVA SIMPLES, PVC, SOLDAVEL, DN 100 MM, SERIE NORMAL, PARA ESGOTO PREDIAL |  | SINAPI |  | UN | 1 |  | 5.05 |  | 5.05
00020083 | SOLUCAO PREPARADORA / LIMPADORA PARA PVC, FRASCO COM 1000 CM3 |  | SINAPI |  | UN | 0.04 |  | 71.57 |  | 2.86
[6 empty] | TOTAL Material: |  |  |  | 9.46
Mão de Obra com Encargos Complementares |  |  | FONTE |  | UNID | COEFICIENTE |  | PREÇO UNITÁRIO |  | TOTAL
88248 | AUXILIAR DE ENCANADOR OU BOMBEIRO HIDRÁULICO COM ENCARGOS COMPLEMENTARES |  | SINAPI |  | H | 0.1284 |  | 23.37 |  | 3
88267 | ENCANADOR OU BOMBEIRO HIDRÁULICO COM ENCARGOS COMPLEMENTARES |  | SINAPI |  | H | 0.1284 |  | 31.5 |  | 4.04
[6 empty] | TOTAL Mão de Obra com Encargos Complementares: |  |  |  | 7.04
[6 empty] | VALOR: |  |  |  | 16.5
89784 TE, PVC, SERIE NORMAL, ESGOTO PREDIAL, DN 50 X 50 MM, JUNTA ELÁSTICA, FORNECIDO E INSTALADO EM RAMAL DE DESCARGA OU RAMAL DE ESGOTO SANITÁRIO. AF_08/2022 (UN)
Material |  |  | FONTE |  | UNID | COEFICIENTE |  | PREÇO UNITÁRIO |  | TOTAL
00000296 | ANEL BORRACHA PARA TUBO ESGOTO PREDIAL, DN 50 MM (NBR 5688) |  | SINAPI |  | UN | 3 |  | 1.9 |  | 5.7
00020078 | PASTA LUBRIFICANTE PARA TUBOS E CONEXOES COM JUNTA ELASTICA, EMBALAGEM DE *400* GR (USO EM PVC, ACO, POLIETILENO E OUTROS) |  | SINAPI |  | UN | 0.075 |  | 26.07 |  | 1.95
00007097 | TE SANITARIO, PVC, DN 50 X 50 MM, SERIE NORMAL, PARA ESGOTO PREDIAL |  | SINAPI |  | UN | 1 |  | 5.79 |  | 5.79
[6 empty] | TOTAL Material: |  |  |  | 13.44
Mão de Obra com Encargos Complementares |  |  | FONTE |  | UNID | COEFICIENTE |  | PREÇO UNITÁRIO |  | TOTAL
88248 | AUXILIAR DE ENCANADOR OU BOMBEIRO HIDRÁULICO COM ENCARGOS COMPLEMENTARES |  | SINAPI |  | H | 0.1839 |  | 23.37 |  | 4.29
88267 | ENCANADOR OU BOMBEIRO HIDRÁULICO COM ENCARGOS COMPLEMENTARES |  | SINAPI |  | H | 0.1839 |  | 31.5 |  | 5.79
[6 empty] | TOTAL Mão de Obra com Encargos Complementares: |  |  |  | 10.08
[6 empty] | VALOR: |  |  |  | 23.52
89786 TE, PVC, SERIE NORMAL, ESGOTO PREDIAL, DN 75 X 75 MM, JUNTA ELÁSTICA, FORNECIDO E INSTALADO EM RAMAL DE DESCARGA OU RAMAL DE ESGOTO SANITÁRIO. AF_08/2022 (UN)
Material |  |  | FONTE |  | UNID | COEFICIENTE |  | PREÇO UNITÁRIO |  | TOTAL
00000297 | ANEL BORRACHA PARA TUBO ESGOTO PREDIAL, DN 75 MM (NBR 5688) |  | SINAPI |  | UN | 3 |  | 2.8 |  | 8.4
00020078 | PASTA LUBRIFICANTE PARA TUBOS E CONEXOES COM JUNTA ELASTICA, EMBALAGEM DE *400* GR (USO EM PVC, ACO, POLIETILENO E OUTROS) |  | SINAPI |  | UN | 0.1125 |  | 26.07 |  | 2.93
00011658 | TE SANITARIO, PVC, DN 75 X 75 MM, SERIE NORMAL PARA ESGOTO PREDIAL |  | SINAPI |  | UN | 1 |  | 12.8 |  | 12.8
[6 empty] | TOTAL Material: |  |  |  | 24.13
Mão de Obra com Encargos Complementares |  |  | FONTE |  | UNID | COEFICIENTE |  | PREÇO UNITÁRIO |  | TOTAL
88248 | AUXILIAR DE ENCANADOR OU BOMBEIRO HIDRÁULICO COM ENCARGOS COMPLEMENTARES |  | SINAPI |  | H | 0.2203 |  | 23.37 |  | 5.14
88267 | ENCANADOR OU BOMBEIRO HIDRÁULICO COM ENCARGOS COMPLEMENTARES |  | SINAPI |  | H | 0.2203 |  | 31.5 |  | 6.93
[6 empty] | TOTAL Mão de Obra com Encargos Complementares: |  |  |  | 12.07
[6 empty] | VALOR: |  |  |  | 36.2
89829 TE, PVC, SERIE NORMAL, ESGOTO PREDIAL, DN 75 X 75 MM, JUNTA ELÁSTICA, FORNECIDO E INSTALADO EM PRUMADA DE ESGOTO SANITÁRIO OU VENTILAÇÃO. AF_08/2022 (UN)
Material |  |  | FONTE |  | UNID | COEFICIENTE |  | PREÇO UNITÁRIO |  | TOTAL
00000297 | ANEL BORRACHA PARA TUBO ESGOTO PREDIAL, DN 75 MM (NBR 5688) |  | SINAPI |  | UN | 3 |  | 2.8 |  | 8.4
00020078 | PASTA LUBRIFICANTE PARA TUBOS E CONEXOES COM JUNTA ELASTICA, EMBALAGEM DE *400* GR (USO EM PVC, ACO, POLIETILENO E OUTROS) |  | SINAPI |  | UN | 0.1125 |  | 26.07 |  | 2.93
00011658 | TE SANITARIO, PVC, DN 75 X 75 MM, SERIE NORMAL PARA ESGOTO PREDIAL |  | SINAPI |  | UN | 1 |  | 12.8 |  | 12.8
[6 empty] | TOTAL Material: |  |  |  | 24.13
Mão de Obra com Encargos Complementares |  |  | FONTE |  | UNID | COEFICIENTE |  | PREÇO UNITÁRIO |  | TOTAL
88248 | AUXILIAR DE ENCANADOR OU BOMBEIRO HIDRÁULICO COM ENCARGOS COMPLEMENTARES |  | SINAPI |  | H | 0.1676 |  | 23.37 |  | 3.91
88267 | ENCANADOR OU BOMBEIRO HIDRÁULICO COM ENCARGOS COMPLEMENTARES |  | SINAPI |  | H | 0.1676 |  | 31.5 |  | 5.27
[6 empty] | TOTAL Mão de Obra com Encargos Complementares: |  |  |  | 9.18
[6 empty] | VALOR: |  |  |  | 33.31
104351 TERMINAL DE VENTILAÇÃO, PVC, SÉRIE NORMAL, ESGOTO PREDIAL, DN 75 MM, JUNTA SOLDÁVEL, FORNECIDO E INSTALADO EM PRUMADA DE ESGOTO SANITÁRIO OU VENTILAÇÃO. AF_08/2022 (UN)
Material |  |  | FONTE |  | UNID | COEFICIENTE |  | PREÇO UNITÁRIO |  | TOTAL
00000122 | ADESIVO PLASTICO PARA PVC, FRASCO COM *850* GR |  | SINAPI |  | UN | 0.0167 |  | 63.17 |  | 1.05
00038383 | LIXA D'AGUA EM FOLHA, GRAO 100 |  | SINAPI |  | UN | 0.031 |  | 2.33 |  | 0.07
00020083 | SOLUCAO PREPARADORA / LIMPADORA PARA PVC, FRASCO COM 1000 CM3 |  | SINAPI |  | UN | 0.026 |  | 71.57 |  | 1.86
00039320 | TERMINAL DE VENTILACAO, 75 MM, SERIE NORMAL, ESGOTO PREDIAL |  | SINAPI |  | UN | 1 |  | 13.52 |  | 13.52
[6 empty] | TOTAL Material: |  |  |  | 16.5
Mão de Obra com Encargos Complementares |  |  | FONTE |  | UNID | COEFICIENTE |  | PREÇO UNITÁRIO |  | TOTAL
88248 | AUXILIAR DE ENCANADOR OU BOMBEIRO HIDRÁULICO COM ENCARGOS COMPLEMENTARES |  | SINAPI |  | H | 0.0419 |  | 23.37 |  | 0.97
88267 | ENCANADOR OU BOMBEIRO HIDRÁULICO COM ENCARGOS COMPLEMENTARES |  | SINAPI |  | H | 0.0419 |  | 31.5 |  | 1.31
[6 empty] | TOTAL Mão de Obra com Encargos Complementares: |  |  |  | 2.28
[6 empty] | VALOR: |  |  |  | 18.78
104344 TE, PVC, SÉRIE NORMAL, ESGOTO PREDIAL, DN 100 X 50 MM, JUNTA ELÁSTICA, FORNECIDO E INSTALADO EM RAMAL DE DESCARGA OU RAMAL DE ESGOTO SANITÁRIO. AF_08/2022 (UN)
Material |  |  | FONTE |  | UNID | COEFICIENTE |  | PREÇO UNITÁRIO |  | TOTAL
00000301 | ANEL BORRACHA PARA TUBO ESGOTO PREDIAL, DN 100 MM (NBR 5688) |  | SINAPI |  | UN | 2 |  | 3.37 |  | 6.74
00000296 | ANEL BORRACHA PARA TUBO ESGOTO PREDIAL, DN 50 MM (NBR 5688) |  | SINAPI |  | UN | 1 |  | 1.9 |  | 1.9
00020078 | PASTA LUBRIFICANTE PARA TUBOS E CONEXOES COM JUNTA ELASTICA, EMBALAGEM DE *400* GR (USO EM PVC, ACO, POLIETILENO E OUTROS) |  | SINAPI |  | UN | 0.14 |  | 26.07 |  | 3.64
00011655 | TE SANITARIO DE REDUCAO, PVC, DN 100 X 50 MM, SERIE NORMAL, PARA ESGOTO PREDIAL |  | SINAPI |  | UN | 1 |  | 13.11 |  | 13.11
[6 empty] | TOTAL Material: |  |  |  | 25.39
Mão de Obra com Encargos Complementares |  |  | FONTE |  | UNID | COEFICIENTE |  | PREÇO UNITÁRIO |  | TOTAL
88248 | AUXILIAR DE ENCANADOR OU BOMBEIRO HIDRÁULICO COM ENCARGOS COMPLEMENTARES |  | SINAPI |  | H | 0.2325 |  | 23.37 |  | 5.43
88267 | ENCANADOR OU BOMBEIRO HIDRÁULICO COM ENCARGOS COMPLEMENTARES |  | SINAPI |  | H | 0.2325 |  | 31.5 |  | 7.32
[6 empty] | TOTAL Mão de Obra com Encargos Complementares: |  |  |  | 12.75
[6 empty] | VALOR: |  |  |  | 38.14
98107 CAIXA DE GORDURA SIMPLES (CAPACIDADE: 36 L), RETANGULAR, EM ALVENARIA COM BLOCOS DE CONCRETO, DIMENSÕES INTERNAS = 0,2X0,4 M, ALTURA INTERNA = 0,8 M. AF_12/2020 (UN)
Material |  |  | FONTE |  | UNID | COEFICIENTE |  | PREÇO UNITÁRIO |  | TOTAL
00000650 | BLOCO DE VEDACAO DE CONCRETO, 9 X 19 X 39 CM (CLASSE C - NBR 6136) |  | SINAPI |  | UN | 16.159 |  | 2.45 |  | 39.58
00002692 | DESMOLDANTE PROTETOR PARA FORMAS DE MADEIRA, DE BASE OLEOSA EMULSIONADA EM AGUA |  | SINAPI |  | L | 0.0027 |  | 6.39 |  | 0.01
00004491 | PONTALETE *7,5 X 7,5* CM EM PINUS, MISTA OU EQUIVALENTE DA REGIAO - BRUTA |  | SINAPI |  | M | 0.0592 |  | 9.5 |  | 0.56
00005069 | PREGO DE ACO POLIDO COM CABECA 17 X 27 (2 1/2 X 11) |  | SINAPI |  | KG | 0.0062 |  | 18.1 |  | 0.11
00004517 | SARRAFO *2,5 X 7,5* CM EM PINUS, MISTA OU EQUIVALENTE DA REGIAO - BRUTA |  | SINAPI |  | M | 0.0704 |  | 3.32 |  | 0.23
00006193 | TABUA NAO APARELHADA *2,5 X 20* CM, EM MACARANDUBA/MASSARANDUBA, ANGELIM OU EQUIVALENTE DA REGIAO - BRUTA |  | SINAPI |  | M | 0.2208 |  | 18.75 |  | 4.14
[6 empty] | TOTAL Material: |  |  |  | 44.63
Mão de Obra com Encargos Complementares |  |  | FONTE |  | UNID | COEFICIENTE |  | PREÇO UNITÁRIO |  | TOTAL
88309 | PEDREIRO COM ENCARGOS COMPLEMENTARES |  | SINAPI |  | H | 2.625 |  | 32.27 |  | 84.7
88316 | SERVENTE COM ENCARGOS COMPLEMENTARES |  | SINAPI |  | H | 2.0625 |  | 23.23 |  | 47.91
[6 empty] | TOTAL Mão de Obra com Encargos Complementares: |  |  |  | 132.61
Serviço |  |  | FONTE |  | UNID | COEFICIENTE |  | PREÇO UNITÁRIO |  | TOTAL
100475 | ARGAMASSA TRAÇO 1:3 (EM VOLUME DE CIMENTO E AREIA MÉDIA ÚMIDA) COM ADIÇÃO DE IMPERMEABILIZANTE, PREPARO MECÂNICO COM BETONEIRA 400 L. AF_08/2019 |  | SINAPI |  | M3 | 0.0523 |  | 794.07 |  | 41.52
87316 | ARGAMASSA TRAÇO 1:4 (EM VOLUME DE CIMENTO E AREIA GROSSA ÚMIDA) PARA CHAPISCO CONVENCIONAL, PREPARO MECÂNICO COM BETONEIRA 400 L. AF_08/2019 |  | SINAPI |  | M3 | 0.0115 |  | 580.72 |  | 6.67
94970 | CONCRETO FCK = 20MPA, TRAÇO 1:2,7:3 (EM MASSA SECA DE CIMENTO/ AREIA MÉDIA/ BRITA 1) - PREPARO MECÂNICO COM BETONEIRA 600 L. AF_05/2021 |  | SINAPI |  | M3 | 0.0223 |  | 517.07 |  | 11.53
97733 | PEÇA RETANGULAR PRÉ-MOLDADA, VOLUME DE CONCRETO DE ATÉ 10 LITROS, TAXA DE AÇO APROXIMADA DE 30KG/M³. AF_03/2024 |  | SINAPI |  | M3 | 0.0132 |  | 3688.28 |  | 48.68
101616 | PREPARO DE FUNDO DE VALA COM LARGURA MENOR QUE 1,5 M (ACERTO DO SOLO NATURAL). AF_08/2020 |  | SINAPI |  | M2 | 0.35 |  | 7.15 |  | 2.5
[6 empty] | TOTAL Serviço: |  |  |  | 110.9
[6 empty] | VALOR: |  |  |  | 288.14
104329 CAIXA SIFONADA, COM GRELHA REDONDA, PVC, DN 150 X 150 X 50 MM, JUNTA SOLDÁVEL, FORNECIDA E INSTALADA EM RAMAL DE DESCARGA OU EM RAMAL DE ESGOTO SANITÁRIO. AF_08/2022 (UN)
Material |  |  | FONTE |  | UNID | COEFICIENTE |  | PREÇO UNITÁRIO |  | TOTAL
00000122 | ADESIVO PLASTICO PARA PVC, FRASCO COM *850* GR |  | SINAPI |  | UN | 0.0292 |  | 63.17 |  | 1.84
00011717 | CAIXA SIFONADA, PVC, 150 X 150 X 50 MM, COM GRELHA REDONDA, BRANCA |  | SINAPI |  | UN | 1 |  | 42.36 |  | 42.36
00038383 | LIXA D'AGUA EM FOLHA, GRAO 100 |  | SINAPI |  | UN | 0.0154 |  | 2.33 |  | 0.03
00020083 | SOLUCAO PREPARADORA / LIMPADORA PARA PVC, FRASCO COM 1000 CM3 |  | SINAPI |  | UN | 0.044 |  | 71.57 |  | 3.14
[6 empty] | TOTAL Material: |  |  |  | 47.37
Mão de Obra com Encargos Complementares |  |  | FONTE |  | UNID | COEFICIENTE |  | PREÇO UNITÁRIO |  | TOTAL
88248 | AUXILIAR DE ENCANADOR OU BOMBEIRO HIDRÁULICO COM ENCARGOS COMPLEMENTARES |  | SINAPI |  | H | 0.4231 |  | 23.37 |  | 9.88
88267 | ENCANADOR OU BOMBEIRO HIDRÁULICO COM ENCARGOS COMPLEMENTARES |  | SINAPI |  | H | 0.4231 |  | 31.5 |  | 13.32
[6 empty] | TOTAL Mão de Obra com Encargos Complementares: |  |  |  | 23.2
[6 empty] | VALOR: |  |  |  | 70.57
89512 TUBO PVC, SÉRIE R, ÁGUA PLUVIAL, DN 100 MM, FORNECIDO E INSTALADO EM RAMAL DE ENCAMINHAMENTO. AF_06/2022 (M)
Material |  |  | FONTE |  | UNID | COEFICIENTE |  | PREÇO UNITÁRIO |  | TOTAL
00038383 | LIXA D'AGUA EM FOLHA, GRAO 100 |  | SINAPI |  | UN | 0.0224 |  | 2.33 |  | 0.05
00009841 | TUBO PVC, SERIE R, DN 100 MM, PARA ESGOTO OU AGUAS PLUVIAIS PREDIAL (NBR 5688) |  | SINAPI |  | M | 1.0353 |  | 21.63 |  | 22.39
[6 empty] | TOTAL Material: |  |  |  | 22.44
Mão de Obra com Encargos Complementares |  |  | FONTE |  | UNID | COEFICIENTE |  | PREÇO UNITÁRIO |  | TOTAL
88248 | AUXILIAR DE ENCANADOR OU BOMBEIRO HIDRÁULICO COM ENCARGOS COMPLEMENTARES |  | SINAPI |  | H | 0.4024 |  | 23.37 |  | 9.4
88267 | ENCANADOR OU BOMBEIRO HIDRÁULICO COM ENCARGOS COMPLEMENTARES |  | SINAPI |  | H | 0.4024 |  | 31.5 |  | 12.67
[6 empty] | TOTAL Mão de Obra com Encargos Complementares: |  |  |  | 22.07
[6 empty] | VALOR: |  |  |  | 44.51
89578 TUBO PVC, SÉRIE R, ÁGUA PLUVIAL, DN 100 MM, FORNECIDO E INSTALADO EM CONDUTORES VERTICAIS DE ÁGUAS PLUVIAIS. AF_06/2022 (M)
Material |  |  | FONTE |  | UNID | COEFICIENTE |  | PREÇO UNITÁRIO |  | TOTAL
00038383 | LIXA D'AGUA EM FOLHA, GRAO 100 |  | SINAPI |  | UN | 0.042 |  | 2.33 |  | 0.09
00009841 | TUBO PVC, SERIE R, DN 100 MM, PARA ESGOTO OU AGUAS PLUVIAIS PREDIAL (NBR 5688) |  | SINAPI |  | M | 1.0353 |  | 21.63 |  | 22.39
[6 empty] | TOTAL Material: |  |  |  | 22.48
Mão de Obra com Encargos Complementares |  |  | FONTE |  | UNID | COEFICIENTE |  | PREÇO UNITÁRIO |  | TOTAL
88248 | AUXILIAR DE ENCANADOR OU BOMBEIRO HIDRÁULICO COM ENCARGOS COMPLEMENTARES |  | SINAPI |  | H | 0.0758 |  | 23.37 |  | 1.77
88267 | ENCANADOR OU BOMBEIRO HIDRÁULICO COM ENCARGOS COMPLEMENTARES |  | SINAPI |  | H | 0.0758 |  | 31.5 |  | 2.38
[6 empty] | TOTAL Mão de Obra com Encargos Complementares: |  |  |  | 4.15
[6 empty] | VALOR: |  |  |  | 26.63
89580 TUBO PVC, SÉRIE R, ÁGUA PLUVIAL, DN 150 MM, FORNECIDO E INSTALADO EM CONDUTORES VERTICAIS DE ÁGUAS PLUVIAIS. AF_06/2022 (M)
Material |  |  | FONTE |  | UNID | COEFICIENTE |  | PREÇO UNITÁRIO |  | TOTAL
00038383 | LIXA D'AGUA EM FOLHA, GRAO 100 |  | SINAPI |  | UN | 0.073 |  | 2.33 |  | 0.17
00009840 | TUBO PVC, SERIE R, DN 150 MM, PARA ESGOTO OU AGUAS PLUVIAIS PREDIAL (NBR 5688) |  | SINAPI |  | M | 1.0353 |  | 45.7 |  | 47.31
[6 empty] | TOTAL Material: |  |  |  | 47.48
Mão de Obra com Encargos Complementares |  |  | FONTE |  | UNID | COEFICIENTE |  | PREÇO UNITÁRIO |  | TOTAL
88248 | AUXILIAR DE ENCANADOR OU BOMBEIRO HIDRÁULICO COM ENCARGOS COMPLEMENTARES |  | SINAPI |  | H | 0.1309 |  | 23.37 |  | 3.05
88267 | ENCANADOR OU BOMBEIRO HIDRÁULICO COM ENCARGOS COMPLEMENTARES |  | SINAPI |  | H | 0.1309 |  | 31.5 |  | 4.12
[6 empty] | TOTAL Mão de Obra com Encargos Complementares: |  |  |  | 7.17
[6 empty] | VALOR: |  |  |  | 54.65
104316 TUBO, PVC, SOLDÁVEL, DE 32MM, INSTALADO EM DRENO DE AR CONDICIONADO - FORNECIMENTO E INSTALAÇÃO. AF_08/2022 (M)
Material |  |  | FONTE |  | UNID | COEFICIENTE |  | PREÇO UNITÁRIO |  | TOTAL
00038383 | LIXA D'AGUA EM FOLHA, GRAO 100 |  | SINAPI |  | UN | 0.0152 |  | 2.33 |  | 0.03
00009869 | TUBO PVC, SOLDAVEL, DE 32 MM, AGUA FRIA (NBR-5648) |  | SINAPI |  | M | 1.0549 |  | 7.36 |  | 7.76
[6 empty] | TOTAL Material: |  |  |  | 7.79
Mão de Obra com Encargos Complementares |  |  | FONTE |  | UNID | COEFICIENTE |  | PREÇO UNITÁRIO |  | TOTAL
88248 | AUXILIAR DE ENCANADOR OU BOMBEIRO HIDRÁULICO COM ENCARGOS COMPLEMENTARES |  | SINAPI |  | H | 0.2728 |  | 23.37 |  | 6.37
88267 | ENCANADOR OU BOMBEIRO HIDRÁULICO COM ENCARGOS COMPLEMENTARES |  | SINAPI |  | H | 0.2728 |  | 31.5 |  | 8.59
[6 empty] | TOTAL Mão de Obra com Encargos Complementares: |  |  |  | 14.96
[6 empty] | VALOR: |  |  |  | 22.75
99253 CAIXA ENTERRADA HIDRÁULICA RETANGULAR EM ALVENARIA COM TIJOLOS CERÂMICOS MACIÇOS, DIMENSÕES INTERNAS: 0,6X0,6X0,6 M PARA REDE DE DRENAGEM. AF_12/2020 (UN)
Equipamento Custo Horário |  |  | FONTE |  | UNID | COEFICIENTE |  | PREÇO UNITÁRIO |  | TOTAL
5679 | RETROESCAVADEIRA SOBRE RODAS COM CARREGADEIRA, TRAÇÃO 4X4, POTÊNCIA LÍQ. 88 HP, CAÇAMBA CARREG. CAP. MÍN. 1 M3, CAÇAMBA RETRO CAP. 0,26 M3, PESO OPERACIONAL MÍN. 6.674 KG, PROFUNDIDADE ESCAVAÇÃO MÁX. 4,37 M - CHI DIURNO. AF_06/2014 |  | SINAPI |  | CHI | 0.0178 |  | 76.23 |  | 1.35
5678 | RETROESCAVADEIRA SOBRE RODAS COM CARREGADEIRA, TRAÇÃO 4X4, POTÊNCIA LÍQ. 88 HP, CAÇAMBA CARREG. CAP. MÍN. 1 M3, CAÇAMBA RETRO CAP. 0,26 M3, PESO OPERACIONAL MÍN. 6.674 KG, PROFUNDIDADE ESCAVAÇÃO MÁX. 4,37 M - CHP DIURNO. AF_06/2014 |  | SINAPI |  | CHP | 0.0087 |  | 160.58 |  | 1.39
[6 empty] | TOTAL Equipamento Custo Horário: |  |  |  | 2.74
Material |  |  | FONTE |  | UNID | COEFICIENTE |  | PREÇO UNITÁRIO |  | TOTAL
00002692 | DESMOLDANTE PROTETOR PARA FORMAS DE MADEIRA, DE BASE OLEOSA EMULSIONADA EM AGUA |  | SINAPI |  | L | 0.0054 |  | 6.39 |  | 0.03
00004491 | PONTALETE *7,5 X 7,5* CM EM PINUS, MISTA OU EQUIVALENTE DA REGIAO - BRUTA |  | SINAPI |  | M | 0.1184 |  | 9.5 |  | 1.12
00005069 | PREGO DE ACO POLIDO COM CABECA 17 X 27 (2 1/2 X 11) |  | SINAPI |  | KG | 0.0125 |  | 18.1 |  | 0.22
00004517 | SARRAFO *2,5 X 7,5* CM EM PINUS, MISTA OU EQUIVALENTE DA REGIAO - BRUTA |  | SINAPI |  | M | 0.1408 |  | 3.32 |  | 0.46
00006193 | TABUA NAO APARELHADA *2,5 X 20* CM, EM MACARANDUBA/MASSARANDUBA, ANGELIM OU EQUIVALENTE DA REGIAO - BRUTA |  | SINAPI |  | M | 0.4416 |  | 18.75 |  | 8.28
00007258 | TIJOLO CERAMICO MACICO COMUM DE *5 X 10 X 20* CM (L X A X C) |  | SINAPI |  | UN | 131.8188 |  | 0.64 |  | 84.36
[6 empty] | TOTAL Material: |  |  |  | 94.47
Mão de Obra com Encargos Complementares |  |  | FONTE |  | UNID | COEFICIENTE |  | PREÇO UNITÁRIO |  | TOTAL
88309 | PEDREIRO COM ENCARGOS COMPLEMENTARES |  | SINAPI |  | H | 5.0944 |  | 32.27 |  | 164.39
88316 | SERVENTE COM ENCARGOS COMPLEMENTARES |  | SINAPI |  | H | 4.0028 |  | 23.23 |  | 92.98
[6 empty] | TOTAL Mão de Obra com Encargos Complementares: |  |  |  | 257.37
Serviço |  |  | FONTE |  | UNID | COEFICIENTE |  | PREÇO UNITÁRIO |  | TOTAL
88628 | ARGAMASSA TRAÇO 1:3 (EM VOLUME DE CIMENTO E AREIA MÉDIA ÚMIDA), PREPARO MECÂNICO COM BETONEIRA 400 L. AF_08/2019 |  | SINAPI |  | M3 | 0.1156 |  | 648.67 |  | 74.98
87316 | ARGAMASSA TRAÇO 1:4 (EM VOLUME DE CIMENTO E AREIA GROSSA ÚMIDA) PARA CHAPISCO CONVENCIONAL, PREPARO MECÂNICO COM BETONEIRA 400 L. AF_08/2019 |  | SINAPI |  | M3 | 0.0148 |  | 580.72 |  | 8.59
94970 | CONCRETO FCK = 20MPA, TRAÇO 1:2,7:3 (EM MASSA SECA DE CIMENTO/ AREIA MÉDIA/ BRITA 1) - PREPARO MECÂNICO COM BETONEIRA 600 L. AF_05/2021 |  | SINAPI |  | M3 | 0.0744 |  | 517.07 |  | 38.47
97735 | PEÇA RETANGULAR PRÉ-MOLDADA, VOLUME DE CONCRETO DE 30 A 100 LITROS, TAXA DE AÇO APROXIMADA DE 30KG/M³. AF_03/2024 |  | SINAPI |  | M3 | 0.0448 |  | 2654.18 |  | 118.9
101616 | PREPARO DE FUNDO DE VALA COM LARGURA MENOR QUE 1,5 M (ACERTO DO SOLO NATURAL). AF_08/2020 |  | SINAPI |  | M2 | 0.81 |  | 7.15 |  | 5.79
[6 empty] | TOTAL Serviço: |  |  |  | 246.73
[6 empty] | VALOR: |  |  |  | 601.31
UFSB-53194523 DISPOSITIVO DE CLORAÇÃO AUTOMÁTICA PARA REDE PLUVIAL - DIAM. 200mm - FORNECIMENTO E INSTALAÇÃO (UN)
Material |  |  | FONTE |  | UNID | COEFICIENTE |  | PREÇO UNITÁRIO |  | TOTAL
00042686 | CAP, PVC, JE, OCRE, DN 200 MM (CONEXAO PARA TUBO COLETOR DE ESGOTO) |  | SINAPI |  | UN | 2 |  | 55.42 |  | 110.84
[6 empty] | TOTAL Material: |  |  |  | 110.84
Serviço |  |  | FONTE |  | UNID | COEFICIENTE |  | PREÇO UNITÁRIO |  | TOTAL
104072 | TÊ, PVC OCRE, JUNTA ELÁSTICA, DN 200 MM, PARA COLETOR PREDIAL DE ESGOTO. AF_06/2022 |  | SINAPI |  | UN | 1 |  | 230.05 |  | 230.05
90696 | TUBO DE PVC PARA REDE COLETORA DE ESGOTO DE PAREDE MACIÇA, DN 200 MM, JUNTA ELÁSTICA - FORNECIMENTO E ASSENTAMENTO. AF_01/2021 |  | SINAPI |  | M | 0.9 |  | 113.84 |  | 102.46
[6 empty] | TOTAL Serviço: |  |  |  | 332.51
Observações: Composição criada para dispositivo de cloração a ser usado na UFSB. Materiais foram aferidos com base no croqui do sistema. | [5 empty] | VALOR: |  |  |  | 443.35
89585 JOELHO 45 GRAUS, PVC, SERIE R, ÁGUA PLUVIAL, DN 100 MM, JUNTA ELÁSTICA, FORNECIDO E INSTALADO EM CONDUTORES VERTICAIS DE ÁGUAS PLUVIAIS. AF_06/2022 (UN)
Material |  |  | FONTE |  | UNID | COEFICIENTE |  | PREÇO UNITÁRIO |  | TOTAL
00000299 | ANEL BORRACHA, DN 100 MM, PARA TUBO SERIE REFORCADA ESGOTO PREDIAL |  | SINAPI |  | UN | 2 |  | 3.95 |  | 7.9
00020151 | JOELHO, PVC SERIE R, 45 GRAUS, DN 100 MM, PARA ESGOTO PREDIAL |  | SINAPI |  | UN | 1 |  | 15.75 |  | 15.75
00020078 | PASTA LUBRIFICANTE PARA TUBOS E CONEXOES COM JUNTA ELASTICA, EMBALAGEM DE *400* GR (USO EM PVC, ACO, POLIETILENO E OUTROS) |  | SINAPI |  | UN | 0.115 |  | 26.07 |  | 2.99
[6 empty] | TOTAL Material: |  |  |  | 26.64
Mão de Obra com Encargos Complementares |  |  | FONTE |  | UNID | COEFICIENTE |  | PREÇO UNITÁRIO |  | TOTAL
88248 | AUXILIAR DE ENCANADOR OU BOMBEIRO HIDRÁULICO COM ENCARGOS COMPLEMENTARES |  | SINAPI |  | H | 0.2729 |  | 23.37 |  | 6.37
88267 | ENCANADOR OU BOMBEIRO HIDRÁULICO COM ENCARGOS COMPLEMENTARES |  | SINAPI |  | H | 0.2729 |  | 31.5 |  | 8.59
[6 empty] | TOTAL Mão de Obra com Encargos Complementares: |  |  |  | 14.96
[6 empty] | VALOR: |  |  |  | 41.6
89531 JOELHO 45 GRAUS, PVC, SERIE R, ÁGUA PLUVIAL, DN 100 MM, JUNTA ELÁSTICA, FORNECIDO E INSTALADO EM RAMAL DE ENCAMINHAMENTO. AF_06/2022 (UN)
Material |  |  | FONTE |  | UNID | COEFICIENTE |  | PREÇO UNITÁRIO |  | TOTAL
00000299 | ANEL BORRACHA, DN 100 MM, PARA TUBO SERIE REFORCADA ESGOTO PREDIAL |  | SINAPI |  | UN | 2 |  | 3.95 |  | 7.9
00020151 | JOELHO, PVC SERIE R, 45 GRAUS, DN 100 MM, PARA ESGOTO PREDIAL |  | SINAPI |  | UN | 1 |  | 15.75 |  | 15.75
00020078 | PASTA LUBRIFICANTE PARA TUBOS E CONEXOES COM JUNTA ELASTICA, EMBALAGEM DE *400* GR (USO EM PVC, ACO, POLIETILENO E OUTROS) |  | SINAPI |  | UN | 0.115 |  | 26.07 |  | 2.99
[6 empty] | TOTAL Material: |  |  |  | 26.64
Mão de Obra com Encargos Complementares |  |  | FONTE |  | UNID | COEFICIENTE |  | PREÇO UNITÁRIO |  | TOTAL
88248 | AUXILIAR DE ENCANADOR OU BOMBEIRO HIDRÁULICO COM ENCARGOS COMPLEMENTARES |  | SINAPI |  | H | 0.1288 |  | 23.37 |  | 3.01
88267 | ENCANADOR OU BOMBEIRO HIDRÁULICO COM ENCARGOS COMPLEMENTARES |  | SINAPI |  | H | 0.1288 |  | 31.5 |  | 4.05
[6 empty] | TOTAL Mão de Obra com Encargos Complementares: |  |  |  | 7.06
[6 empty] | VALOR: |  |  |  | 33.7
104320 JOELHO 45 GRAUS, PVC, SOLDÁVEL, DN 32 MM, INSTALADO EM DRENO DE AR CONDICIONADO - FORNECIMENTO E INSTALAÇÃO. AF_08/2022 (UN)
Material |  |  | FONTE |  | UNID | COEFICIENTE |  | PREÇO UNITÁRIO |  | TOTAL
00000122 | ADESIVO PLASTICO PARA PVC, FRASCO COM *850* GR |  | SINAPI |  | UN | 0.0094 |  | 63.17 |  | 0.59
00003501 | JOELHO, PVC SOLDAVEL, 45 GRAUS, 32 MM, COR MARROM, PARA AGUA FRIA PREDIAL |  | SINAPI |  | UN | 1 |  | 3.4 |  | 3.4
00038383 | LIXA D'AGUA EM FOLHA, GRAO 100 |  | SINAPI |  | UN | 0.0066 |  | 2.33 |  | 0.01
00020083 | SOLUCAO PREPARADORA / LIMPADORA PARA PVC, FRASCO COM 1000 CM3 |  | SINAPI |  | UN | 0.011 |  | 71.57 |  | 0.78
[6 empty] | TOTAL Material: |  |  |  | 4.78
Mão de Obra com Encargos Complementares |  |  | FONTE |  | UNID | COEFICIENTE |  | PREÇO UNITÁRIO |  | TOTAL
88248 | AUXILIAR DE ENCANADOR OU BOMBEIRO HIDRÁULICO COM ENCARGOS COMPLEMENTARES |  | SINAPI |  | H | 0.1182 |  | 23.37 |  | 2.76
88267 | ENCANADOR OU BOMBEIRO HIDRÁULICO COM ENCARGOS COMPLEMENTARES |  | SINAPI |  | H | 0.1182 |  | 31.5 |  | 3.72
[6 empty] | TOTAL Mão de Obra com Encargos Complementares: |  |  |  | 6.48
[6 empty] | VALOR: |  |  |  | 11.26
89584 JOELHO 90 GRAUS, PVC, SERIE R, ÁGUA PLUVIAL, DN 100 MM, JUNTA ELÁSTICA, FORNECIDO E INSTALADO EM CONDUTORES VERTICAIS DE ÁGUAS PLUVIAIS. AF_06/2022 (UN)
Material |  |  | FONTE |  | UNID | COEFICIENTE |  | PREÇO UNITÁRIO |  | TOTAL
00000299 | ANEL BORRACHA, DN 100 MM, PARA TUBO SERIE REFORCADA ESGOTO PREDIAL |  | SINAPI |  | UN | 2 |  | 3.95 |  | 7.9
00020157 | JOELHO, PVC SERIE R, 90 GRAUS, DN 100 MM, PARA ESGOTO PREDIAL |  | SINAPI |  | UN | 1 |  | 14.96 |  | 14.96
00020078 | PASTA LUBRIFICANTE PARA TUBOS E CONEXOES COM JUNTA ELASTICA, EMBALAGEM DE *400* GR (USO EM PVC, ACO, POLIETILENO E OUTROS) |  | SINAPI |  | UN | 0.115 |  | 26.07 |  | 2.99
[6 empty] | TOTAL Material: |  |  |  | 25.85
Mão de Obra com Encargos Complementares |  |  | FONTE |  | UNID | COEFICIENTE |  | PREÇO UNITÁRIO |  | TOTAL
88248 | AUXILIAR DE ENCANADOR OU BOMBEIRO HIDRÁULICO COM ENCARGOS COMPLEMENTARES |  | SINAPI |  | H | 0.2729 |  | 23.37 |  | 6.37
88267 | ENCANADOR OU BOMBEIRO HIDRÁULICO COM ENCARGOS COMPLEMENTARES |  | SINAPI |  | H | 0.2729 |  | 31.5 |  | 8.59
[6 empty] | TOTAL Mão de Obra com Encargos Complementares: |  |  |  | 14.96
[6 empty] | VALOR: |  |  |  | 40.81
89529 JOELHO 90 GRAUS, PVC, SERIE R, ÁGUA PLUVIAL, DN 100 MM, JUNTA ELÁSTICA, FORNECIDO E INSTALADO EM RAMAL DE ENCAMINHAMENTO. AF_06/2022 (UN)
Material |  |  | FONTE |  | UNID | COEFICIENTE |  | PREÇO UNITÁRIO |  | TOTAL
00000299 | ANEL BORRACHA, DN 100 MM, PARA TUBO SERIE REFORCADA ESGOTO PREDIAL |  | SINAPI |  | UN | 2 |  | 3.95 |  | 7.9
00020157 | JOELHO, PVC SERIE R, 90 GRAUS, DN 100 MM, PARA ESGOTO PREDIAL |  | SINAPI |  | UN | 1 |  | 14.96 |  | 14.96
00020078 | PASTA LUBRIFICANTE PARA TUBOS E CONEXOES COM JUNTA ELASTICA, EMBALAGEM DE *400* GR (USO EM PVC, ACO, POLIETILENO E OUTROS) |  | SINAPI |  | UN | 0.115 |  | 26.07 |  | 2.99
[6 empty] | TOTAL Material: |  |  |  | 25.85
Mão de Obra com Encargos Complementares |  |  | FONTE |  | UNID | COEFICIENTE |  | PREÇO UNITÁRIO |  | TOTAL
88248 | AUXILIAR DE ENCANADOR OU BOMBEIRO HIDRÁULICO COM ENCARGOS COMPLEMENTARES |  | SINAPI |  | H | 0.1288 |  | 23.37 |  | 3.01
88267 | ENCANADOR OU BOMBEIRO HIDRÁULICO COM ENCARGOS COMPLEMENTARES |  | SINAPI |  | H | 0.1288 |  | 31.5 |  | 4.05
[6 empty] | TOTAL Mão de Obra com Encargos Complementares: |  |  |  | 7.06
[6 empty] | VALOR: |  |  |  | 32.91
89590 JOELHO 90 GRAUS, PVC, SERIE R, ÁGUA PLUVIAL, DN 150 MM, JUNTA ELÁSTICA, FORNECIDO E INSTALADO EM CONDUTORES VERTICAIS DE ÁGUAS PLUVIAIS. AF_06/2022 (UN)
Material |  |  | FONTE |  | UNID | COEFICIENTE |  | PREÇO UNITÁRIO |  | TOTAL
00000300 | ANEL BORRACHA, DN 150 MM, PARA TUBO SERIE REFORCADA ESGOTO PREDIAL |  | SINAPI |  | UN | 2 |  | 13.68 |  | 27.36
00020158 | JOELHO, PVC SERIE R, 90 GRAUS, DN 150 MM, PARA ESGOTO PREDIAL |  | SINAPI |  | UN | 1 |  | 59.42 |  | 59.42
00020078 | PASTA LUBRIFICANTE PARA TUBOS E CONEXOES COM JUNTA ELASTICA, EMBALAGEM DE *400* GR (USO EM PVC, ACO, POLIETILENO E OUTROS) |  | SINAPI |  | UN | 0.175 |  | 26.07 |  | 4.56
[6 empty] | TOTAL Material: |  |  |  | 91.34
Mão de Obra com Encargos Complementares |  |  | FONTE |  | UNID | COEFICIENTE |  | PREÇO UNITÁRIO |  | TOTAL
88248 | AUXILIAR DE ENCANADOR OU BOMBEIRO HIDRÁULICO COM ENCARGOS COMPLEMENTARES |  | SINAPI |  | H | 0.4713 |  | 23.37 |  | 11.01
88267 | ENCANADOR OU BOMBEIRO HIDRÁULICO COM ENCARGOS COMPLEMENTARES |  | SINAPI |  | H | 0.4713 |  | 31.5 |  | 14.84
[6 empty] | TOTAL Mão de Obra com Encargos Complementares: |  |  |  | 25.85
[6 empty] | VALOR: |  |  |  | 117.19
104319 JOELHO 90 GRAUS, PVC, SOLDÁVEL, DN 32 MM, INSTALADO EM DRENO DE AR CONDICIONADO - FORNECIMENTO E INSTALAÇÃO. AF_08/2022 (UN)
Material |  |  | FONTE |  | UNID | COEFICIENTE |  | PREÇO UNITÁRIO |  | TOTAL
00000122 | ADESIVO PLASTICO PARA PVC, FRASCO COM *850* GR |  | SINAPI |  | UN | 0.0094 |  | 63.17 |  | 0.59
00003536 | JOELHO PVC, SOLDAVEL, 90 GRAUS, 32 MM, COR MARROM, PARA AGUA FRIA PREDIAL |  | SINAPI |  | UN | 1 |  | 1.99 |  | 1.99
00038383 | LIXA D'AGUA EM FOLHA, GRAO 100 |  | SINAPI |  | UN | 0.0066 |  | 2.33 |  | 0.01
00020083 | SOLUCAO PREPARADORA / LIMPADORA PARA PVC, FRASCO COM 1000 CM3 |  | SINAPI |  | UN | 0.011 |  | 71.57 |  | 0.78
[6 empty] | TOTAL Material: |  |  |  | 3.37
Mão de Obra com Encargos Complementares |  |  | FONTE |  | UNID | COEFICIENTE |  | PREÇO UNITÁRIO |  | TOTAL
88248 | AUXILIAR DE ENCANADOR OU BOMBEIRO HIDRÁULICO COM ENCARGOS COMPLEMENTARES |  | SINAPI |  | H | 0.1182 |  | 23.37 |  | 2.76
88267 | ENCANADOR OU BOMBEIRO HIDRÁULICO COM ENCARGOS COMPLEMENTARES |  | SINAPI |  | H | 0.1182 |  | 31.5 |  | 3.72
[6 empty] | TOTAL Mão de Obra com Encargos Complementares: |  |  |  | 6.48
[6 empty] | VALOR: |  |  |  | 9.85
89690 JUNÇÃO SIMPLES, PVC, SERIE R, ÁGUA PLUVIAL, DN 100 X 100 MM, JUNTA ELÁSTICA, FORNECIDO E INSTALADO EM CONDUTORES VERTICAIS DE ÁGUAS PLUVIAIS. AF_06/2022 (UN)
Material |  |  | FONTE |  | UNID | COEFICIENTE |  | PREÇO UNITÁRIO |  | TOTAL
00000299 | ANEL BORRACHA, DN 100 MM, PARA TUBO SERIE REFORCADA ESGOTO PREDIAL |  | SINAPI |  | UN | 3 |  | 3.95 |  | 11.85
00020144 | JUNCAO SIMPLES, PVC SERIE R, DN 100 X 100 MM, PARA ESGOTO PREDIAL |  | SINAPI |  | UN | 1 |  | 41.76 |  | 41.76
00020078 | PASTA LUBRIFICANTE PARA TUBOS E CONEXOES COM JUNTA ELASTICA, EMBALAGEM DE *400* GR (USO EM PVC, ACO, POLIETILENO E OUTROS) |  | SINAPI |  | UN | 0.1725 |  | 26.07 |  | 4.49
[6 empty] | TOTAL Material: |  |  |  | 58.1
Mão de Obra com Encargos Complementares |  |  | FONTE |  | UNID | COEFICIENTE |  | PREÇO UNITÁRIO |  | TOTAL
88248 | AUXILIAR DE ENCANADOR OU BOMBEIRO HIDRÁULICO COM ENCARGOS COMPLEMENTARES |  | SINAPI |  | H | 0.3638 |  | 23.37 |  | 8.5
88267 | ENCANADOR OU BOMBEIRO HIDRÁULICO COM ENCARGOS COMPLEMENTARES |  | SINAPI |  | H | 0.3638 |  | 31.5 |  | 11.45
[6 empty] | TOTAL Mão de Obra com Encargos Complementares: |  |  |  | 19.95
[6 empty] | VALOR: |  |  |  | 78.05
89669 LUVA SIMPLES, PVC, SERIE R, ÁGUA PLUVIAL, DN 100 MM, JUNTA ELÁSTICA, FORNECIDO E INSTALADO EM CONDUTORES VERTICAIS DE ÁGUAS PLUVIAIS. AF_06/2022 (UN)
Material |  |  | FONTE |  | UNID | COEFICIENTE |  | PREÇO UNITÁRIO |  | TOTAL
00000122 | ADESIVO PLASTICO PARA PVC, FRASCO COM *850* GR |  | SINAPI |  | UN | 0.0245 |  | 63.17 |  | 1.54
00000299 | ANEL BORRACHA, DN 100 MM, PARA TUBO SERIE REFORCADA ESGOTO PREDIAL |  | SINAPI |  | UN | 1 |  | 3.95 |  | 3.95
00038383 | LIXA D'AGUA EM FOLHA, GRAO 100 |  | SINAPI |  | UN | 0.051 |  | 2.33 |  | 0.11
00020170 | LUVA SIMPLES, PVC SERIE R, 100 MM, PARA ESGOTO PREDIAL |  | SINAPI |  | UN | 1 |  | 10.46 |  | 10.46
00020078 | PASTA LUBRIFICANTE PARA TUBOS E CONEXOES COM JUNTA ELASTICA, EMBALAGEM DE *400* GR (USO EM PVC, ACO, POLIETILENO E OUTROS) |  | SINAPI |  | UN | 0.0575 |  | 26.07 |  | 1.49
00020083 | SOLUCAO PREPARADORA / LIMPADORA PARA PVC, FRASCO COM 1000 CM3 |  | SINAPI |  | UN | 0.04 |  | 71.57 |  | 2.86
[6 empty] | TOTAL Material: |  |  |  | 20.41
Mão de Obra com Encargos Complementares |  |  | FONTE |  | UNID | COEFICIENTE |  | PREÇO UNITÁRIO |  | TOTAL
88248 | AUXILIAR DE ENCANADOR OU BOMBEIRO HIDRÁULICO COM ENCARGOS COMPLEMENTARES |  | SINAPI |  | H | 0.1819 |  | 23.37 |  | 4.25
88267 | ENCANADOR OU BOMBEIRO HIDRÁULICO COM ENCARGOS COMPLEMENTARES |  | SINAPI |  | H | 0.1819 |  | 31.5 |  | 5.72
[6 empty] | TOTAL Mão de Obra com Encargos Complementares: |  |  |  | 9.97
[6 empty] | VALOR: |  |  |  | 30.38
89554 LUVA SIMPLES, PVC, SERIE R, ÁGUA PLUVIAL, DN 100 MM, JUNTA ELÁSTICA, FORNECIDO E INSTALADO EM RAMAL DE ENCAMINHAMENTO. AF_06/2022 (UN)
Material |  |  | FONTE |  | UNID | COEFICIENTE |  | PREÇO UNITÁRIO |  | TOTAL
00000122 | ADESIVO PLASTICO PARA PVC, FRASCO COM *850* GR |  | SINAPI |  | UN | 0.0245 |  | 63.17 |  | 1.54
00000299 | ANEL BORRACHA, DN 100 MM, PARA TUBO SERIE REFORCADA ESGOTO PREDIAL |  | SINAPI |  | UN | 1 |  | 3.95 |  | 3.95
00038383 | LIXA D'AGUA EM FOLHA, GRAO 100 |  | SINAPI |  | UN | 0.036 |  | 2.33 |  | 0.08
00020170 | LUVA SIMPLES, PVC SERIE R, 100 MM, PARA ESGOTO PREDIAL |  | SINAPI |  | UN | 1 |  | 10.46 |  | 10.46
00020078 | PASTA LUBRIFICANTE PARA TUBOS E CONEXOES COM JUNTA ELASTICA, EMBALAGEM DE *400* GR (USO EM PVC, ACO, POLIETILENO E OUTROS) |  | SINAPI |  | UN | 0.0575 |  | 26.07 |  | 1.49
00020083 | SOLUCAO PREPARADORA / LIMPADORA PARA PVC, FRASCO COM 1000 CM3 |  | SINAPI |  | UN | 0.04 |  | 71.57 |  | 2.86
[6 empty] | TOTAL Material: |  |  |  | 20.38
Mão de Obra com Encargos Complementares |  |  | FONTE |  | UNID | COEFICIENTE |  | PREÇO UNITÁRIO |  | TOTAL
88248 | AUXILIAR DE ENCANADOR OU BOMBEIRO HIDRÁULICO COM ENCARGOS COMPLEMENTARES |  | SINAPI |  | H | 0.0858 |  | 23.37 |  | 2
88267 | ENCANADOR OU BOMBEIRO HIDRÁULICO COM ENCARGOS COMPLEMENTARES |  | SINAPI |  | H | 0.0858 |  | 31.5 |  | 2.7
[6 empty] | TOTAL Mão de Obra com Encargos Complementares: |  |  |  | 4.7
[6 empty] | VALOR: |  |  |  | 25.08
89677 LUVA SIMPLES, PVC, SERIE R, ÁGUA PLUVIAL, DN 150 MM, JUNTA ELÁSTICA, FORNECIDO E INSTALADO EM CONDUTORES VERTICAIS DE ÁGUAS PLUVIAIS. AF_06/2022 (UN)
Material |  |  | FONTE |  | UNID | COEFICIENTE |  | PREÇO UNITÁRIO |  | TOTAL
00000122 | ADESIVO PLASTICO PARA PVC, FRASCO COM *850* GR |  | SINAPI |  | UN | 0.0306 |  | 63.17 |  | 1.93
00000300 | ANEL BORRACHA, DN 150 MM, PARA TUBO SERIE REFORCADA ESGOTO PREDIAL |  | SINAPI |  | UN | 1 |  | 13.68 |  | 13.68
00038383 | LIXA D'AGUA EM FOLHA, GRAO 100 |  | SINAPI |  | UN | 0.088 |  | 2.33 |  | 0.2
00020171 | LUVA SIMPLES, PVC SERIE R, 150 MM, PARA ESGOTO PREDIAL |  | SINAPI |  | UN | 1 |  | 30.17 |  | 30.17
00020078 | PASTA LUBRIFICANTE PARA TUBOS E CONEXOES COM JUNTA ELASTICA, EMBALAGEM DE *400* GR (USO EM PVC, ACO, POLIETILENO E OUTROS) |  | SINAPI |  | UN | 0.0875 |  | 26.07 |  | 2.28
00020083 | SOLUCAO PREPARADORA / LIMPADORA PARA PVC, FRASCO COM 1000 CM3 |  | SINAPI |  | UN | 0.05 |  | 71.57 |  | 3.57
[6 empty] | TOTAL Material: |  |  |  | 51.83
Mão de Obra com Encargos Complementares |  |  | FONTE |  | UNID | COEFICIENTE |  | PREÇO UNITÁRIO |  | TOTAL
88248 | AUXILIAR DE ENCANADOR OU BOMBEIRO HIDRÁULICO COM ENCARGOS COMPLEMENTARES |  | SINAPI |  | H | 0.3142 |  | 23.37 |  | 7.34
88267 | ENCANADOR OU BOMBEIRO HIDRÁULICO COM ENCARGOS COMPLEMENTARES |  | SINAPI |  | H | 0.3142 |  | 31.5 |  | 9.89
[6 empty] | TOTAL Mão de Obra com Encargos Complementares: |  |  |  | 17.23
[6 empty] | VALOR: |  |  |  | 69.06
104170 LUVA SIMPLES, PVC, SERIE R, ÁGUA PLUVIAL, DN 150 MM, JUNTA ELÁSTICA, FORNECIDO E INSTALADO EM RAMAL DE ENCAMINHAMENTO. AF_06/2022 (UN)
Material |  |  | FONTE |  | UNID | COEFICIENTE |  | PREÇO UNITÁRIO |  | TOTAL
00000122 | ADESIVO PLASTICO PARA PVC, FRASCO COM *850* GR |  | SINAPI |  | UN | 0.0306 |  | 63.17 |  | 1.93
00000300 | ANEL BORRACHA, DN 150 MM, PARA TUBO SERIE REFORCADA ESGOTO PREDIAL |  | SINAPI |  | UN | 1 |  | 13.68 |  | 13.68
00020171 | LUVA SIMPLES, PVC SERIE R, 150 MM, PARA ESGOTO PREDIAL |  | SINAPI |  | UN | 1 |  | 30.17 |  | 30.17
00020078 | PASTA LUBRIFICANTE PARA TUBOS E CONEXOES COM JUNTA ELASTICA, EMBALAGEM DE *400* GR (USO EM PVC, ACO, POLIETILENO E OUTROS) |  | SINAPI |  | UN | 0.0875 |  | 26.07 |  | 2.28
00020083 | SOLUCAO PREPARADORA / LIMPADORA PARA PVC, FRASCO COM 1000 CM3 |  | SINAPI |  | UN | 0.05 |  | 71.57 |  | 3.57
[6 empty] | TOTAL Material: |  |  |  | 51.63
Mão de Obra com Encargos Complementares |  |  | FONTE |  | UNID | COEFICIENTE |  | PREÇO UNITÁRIO |  | TOTAL
88248 | AUXILIAR DE ENCANADOR OU BOMBEIRO HIDRÁULICO COM ENCARGOS COMPLEMENTARES |  | SINAPI |  | H | 0.1734 |  | 23.37 |  | 4.05
88267 | ENCANADOR OU BOMBEIRO HIDRÁULICO COM ENCARGOS COMPLEMENTARES |  | SINAPI |  | H | 0.1734 |  | 31.5 |  | 5.46
[6 empty] | TOTAL Mão de Obra com Encargos Complementares: |  |  |  | 9.51
[6 empty] | VALOR: |  |  |  | 61.14
JCA-95296519 RALO FOFO SEMIESFERICO, 100 MM, PARA LAJES/ CALHAS - FORNECIMENTO E INSTALAÇÃO (UN)
Material |  |  | FONTE |  | UNID | COEFICIENTE |  | PREÇO UNITÁRIO |  | TOTAL
00000122 | ADESIVO PLASTICO PARA PVC, FRASCO COM *850* GR |  | SINAPI |  | UN | 0.0049 |  | 63.17 |  | 0.31
00038383 | LIXA D'AGUA EM FOLHA, GRAO 100 |  | SINAPI |  | UN | 0.036 |  | 2.33 |  | 0.08
00011708 | RALO FOFO SEMIESFERICO, 100 MM, PARA LAJES/ CALHAS |  | SINAPI |  | UN | 1 |  | 26.71 |  | 26.71
00020083 | SOLUCAO PREPARADORA / LIMPADORA PARA PVC, FRASCO COM 1000 CM3 |  | SINAPI |  | UN | 0.0075 |  | 71.57 |  | 0.54
[6 empty] | TOTAL Material: |  |  |  | 27.64
Mão de Obra com Encargos Complementares |  |  | FONTE |  | UNID | COEFICIENTE |  | PREÇO UNITÁRIO |  | TOTAL
88248 | AUXILIAR DE ENCANADOR OU BOMBEIRO HIDRÁULICO COM ENCARGOS COMPLEMENTARES |  | SINAPI |  | H | 0.1652 |  | 23.37 |  | 3.86
88267 | ENCANADOR OU BOMBEIRO HIDRÁULICO COM ENCARGOS COMPLEMENTARES |  | SINAPI |  | H | 0.1652 |  | 31.5 |  | 5.2
[6 empty] | TOTAL Mão de Obra com Encargos Complementares: |  |  |  | 9.06
Observações: Composição criada com base no SINAPI 89709 com a troca dos insumos necessários | [5 empty] | VALOR: |  |  |  | 36.7
104173 REDUÇÃO EXCÊNTRICA, PVC, SERIE R, ÁGUA PLUVIAL, DN 150 X 100 MM, JUNTA ELÁSTICA, FORNECIDO E INSTALADO EM RAMAL DE ENCAMINHAMENTO. AF_06/2022 (UN)
Material |  |  | FONTE |  | UNID | COEFICIENTE |  | PREÇO UNITÁRIO |  | TOTAL
00000299 | ANEL BORRACHA, DN 100 MM, PARA TUBO SERIE REFORCADA ESGOTO PREDIAL |  | SINAPI |  | UN | 1 |  | 3.95 |  | 3.95
00000300 | ANEL BORRACHA, DN 150 MM, PARA TUBO SERIE REFORCADA ESGOTO PREDIAL |  | SINAPI |  | UN | 1 |  | 13.68 |  | 13.68
00020078 | PASTA LUBRIFICANTE PARA TUBOS E CONEXOES COM JUNTA ELASTICA, EMBALAGEM DE *400* GR (USO EM PVC, ACO, POLIETILENO E OUTROS) |  | SINAPI |  | UN | 0.145 |  | 26.07 |  | 3.78
00020047 | REDUCAO EXCENTRICA PVC, SERIE R, DN 150 X 100 MM, PARA ESGOTO PREDIAL |  | SINAPI |  | UN | 1 |  | 42.59 |  | 42.59
[6 empty] | TOTAL Material: |  |  |  | 64
Mão de Obra com Encargos Complementares |  |  | FONTE |  | UNID | COEFICIENTE |  | PREÇO UNITÁRIO |  | TOTAL
88248 | AUXILIAR DE ENCANADOR OU BOMBEIRO HIDRÁULICO COM ENCARGOS COMPLEMENTARES |  | SINAPI |  | H | 0.1518 |  | 23.37 |  | 3.54
88267 | ENCANADOR OU BOMBEIRO HIDRÁULICO COM ENCARGOS COMPLEMENTARES |  | SINAPI |  | H | 0.1518 |  | 31.5 |  | 4.78
[6 empty] | TOTAL Mão de Obra com Encargos Complementares: |  |  |  | 8.32
[6 empty] | VALOR: |  |  |  | 72.32
104177 TÊ, PVC, SERIE R, ÁGUA PLUVIAL, DN 150 X 150 MM, JUNTA ELÁSTICA, FORNECIDO E INSTALADO EM RAMAL DE ENCAMINHAMENTO. AF_06/2022 (UN)
Material |  |  | FONTE |  | UNID | COEFICIENTE |  | PREÇO UNITÁRIO |  | TOTAL
00000300 | ANEL BORRACHA, DN 150 MM, PARA TUBO SERIE REFORCADA ESGOTO PREDIAL |  | SINAPI |  | UN | 3 |  | 13.68 |  | 41.04
00020078 | PASTA LUBRIFICANTE PARA TUBOS E CONEXOES COM JUNTA ELASTICA, EMBALAGEM DE *400* GR (USO EM PVC, ACO, POLIETILENO E OUTROS) |  | SINAPI |  | UN | 0.2625 |  | 26.07 |  | 6.84
00020181 | TE, PVC, SERIE R, 150 X 150 MM, PARA ESGOTO PREDIAL |  | SINAPI |  | UN | 1 |  | 89.38 |  | 89.38
[6 empty] | TOTAL Material: |  |  |  | 137.26
Mão de Obra com Encargos Complementares |  |  | FONTE |  | UNID | COEFICIENTE |  | PREÇO UNITÁRIO |  | TOTAL
88248 | AUXILIAR DE ENCANADOR OU BOMBEIRO HIDRÁULICO COM ENCARGOS COMPLEMENTARES |  | SINAPI |  | H | 0.3468 |  | 23.37 |  | 8.1
88267 | ENCANADOR OU BOMBEIRO HIDRÁULICO COM ENCARGOS COMPLEMENTARES |  | SINAPI |  | H | 0.3468 |  | 31.5 |  | 10.92
[6 empty] | TOTAL Mão de Obra com Encargos Complementares: |  |  |  | 19.02
[6 empty] | VALOR: |  |  |  | 156.28
104324 TE, PVC, SOLDÁVEL, DN 32 MM, INSTALADO EM DRENO DE AR CONDICIONADO - FORNECIMENTO E INSTALAÇÃO. AF_08/2022 (UN)
Material |  |  | FONTE |  | UNID | COEFICIENTE |  | PREÇO UNITÁRIO |  | TOTAL
00000122 | ADESIVO PLASTICO PARA PVC, FRASCO COM *850* GR |  | SINAPI |  | UN | 0.0141 |  | 63.17 |  | 0.89
00038383 | LIXA D'AGUA EM FOLHA, GRAO 100 |  | SINAPI |  | UN | 0.0099 |  | 2.33 |  | 0.02
00020083 | SOLUCAO PREPARADORA / LIMPADORA PARA PVC, FRASCO COM 1000 CM3 |  | SINAPI |  | UN | 0.0165 |  | 71.57 |  | 1.18
00007140 | TE SOLDAVEL, PVC, 90 GRAUS, 32 MM, PARA AGUA FRIA PREDIAL (NBR 5648) |  | SINAPI |  | UN | 1 |  | 3.1 |  | 3.1
[6 empty] | TOTAL Material: |  |  |  | 5.19
Mão de Obra com Encargos Complementares |  |  | FONTE |  | UNID | COEFICIENTE |  | PREÇO UNITÁRIO |  | TOTAL
88248 | AUXILIAR DE ENCANADOR OU BOMBEIRO HIDRÁULICO COM ENCARGOS COMPLEMENTARES |  | SINAPI |  | H | 0.1576 |  | 23.37 |  | 3.68
88267 | ENCANADOR OU BOMBEIRO HIDRÁULICO COM ENCARGOS COMPLEMENTARES |  | SINAPI |  | H | 0.1576 |  | 31.5 |  | 4.96
[6 empty] | TOTAL Mão de Obra com Encargos Complementares: |  |  |  | 8.64
[6 empty] | VALOR: |  |  |  | 13.83
99248 BASE PARA POÇO DE VISITA CIRCULAR PARA DRENAGEM, EM ALVENARIA COM TIJOLOS CERÂMICOS MACIÇOS, DIÂMETRO INTERNO = 1,50 M, PROFUNDIDADE = 1,40 M, EXCLUINDO TAMPÃO. AF_12/2020_PA (UN)
Equipamento Custo Horário |  |  | FONTE |  | UNID | COEFICIENTE |  | PREÇO UNITÁRIO |  | TOTAL
5679 | RETROESCAVADEIRA SOBRE RODAS COM CARREGADEIRA, TRAÇÃO 4X4, POTÊNCIA LÍQ. 88 HP, CAÇAMBA CARREG. CAP. MÍN. 1 M3, CAÇAMBA RETRO CAP. 0,26 M3, PESO OPERACIONAL MÍN. 6.674 KG, PROFUNDIDADE ESCAVAÇÃO MÁX. 4,37 M - CHI DIURNO. AF_06/2014 |  | SINAPI |  | CHI | 0.2681 |  | 76.23 |  | 20.43
5678 | RETROESCAVADEIRA SOBRE RODAS COM CARREGADEIRA, TRAÇÃO 4X4, POTÊNCIA LÍQ. 88 HP, CAÇAMBA CARREG. CAP. MÍN. 1 M3, CAÇAMBA RETRO CAP. 0,26 M3, PESO OPERACIONAL MÍN. 6.674 KG, PROFUNDIDADE ESCAVAÇÃO MÁX. 4,37 M - CHP DIURNO. AF_06/2014 |  | SINAPI |  | CHP | 0.1316 |  | 160.58 |  | 21.13
[6 empty] | TOTAL Equipamento Custo Horário: |  |  |  | 41.56
Material |  |  | FONTE |  | UNID | COEFICIENTE |  | PREÇO UNITÁRIO |  | TOTAL
00002692 | DESMOLDANTE PROTETOR PARA FORMAS DE MADEIRA, DE BASE OLEOSA EMULSIONADA EM AGUA |  | SINAPI |  | L | 0.0176 |  | 6.39 |  | 0.11
00004491 | PONTALETE *7,5 X 7,5* CM EM PINUS, MISTA OU EQUIVALENTE DA REGIAO - BRUTA |  | SINAPI |  | M | 0.3836 |  | 9.5 |  | 3.64
00005069 | PREGO DE ACO POLIDO COM CABECA 17 X 27 (2 1/2 X 11) |  | SINAPI |  | KG | 0.0404 |  | 18.1 |  | 0.73
00004517 | SARRAFO *2,5 X 7,5* CM EM PINUS, MISTA OU EQUIVALENTE DA REGIAO - BRUTA |  | SINAPI |  | M | 0.4562 |  | 3.32 |  | 1.51
00006193 | TABUA NAO APARELHADA *2,5 X 20* CM, EM MACARANDUBA/MASSARANDUBA, ANGELIM OU EQUIVALENTE DA REGIAO - BRUTA |  | SINAPI |  | M | 1.4307 |  | 18.75 |  | 26.82
00007258 | TIJOLO CERAMICO MACICO COMUM DE *5 X 10 X 20* CM (L X A X C) |  | SINAPI |  | UN | 804.3794 |  | 0.64 |  | 514.8
[6 empty] | TOTAL Material: |  |  |  | 547.61
Mão de Obra com Encargos Complementares |  |  | FONTE |  | UNID | COEFICIENTE |  | PREÇO UNITÁRIO |  | TOTAL
88309 | PEDREIRO COM ENCARGOS COMPLEMENTARES |  | SINAPI |  | H | 20.7282 |  | 32.27 |  | 668.89
88316 | SERVENTE COM ENCARGOS COMPLEMENTARES |  | SINAPI |  | H | 16.2864 |  | 23.23 |  | 378.33
[6 empty] | TOTAL Mão de Obra com Encargos Complementares: |  |  |  | 1047.22
Serviço |  |  | FONTE |  | UNID | COEFICIENTE |  | PREÇO UNITÁRIO |  | TOTAL
88628 | ARGAMASSA TRAÇO 1:3 (EM VOLUME DE CIMENTO E AREIA MÉDIA ÚMIDA), PREPARO MECÂNICO COM BETONEIRA 400 L. AF_08/2019 |  | SINAPI |  | M3 | 0.7818 |  | 648.67 |  | 507.13
87316 | ARGAMASSA TRAÇO 1:4 (EM VOLUME DE CIMENTO E AREIA GROSSA ÚMIDA) PARA CHAPISCO CONVENCIONAL, PREPARO MECÂNICO COM BETONEIRA 400 L. AF_08/2019 |  | SINAPI |  | M3 | 0.0364 |  | 580.72 |  | 21.13
89998 | ARMAÇÃO DE CINTA DE ALVENARIA ESTRUTURAL; DIÂMETRO DE 10,0 MM. AF_09/2021 |  | SINAPI |  | KG | 2.9075 |  | 10.8 |  | 31.4
92767 | ARMAÇÃO DE LAJE DE ESTRUTURA CONVENCIONAL DE CONCRETO ARMADO UTILIZANDO AÇO CA-60 DE 4,2 MM - MONTAGEM. AF_06/2022 |  | SINAPI |  | KG | 16.5738 |  | 16.91 |  | 280.26
94970 | CONCRETO FCK = 20MPA, TRAÇO 1:2,7:3 (EM MASSA SECA DE CIMENTO/ AREIA MÉDIA/ BRITA 1) - PREPARO MECÂNICO COM BETONEIRA 600 L. AF_05/2021 |  | SINAPI |  | M3 | 0.6244 |  | 517.07 |  | 322.85
96536 | FABRICAÇÃO, MONTAGEM E DESMONTAGEM DE FÔRMA PARA VIGA BALDRAME, EM MADEIRA SERRADA, E=25 MM, 4 UTILIZAÇÕES. AF_01/2024 |  | SINAPI |  | M2 | 0.9425 |  | 75.78 |  | 71.42
89995 | GRAUTEAMENTO DE CINTA SUPERIOR OU DE VERGA EM ALVENARIA ESTRUTURAL. AF_09/2021 |  | SINAPI |  | M3 | 0.0942 |  | 1117.16 |  | 105.23
97740 | PEÇA CIRCULAR PRÉ-MOLDADA, VOLUME DE CONCRETO ACIMA DE 100 LITROS, TAXA DE AÇO APROXIMADA DE 30KG/M³. AF_03/2024 |  | SINAPI |  | M3 | 0.3829 |  | 2166.94 |  | 829.72
97738 | PEÇA CIRCULAR PRÉ-MOLDADA, VOLUME DE CONCRETO DE 10 A 30 LITROS, TAXA DE FIBRA DE POLIPROPILENO APROXIMADA DE 6 KG/M³. AF_03/2024_PS |  | SINAPI |  | M3 | 0.0221 |  | 4098.06 |  | 90.56
101623 | PREPARO DE FUNDO DE VALA COM LARGURA MENOR QUE 1,5 M, COM CAMADA DE BRITA, LANÇAMENTO MECANIZADO. AF_08/2020 |  | SINAPI |  | M3 | 0.7389 |  | 278.71 |  | 205.93
[6 empty] | TOTAL Serviço: |  |  |  | 2465.63
[6 empty] | VALOR: |  |  |  | 4102.02
97991 ACRÉSCIMO PARA POÇO DE VISITA CIRCULAR PARA ESGOTO, EM CONCRETO PRÉ-MOLDADO, DIÂMETRO INTERNO = 1,5 M. AF_12/2020 (M)
Equipamento Custo Horário |  |  | FONTE |  | UNID | COEFICIENTE |  | PREÇO UNITÁRIO |  | TOTAL
5679 | RETROESCAVADEIRA SOBRE RODAS COM CARREGADEIRA, TRAÇÃO 4X4, POTÊNCIA LÍQ. 88 HP, CAÇAMBA CARREG. CAP. MÍN. 1 M3, CAÇAMBA RETRO CAP. 0,26 M3, PESO OPERACIONAL MÍN. 6.674 KG, PROFUNDIDADE ESCAVAÇÃO MÁX. 4,37 M - CHI DIURNO. AF_06/2014 |  | SINAPI |  | CHI | 0.4617 |  | 76.23 |  | 35.19
5678 | RETROESCAVADEIRA SOBRE RODAS COM CARREGADEIRA, TRAÇÃO 4X4, POTÊNCIA LÍQ. 88 HP, CAÇAMBA CARREG. CAP. MÍN. 1 M3, CAÇAMBA RETRO CAP. 0,26 M3, PESO OPERACIONAL MÍN. 6.674 KG, PROFUNDIDADE ESCAVAÇÃO MÁX. 4,37 M - CHP DIURNO. AF_06/2014 |  | SINAPI |  | CHP | 0.2265 |  | 160.58 |  | 36.37
[6 empty] | TOTAL Equipamento Custo Horário: |  |  |  | 71.56
Material |  |  | FONTE |  | UNID | COEFICIENTE |  | PREÇO UNITÁRIO |  | TOTAL
00012563 | ANEL EM CONCRETO ARMADO, LISO, PARA, POCOS DE VISITA, POCOS DE INSPECAO, FOSSAS SEPTICAS E SUMIDOUROS, SEM FUNDO, DIAMETRO INTERNO DE 1,50 M E ALTURA DE 0,50 M |  | SINAPI |  | UN | 2 |  | 425.67 |  | 851.34
[6 empty] | TOTAL Material: |  |  |  | 851.34
Mão de Obra com Encargos Complementares |  |  | FONTE |  | UNID | COEFICIENTE |  | PREÇO UNITÁRIO |  | TOTAL
88309 | PEDREIRO COM ENCARGOS COMPLEMENTARES |  | SINAPI |  | H | 0.8306 |  | 32.27 |  | 26.8
88316 | SERVENTE COM ENCARGOS COMPLEMENTARES |  | SINAPI |  | H | 0.6526 |  | 23.23 |  | 15.15
[6 empty] | TOTAL Mão de Obra com Encargos Complementares: |  |  |  | 41.95
Serviço |  |  | FONTE |  | UNID | COEFICIENTE |  | PREÇO UNITÁRIO |  | TOTAL
100475 | ARGAMASSA TRAÇO 1:3 (EM VOLUME DE CIMENTO E AREIA MÉDIA ÚMIDA) COM ADIÇÃO DE IMPERMEABILIZANTE, PREPARO MECÂNICO COM BETONEIRA 400 L. AF_08/2019 |  | SINAPI |  | M3 | 0.031 |  | 794.07 |  | 24.61
[6 empty] | TOTAL Serviço: |  |  |  | 24.61
[6 empty] | VALOR: |  |  |  | 989.46
00011315 TAMPAO FOFO SIMPLES COM BASE / REQUADRO, CLASSE A15 CARGA MAX. 1,5 T, 300 X 300 MM (COM INSCRICAO EM RELEVO DO TIPO DE REDE) (UN)
Material |  |  | FONTE |  | UNID | COEFICIENTE |  | PREÇO UNITÁRIO |  | TOTAL
00011315 | TAMPAO FOFO SIMPLES COM BASE / REQUADRO, CLASSE A15 CARGA MAX. 1,5 T, 300 X 300 MM (COM INSCRICAO EM RELEVO DO TIPO DE REDE) |  | SINAPI |  | UN | 1 |  | 165.15 |  | 165.15
[6 empty] | TOTAL Material: |  |  |  | 165.15
[6 empty] | VALOR: |  |  |  | 165.15
UFSB-75283058 FILTRO SEPARADOR DE SÓLIDOS DE ÁGUA DE CHUVA - MODELO FILTRO VORTEX WFF150 AQUASTOCK OU EQUIVALENTE - INCLUSIVE CONJUNTO FLUTUANTE DE SUCÇÃO E CONTROLADOR AUTOMÁTICO - FORNECIMENTO E INSTALAÇÃO (UN)
Material |  |  | FONTE |  | UNID | COEFICIENTE |  | PREÇO UNITÁRIO |  | TOTAL
UFSB-I-02358221 | FILTRO COLETOR DE ÁGUA DE CHUVA WFF 150 |  | Composições |  | UN | 1 |  | 7902.99 |  | 7902.99
[6 empty] | TOTAL Material: |  |  |  | 7902.99
Mão de Obra com Encargos Complementares |  |  | FONTE |  | UNID | COEFICIENTE |  | PREÇO UNITÁRIO |  | TOTAL
88309 | PEDREIRO COM ENCARGOS COMPLEMENTARES |  | SINAPI |  | H | 7.6182 |  | 32.27 |  | 245.84
88316 | SERVENTE COM ENCARGOS COMPLEMENTARES |  | SINAPI |  | H | 5.9857 |  | 23.23 |  | 139.05
[6 empty] | TOTAL Mão de Obra com Encargos Complementares: |  |  |  | 384.89
Serviço |  |  | FONTE |  | UNID | COEFICIENTE |  | PREÇO UNITÁRIO |  | TOTAL
101616 | PREPARO DE FUNDO DE VALA COM LARGURA MENOR QUE 1,5 M (ACERTO DO SOLO NATURAL). AF_08/2020 |  | SINAPI |  | M2 | 0.81 |  | 7.15 |  | 5.79
[6 empty] | TOTAL Serviço: |  |  |  | 5.79
Observações: Composição criada com base no SINAPI 101803 fazendo-se a substituição do insumo de material pelo adequado para o projeto. | [5 empty] | VALOR: |  |  |  | 8293.67
98554 IMPERMEABILIZAÇÃO DE SUPERFÍCIE COM MEMBRANA À BASE DE RESINA ACRÍLICA, 3 DEMÃOS. AF_09/2023 (M2)
Material |  |  | FONTE |  | UNID | COEFICIENTE |  | PREÇO UNITÁRIO |  | TOTAL
00043147 | MEMBRANA IMPERMEABILIZANTE ACRILICA MONOCOMPONENTE |  | SINAPI |  | KG | 1.2 |  | 21.42 |  | 25.7
[6 empty] | TOTAL Material: |  |  |  | 25.7
Mão de Obra com Encargos Complementares |  |  | FONTE |  | UNID | COEFICIENTE |  | PREÇO UNITÁRIO |  | TOTAL
88243 | AJUDANTE ESPECIALIZADO COM ENCARGOS COMPLEMENTARES |  | SINAPI |  | H | 0.1286 |  | 24.62 |  | 3.16
88270 | IMPERMEABILIZADOR COM ENCARGOS COMPLEMENTARES |  | SINAPI |  | H | 0.5703 |  | 33.71 |  | 19.22
[6 empty] | TOTAL Mão de Obra com Encargos Complementares: |  |  |  | 22.38
[6 empty] | VALOR: |  |  |  | 48.08
98555 IMPERMEABILIZAÇÃO DE SUPERFÍCIE COM ARGAMASSA POLIMÉRICA / MEMBRANA ACRÍLICA, 3 DEMÃOS. AF_09/2023 (M2)
Material |  |  | FONTE |  | UNID | COEFICIENTE |  | PREÇO UNITÁRIO |  | TOTAL
00000135 | ARGAMASSA POLIMERICA IMPERMEABILIZANTE SEMIFLEXIVEL, BICOMPONENTE, A BASE DE CIMENTO E ADITIVOS |  | SINAPI |  | KG | 3.4615 |  | 3.05 |  | 10.55
[6 empty] | TOTAL Material: |  |  |  | 10.55
Mão de Obra com Encargos Complementares |  |  | FONTE |  | UNID | COEFICIENTE |  | PREÇO UNITÁRIO |  | TOTAL
88243 | AJUDANTE ESPECIALIZADO COM ENCARGOS COMPLEMENTARES |  | SINAPI |  | H | 0.1362 |  | 24.62 |  | 3.35
88270 | IMPERMEABILIZADOR COM ENCARGOS COMPLEMENTARES |  | SINAPI |  | H | 0.6039 |  | 33.71 |  | 20.35
[6 empty] | TOTAL Mão de Obra com Encargos Complementares: |  |  |  | 23.7
[6 empty] | VALOR: |  |  |  | 34.25
98563 PROTEÇÃO MECÂNICA DE SUPERFÍCIE HORIZONTAL COM ARGAMASSA DE CIMENTO E AREIA, TRAÇO 1:3, E=2CM. AF_09/2023 (M2)
Material |  |  | FONTE |  | UNID | COEFICIENTE |  | PREÇO UNITÁRIO |  | TOTAL
00038365 | CAMADA SEPARADORA DE FILME DE POLIETILENO 20 A 25 MICRA |  | SINAPI |  | M2 | 1.04 |  | 2.25 |  | 2.34
[6 empty] | TOTAL Material: |  |  |  | 2.34
Mão de Obra com Encargos Complementares |  |  | FONTE |  | UNID | COEFICIENTE |  | PREÇO UNITÁRIO |  | TOTAL
88309 | PEDREIRO COM ENCARGOS COMPLEMENTARES |  | SINAPI |  | H | 0.4541 |  | 32.27 |  | 14.65
88316 | SERVENTE COM ENCARGOS COMPLEMENTARES |  | SINAPI |  | H | 0.1024 |  | 23.23 |  | 2.37
[6 empty] | TOTAL Mão de Obra com Encargos Complementares: |  |  |  | 17.02
Serviço |  |  | FONTE |  | UNID | COEFICIENTE |  | PREÇO UNITÁRIO |  | TOTAL
87372 | ARGAMASSA TRAÇO 1:3 (EM VOLUME DE CIMENTO E AREIA MÉDIA ÚMIDA) PARA CONTRAPISO, PREPARO MANUAL. AF_08/2019 |  | SINAPI |  | M3 | 0.025 |  | 868.3 |  | 21.7
[6 empty] | TOTAL Serviço: |  |  |  | 21.7
[6 empty] | VALOR: |  |  |  | 41.06
101907 EXTINTOR DE INCÊNDIO PORTÁTIL COM CARGA DE CO2 DE 6 KG, CLASSE BC - FORNECIMENTO E INSTALAÇÃO. AF_10/2020_PE (UN)
Material |  |  | FONTE |  | UNID | COEFICIENTE |  | PREÇO UNITÁRIO |  | TOTAL
00004350 | BUCHA DE NYLON, DIAMETRO DO FURO 8 MM, COMPRIMENTO 40 MM, COM PARAFUSO DE ROSCA SOBERBA, CABECA CHATA, FENDA SIMPLES, 4,8 X 50 MM |  | SINAPI |  | UN | 2 |  | 0.68 |  | 1.36
00010889 | EXTINTOR DE INCENDIO PORTATIL COM CARGA DE GAS CARBONICO CO2 DE 6 KG, CLASSE BC |  | SINAPI |  | UN | 1 |  | 720 |  | 720
[6 empty] | TOTAL Material: |  |  |  | 721.36
Mão de Obra com Encargos Complementares |  |  | FONTE |  | UNID | COEFICIENTE |  | PREÇO UNITÁRIO |  | TOTAL
88248 | AUXILIAR DE ENCANADOR OU BOMBEIRO HIDRÁULICO COM ENCARGOS COMPLEMENTARES |  | SINAPI |  | H | 0.4574 |  | 23.37 |  | 10.68
88267 | ENCANADOR OU BOMBEIRO HIDRÁULICO COM ENCARGOS COMPLEMENTARES |  | SINAPI |  | H | 0.4574 |  | 31.5 |  | 14.4
[6 empty] | TOTAL Mão de Obra com Encargos Complementares: |  |  |  | 25.08
[6 empty] | VALOR: |  |  |  | 746.44
JCA-77340311 EXTINTOR DE PÓ QUIMICO (BICABORNATO DE SÓDIO) SOBRE RODAS, CAPACIDADE 50Kg, FABRICADO EM CHAPA DE AÇO CARBONO DE ALTA RESISTÊNCIA, DECAPADAS E FOSFATIZADAS, MONTADOS EM TAMPA DE ALUMÍNIO E VÁLVULA DE LATÃO FORJADO E MANGOTE PINTADOS COM FUNDO PRIMER ESMALTE SINTÉTICO VERMELHO. CAPACIDADE EXTINTORA: 80 B:C - FORNECIMENTO E INSTALAÇÃO. (UN)
Material |  |  | FONTE |  | UNID | COEFICIENTE |  | PREÇO UNITÁRIO |  | TOTAL
00004350 | BUCHA DE NYLON, DIAMETRO DO FURO 8 MM, COMPRIMENTO 40 MM, COM PARAFUSO DE ROSCA SOBERBA, CABECA CHATA, FENDA SIMPLES, 4,8 X 50 MM |  | SINAPI |  | UN | 2 |  | 0.68 |  | 1.36
UFSB-I-57923309 | EXTINTOR DE PÓ QUIMICO (BICABORNATO DE SÓDIO) SOBRE RODAS, CAPACIDADE 50Kg, FABRICADO EM CHAPA DE AÇO CARBONO DE ALTA RESISTÊNCIA, DECAPADAS E FOSFATIZADAS, MONTADOS EM TAMPA DE ALUMÍNIO E VÁLVULA DE LATÃO FORJADO E MANGOTE PINTADOS COM FUNDO PRIMER ESMALTE SINTÉTICO VERMELHO. CAPACIDADE EXTINTORA: 80 B:C |  | Composições |  | UN | 1 |  | 2699.99 |  | 2699.99
[6 empty] | TOTAL Material: |  |  |  | 2701.35
Mão de Obra com Encargos Complementares |  |  | FONTE |  | UNID | COEFICIENTE |  | PREÇO UNITÁRIO |  | TOTAL
88248 | AUXILIAR DE ENCANADOR OU BOMBEIRO HIDRÁULICO COM ENCARGOS COMPLEMENTARES |  | SINAPI |  | H | 0.4574 |  | 23.37 |  | 10.69
88267 | ENCANADOR OU BOMBEIRO HIDRÁULICO COM ENCARGOS COMPLEMENTARES |  | SINAPI |  | H | 0.4574 |  | 31.5 |  | 14.41
[6 empty] | TOTAL Mão de Obra com Encargos Complementares: |  |  |  | 25.1
Observações: Composição criada com base no SINAPI 101909 fazendo-se a troca do insumo pelo cotado. | [5 empty] | VALOR: |  |  |  | 2726.45
101909 EXTINTOR DE INCÊNDIO PORTÁTIL COM CARGA DE PQS DE 6 KG, CLASSE BC - FORNECIMENTO E INSTALAÇÃO. AF_10/2020_PE (UN)
Material |  |  | FONTE |  | UNID | COEFICIENTE |  | PREÇO UNITÁRIO |  | TOTAL
00004350 | BUCHA DE NYLON, DIAMETRO DO FURO 8 MM, COMPRIMENTO 40 MM, COM PARAFUSO DE ROSCA SOBERBA, CABECA CHATA, FENDA SIMPLES, 4,8 X 50 MM |  | SINAPI |  | UN | 2 |  | 0.68 |  | 1.36
00010892 | EXTINTOR DE INCENDIO PORTATIL COM CARGA DE PO QUIMICO SECO (PQS) DE 6 KG, CLASSE BC |  | SINAPI |  | UN | 1 |  | 240 |  | 240
[6 empty] | TOTAL Material: |  |  |  | 241.36
Mão de Obra com Encargos Complementares |  |  | FONTE |  | UNID | COEFICIENTE |  | PREÇO UNITÁRIO |  | TOTAL
88248 | AUXILIAR DE ENCANADOR OU BOMBEIRO HIDRÁULICO COM ENCARGOS COMPLEMENTARES |  | SINAPI |  | H | 0.4574 |  | 23.37 |  | 10.68
88267 | ENCANADOR OU BOMBEIRO HIDRÁULICO COM ENCARGOS COMPLEMENTARES |  | SINAPI |  | H | 0.4574 |  | 31.5 |  | 14.4
[6 empty] | TOTAL Mão de Obra com Encargos Complementares: |  |  |  | 25.08
[6 empty] | VALOR: |  |  |  | 266.44
101905 EXTINTOR DE INCÊNDIO PORTÁTIL COM CARGA DE ÁGUA PRESSURIZADA DE 10 L, CLASSE A - FORNECIMENTO E INSTALAÇÃO. AF_10/2020_PE (UN)
Material |  |  | FONTE |  | UNID | COEFICIENTE |  | PREÇO UNITÁRIO |  | TOTAL
00004350 | BUCHA DE NYLON, DIAMETRO DO FURO 8 MM, COMPRIMENTO 40 MM, COM PARAFUSO DE ROSCA SOBERBA, CABECA CHATA, FENDA SIMPLES, 4,8 X 50 MM |  | SINAPI |  | UN | 2 |  | 0.68 |  | 1.36
00010886 | EXTINTOR DE INCENDIO PORTATIL COM CARGA DE AGUA PRESSURIZADA DE 10 L, CLASSE A |  | SINAPI |  | UN | 1 |  | 210 |  | 210
[6 empty] | TOTAL Material: |  |  |  | 211.36
Mão de Obra com Encargos Complementares |  |  | FONTE |  | UNID | COEFICIENTE |  | PREÇO UNITÁRIO |  | TOTAL
88248 | AUXILIAR DE ENCANADOR OU BOMBEIRO HIDRÁULICO COM ENCARGOS COMPLEMENTARES |  | SINAPI |  | H | 0.4574 |  | 23.37 |  | 10.68
88267 | ENCANADOR OU BOMBEIRO HIDRÁULICO COM ENCARGOS COMPLEMENTARES |  | SINAPI |  | H | 0.4574 |  | 31.5 |  | 14.4
[6 empty] | TOTAL Mão de Obra com Encargos Complementares: |  |  |  | 25.08
[6 empty] | VALOR: |  |  |  | 236.44
JCA-45527952 ISOLADOR DE LAÇO, PROTEGE O SISTEMA CONTRA CURTOS-CIRCUITOS NO LAÇO, REF.: IDL 521. FAB.: INTELBRAS OU EQUIVALENTE TÉCNICO - FORNECIMENTO E INSTALAÇÃO (UN)
Material |  |  | FONTE |  | UNID | COEFICIENTE |  | PREÇO UNITÁRIO |  | TOTAL
UFSB-I-87410713 | ISOLADOR DE LAÇO, PROTEGE O SISTEMA CONTRA CURTOS-CIRCUITOS NO LAÇO, REF.: IDL 521. FAB.: INTELBRAS OU EQUIVALENTE TÉCNICO |  | Composições |  | UN | 1 |  | 136.16 |  | 136.16
[6 empty] | TOTAL Material: |  |  |  | 136.16
Mão de Obra com Encargos Complementares |  |  | FONTE |  | UNID | COEFICIENTE |  | PREÇO UNITÁRIO |  | TOTAL
88247 | AUXILIAR DE ELETRICISTA COM ENCARGOS COMPLEMENTARES |  | SINAPI |  | H | 0.3 |  | 24.39 |  | 7.32
88264 | ELETRICISTA COM ENCARGOS COMPLEMENTARES |  | SINAPI |  | H | 0.3 |  | 32.69 |  | 9.81
[6 empty] | TOTAL Mão de Obra com Encargos Complementares: |  |  |  | 17.13
Observações: Composição criada com base no ORSE 10761 fazendo-se a substituição dos insumos pelo SINAPI e cotações. | [5 empty] | VALOR: |  |  |  | 153.29
JCA-68353220 ACIONADOR MANUAL REARMÁVEL ENDEREÇAVEL, REF.: AME 521. FAB.: INTELBRAS OU EQUIVALENTE TÉCNICO - FORNECIMENTO E INSTALAÇÃO (UN)
Material |  |  | FONTE |  | UNID | COEFICIENTE |  | PREÇO UNITÁRIO |  | TOTAL
UFSB-I-03368460 | ACIONADOR MANUAL REARMÁVEL ENDEREÇAVEL, REF.: AME 521. FAB.: INTELBRAS OU EQUIVALENTE TÉCNICO |  | Composições |  | UN | 1 |  | 91.49 |  | 91.49
[6 empty] | TOTAL Material: |  |  |  | 91.49
Mão de Obra com Encargos Complementares |  |  | FONTE |  | UNID | COEFICIENTE |  | PREÇO UNITÁRIO |  | TOTAL
88247 | AUXILIAR DE ELETRICISTA COM ENCARGOS COMPLEMENTARES |  | SINAPI |  | H | 0.3 |  | 24.39 |  | 7.32
88264 | ELETRICISTA COM ENCARGOS COMPLEMENTARES |  | SINAPI |  | H | 0.3 |  | 32.69 |  | 9.81
[6 empty] | TOTAL Mão de Obra com Encargos Complementares: |  |  |  | 17.13
Observações: Composição criada com base no ORSE 10761 fazendo-se a substituição dos insumos pelo SINAPI e cotações. | [5 empty] | VALOR: |  |  |  | 108.62
JCA-58717762 CENTRAL DE ALARME DE INCÊNDIO ENDEREÇÁVEL DE 1 LAÇO COM ATÉ 60 ENDEREÇOS, ACOMPANHA BATERIAS, REF.: CIE 1060. FAB.: INTELBRAS OU EQUIVALENTE TÉCNICO - FORNECIMENTO E INSTALAÇÃO (UN)
Material |  |  | FONTE |  | UNID | COEFICIENTE |  | PREÇO UNITÁRIO |  | TOTAL
UFSB-I-82556528 | CENTRAL DE ALARME DE INCÊNDIO ENDEREÇÁVEL DE 1 LAÇO COM ATÉ 60 ENDEREÇOS, ACOMPANHA BATERIAS, REF.: CIE 1060. FAB.: INTELBRAS OU EQUIVALENTE TÉCNICO |  | Composições |  | UN | 1 |  | 884.78 |  | 884.78
[6 empty] | TOTAL Material: |  |  |  | 884.78
Mão de Obra com Encargos Complementares |  |  | FONTE |  | UNID | COEFICIENTE |  | PREÇO UNITÁRIO |  | TOTAL
88247 | AUXILIAR DE ELETRICISTA COM ENCARGOS COMPLEMENTARES |  | SINAPI |  | H | 1 |  | 24.39 |  | 24.39
88264 | ELETRICISTA COM ENCARGOS COMPLEMENTARES |  | SINAPI |  | H | 1 |  | 32.69 |  | 32.69
[6 empty] | TOTAL Mão de Obra com Encargos Complementares: |  |  |  | 57.08
Observações: Composição criada com base no ORSE 12136 fazendo-se a substituição dos insumos pelo SINAPI e cotações. | [5 empty] | VALOR: |  |  |  | 941.86
JCA-93359535 SINALIZADOR AUDIOVISUAL ENDEREÇÁVEL, REF.: SAV 521E. FAB.: INTELBRAS OU EQUIVALENTE TÉCNICO - FORNECIMENTO E INSTALAÇÃO (UN)
Material |  |  | FONTE |  | UNID | COEFICIENTE |  | PREÇO UNITÁRIO |  | TOTAL
UFSB-I-87544988 | SINALIZADOR AUDIOVISUAL ENDEREÇÁVEL, REF.: SAV 521E. FAB.: INTELBRAS OU EQUIVALENTE TÉCNICO |  | Composições |  | UN | 1 |  | 557.25 |  | 557.25
[6 empty] | TOTAL Material: |  |  |  | 557.25
Mão de Obra com Encargos Complementares |  |  | FONTE |  | UNID | COEFICIENTE |  | PREÇO UNITÁRIO |  | TOTAL
88247 | AUXILIAR DE ELETRICISTA COM ENCARGOS COMPLEMENTARES |  | SINAPI |  | H | 0.3 |  | 24.39 |  | 7.32
88264 | ELETRICISTA COM ENCARGOS COMPLEMENTARES |  | SINAPI |  | H | 0.3 |  | 32.69 |  | 9.81
[6 empty] | TOTAL Mão de Obra com Encargos Complementares: |  |  |  | 17.13
Observações: Composição criada com base no ORSE 10761 fazendo-se a substituição dos insumos pelo SINAPI e cotações. | [5 empty] | VALOR: |  |  |  | 574.38
UFSB-75919995 CONDUTOR DE 2x0,75mm² COM FIO DE COBRE ELETROLÍTICO, CLASSE 2, ISOLAÇÃO DAS VIAS EM PVC 105°C ANTICHAMA, BLINDAGEM EM FITA ALUMíNIO + FIO DRENO. (M)
Material |  |  | FONTE |  | UNID | COEFICIENTE |  | PREÇO UNITÁRIO |  | TOTAL
UFSB-25608336 | CONDUTOR DE 2x0,75mm² COM FIO DE COBRE ELETROLÍTICO, CLASSE 2, ISOLAÇÃO DAS VIAS EM PVC 105°C ANTICHAMA, BLINDAGEM EM FITA ALUMíNIO + FIO DRENO. |  | Composições |  | M | 1 |  | 4.46 |  | 4.46
[6 empty] | TOTAL Material: |  |  |  | 4.46
Mão de Obra com Encargos Complementares |  |  | FONTE |  | UNID | COEFICIENTE |  | PREÇO UNITÁRIO |  | TOTAL
88247 | AUXILIAR DE ELETRICISTA COM ENCARGOS COMPLEMENTARES |  | SINAPI |  | H | 0.12 |  | 24.39 |  | 2.93
88264 | ELETRICISTA COM ENCARGOS COMPLEMENTARES |  | SINAPI |  | H | 0.12 |  | 32.69 |  | 3.92
[6 empty] | TOTAL Mão de Obra com Encargos Complementares: |  |  |  | 6.85
Observações: Composição elaborada com base no ORSE 08466 | [5 empty] | VALOR: |  |  |  | 11.31
JCA-02549368 PLACA DE SINALIZAÇÃO DE SEGURANÇA CONTRA INCÊNDIO, FOTOLUMINESCENTE, TRIANGULAR, BASE 30 CM, EM PVC 2 MM ANTI-CHAMAS (SIMBOLOS, CORES E PICTOGRAMAS CONFORME NBR 16820) - RISCO DE CHOQUE ELETRICO (UN)
Material |  |  | FONTE |  | UNID | COEFICIENTE |  | PREÇO UNITÁRIO |  | TOTAL
00037560 | PLACA DE SINALIZACAO DE SEGURANCA CONTRA INCENDIO - ALERTA, TRIANGULAR, BASE DE *30* CM, EM PVC *2* MM ANTI-CHAMAS (SIMBOLOS, CORES E PICTOGRAMAS CONFORME NBR 16820) |  | SINAPI |  | UN | 1 |  | 41.34 |  | 41.34
[6 empty] | TOTAL Material: |  |  |  | 41.34
Mão de Obra com Encargos Complementares |  |  | FONTE |  | UNID | COEFICIENTE |  | PREÇO UNITÁRIO |  | TOTAL
88316 | SERVENTE COM ENCARGOS COMPLEMENTARES |  | SINAPI |  | H | 0.2 |  | 23.23 |  | 4.65
[6 empty] | TOTAL Mão de Obra com Encargos Complementares: |  |  |  | 4.65
Observações: Composição criada com base no SINAPI 97049 fazendo-se a substituição do insumo de material pelo adequado para o projeto. | [5 empty] | VALOR: |  |  |  | 45.99
JCA-16617444 PLACA DE SINALIZAÇÃO DE SEGURANÇA CONTRA INCÊNDIO, FOTOLUMINESCENTE, RETANGULAR, 20 X 25 CM, EM PVC 2 MM ANTI-CHAMAS (SIMBOLOS, CORES E PICTOGRAMAS CONFORME NBR 16820) - ALARME DE INCÊNDIO (UN)
Material |  |  | FONTE |  | UNID | COEFICIENTE |  | PREÇO UNITÁRIO |  | TOTAL
JCA-I-90444509 | PLACA DE SINALIZACAO DE SEGURANCA CONTRA INCENDIO, FOTOLUMINESCENTE, RETANGULAR, *20 X 25* CM, EM PVC *2* MM ANTI-CHAMAS (SIMBOLOS, CORES E PICTOGRAMAS CONFORME NBR 16820) |  | Composições |  | UN | 1 |  | 25.9 |  | 25.9
[6 empty] | TOTAL Material: |  |  |  | 25.9
Mão de Obra com Encargos Complementares |  |  | FONTE |  | UNID | COEFICIENTE |  | PREÇO UNITÁRIO |  | TOTAL
88316 | SERVENTE COM ENCARGOS COMPLEMENTARES |  | SINAPI |  | H | 0.2 |  | 23.23 |  | 4.65
[6 empty] | TOTAL Mão de Obra com Encargos Complementares: |  |  |  | 4.65
Observações: Composição criada com base no SINAPI 97049 fazendo-se a substituição do insumo de material pelo adequado para o projeto. | [5 empty] | VALOR: |  |  |  | 30.55
JCA-90210395 PLACA DE SINALIZAÇÃO DE SEGURANÇA CONTRA INCÊNDIO, FOTOLUMINESCENTE, RETANGULAR, 26 X 13 CM, EM PVC 2 MM ANTI-CHAMAS (SIMBOLOS, CORES E PICTOGRAMAS CONFORME NBR 16820) - SENTIDO DE ROTA DE FUGA (SAÍDA) (UN)
Material |  |  | FONTE |  | UNID | COEFICIENTE |  | PREÇO UNITÁRIO |  | TOTAL
00037539 | PLACA DE SINALIZACAO DE SEGURANCA CONTRA INCENDIO, FOTOLUMINESCENTE, RETANGULAR, *13 X 26* CM, EM PVC *2* MM ANTI-CHAMAS (SIMBOLOS, CORES E PICTOGRAMAS CONFORME NBR 16820) |  | SINAPI |  | UN | 1 |  | 21 |  | 21
[6 empty] | TOTAL Material: |  |  |  | 21
Mão de Obra com Encargos Complementares |  |  | FONTE |  | UNID | COEFICIENTE |  | PREÇO UNITÁRIO |  | TOTAL
88239 | AJUDANTE DE CARPINTEIRO COM ENCARGOS COMPLEMENTARES |  | SINAPI |  | H | 0.06422 |  | 23.87 |  | 1.53
88262 | CARPINTEIRO DE FORMAS COM ENCARGOS COMPLEMENTARES |  | SINAPI |  | H | 0.081736 |  | 31.88 |  | 2.61
[6 empty] | TOTAL Mão de Obra com Encargos Complementares: |  |  |  | 4.14
Observações: Composição criada com base no SINAPI 97049 fazendo-se a substituição do insumo de material pelo adequado para o projeto. | [5 empty] | VALOR: |  |  |  | 25.14
JCA-87899058 PLACA DE SINALIZAÇÃO DE SEGURANÇA CONTRA INCÊNDIO, FOTOLUMINESCENTE, RETANGULAR, 26 X 13 CM, EM PVC 2 MM ANTI-CHAMAS (SIMBOLOS, CORES E PICTOGRAMAS CONFORME NBR 16820) - SENTIDO DE ROTA DE FUGA (LATERAL) (UN)
Material |  |  | FONTE |  | UNID | COEFICIENTE |  | PREÇO UNITÁRIO |  | TOTAL
00037539 | PLACA DE SINALIZACAO DE SEGURANCA CONTRA INCENDIO, FOTOLUMINESCENTE, RETANGULAR, *13 X 26* CM, EM PVC *2* MM ANTI-CHAMAS (SIMBOLOS, CORES E PICTOGRAMAS CONFORME NBR 16820) |  | SINAPI |  | UN | 1 |  | 21 |  | 21
[6 empty] | TOTAL Material: |  |  |  | 21
Mão de Obra com Encargos Complementares |  |  | FONTE |  | UNID | COEFICIENTE |  | PREÇO UNITÁRIO |  | TOTAL
88316 | SERVENTE COM ENCARGOS COMPLEMENTARES |  | SINAPI |  | H | 0.2 |  | 23.23 |  | 4.65
[6 empty] | TOTAL Mão de Obra com Encargos Complementares: |  |  |  | 4.65
Observações: Composição criada com base no SINAPI 97049 fazendo-se a substituição do insumo de material pelo adequado para o projeto. | [5 empty] | VALOR: |  |  |  | 25.65
JCA-30984289 PLACA DE SINALIZAÇÃO DE SEGURANÇA CONTRA INCÊNDIO, FOTOLUMINESCENTE, RETANGULAR, 26 X 13 CM, EM PVC 2 MM ANTI-CHAMAS (SIMBOLOS, CORES E PICTOGRAMAS CONFORME NBR 16820) - SENTIDO DE ROTA DE FUGA (EM FRENTE) (UN)
Material |  |  | FONTE |  | UNID | COEFICIENTE |  | PREÇO UNITÁRIO |  | TOTAL
00037539 | PLACA DE SINALIZACAO DE SEGURANCA CONTRA INCENDIO, FOTOLUMINESCENTE, RETANGULAR, *13 X 26* CM, EM PVC *2* MM ANTI-CHAMAS (SIMBOLOS, CORES E PICTOGRAMAS CONFORME NBR 16820) |  | SINAPI |  | UN | 1 |  | 21 |  | 21
[6 empty] | TOTAL Material: |  |  |  | 21
Mão de Obra com Encargos Complementares |  |  | FONTE |  | UNID | COEFICIENTE |  | PREÇO UNITÁRIO |  | TOTAL
88316 | SERVENTE COM ENCARGOS COMPLEMENTARES |  | SINAPI |  | H | 0.2 |  | 23.23 |  | 4.65
[6 empty] | TOTAL Mão de Obra com Encargos Complementares: |  |  |  | 4.65
Observações: Composição criada com base no SINAPI 97049 fazendo-se a substituição do insumo de material pelo adequado para o projeto. | [5 empty] | VALOR: |  |  |  | 25.65
JCA-55551132 PLACA DE SINALIZAÇÃO DE SEGURANÇA CONTRA INCÊNDIO, FOTOLUMINESCENTE, RETANGULAR, 26 X 13 CM, EM PVC 2 MM ANTI-CHAMAS (SIMBOLOS, CORES E PICTOGRAMAS CONFORME NBR 16820) - SENTIDO INDICATIVO DE SENTIDO EM ESCADA DE EMERGÊNCIA (INFERIOR DIREITA) (UN)
Material |  |  | FONTE |  | UNID | COEFICIENTE |  | PREÇO UNITÁRIO |  | TOTAL
00037539 | PLACA DE SINALIZACAO DE SEGURANCA CONTRA INCENDIO, FOTOLUMINESCENTE, RETANGULAR, *13 X 26* CM, EM PVC *2* MM ANTI-CHAMAS (SIMBOLOS, CORES E PICTOGRAMAS CONFORME NBR 16820) |  | SINAPI |  | UN | 1 |  | 21 |  | 21
[6 empty] | TOTAL Material: |  |  |  | 21
Mão de Obra com Encargos Complementares |  |  | FONTE |  | UNID | COEFICIENTE |  | PREÇO UNITÁRIO |  | TOTAL
88239 | AJUDANTE DE CARPINTEIRO COM ENCARGOS COMPLEMENTARES |  | SINAPI |  | H | 0.06422 |  | 23.87 |  | 1.53
88262 | CARPINTEIRO DE FORMAS COM ENCARGOS COMPLEMENTARES |  | SINAPI |  | H | 0.081736 |  | 31.88 |  | 2.61
[6 empty] | TOTAL Mão de Obra com Encargos Complementares: |  |  |  | 4.14
Observações: Composição criada com base no SINAPI 97049 fazendo-se a substituição do insumo de material pelo adequado para o projeto. | [5 empty] | VALOR: |  |  |  | 25.14
JCA-95510090 PLACA DE SINALIZAÇÃO DE SEGURANÇA CONTRA INCÊNDIO, FOTOLUMINESCENTE, RETANGULAR, 14 X 14 CM, EM PVC 2 MM ANTI-CHAMAS (SIMBOLOS, CORES E PICTOGRAMAS CONFORME NBR 16820) - PLACA INDICATIVA DE NUMERO DE PAVIMENTO (UN)
Material |  |  | FONTE |  | UNID | COEFICIENTE |  | PREÇO UNITÁRIO |  | TOTAL
00037557 | PLACA DE SINALIZACAO DE SEGURANCA CONTRA INCENDIO, FOTOLUMINESCENTE, QUADRADA, *14 X 14* CM, EM PVC *2* MM ANTI-CHAMAS (SIMBOLOS, CORES E PICTOGRAMAS CONFORME NBR 16820) |  | SINAPI |  | UN | 1 |  | 12.55 |  | 12.55
[6 empty] | TOTAL Material: |  |  |  | 12.55
Mão de Obra com Encargos Complementares |  |  | FONTE |  | UNID | COEFICIENTE |  | PREÇO UNITÁRIO |  | TOTAL
88316 | SERVENTE COM ENCARGOS COMPLEMENTARES |  | SINAPI |  | H | 0.2 |  | 23.23 |  | 4.65
[6 empty] | TOTAL Mão de Obra com Encargos Complementares: |  |  |  | 4.65
Observações: Composição criada com base no SINAPI 97049 fazendo o uso do insumo conforme projeto | [5 empty] | VALOR: |  |  |  | 17.2
JCA-72769892 PLACA DE SINALIZAÇÃO DE SEGURANÇA CONTRA INCÊNDIO, FOTOLUMINESCENTE, RETANGULAR, 40 X 12 CM, EM PVC 2 MM ANTI-CHAMAS (SIMBOLOS, CORES E PICTOGRAMAS CONFORME NBR 16820) - PLACA INDICATIVA DEABERTURA DA PORTA CORTA-FOGO POR BARRA ANTIPÂNICO (UN)
Material |  |  | FONTE |  | UNID | COEFICIENTE |  | PREÇO UNITÁRIO |  | TOTAL
00037559 | PLACA DE SINALIZACAO DE SEGURANCA CONTRA INCENDIO, FOTOLUMINESCENTE, RETANGULAR, *12 X 40* CM, EM PVC *2* MM ANTI-CHAMAS (SIMBOLOS, CORES E PICTOGRAMAS CONFORME NBR 16820) |  | SINAPI |  | UN | 1 |  | 29.79 |  | 29.79
[6 empty] | TOTAL Material: |  |  |  | 29.79
Mão de Obra com Encargos Complementares |  |  | FONTE |  | UNID | COEFICIENTE |  | PREÇO UNITÁRIO |  | TOTAL
88316 | SERVENTE COM ENCARGOS COMPLEMENTARES |  | SINAPI |  | H | 0.2 |  | 23.23 |  | 4.65
[6 empty] | TOTAL Mão de Obra com Encargos Complementares: |  |  |  | 4.65
Observações: Composição criada com base no SINAPI 97049 fazendo o uso do insumo conforme projeto | [5 empty] | VALOR: |  |  |  | 34.44
JCA-17495860 PLACA DE SINALIZAÇÃO DE SEGURANÇA CONTRA INCÊNDIO, FOTOLUMINESCENTE, QUADRADA, 20 X 20 CM, EM PVC 2 MM ANTI-CHAMAS (SIMBOLOS, CORES E PICTOGRAMAS CONFORME NBR 16820) - PROIBIDO FUMAR (UN)
Material |  |  | FONTE |  | UNID | COEFICIENTE |  | PREÇO UNITÁRIO |  | TOTAL
00037556 | PLACA DE SINALIZACAO DE SEGURANCA CONTRA INCENDIO, FOTOLUMINESCENTE, QUADRADA, *20 X 20* CM, EM PVC *2* MM ANTI-CHAMAS (SIMBOLOS, CORES E PICTOGRAMAS CONFORME NBR 16820) |  | SINAPI |  | UN | 1 |  | 24.29 |  | 24.29
[6 empty] | TOTAL Material: |  |  |  | 24.29
Mão de Obra com Encargos Complementares |  |  | FONTE |  | UNID | COEFICIENTE |  | PREÇO UNITÁRIO |  | TOTAL
88316 | SERVENTE COM ENCARGOS COMPLEMENTARES |  | SINAPI |  | H | 0.2 |  | 23.23 |  | 4.65
[6 empty] | TOTAL Mão de Obra com Encargos Complementares: |  |  |  | 4.65
Observações: Composição criada com base no SINAPI 97049 fazendo-se a substituição do insumo de material pelo adequado para o projeto. | [5 empty] | VALOR: |  |  |  | 28.94
JCA-59166229 PLACA DE SINALIZAÇÃO DE SEGURANÇA CONTRA INCÊNDIO, FOTOLUMINESCENTE, QUADRADA, 20 X 20 CM, EM PVC 2 MM ANTI-CHAMAS (SIMBOLOS, CORES E PICTOGRAMAS CONFORME NBR 16820) - PROIBIDO USAR O ELEVADOR EM CASO DE INCÊNDIO (UN)
Material |  |  | FONTE |  | UNID | COEFICIENTE |  | PREÇO UNITÁRIO |  | TOTAL
00037556 | PLACA DE SINALIZACAO DE SEGURANCA CONTRA INCENDIO, FOTOLUMINESCENTE, QUADRADA, *20 X 20* CM, EM PVC *2* MM ANTI-CHAMAS (SIMBOLOS, CORES E PICTOGRAMAS CONFORME NBR 16820) |  | SINAPI |  | UN | 1 |  | 24.29 |  | 24.29
[6 empty] | TOTAL Material: |  |  |  | 24.29
Mão de Obra com Encargos Complementares |  |  | FONTE |  | UNID | COEFICIENTE |  | PREÇO UNITÁRIO |  | TOTAL
88316 | SERVENTE COM ENCARGOS COMPLEMENTARES |  | SINAPI |  | H | 0.2 |  | 23.23 |  | 4.65
[6 empty] | TOTAL Mão de Obra com Encargos Complementares: |  |  |  | 4.65
Observações: Composição criada com base no SINAPI 97049 fazendo-se a substituição do insumo de material pelo adequado para o projeto. | [5 empty] | VALOR: |  |  |  | 28.94
97498 TUBO DE AÇO GALVANIZADO COM COSTURA, CLASSE MÉDIA, DN 25 (1"), CONEXÃO ROSQUEADA, INSTALADO EM REDE DE ALIMENTAÇÃO PARA HIDRANTE - FORNECIMENTO E INSTALAÇÃO. AF_10/2020 (M)
Material |  |  | FONTE |  | UNID | COEFICIENTE |  | PREÇO UNITÁRIO |  | TOTAL
00040626 | TUBO ACO GALVANIZADO COM COSTURA, CLASSE MEDIA, DN 1", E = 3,38 MM, PESO 2,50 KG/M (NBR 5580) |  | SINAPI |  | M | 1.039 |  | 38.97 |  | 40.48
[6 empty] | TOTAL Material: |  |  |  | 40.48
Mão de Obra com Encargos Complementares |  |  | FONTE |  | UNID | COEFICIENTE |  | PREÇO UNITÁRIO |  | TOTAL
88248 | AUXILIAR DE ENCANADOR OU BOMBEIRO HIDRÁULICO COM ENCARGOS COMPLEMENTARES |  | SINAPI |  | H | 0.163 |  | 23.37 |  | 3.8
88267 | ENCANADOR OU BOMBEIRO HIDRÁULICO COM ENCARGOS COMPLEMENTARES |  | SINAPI |  | H | 0.163 |  | 31.5 |  | 5.13
[6 empty] | TOTAL Mão de Obra com Encargos Complementares: |  |  |  | 8.93
[6 empty] | VALOR: |  |  |  | 49.41
92367 TUBO DE AÇO GALVANIZADO COM COSTURA, CLASSE MÉDIA, DN 65 (2 1/2"), CONEXÃO ROSQUEADA, INSTALADO EM REDE DE ALIMENTAÇÃO PARA HIDRANTE - FORNECIMENTO E INSTALAÇÃO. AF_10/2020 (M)
Material |  |  | FONTE |  | UNID | COEFICIENTE |  | PREÇO UNITÁRIO |  | TOTAL
00007701 | TUBO ACO GALVANIZADO COM COSTURA, CLASSE MEDIA, DN 2.1/2", E = *3,65* MM, PESO *6,51* KG/M (NBR 5580) |  | SINAPI |  | M | 1.039 |  | 102.16 |  | 106.14
[6 empty] | TOTAL Material: |  |  |  | 106.14
Mão de Obra com Encargos Complementares |  |  | FONTE |  | UNID | COEFICIENTE |  | PREÇO UNITÁRIO |  | TOTAL
88248 | AUXILIAR DE ENCANADOR OU BOMBEIRO HIDRÁULICO COM ENCARGOS COMPLEMENTARES |  | SINAPI |  | H | 0.245 |  | 23.37 |  | 5.72
88267 | ENCANADOR OU BOMBEIRO HIDRÁULICO COM ENCARGOS COMPLEMENTARES |  | SINAPI |  | H | 0.245 |  | 31.5 |  | 7.71
[6 empty] | TOTAL Mão de Obra com Encargos Complementares: |  |  |  | 13.43
[6 empty] | VALOR: |  |  |  | 119.57
92368 TUBO DE AÇO GALVANIZADO COM COSTURA, CLASSE MÉDIA, DN 80 (3"), CONEXÃO ROSQUEADA, INSTALADO EM REDE DE ALIMENTAÇÃO PARA HIDRANTE - FORNECIMENTO E INSTALAÇÃO. AF_10/2020 (M)
Material |  |  | FONTE |  | UNID | COEFICIENTE |  | PREÇO UNITÁRIO |  | TOTAL
00007694 | TUBO ACO GALVANIZADO COM COSTURA, CLASSE MEDIA, DN 3", E = *4,05* MM, PESO *8,47* KG/M (NBR 5580) |  | SINAPI |  | M | 1.039 |  | 137.48 |  | 142.84
[6 empty] | TOTAL Material: |  |  |  | 142.84
Mão de Obra com Encargos Complementares |  |  | FONTE |  | UNID | COEFICIENTE |  | PREÇO UNITÁRIO |  | TOTAL
88248 | AUXILIAR DE ENCANADOR OU BOMBEIRO HIDRÁULICO COM ENCARGOS COMPLEMENTARES |  | SINAPI |  | H | 0.276 |  | 23.37 |  | 6.45
88267 | ENCANADOR OU BOMBEIRO HIDRÁULICO COM ENCARGOS COMPLEMENTARES |  | SINAPI |  | H | 0.276 |  | 31.5 |  | 8.69
[6 empty] | TOTAL Mão de Obra com Encargos Complementares: |  |  |  | 15.14
[6 empty] | VALOR: |  |  |  | 157.98
92382 JOELHO 90 GRAUS, EM FERRO GALVANIZADO, DN 25 (1"), CONEXÃO ROSQUEADA, INSTALADO EM REDE DE ALIMENTAÇÃO PARA HIDRANTE - FORNECIMENTO E INSTALAÇÃO. AF_10/2020 (UN)
Material |  |  | FONTE |  | UNID | COEFICIENTE |  | PREÇO UNITÁRIO |  | TOTAL
00003472 | COTOVELO 90 GRAUS DE FERRO GALVANIZADO, COM ROSCA BSP, DE 1" |  | SINAPI |  | UN | 1 |  | 14.63 |  | 14.63
00003148 | FITA VEDA ROSCA EM ROLOS DE 18 MM X 50 M (L X C) |  | SINAPI |  | UN | 0.013 |  | 11.32 |  | 0.14
00007307 | FUNDO ANTICORROSIVO PARA METAIS FERROSOS (ZARCAO) |  | SINAPI |  | L | 0.003 |  | 43.6 |  | 0.13
[6 empty] | TOTAL Material: |  |  |  | 14.9
Mão de Obra com Encargos Complementares |  |  | FONTE |  | UNID | COEFICIENTE |  | PREÇO UNITÁRIO |  | TOTAL
88248 | AUXILIAR DE ENCANADOR OU BOMBEIRO HIDRÁULICO COM ENCARGOS COMPLEMENTARES |  | SINAPI |  | H | 0.735 |  | 23.37 |  | 17.17
88267 | ENCANADOR OU BOMBEIRO HIDRÁULICO COM ENCARGOS COMPLEMENTARES |  | SINAPI |  | H | 0.735 |  | 31.5 |  | 23.15
[6 empty] | TOTAL Mão de Obra com Encargos Complementares: |  |  |  | 40.32
[6 empty] | VALOR: |  |  |  | 55.22
92390 JOELHO 90 GRAUS, EM FERRO GALVANIZADO, DN 65 (2 1/2"), CONEXÃO ROSQUEADA, INSTALADO EM REDE DE ALIMENTAÇÃO PARA HIDRANTE - FORNECIMENTO E INSTALAÇÃO. AF_10/2020 (UN)
Material |  |  | FONTE |  | UNID | COEFICIENTE |  | PREÇO UNITÁRIO |  | TOTAL
00003470 | COTOVELO 90 GRAUS DE FERRO GALVANIZADO, COM ROSCA BSP, DE 2 1/2" |  | SINAPI |  | UN | 1 |  | 85.31 |  | 85.31
00003148 | FITA VEDA ROSCA EM ROLOS DE 18 MM X 50 M (L X C) |  | SINAPI |  | UN | 0.03 |  | 11.32 |  | 0.33
00007307 | FUNDO ANTICORROSIVO PARA METAIS FERROSOS (ZARCAO) |  | SINAPI |  | L | 0.007 |  | 43.6 |  | 0.3
[6 empty] | TOTAL Material: |  |  |  | 85.94
Mão de Obra com Encargos Complementares |  |  | FONTE |  | UNID | COEFICIENTE |  | PREÇO UNITÁRIO |  | TOTAL
88248 | AUXILIAR DE ENCANADOR OU BOMBEIRO HIDRÁULICO COM ENCARGOS COMPLEMENTARES |  | SINAPI |  | H | 1.104 |  | 23.37 |  | 25.8
88267 | ENCANADOR OU BOMBEIRO HIDRÁULICO COM ENCARGOS COMPLEMENTARES |  | SINAPI |  | H | 1.104 |  | 31.5 |  | 34.77
[6 empty] | TOTAL Mão de Obra com Encargos Complementares: |  |  |  | 60.57
[6 empty] | VALOR: |  |  |  | 146.51
92636 JOELHO 90 GRAUS, EM FERRO GALVANIZADO, CONEXÃO ROSQUEADA, DN 80 (3"), INSTALADO EM REDE DE ALIMENTAÇÃO PARA HIDRANTE - FORNECIMENTO E INSTALAÇÃO. AF_10/2020 (UN)
Material |  |  | FONTE |  | UNID | COEFICIENTE |  | PREÇO UNITÁRIO |  | TOTAL
00003459 | COTOVELO 90 GRAUS DE FERRO GALVANIZADO, COM ROSCA BSP, DE 3" |  | SINAPI |  | UN | 1 |  | 120.32 |  | 120.32
00003148 | FITA VEDA ROSCA EM ROLOS DE 18 MM X 50 M (L X C) |  | SINAPI |  | UN | 0.035 |  | 11.32 |  | 0.39
00007307 | FUNDO ANTICORROSIVO PARA METAIS FERROSOS (ZARCAO) |  | SINAPI |  | L | 0.008 |  | 43.6 |  | 0.34
[6 empty] | TOTAL Material: |  |  |  | 121.05
Mão de Obra com Encargos Complementares |  |  | FONTE |  | UNID | COEFICIENTE |  | PREÇO UNITÁRIO |  | TOTAL
88248 | AUXILIAR DE ENCANADOR OU BOMBEIRO HIDRÁULICO COM ENCARGOS COMPLEMENTARES |  | SINAPI |  | H | 1.242 |  | 23.37 |  | 29.02
88267 | ENCANADOR OU BOMBEIRO HIDRÁULICO COM ENCARGOS COMPLEMENTARES |  | SINAPI |  | H | 1.242 |  | 31.5 |  | 39.12
[6 empty] | TOTAL Mão de Obra com Encargos Complementares: |  |  |  | 68.14
[6 empty] | VALOR: |  |  |  | 189.19
92933 LUVA DE REDUÇÃO, EM FERRO GALVANIZADO, 2" X 1", CONEXÃO ROSQUEADA, INSTALADO EM REDE DE ALIMENTAÇÃO PARA HIDRANTE - FORNECIMENTO E INSTALAÇÃO. AF_10/2020 (UN)
Material |  |  | FONTE |  | UNID | COEFICIENTE |  | PREÇO UNITÁRIO |  | TOTAL
00003148 | FITA VEDA ROSCA EM ROLOS DE 18 MM X 50 M (L X C) |  | SINAPI |  | UN | 0.024 |  | 11.32 |  | 0.27
00007307 | FUNDO ANTICORROSIVO PARA METAIS FERROSOS (ZARCAO) |  | SINAPI |  | L | 0.006 |  | 43.6 |  | 0.26
00003925 | LUVA DE REDUCAO DE FERRO GALVANIZADO, COM ROSCA BSP, DE 2" X 1" |  | SINAPI |  | UN | 1 |  | 36.64 |  | 36.64
[6 empty] | TOTAL Material: |  |  |  | 37.17
Mão de Obra com Encargos Complementares |  |  | FONTE |  | UNID | COEFICIENTE |  | PREÇO UNITÁRIO |  | TOTAL
88248 | AUXILIAR DE ENCANADOR OU BOMBEIRO HIDRÁULICO COM ENCARGOS COMPLEMENTARES |  | SINAPI |  | H | 0.644 |  | 23.37 |  | 15.05
88267 | ENCANADOR OU BOMBEIRO HIDRÁULICO COM ENCARGOS COMPLEMENTARES |  | SINAPI |  | H | 0.644 |  | 31.5 |  | 20.28
[6 empty] | TOTAL Mão de Obra com Encargos Complementares: |  |  |  | 35.33
[6 empty] | VALOR: |  |  |  | 72.5
92936 LUVA DE REDUÇÃO, EM FERRO GALVANIZADO, 3" X 2 1/2", CONEXÃO ROSQUEADA, INSTALADO EM REDE DE ALIMENTAÇÃO PARA HIDRANTE - FORNECIMENTO E INSTALAÇÃO. AF_10/2020 (UN)
Material |  |  | FONTE |  | UNID | COEFICIENTE |  | PREÇO UNITÁRIO |  | TOTAL
00003148 | FITA VEDA ROSCA EM ROLOS DE 18 MM X 50 M (L X C) |  | SINAPI |  | UN | 0.035 |  | 11.32 |  | 0.39
00007307 | FUNDO ANTICORROSIVO PARA METAIS FERROSOS (ZARCAO) |  | SINAPI |  | L | 0.008 |  | 43.6 |  | 0.34
00003931 | LUVA DE REDUCAO DE FERRO GALVANIZADO, COM ROSCA BSP, DE 3" X 2 1/2" |  | SINAPI |  | UN | 1 |  | 97.93 |  | 97.93
[6 empty] | TOTAL Material: |  |  |  | 98.66
Mão de Obra com Encargos Complementares |  |  | FONTE |  | UNID | COEFICIENTE |  | PREÇO UNITÁRIO |  | TOTAL
88248 | AUXILIAR DE ENCANADOR OU BOMBEIRO HIDRÁULICO COM ENCARGOS COMPLEMENTARES |  | SINAPI |  | H | 0.828 |  | 23.37 |  | 19.35
88267 | ENCANADOR OU BOMBEIRO HIDRÁULICO COM ENCARGOS COMPLEMENTARES |  | SINAPI |  | H | 0.828 |  | 31.5 |  | 26.08
[6 empty] | TOTAL Mão de Obra com Encargos Complementares: |  |  |  | 45.43
[6 empty] | VALOR: |  |  |  | 144.09
92637 TÊ, EM FERRO GALVANIZADO, CONEXÃO ROSQUEADA, DN 25 (1"), INSTALADO EM REDE DE ALIMENTAÇÃO PARA HIDRANTE - FORNECIMENTO E INSTALAÇÃO. AF_10/2020 (UN)
Material |  |  | FONTE |  | UNID | COEFICIENTE |  | PREÇO UNITÁRIO |  | TOTAL
00003148 | FITA VEDA ROSCA EM ROLOS DE 18 MM X 50 M (L X C) |  | SINAPI |  | UN | 0.02 |  | 11.32 |  | 0.22
00007307 | FUNDO ANTICORROSIVO PARA METAIS FERROSOS (ZARCAO) |  | SINAPI |  | L | 0.005 |  | 43.6 |  | 0.21
00006323 | TE DE FERRO GALVANIZADO, DE 1" |  | SINAPI |  | UN | 1 |  | 20.29 |  | 20.29
[6 empty] | TOTAL Material: |  |  |  | 20.72
Mão de Obra com Encargos Complementares |  |  | FONTE |  | UNID | COEFICIENTE |  | PREÇO UNITÁRIO |  | TOTAL
88248 | AUXILIAR DE ENCANADOR OU BOMBEIRO HIDRÁULICO COM ENCARGOS COMPLEMENTARES |  | SINAPI |  | H | 0.98 |  | 23.37 |  | 22.9
88267 | ENCANADOR OU BOMBEIRO HIDRÁULICO COM ENCARGOS COMPLEMENTARES |  | SINAPI |  | H | 0.98 |  | 31.5 |  | 30.87
[6 empty] | TOTAL Mão de Obra com Encargos Complementares: |  |  |  | 53.77
[6 empty] | VALOR: |  |  |  | 74.49
92642 TÊ, EM FERRO GALVANIZADO, CONEXÃO ROSQUEADA, DN 65 (2 1/2"), INSTALADO EM REDE DE ALIMENTAÇÃO PARA HIDRANTE - FORNECIMENTO E INSTALAÇÃO. AF_10/2020 (UN)
Material |  |  | FONTE |  | UNID | COEFICIENTE |  | PREÇO UNITÁRIO |  | TOTAL
00003148 | FITA VEDA ROSCA EM ROLOS DE 18 MM X 50 M (L X C) |  | SINAPI |  | UN | 0.045 |  | 11.32 |  | 0.5
00007307 | FUNDO ANTICORROSIVO PARA METAIS FERROSOS (ZARCAO) |  | SINAPI |  | L | 0.011 |  | 43.6 |  | 0.47
00006299 | TE DE FERRO GALVANIZADO, DE 2 1/2" |  | SINAPI |  | UN | 1 |  | 118.33 |  | 118.33
[6 empty] | TOTAL Material: |  |  |  | 119.3
Mão de Obra com Encargos Complementares |  |  | FONTE |  | UNID | COEFICIENTE |  | PREÇO UNITÁRIO |  | TOTAL
88248 | AUXILIAR DE ENCANADOR OU BOMBEIRO HIDRÁULICO COM ENCARGOS COMPLEMENTARES |  | SINAPI |  | H | 1.471 |  | 23.37 |  | 34.37
88267 | ENCANADOR OU BOMBEIRO HIDRÁULICO COM ENCARGOS COMPLEMENTARES |  | SINAPI |  | H | 1.471 |  | 31.5 |  | 46.33
[6 empty] | TOTAL Mão de Obra com Encargos Complementares: |  |  |  | 80.7
[6 empty] | VALOR: |  |  |  | 200
92644 TÊ, EM FERRO GALVANIZADO, CONEXÃO ROSQUEADA, DN 80 (3"), INSTALADO EM REDE DE ALIMENTAÇÃO PARA HIDRANTE - FORNECIMENTO E INSTALAÇÃO. AF_10/2020 (UN)
Material |  |  | FONTE |  | UNID | COEFICIENTE |  | PREÇO UNITÁRIO |  | TOTAL
00003148 | FITA VEDA ROSCA EM ROLOS DE 18 MM X 50 M (L X C) |  | SINAPI |  | UN | 0.053 |  | 11.32 |  | 0.59
00007307 | FUNDO ANTICORROSIVO PARA METAIS FERROSOS (ZARCAO) |  | SINAPI |  | L | 0.013 |  | 43.6 |  | 0.56
00006322 | TE DE FERRO GALVANIZADO, DE 3" |  | SINAPI |  | UN | 1 |  | 158.49 |  | 158.49
[6 empty] | TOTAL Material: |  |  |  | 159.64
Mão de Obra com Encargos Complementares |  |  | FONTE |  | UNID | COEFICIENTE |  | PREÇO UNITÁRIO |  | TOTAL
88248 | AUXILIAR DE ENCANADOR OU BOMBEIRO HIDRÁULICO COM ENCARGOS COMPLEMENTARES |  | SINAPI |  | H | 1.656 |  | 23.37 |  | 38.7
88267 | ENCANADOR OU BOMBEIRO HIDRÁULICO COM ENCARGOS COMPLEMENTARES |  | SINAPI |  | H | 1.656 |  | 31.5 |  | 52.16
[6 empty] | TOTAL Mão de Obra com Encargos Complementares: |  |  |  | 90.86
[6 empty] | VALOR: |  |  |  | 250.5
92892 UNIÃO, EM FERRO GALVANIZADO, DN 25 (1"), CONEXÃO ROSQUEADA, INSTALADO EM REDE DE ALIMENTAÇÃO PARA HIDRANTE - FORNECIMENTO E INSTALAÇÃO. AF_10/2020 (UN)
Material |  |  | FONTE |  | UNID | COEFICIENTE |  | PREÇO UNITÁRIO |  | TOTAL
00003148 | FITA VEDA ROSCA EM ROLOS DE 18 MM X 50 M (L X C) |  | SINAPI |  | UN | 0.013 |  | 11.32 |  | 0.14
00007307 | FUNDO ANTICORROSIVO PARA METAIS FERROSOS (ZARCAO) |  | SINAPI |  | L | 0.003 |  | 43.6 |  | 0.13
00009886 | UNIAO DE FERRO GALVANIZADO, COM ROSCA BSP, COM ASSENTO PLANO, DE 1" |  | SINAPI |  | UN | 1 |  | 31.25 |  | 31.25
[6 empty] | TOTAL Material: |  |  |  | 31.52
Mão de Obra com Encargos Complementares |  |  | FONTE |  | UNID | COEFICIENTE |  | PREÇO UNITÁRIO |  | TOTAL
88248 | AUXILIAR DE ENCANADOR OU BOMBEIRO HIDRÁULICO COM ENCARGOS COMPLEMENTARES |  | SINAPI |  | H | 0.49 |  | 23.37 |  | 11.45
88267 | ENCANADOR OU BOMBEIRO HIDRÁULICO COM ENCARGOS COMPLEMENTARES |  | SINAPI |  | H | 0.49 |  | 31.5 |  | 15.43
[6 empty] | TOTAL Mão de Obra com Encargos Complementares: |  |  |  | 26.88
[6 empty] | VALOR: |  |  |  | 58.4
92890 UNIÃO, EM FERRO GALVANIZADO, DN 65 (2 1/2"), CONEXÃO ROSQUEADA, INSTALADO EM PRUMADAS - FORNECIMENTO E INSTALAÇÃO. AF_10/2020 (UN)
Material |  |  | FONTE |  | UNID | COEFICIENTE |  | PREÇO UNITÁRIO |  | TOTAL
00003148 | FITA VEDA ROSCA EM ROLOS DE 18 MM X 50 M (L X C) |  | SINAPI |  | UN | 0.03 |  | 11.32 |  | 0.33
00007307 | FUNDO ANTICORROSIVO PARA METAIS FERROSOS (ZARCAO) |  | SINAPI |  | L | 0.007 |  | 43.6 |  | 0.3
00009889 | UNIAO DE FERRO GALVANIZADO, COM ROSCA BSP, COM ASSENTO PLANO, DE 2 1/2" |  | SINAPI |  | UN | 1 |  | 158.31 |  | 158.31
[6 empty] | TOTAL Material: |  |  |  | 158.94
Mão de Obra com Encargos Complementares |  |  | FONTE |  | UNID | COEFICIENTE |  | PREÇO UNITÁRIO |  | TOTAL
88248 | AUXILIAR DE ENCANADOR OU BOMBEIRO HIDRÁULICO COM ENCARGOS COMPLEMENTARES |  | SINAPI |  | H | 0.702 |  | 23.37 |  | 16.4
88267 | ENCANADOR OU BOMBEIRO HIDRÁULICO COM ENCARGOS COMPLEMENTARES |  | SINAPI |  | H | 0.702 |  | 31.5 |  | 22.11
[6 empty] | TOTAL Mão de Obra com Encargos Complementares: |  |  |  | 38.51
[6 empty] | VALOR: |  |  |  | 197.45
92891 UNIÃO, EM FERRO GALVANIZADO, DN 80 (3"), CONEXÃO ROSQUEADA, INSTALADO EM PRUMADAS - FORNECIMENTO E INSTALAÇÃO. AF_10/2020 (UN)
Material |  |  | FONTE |  | UNID | COEFICIENTE |  | PREÇO UNITÁRIO |  | TOTAL
00003148 | FITA VEDA ROSCA EM ROLOS DE 18 MM X 50 M (L X C) |  | SINAPI |  | UN | 0.035 |  | 11.32 |  | 0.39
00007307 | FUNDO ANTICORROSIVO PARA METAIS FERROSOS (ZARCAO) |  | SINAPI |  | L | 0.008 |  | 43.6 |  | 0.34
00009890 | UNIAO DE FERRO GALVANIZADO, COM ROSCA BSP, COM ASSENTO PLANO, DE 3" |  | SINAPI |  | UN | 1 |  | 245.26 |  | 245.26
[6 empty] | TOTAL Material: |  |  |  | 245.99
Mão de Obra com Encargos Complementares |  |  | FONTE |  | UNID | COEFICIENTE |  | PREÇO UNITÁRIO |  | TOTAL
88248 | AUXILIAR DE ENCANADOR OU BOMBEIRO HIDRÁULICO COM ENCARGOS COMPLEMENTARES |  | SINAPI |  | H | 0.758 |  | 23.37 |  | 17.71
88267 | ENCANADOR OU BOMBEIRO HIDRÁULICO COM ENCARGOS COMPLEMENTARES |  | SINAPI |  | H | 0.758 |  | 31.5 |  | 23.87
[6 empty] | TOTAL Mão de Obra com Encargos Complementares: |  |  |  | 41.58
[6 empty] | VALOR: |  |  |  | 287.57
101916 HIDRANTE SUBTERRÂNEO PREDIAL (COM CURVA LONGA E CAIXA), DN 75 MM - FORNECIMENTO E INSTALAÇÃO. AF_10/2020 (UN)
Material |  |  | FONTE |  | UNID | COEFICIENTE |  | PREÇO UNITÁRIO |  | TOTAL
00003148 | FITA VEDA ROSCA EM ROLOS DE 18 MM X 50 M (L X C) |  | SINAPI |  | UN | 0.1661 |  | 11.32 |  | 1.88
00007307 | FUNDO ANTICORROSIVO PARA METAIS FERROSOS (ZARCAO) |  | SINAPI |  | L | 0.0394 |  | 43.6 |  | 1.71
00010924 | HIDRANTE SUBTERRANEO, EM FERRO FUNDIDO, COM CURVA LONGA E CAIXA, DN 75 MM |  | SINAPI |  | UN | 1 |  | 3161.95 |  | 3161.95
[6 empty] | TOTAL Material: |  |  |  | 3165.54
Mão de Obra com Encargos Complementares |  |  | FONTE |  | UNID | COEFICIENTE |  | PREÇO UNITÁRIO |  | TOTAL
88248 | AUXILIAR DE ENCANADOR OU BOMBEIRO HIDRÁULICO COM ENCARGOS COMPLEMENTARES |  | SINAPI |  | H | 4.4385 |  | 23.37 |  | 103.72
88267 | ENCANADOR OU BOMBEIRO HIDRÁULICO COM ENCARGOS COMPLEMENTARES |  | SINAPI |  | H | 4.4385 |  | 31.5 |  | 139.81
[6 empty] | TOTAL Mão de Obra com Encargos Complementares: |  |  |  | 243.53
[6 empty] | VALOR: |  |  |  | 3409.07
96765 ABRIGO PARA HIDRANTE, 90X60X17CM, COM REGISTRO GLOBO ANGULAR 45 GRAUS 2 1/2", ADAPTADOR STORZ 2 1/2", MANGUEIRA DE INCÊNDIO 20M, REDUÇÃO 2 1/2" X 1 1/2" E ESGUICHO EM LATÃO 1 1/2" - FORNECIMENTO E INSTALAÇÃO. AF_10/2020 (UN)
Material |  |  | FONTE |  | UNID | COEFICIENTE |  | PREÇO UNITÁRIO |  | TOTAL
00010900 | ADAPTADOR EM LATAO, ENGATE RAPIDO1 1/2" X ROSCA INTERNA 5 FIOS 2 1/2", PARA INSTALACAO PREDIAL DE COMBATE A INCENDIO |  | SINAPI |  | UN | 1 |  | 92.53 |  | 92.53
00004350 | BUCHA DE NYLON, DIAMETRO DO FURO 8 MM, COMPRIMENTO 40 MM, COM PARAFUSO DE ROSCA SOBERBA, CABECA CHATA, FENDA SIMPLES, 4,8 X 50 MM |  | SINAPI |  | UN | 4 |  | 0.68 |  | 2.72
00020963 | CAIXA DE INCENDIO/ABRIGO PARA MANGUEIRA, DE SOBREPOR/EXTERNA, COM 90 X 60 X 17 CM, EM CHAPA DE ACO, PORTA COM VENTILACAO, VISOR COM A INSCRICAO "INCENDIO", SUPORTE/CESTA INTERNA PARA A MANGUEIRA, PINTURA ELETROSTATICA VERMELHA |  | SINAPI |  | UN | 1 |  | 415.34 |  | 415.34
00020971 | CHAVE DUPLA PARA CONEXOES TIPO STORZ, ENGATE RAPIDO 1 1/2" X 2 1/2", EM LATAO, PARA INSTALACAO PREDIAL COMBATE A INCENDIO |  | SINAPI |  | UN | 1 |  | 25.7 |  | 25.7
00037554 | ESGUICHO JATO REGULAVEL, TIPO ELKHART, ENGATE RAPIDO 1 1/2", PARA COMBATE A INCENDIO |  | SINAPI |  | UN | 1 |  | 316.94 |  | 316.94
00021030 | MANGUEIRA DE INCENDIO, TIPO 1, DE 1 1/2", COMPRIMENTO = 20 M, TECIDO EM FIO DE POLIESTER E TUBO INTERNO EM BORRACHA SINTETICA, COM UNIOES ENGATE RAPIDO |  | SINAPI |  | UN | 1 |  | 489.98 |  | 489.98
00010904 | REGISTRO OU VALVULA GLOBO ANGULAR EM LATAO, PARA HIDRANTES EM INSTALACAO PREDIAL DE INCENDIO, 45 GRAUS, DIAMETRO DE 2 1/2", COM VOLANTE, CLASSE DE PRESSAO DE ATE 200 PSI |  | SINAPI |  | UN | 1 |  | 269.88 |  | 269.88
[6 empty] | TOTAL Material: |  |  |  | 1613.09
Mão de Obra com Encargos Complementares |  |  | FONTE |  | UNID | COEFICIENTE |  | PREÇO UNITÁRIO |  | TOTAL
88248 | AUXILIAR DE ENCANADOR OU BOMBEIRO HIDRÁULICO COM ENCARGOS COMPLEMENTARES |  | SINAPI |  | H | 3.037 |  | 23.37 |  | 70.97
88267 | ENCANADOR OU BOMBEIRO HIDRÁULICO COM ENCARGOS COMPLEMENTARES |  | SINAPI |  | H | 3.037 |  | 31.5 |  | 95.66
[6 empty] | TOTAL Mão de Obra com Encargos Complementares: |  |  |  | 166.63
[6 empty] | VALOR: |  |  |  | 1779.72
00037527 MANGUEIRA DE INCENDIO, TIPO 2, DE 1 1/2", COMPRIMENTO = 15 M, TECIDO EM FIO DE POLIESTER E TUBO INTERNO EM BORRACHA SINTETICA, COM UNIOES ENGATE RAPIDO (UN)
Material |  |  | FONTE |  | UNID | COEFICIENTE |  | PREÇO UNITÁRIO |  | TOTAL
00037527 | MANGUEIRA DE INCENDIO, TIPO 2, DE 1 1/2", COMPRIMENTO = 15 M, TECIDO EM FIO DE POLIESTER E TUBO INTERNO EM BORRACHA SINTETICA, COM UNIOES ENGATE RAPIDO |  | SINAPI |  | UN | 1 |  | 588.37 |  | 588.37
[6 empty] | TOTAL Material: |  |  |  | 588.37
[6 empty] | VALOR: |  |  |  | 588.37
JCA-55673449 BOMBA CENTRÍFUGA DO SISTEMA DE HIDRANTES - VAZÃO 36,3M3/H - PRESSÃO 36MCA - POTÊNCIA 7,5CV - FORNECIMENTO E INSTALAÇÃO. (UN)
Material |  |  | FONTE |  | UNID | COEFICIENTE |  | PREÇO UNITÁRIO |  | TOTAL
00011267 | ARRUELA LISA, REDONDA, DE LATAO POLIDO, DIAMETRO NOMINAL 5/8", DIAMETRO EXTERNO = 34 MM, DIAMETRO DO FURO = 17 MM, ESPESSURA = *2,5* MM |  | SINAPI |  | UN | 4 |  | 1.38 |  | 5.52
UFSB-I-61142482 | BOMBA CENTRÍFUGA DO SISTEMA DE HIDRANTES - VAZÃO 36,3M3/H - PRESSÃO 36MCA - POTÊNCIA 7,5CV |  | Composições |  | UN | 1 |  | 6329.5 |  | 6329.5
00039997 | PORCA ZINCADA, SEXTAVADA, DIAMETRO 1/4" |  | SINAPI |  | UN | 4 |  | 0.32 |  | 1.28
00039996 | VERGALHAO ZINCADO ROSCA TOTAL, 1/4" (6,3 MM) |  | SINAPI |  | M | 0.2 |  | 3.84 |  | 0.77
[6 empty] | TOTAL Material: |  |  |  | 6337.07
Mão de Obra com Encargos Complementares |  |  | FONTE |  | UNID | COEFICIENTE |  | PREÇO UNITÁRIO |  | TOTAL
88247 | AUXILIAR DE ELETRICISTA COM ENCARGOS COMPLEMENTARES |  | SINAPI |  | H | 0.633 |  | 24.39 |  | 15.44
88248 | AUXILIAR DE ENCANADOR OU BOMBEIRO HIDRÁULICO COM ENCARGOS COMPLEMENTARES |  | SINAPI |  | H | 2.202 |  | 23.37 |  | 51.46
88264 | ELETRICISTA COM ENCARGOS COMPLEMENTARES |  | SINAPI |  | H | 0.633 |  | 32.69 |  | 20.69
88267 | ENCANADOR OU BOMBEIRO HIDRÁULICO COM ENCARGOS COMPLEMENTARES |  | SINAPI |  | H | 2.202 |  | 31.5 |  | 69.36
[6 empty] | TOTAL Mão de Obra com Encargos Complementares: |  |  |  | 156.95
Observações: Composição criada com base no SINAPI 102116 utilizando-se as cotações de preço de mercado. | [5 empty] | VALOR: |  |  |  | 6494.02
JCA-36013403 BOMBA CENTRÍFUGA MULTESTÁGIO DE PRESSURIZAÇÃO DO SISTEMA DE HIDRANTES - VAZÃO 1,5M3/H - PRESSÃO 60MCA - POTÊNCIA 3/4CV - FORNECIMENTO E INSTALAÇÃO. (UN)
Material |  |  | FONTE |  | UNID | COEFICIENTE |  | PREÇO UNITÁRIO |  | TOTAL
00011267 | ARRUELA LISA, REDONDA, DE LATAO POLIDO, DIAMETRO NOMINAL 5/8", DIAMETRO EXTERNO = 34 MM, DIAMETRO DO FURO = 17 MM, ESPESSURA = *2,5* MM |  | SINAPI |  | UN | 4 |  | 1.38 |  | 5.52
UFSB-I-57600570 | BOMBA CENTRÍFUGA MULTESTÁGIO DE PRESSURIZAÇÃO DO SISTEMA DE HIDRANTES - VAZÃO 1,5M3/H - PRESSÃO 60MCA - POTÊNCIA 3/4CV |  | Composições |  | UN | 1 |  | 3092.97 |  | 3092.97
00039997 | PORCA ZINCADA, SEXTAVADA, DIAMETRO 1/4" |  | SINAPI |  | UN | 4 |  | 0.32 |  | 1.28
00039996 | VERGALHAO ZINCADO ROSCA TOTAL, 1/4" (6,3 MM) |  | SINAPI |  | M | 0.2 |  | 3.84 |  | 0.77
[6 empty] | TOTAL Material: |  |  |  | 3100.54
Mão de Obra com Encargos Complementares |  |  | FONTE |  | UNID | COEFICIENTE |  | PREÇO UNITÁRIO |  | TOTAL
88247 | AUXILIAR DE ELETRICISTA COM ENCARGOS COMPLEMENTARES |  | SINAPI |  | H | 0.633 |  | 24.39 |  | 15.44
88248 | AUXILIAR DE ENCANADOR OU BOMBEIRO HIDRÁULICO COM ENCARGOS COMPLEMENTARES |  | SINAPI |  | H | 2.202 |  | 23.37 |  | 51.46
88264 | ELETRICISTA COM ENCARGOS COMPLEMENTARES |  | SINAPI |  | H | 0.633 |  | 32.69 |  | 20.69
88267 | ENCANADOR OU BOMBEIRO HIDRÁULICO COM ENCARGOS COMPLEMENTARES |  | SINAPI |  | H | 2.202 |  | 31.5 |  | 69.36
[6 empty] | TOTAL Mão de Obra com Encargos Complementares: |  |  |  | 156.95
Observações: Composição criada com base no SINAPI 102116 utilizando-se as cotações de preço de mercado. | [5 empty] | VALOR: |  |  |  | 3257.49
101917 MANÔMETRO 0 A 200 PSI (0 A 14 KGF/CM2), D = 50MM - FORNECIMENTO E INSTALAÇÃO. AF_10/2020 (UN)
Material |  |  | FONTE |  | UNID | COEFICIENTE |  | PREÇO UNITÁRIO |  | TOTAL
00003146 | FITA VEDA ROSCA EM ROLOS DE 18 MM X 10 M (L X C) |  | SINAPI |  | UN | 0.012 |  | 3.07 |  | 0.03
00012899 | MANOMETRO COM CAIXA EM ACO PINTADO, ESCALA *10* KGF/CM2 (*10* BAR), DIAMETRO NOMINAL DE *63* MM, CONEXAO DE 1/4" |  | SINAPI |  | UN | 1 |  | 113.47 |  | 113.47
[6 empty] | TOTAL Material: |  |  |  | 113.5
Mão de Obra com Encargos Complementares |  |  | FONTE |  | UNID | COEFICIENTE |  | PREÇO UNITÁRIO |  | TOTAL
88248 | AUXILIAR DE ENCANADOR OU BOMBEIRO HIDRÁULICO COM ENCARGOS COMPLEMENTARES |  | SINAPI |  | H | 0.843 |  | 23.37 |  | 19.7
88267 | ENCANADOR OU BOMBEIRO HIDRÁULICO COM ENCARGOS COMPLEMENTARES |  | SINAPI |  | H | 0.843 |  | 31.5 |  | 26.55
[6 empty] | TOTAL Mão de Obra com Encargos Complementares: |  |  |  | 46.25
[6 empty] | VALOR: |  |  |  | 159.75
JCA-23678945 PRESSOSTATO AJUSTÁVEL, PRESSÃO MAXIMA 33BAR - FORNECIMENTO E INSTALAÇÃO. (UN)
Material |  |  | FONTE |  | UNID | COEFICIENTE |  | PREÇO UNITÁRIO |  | TOTAL
00003146 | FITA VEDA ROSCA EM ROLOS DE 18 MM X 10 M (L X C) |  | SINAPI |  | UN | 0.012 |  | 3.07 |  | 0.04
UFSB-I-72023273 | PRESSOSTATO AJUSTÁVEL, PRESSÃO MAXIMA 33 BAR |  | Composições |  | UN | 1 |  | 186.53 |  | 186.53
[6 empty] | TOTAL Material: |  |  |  | 186.57
Mão de Obra com Encargos Complementares |  |  | FONTE |  | UNID | COEFICIENTE |  | PREÇO UNITÁRIO |  | TOTAL
88248 | AUXILIAR DE ENCANADOR OU BOMBEIRO HIDRÁULICO COM ENCARGOS COMPLEMENTARES |  | SINAPI |  | H | 0.843 |  | 23.37 |  | 19.7
88267 | ENCANADOR OU BOMBEIRO HIDRÁULICO COM ENCARGOS COMPLEMENTARES |  | SINAPI |  | H | 0.843 |  | 31.5 |  | 26.55
[6 empty] | TOTAL Mão de Obra com Encargos Complementares: |  |  |  | 46.25
Observações: Composição criada com base no SINAPI 101917 fazendo-se a substituição do insumo de material pelo adequado para o projeto. | [5 empty] | VALOR: |  |  |  | 232.82
94500 REGISTRO DE GAVETA BRUTO, LATÃO, ROSCÁVEL, 3" - FORNECIMENTO E INSTALAÇÃO. AF_08/2021 (UN)
Material |  |  | FONTE |  | UNID | COEFICIENTE |  | PREÇO UNITÁRIO |  | TOTAL
00003148 | FITA VEDA ROSCA EM ROLOS DE 18 MM X 50 M (L X C) |  | SINAPI |  | UN | 0.0354 |  | 11.32 |  | 0.4
00006012 | REGISTRO GAVETA BRUTO EM LATAO FORJADO, BITOLA 3" (REF 1509) |  | SINAPI |  | UN | 1 |  | 333.27 |  | 333.27
[6 empty] | TOTAL Material: |  |  |  | 333.67
Mão de Obra com Encargos Complementares |  |  | FONTE |  | UNID | COEFICIENTE |  | PREÇO UNITÁRIO |  | TOTAL
88248 | AUXILIAR DE ENCANADOR OU BOMBEIRO HIDRÁULICO COM ENCARGOS COMPLEMENTARES |  | SINAPI |  | H | 0.5695 |  | 23.37 |  | 13.3
88267 | ENCANADOR OU BOMBEIRO HIDRÁULICO COM ENCARGOS COMPLEMENTARES |  | SINAPI |  | H | 0.5695 |  | 31.5 |  | 17.93
[6 empty] | TOTAL Mão de Obra com Encargos Complementares: |  |  |  | 31.23
[6 empty] | VALOR: |  |  |  | 364.9
94499 REGISTRO DE GAVETA BRUTO, LATÃO, ROSCÁVEL, 2 1/2" - FORNECIMENTO E INSTALAÇÃO. AF_08/2021 (UN)
Material |  |  | FONTE |  | UNID | COEFICIENTE |  | PREÇO UNITÁRIO |  | TOTAL
00003148 | FITA VEDA ROSCA EM ROLOS DE 18 MM X 50 M (L X C) |  | SINAPI |  | UN | 0.0302 |  | 11.32 |  | 0.34
00006011 | REGISTRO GAVETA BRUTO EM LATAO FORJADO, BITOLA 2 1/2" (REF 1509) |  | SINAPI |  | UN | 1 |  | 275.28 |  | 275.28
[6 empty] | TOTAL Material: |  |  |  | 275.62
Mão de Obra com Encargos Complementares |  |  | FONTE |  | UNID | COEFICIENTE |  | PREÇO UNITÁRIO |  | TOTAL
88248 | AUXILIAR DE ENCANADOR OU BOMBEIRO HIDRÁULICO COM ENCARGOS COMPLEMENTARES |  | SINAPI |  | H | 0.4546 |  | 23.37 |  | 10.62
88267 | ENCANADOR OU BOMBEIRO HIDRÁULICO COM ENCARGOS COMPLEMENTARES |  | SINAPI |  | H | 0.4546 |  | 31.5 |  | 14.31
[6 empty] | TOTAL Mão de Obra com Encargos Complementares: |  |  |  | 24.93
[6 empty] | VALOR: |  |  |  | 300.55
JCA-13571824 VASO DE EXPANSÃO VERTICAL 24L, PRESSÃO MÁXIMA 10 BAR, PRÉ CARGA DO RESERVATÓRIO 1,9 BAR / 15 PSI - FORNECIMENTO E INSTALAÇÃO. (UN)
Material |  |  | FONTE |  | UNID | COEFICIENTE |  | PREÇO UNITÁRIO |  | TOTAL
00011267 | ARRUELA LISA, REDONDA, DE LATAO POLIDO, DIAMETRO NOMINAL 5/8", DIAMETRO EXTERNO = 34 MM, DIAMETRO DO FURO = 17 MM, ESPESSURA = *2,5* MM |  | SINAPI |  | UN | 4 |  | 1.38 |  | 5.52
00039997 | PORCA ZINCADA, SEXTAVADA, DIAMETRO 1/4" |  | SINAPI |  | UN | 4 |  | 0.32 |  | 1.28
UFSB-I-23463987 | VASO DE EXPANSÃO VERTICAL 24L, PRESSÃO MÁXIMA 10 BAR, PRÉ CARGA DO RESERVATÓRIO 1,9 BAR / 15 PSI |  | Composições |  | UN | 1 |  | 594.17 |  | 594.17
00039996 | VERGALHAO ZINCADO ROSCA TOTAL, 1/4" (6,3 MM) |  | SINAPI |  | M | 0.2 |  | 3.84 |  | 0.77
[6 empty] | TOTAL Material: |  |  |  | 601.74
Mão de Obra com Encargos Complementares |  |  | FONTE |  | UNID | COEFICIENTE |  | PREÇO UNITÁRIO |  | TOTAL
88247 | AUXILIAR DE ELETRICISTA COM ENCARGOS COMPLEMENTARES |  | SINAPI |  | H | 0.633 |  | 24.39 |  | 15.44
88248 | AUXILIAR DE ENCANADOR OU BOMBEIRO HIDRÁULICO COM ENCARGOS COMPLEMENTARES |  | SINAPI |  | H | 2.2774 |  | 23.37 |  | 53.22
88264 | ELETRICISTA COM ENCARGOS COMPLEMENTARES |  | SINAPI |  | H | 0.633 |  | 32.69 |  | 20.69
88267 | ENCANADOR OU BOMBEIRO HIDRÁULICO COM ENCARGOS COMPLEMENTARES |  | SINAPI |  | H | 2.2774 |  | 31.5 |  | 71.74
[6 empty] | TOTAL Mão de Obra com Encargos Complementares: |  |  |  | 161.09
Observações: Composição criada com base no SINAPI 102118 fazendo-se a substituição pelo insumo cotado. | [5 empty] | VALOR: |  |  |  | 762.83
99620 VÁLVULA DE RETENÇÃO HORIZONTAL, DE BRONZE, ROSCÁVEL, 1" - FORNECIMENTO E INSTALAÇÃO. AF_08/2021 (UN)
Material |  |  | FONTE |  | UNID | COEFICIENTE |  | PREÇO UNITÁRIO |  | TOTAL
00003148 | FITA VEDA ROSCA EM ROLOS DE 18 MM X 50 M (L X C) |  | SINAPI |  | UN | 0.0132 |  | 11.32 |  | 0.14
00010410 | VALVULA DE RETENCAO HORIZONTAL, DE BRONZE (PN-25), 1", 400 PSI, TAMPA DE PORCA DE UNIAO, EXTREMIDADES COM ROSCA |  | SINAPI |  | UN | 1 |  | 131.04 |  | 131.04
[6 empty] | TOTAL Material: |  |  |  | 131.18
Mão de Obra com Encargos Complementares |  |  | FONTE |  | UNID | COEFICIENTE |  | PREÇO UNITÁRIO |  | TOTAL
88248 | AUXILIAR DE ENCANADOR OU BOMBEIRO HIDRÁULICO COM ENCARGOS COMPLEMENTARES |  | SINAPI |  | H | 0.1485 |  | 23.37 |  | 3.47
88267 | ENCANADOR OU BOMBEIRO HIDRÁULICO COM ENCARGOS COMPLEMENTARES |  | SINAPI |  | H | 0.1485 |  | 31.5 |  | 4.67
[6 empty] | TOTAL Mão de Obra com Encargos Complementares: |  |  |  | 8.14
[6 empty] | VALOR: |  |  |  | 139.32
99629 VÁLVULA DE RETENÇÃO VERTICAL, DE BRONZE, ROSCÁVEL, 1" - FORNECIMENTO E INSTALAÇÃO. AF_08/2021 (UN)
Material |  |  | FONTE |  | UNID | COEFICIENTE |  | PREÇO UNITÁRIO |  | TOTAL
00003148 | FITA VEDA ROSCA EM ROLOS DE 18 MM X 50 M (L X C) |  | SINAPI |  | UN | 0.0132 |  | 11.32 |  | 0.14
00010418 | VALVULA DE RETENCAO VERTICAL, DE BRONZE (PN-16), 1", 200 PSI, EXTREMIDADES COM ROSCA |  | SINAPI |  | UN | 1 |  | 67.52 |  | 67.52
[6 empty] | TOTAL Material: |  |  |  | 67.66
Mão de Obra com Encargos Complementares |  |  | FONTE |  | UNID | COEFICIENTE |  | PREÇO UNITÁRIO |  | TOTAL
88248 | AUXILIAR DE ENCANADOR OU BOMBEIRO HIDRÁULICO COM ENCARGOS COMPLEMENTARES |  | SINAPI |  | H | 0.1485 |  | 23.37 |  | 3.47
88267 | ENCANADOR OU BOMBEIRO HIDRÁULICO COM ENCARGOS COMPLEMENTARES |  | SINAPI |  | H | 0.1485 |  | 31.5 |  | 4.67
[6 empty] | TOTAL Mão de Obra com Encargos Complementares: |  |  |  | 8.14
[6 empty] | VALOR: |  |  |  | 75.8
103009 VÁLVULA DE RETENÇÃO VERTICAL, DE BRONZE, ROSCÁVEL, 2 1/2" - FORNECIMENTO E INSTALAÇÃO. AF_08/2021 (UN)
Material |  |  | FONTE |  | UNID | COEFICIENTE |  | PREÇO UNITÁRIO |  | TOTAL
00003148 | FITA VEDA ROSCA EM ROLOS DE 18 MM X 50 M (L X C) |  | SINAPI |  | UN | 0.0302 |  | 11.32 |  | 0.34
00012657 | VALVULA DE RETENCAO VERTICAL, DE BRONZE (PN-16), 2 1/2", 200 PSI, EXTREMIDADES COM ROSCA |  | SINAPI |  | UN | 1 |  | 272.5 |  | 272.5
[6 empty] | TOTAL Material: |  |  |  | 272.84
Mão de Obra com Encargos Complementares |  |  | FONTE |  | UNID | COEFICIENTE |  | PREÇO UNITÁRIO |  | TOTAL
88248 | AUXILIAR DE ENCANADOR OU BOMBEIRO HIDRÁULICO COM ENCARGOS COMPLEMENTARES |  | SINAPI |  | H | 0.4546 |  | 23.37 |  | 10.62
88267 | ENCANADOR OU BOMBEIRO HIDRÁULICO COM ENCARGOS COMPLEMENTARES |  | SINAPI |  | H | 0.4546 |  | 31.5 |  | 14.31
[6 empty] | TOTAL Mão de Obra com Encargos Complementares: |  |  |  | 24.93
[6 empty] | VALOR: |  |  |  | 297.77
87905 CHAPISCO APLICADO EM ALVENARIA (COM PRESENÇA DE VÃOS) E ESTRUTURAS DE CONCRETO DE FACHADA, COM COLHER DE PEDREIRO. ARGAMASSA TRAÇO 1:3 COM PREPARO EM BETONEIRA 400L. AF_10/2022 (M2)
Mão de Obra com Encargos Complementares |  |  | FONTE |  | UNID | COEFICIENTE |  | PREÇO UNITÁRIO |  | TOTAL
88309 | PEDREIRO COM ENCARGOS COMPLEMENTARES |  | SINAPI |  | H | 0.1724 |  | 32.27 |  | 5.56
88316 | SERVENTE COM ENCARGOS COMPLEMENTARES |  | SINAPI |  | H | 0.0575 |  | 23.23 |  | 1.33
[6 empty] | TOTAL Mão de Obra com Encargos Complementares: |  |  |  | 6.89
Serviço |  |  | FONTE |  | UNID | COEFICIENTE |  | PREÇO UNITÁRIO |  | TOTAL
87313 | ARGAMASSA TRAÇO 1:3 (EM VOLUME DE CIMENTO E AREIA GROSSA ÚMIDA) PARA CHAPISCO CONVENCIONAL, PREPARO MECÂNICO COM BETONEIRA 400 L. AF_08/2019 |  | SINAPI |  | M3 | 0.0037 |  | 626.07 |  | 2.31
[6 empty] | TOTAL Serviço: |  |  |  | 2.31
[6 empty] | VALOR: |  |  |  | 9.2
87879 CHAPISCO APLICADO EM ALVENARIAS E ESTRUTURAS DE CONCRETO INTERNAS, COM COLHER DE PEDREIRO. ARGAMASSA TRAÇO 1:3 COM PREPARO EM BETONEIRA 400L. AF_10/2022 (M2)
Mão de Obra com Encargos Complementares |  |  | FONTE |  | UNID | COEFICIENTE |  | PREÇO UNITÁRIO |  | TOTAL
88309 | PEDREIRO COM ENCARGOS COMPLEMENTARES |  | SINAPI |  | H | 0.0681 |  | 32.27 |  | 2.19
88316 | SERVENTE COM ENCARGOS COMPLEMENTARES |  | SINAPI |  | H | 0.0255 |  | 23.23 |  | 0.59
[6 empty] | TOTAL Mão de Obra com Encargos Complementares: |  |  |  | 2.78
Serviço |  |  | FONTE |  | UNID | COEFICIENTE |  | PREÇO UNITÁRIO |  | TOTAL
87313 | ARGAMASSA TRAÇO 1:3 (EM VOLUME DE CIMENTO E AREIA GROSSA ÚMIDA) PARA CHAPISCO CONVENCIONAL, PREPARO MECÂNICO COM BETONEIRA 400 L. AF_08/2019 |  | SINAPI |  | M3 | 0.0037 |  | 626.07 |  | 2.31
[6 empty] | TOTAL Serviço: |  |  |  | 2.31
[6 empty] | VALOR: |  |  |  | 5.09
87553 EMBOÇO, EM ARGAMASSA TRAÇO 1:2:8, PREPARO MECÂNICO, APLICADO MANUALMENTE EM PAREDES INTERNAS DE AMBIENTES COM ÁREA MAIOR QUE 10M², E = 10MM, COM TALISCAS. AF_03/2024 (M2)
Mão de Obra com Encargos Complementares |  |  | FONTE |  | UNID | COEFICIENTE |  | PREÇO UNITÁRIO |  | TOTAL
88309 | PEDREIRO COM ENCARGOS COMPLEMENTARES |  | SINAPI |  | H | 0.2805 |  | 32.27 |  | 9.05
88316 | SERVENTE COM ENCARGOS COMPLEMENTARES |  | SINAPI |  | H | 0.1402 |  | 23.23 |  | 3.25
[6 empty] | TOTAL Mão de Obra com Encargos Complementares: |  |  |  | 12.3
Serviço |  |  | FONTE |  | UNID | COEFICIENTE |  | PREÇO UNITÁRIO |  | TOTAL
87292 | ARGAMASSA TRAÇO 1:2:8 (EM VOLUME DE CIMENTO, CAL E AREIA MÉDIA ÚMIDA) PARA EMBOÇO/MASSA ÚNICA/ASSENTAMENTO DE ALVENARIA DE VEDAÇÃO, PREPARO MECÂNICO COM BETONEIRA 400 L. AF_08/2019 |  | SINAPI |  | M3 | 0.0194 |  | 738.3 |  | 14.32
[6 empty] | TOTAL Serviço: |  |  |  | 14.32
[6 empty] | VALOR: |  |  |  | 26.62
87777 EMBOÇO OU MASSA ÚNICA EM ARGAMASSA TRAÇO 1:2:8, PREPARO MANUAL, APLICADA MANUALMENTE EM PANOS DE FACHADA COM PRESENÇA DE VÃOS, ESPESSURA DE 25 MM. AF_08/2022 (M2)
Material |  |  | FONTE |  | UNID | COEFICIENTE |  | PREÇO UNITÁRIO |  | TOTAL
00037411 | TELA DE ACO SOLDADA GALVANIZADA/ZINCADA PARA ALVENARIA, FIO D = *1,24 MM, MALHA 25 X 25 MM |  | SINAPI |  | M2 | 0.1388 |  | 17.38 |  | 2.41
[6 empty] | TOTAL Material: |  |  |  | 2.41
Mão de Obra com Encargos Complementares |  |  | FONTE |  | UNID | COEFICIENTE |  | PREÇO UNITÁRIO |  | TOTAL
88309 | PEDREIRO COM ENCARGOS COMPLEMENTARES |  | SINAPI |  | H | 0.679 |  | 32.27 |  | 21.91
88316 | SERVENTE COM ENCARGOS COMPLEMENTARES |  | SINAPI |  | H | 0.679 |  | 23.23 |  | 15.77
[6 empty] | TOTAL Mão de Obra com Encargos Complementares: |  |  |  | 37.68
Serviço |  |  | FONTE |  | UNID | COEFICIENTE |  | PREÇO UNITÁRIO |  | TOTAL
87369 | ARGAMASSA TRAÇO 1:2:8 (EM VOLUME DE CIMENTO, CAL E AREIA MÉDIA ÚMIDA) PARA EMBOÇO/MASSA ÚNICA/ASSENTAMENTO DE ALVENARIA DE VEDAÇÃO, PREPARO MANUAL. AF_08/2019 |  | SINAPI |  | M3 | 0.0314 |  | 807.57 |  | 25.35
[6 empty] | TOTAL Serviço: |  |  |  | 25.35
[6 empty] | VALOR: |  |  |  | 65.44
87794 EMBOÇO OU MASSA ÚNICA EM ARGAMASSA TRAÇO 1:2:8, PREPARO MANUAL, APLICADA MANUALMENTE EM PANOS CEGOS DE FACHADA (SEM PRESENÇA DE VÃOS), ESPESSURA DE 25 MM. AF_09/2022 (M2)
Material |  |  | FONTE |  | UNID | COEFICIENTE |  | PREÇO UNITÁRIO |  | TOTAL
00037411 | TELA DE ACO SOLDADA GALVANIZADA/ZINCADA PARA ALVENARIA, FIO D = *1,24 MM, MALHA 25 X 25 MM |  | SINAPI |  | M2 | 0.1581 |  | 17.38 |  | 2.74
[6 empty] | TOTAL Material: |  |  |  | 2.74
Mão de Obra com Encargos Complementares |  |  | FONTE |  | UNID | COEFICIENTE |  | PREÇO UNITÁRIO |  | TOTAL
88309 | PEDREIRO COM ENCARGOS COMPLEMENTARES |  | SINAPI |  | H | 0.409 |  | 32.27 |  | 13.19
88316 | SERVENTE COM ENCARGOS COMPLEMENTARES |  | SINAPI |  | H | 0.409 |  | 23.23 |  | 9.5
[6 empty] | TOTAL Mão de Obra com Encargos Complementares: |  |  |  | 22.69
Serviço |  |  | FONTE |  | UNID | COEFICIENTE |  | PREÇO UNITÁRIO |  | TOTAL
87369 | ARGAMASSA TRAÇO 1:2:8 (EM VOLUME DE CIMENTO, CAL E AREIA MÉDIA ÚMIDA) PARA EMBOÇO/MASSA ÚNICA/ASSENTAMENTO DE ALVENARIA DE VEDAÇÃO, PREPARO MANUAL. AF_08/2019 |  | SINAPI |  | M3 | 0.0293 |  | 807.57 |  | 23.66
[6 empty] | TOTAL Serviço: |  |  |  | 23.66
[6 empty] | VALOR: |  |  |  | 49.09
104955 MASSA ÚNICA, EM ARGAMASSA TRAÇO 1:2:8, PREPARO MECÂNICO, APLICADA MANUALMENTE EM PAREDES INTERNAS DE AMBIENTES COM PÉ-DIREITO DUPLO E ÁREA MAIOR QUE 10M², E = 17,5MM, COM TALISCAS. AF_03/2024 (M2)
Mão de Obra com Encargos Complementares |  |  | FONTE |  | UNID | COEFICIENTE |  | PREÇO UNITÁRIO |  | TOTAL
88309 | PEDREIRO COM ENCARGOS COMPLEMENTARES |  | SINAPI |  | H | 0.6051 |  | 32.27 |  | 19.52
88316 | SERVENTE COM ENCARGOS COMPLEMENTARES |  | SINAPI |  | H | 0.3025 |  | 23.23 |  | 7.02
[6 empty] | TOTAL Mão de Obra com Encargos Complementares: |  |  |  | 26.54
Serviço |  |  | FONTE |  | UNID | COEFICIENTE |  | PREÇO UNITÁRIO |  | TOTAL
87292 | ARGAMASSA TRAÇO 1:2:8 (EM VOLUME DE CIMENTO, CAL E AREIA MÉDIA ÚMIDA) PARA EMBOÇO/MASSA ÚNICA/ASSENTAMENTO DE ALVENARIA DE VEDAÇÃO, PREPARO MECÂNICO COM BETONEIRA 400 L. AF_08/2019 |  | SINAPI |  | M3 | 0.0304 |  | 738.3 |  | 22.44
[6 empty] | TOTAL Serviço: |  |  |  | 22.44
[6 empty] | VALOR: |  |  |  | 48.98
104612 REVESTIMENTO CERÂMICO PARA PAREDES INTERNAS COM PLACAS TIPO ESMALTADA DE DIMENSÕES 60X60 CM APLICADAS A MEIA ALTURA DAS PAREDES. AF_02/2023_PE (M2)
Material |  |  | FONTE |  | UNID | COEFICIENTE |  | PREÇO UNITÁRIO |  | TOTAL
00001381 | ARGAMASSA COLANTE AC I PARA CERAMICAS |  | SINAPI |  | KG | 6.85 |  | 0.85 |  | 5.82
00034357 | REJUNTE CIMENTICIO, QUALQUER COR |  | SINAPI |  | KG | 0.141 |  | 4.99 |  | 0.7
00010515 | REVESTIMENTO EM CERAMICA ESMALTADA, PEI MAIOR OU IGUAL 4, FORMATO MAIOR A 2025 CM2 |  | SINAPI |  | M2 | 1.0764 |  | 38.57 |  | 41.51
[6 empty] | TOTAL Material: |  |  |  | 48.03
Mão de Obra com Encargos Complementares |  |  | FONTE |  | UNID | COEFICIENTE |  | PREÇO UNITÁRIO |  | TOTAL
88256 | AZULEJISTA OU LADRILHISTA COM ENCARGOS COMPLEMENTARES |  | SINAPI |  | H | 0.7762 |  | 32.1 |  | 24.91
88316 | SERVENTE COM ENCARGOS COMPLEMENTARES |  | SINAPI |  | H | 0.3358 |  | 23.23 |  | 7.8
[6 empty] | TOTAL Mão de Obra com Encargos Complementares: |  |  |  | 32.71
[6 empty] | VALOR: |  |  |  | 80.74
86904 LAVATÓRIO LOUÇA BRANCA SUSPENSO, 29,5 X 39CM OU EQUIVALENTE, PADRÃO POPULAR - FORNECIMENTO E INSTALAÇÃO. AF_01/2020 (UN)
Material |  |  | FONTE |  | UNID | COEFICIENTE |  | PREÇO UNITÁRIO |  | TOTAL
00010425 | LAVATORIO DE LOUCA BRANCA, SUSPENSO (SEM COLUNA), DIMENSOES *40 X 30* CM |  | SINAPI |  | UN | 1 |  | 96.84 |  | 96.84
00004351 | PARAFUSO NIQUELADO 3 1/2" COM ACABAMENTO CROMADO PARA FIXAR PECA SANITARIA, INCLUI PORCA CEGA, ARRUELA E BUCHA DE NYLON TAMANHO S-8 |  | SINAPI |  | UN | 2 |  | 17.71 |  | 35.42
00037329 | REJUNTE EPOXI, QUALQUER COR |  | SINAPI |  | KG | 0.0304 |  | 105.12 |  | 3.19
[6 empty] | TOTAL Material: |  |  |  | 135.45
Mão de Obra com Encargos Complementares |  |  | FONTE |  | UNID | COEFICIENTE |  | PREÇO UNITÁRIO |  | TOTAL
88267 | ENCANADOR OU BOMBEIRO HIDRÁULICO COM ENCARGOS COMPLEMENTARES |  | SINAPI |  | H | 0.387 |  | 31.5 |  | 12.19
88316 | SERVENTE COM ENCARGOS COMPLEMENTARES |  | SINAPI |  | H | 0.1886 |  | 23.23 |  | 4.38
[6 empty] | TOTAL Mão de Obra com Encargos Complementares: |  |  |  | 16.57
[6 empty] | VALOR: |  |  |  | 152.02
86932 VASO SANITÁRIO SIFONADO COM CAIXA ACOPLADA LOUÇA BRANCA - PADRÃO MÉDIO, INCLUSO ENGATE FLEXÍVEL EM METAL CROMADO, 1/2 X 40CM - FORNECIMENTO E INSTALAÇÃO. AF_01/2020 (UN)
Serviço |  |  | FONTE |  | UNID | COEFICIENTE |  | PREÇO UNITÁRIO |  | TOTAL
86887 | ENGATE FLEXÍVEL EM INOX, 1/2 X 40CM - FORNECIMENTO E INSTALAÇÃO. AF_01/2020 |  | SINAPI |  | UN | 1 |  | 39.76 |  | 39.76
86888 | VASO SANITÁRIO SIFONADO COM CAIXA ACOPLADA LOUÇA BRANCA - FORNECIMENTO E INSTALAÇÃO. AF_01/2020 |  | SINAPI |  | UN | 1 |  | 500.62 |  | 500.62
[6 empty] | TOTAL Serviço: |  |  |  | 540.38
[6 empty] | VALOR: |  |  |  | 540.38
95472 VASO SANITARIO SIFONADO CONVENCIONAL PARA PCD SEM FURO FRONTAL COM LOUÇA BRANCA SEM ASSENTO, INCLUSO CONJUNTO DE LIGAÇÃO PARA BACIA SANITÁRIA AJUSTÁVEL - FORNECIMENTO E INSTALAÇÃO. AF_01/2020 (UN)
Material |  |  | FONTE |  | UNID | COEFICIENTE |  | PREÇO UNITÁRIO |  | TOTAL
00006142 | CONJUNTO DE LIGACAO AJUSTAVEL, PARA VASO / BACIA SANITARIA, EM PLASTICO BRANCO, COM TUBO, CANOPLA E ESPUDE |  | SINAPI |  | UN | 1 |  | 8.06 |  | 8.06
[6 empty] | TOTAL Material: |  |  |  | 8.06
Serviço |  |  | FONTE |  | UNID | COEFICIENTE |  | PREÇO UNITÁRIO |  | TOTAL
95471 | VASO SANITARIO SIFONADO CONVENCIONAL PARA PCD SEM FURO FRONTAL COM LOUÇA BRANCA SEM ASSENTO - FORNECIMENTO E INSTALAÇÃO. AF_01/2020 |  | SINAPI |  | UN | 1 |  | 788.28 |  | 788.28
[6 empty] | TOTAL Serviço: |  |  |  | 788.28
[6 empty] | VALOR: |  |  |  | 796.34
100858 MICTÓRIO SIFONADO LOUÇA BRANCA - PADRÃO MÉDIO - FORNECIMENTO E INSTALAÇÃO. AF_01/2020 (UN)
Material |  |  | FONTE |  | UNID | COEFICIENTE |  | PREÇO UNITÁRIO |  | TOTAL
00006142 | CONJUNTO DE LIGACAO AJUSTAVEL, PARA VASO / BACIA SANITARIA, EM PLASTICO BRANCO, COM TUBO, CANOPLA E ESPUDE |  | SINAPI |  | UN | 1 |  | 8.06 |  | 8.06
00003146 | FITA VEDA ROSCA EM ROLOS DE 18 MM X 10 M (L X C) |  | SINAPI |  | UN | 0.0365 |  | 3.07 |  | 0.11
00010432 | MICTORIO INDIVIDUAL, SIFONADO, DE LOUCA BRANCA, SEM COMPLEMENTOS |  | SINAPI |  | UN | 1 |  | 372.41 |  | 372.41
00004351 | PARAFUSO NIQUELADO 3 1/2" COM ACABAMENTO CROMADO PARA FIXAR PECA SANITARIA, INCLUI PORCA CEGA, ARRUELA E BUCHA DE NYLON TAMANHO S-8 |  | SINAPI |  | UN | 2 |  | 17.71 |  | 35.42
00021112 | VALVULA DE DESCARGA EM METAL CROMADO PARA MICTORIO COM ACIONAMENTO POR PRESSAO E FECHAMENTO AUTOMATICO |  | SINAPI |  | UN | 1 |  | 291.61 |  | 291.61
[6 empty] | TOTAL Material: |  |  |  | 707.61
Mão de Obra com Encargos Complementares |  |  | FONTE |  | UNID | COEFICIENTE |  | PREÇO UNITÁRIO |  | TOTAL
88267 | ENCANADOR OU BOMBEIRO HIDRÁULICO COM ENCARGOS COMPLEMENTARES |  | SINAPI |  | H | 1.009 |  | 31.5 |  | 31.78
88316 | SERVENTE COM ENCARGOS COMPLEMENTARES |  | SINAPI |  | H | 0.3179 |  | 23.23 |  | 7.38
[6 empty] | TOTAL Mão de Obra com Encargos Complementares: |  |  |  | 39.16
[6 empty] | VALOR: |  |  |  | 746.77
86919 TANQUE DE LOUÇA BRANCA COM COLUNA, 30L OU EQUIVALENTE, INCLUSO SIFÃO FLEXÍVEL EM PVC, VÁLVULA METÁLICA E TORNEIRA DE METAL CROMADO PADRÃO MÉDIO - FORNECIMENTO E INSTALAÇÃO. AF_01/2020 (UN)
Serviço |  |  | FONTE |  | UNID | COEFICIENTE |  | PREÇO UNITÁRIO |  | TOTAL
86883 | SIFÃO DO TIPO FLEXÍVEL EM PVC 1 X 1.1/2 - FORNECIMENTO E INSTALAÇÃO. AF_01/2020 |  | SINAPI |  | UN | 1 |  | 11.29 |  | 11.29
86872 | TANQUE DE LOUÇA BRANCA COM COLUNA, 30L OU EQUIVALENTE - FORNECIMENTO E INSTALAÇÃO. AF_01/2020 |  | SINAPI |  | UN | 1 |  | 743.84 |  | 743.84
86914 | TORNEIRA CROMADA 1/2" OU 3/4" PARA TANQUE, PADRÃO MÉDIO - FORNECIMENTO E INSTALAÇÃO. AF_01/2020 |  | SINAPI |  | UN | 1 |  | 103.48 |  | 103.48
86877 | VÁLVULA EM METAL CROMADO 1.1/2" X 1.1/2" PARA TANQUE OU LAVATÓRIO, COM OU SEM LADRÃO - FORNECIMENTO E INSTALAÇÃO. AF_01/2020 |  | SINAPI |  | UN | 1 |  | 49.24 |  | 49.24
[6 empty] | TOTAL Serviço: |  |  |  | 907.85
[6 empty] | VALOR: |  |  |  | 907.85
100866 BARRA DE APOIO RETA, EM ACO INOX POLIDO, COMPRIMENTO 60CM, FIXADA NA PAREDE - FORNECIMENTO E INSTALAÇÃO. AF_01/2020 (UN)
Material |  |  | FONTE |  | UNID | COEFICIENTE |  | PREÇO UNITÁRIO |  | TOTAL
00036204 | BARRA DE APOIO RETA, EM ACO INOX POLIDO, COMPRIMENTO 60CM, DIAMETRO MINIMO 3 CM |  | SINAPI |  | UN | 1 |  | 165.2 |  | 165.2
00004351 | PARAFUSO NIQUELADO 3 1/2" COM ACABAMENTO CROMADO PARA FIXAR PECA SANITARIA, INCLUI PORCA CEGA, ARRUELA E BUCHA DE NYLON TAMANHO S-8 |  | SINAPI |  | UN | 6 |  | 17.71 |  | 106.26
[6 empty] | TOTAL Material: |  |  |  | 271.46
Mão de Obra com Encargos Complementares |  |  | FONTE |  | UNID | COEFICIENTE |  | PREÇO UNITÁRIO |  | TOTAL
88267 | ENCANADOR OU BOMBEIRO HIDRÁULICO COM ENCARGOS COMPLEMENTARES |  | SINAPI |  | H | 0.9485 |  | 31.5 |  | 29.87
88316 | SERVENTE COM ENCARGOS COMPLEMENTARES |  | SINAPI |  | H | 0.2988 |  | 23.23 |  | 6.94
[6 empty] | TOTAL Mão de Obra com Encargos Complementares: |  |  |  | 36.81
[6 empty] | VALOR: |  |  |  | 308.27
100867 BARRA DE APOIO RETA, EM ACO INOX POLIDO, COMPRIMENTO 70 CM, FIXADA NA PAREDE - FORNECIMENTO E INSTALAÇÃO. AF_01/2020 (UN)
Material |  |  | FONTE |  | UNID | COEFICIENTE |  | PREÇO UNITÁRIO |  | TOTAL
00036205 | BARRA DE APOIO RETA, EM ACO INOX POLIDO, COMPRIMENTO 70CM, DIAMETRO MINIMO 3 CM |  | SINAPI |  | UN | 1 |  | 183.47 |  | 183.47
00004351 | PARAFUSO NIQUELADO 3 1/2" COM ACABAMENTO CROMADO PARA FIXAR PECA SANITARIA, INCLUI PORCA CEGA, ARRUELA E BUCHA DE NYLON TAMANHO S-8 |  | SINAPI |  | UN | 6 |  | 17.71 |  | 106.26
[6 empty] | TOTAL Material: |  |  |  | 289.73
Mão de Obra com Encargos Complementares |  |  | FONTE |  | UNID | COEFICIENTE |  | PREÇO UNITÁRIO |  | TOTAL
88267 | ENCANADOR OU BOMBEIRO HIDRÁULICO COM ENCARGOS COMPLEMENTARES |  | SINAPI |  | H | 0.9485 |  | 31.5 |  | 29.87
88316 | SERVENTE COM ENCARGOS COMPLEMENTARES |  | SINAPI |  | H | 0.2988 |  | 23.23 |  | 6.94
[6 empty] | TOTAL Mão de Obra com Encargos Complementares: |  |  |  | 36.81
[6 empty] | VALOR: |  |  |  | 326.54
100868 BARRA DE APOIO RETA, EM ACO INOX POLIDO, COMPRIMENTO 80 CM, FIXADA NA PAREDE - FORNECIMENTO E INSTALAÇÃO. AF_01/2020 (UN)
Material |  |  | FONTE |  | UNID | COEFICIENTE |  | PREÇO UNITÁRIO |  | TOTAL
00036081 | BARRA DE APOIO RETA, EM ACO INOX POLIDO, COMPRIMENTO 80CM, DIAMETRO MINIMO 3 CM |  | SINAPI |  | UN | 1 |  | 195.63 |  | 195.63
00004351 | PARAFUSO NIQUELADO 3 1/2" COM ACABAMENTO CROMADO PARA FIXAR PECA SANITARIA, INCLUI PORCA CEGA, ARRUELA E BUCHA DE NYLON TAMANHO S-8 |  | SINAPI |  | UN | 6 |  | 17.71 |  | 106.26
[6 empty] | TOTAL Material: |  |  |  | 301.89
Mão de Obra com Encargos Complementares |  |  | FONTE |  | UNID | COEFICIENTE |  | PREÇO UNITÁRIO |  | TOTAL
88267 | ENCANADOR OU BOMBEIRO HIDRÁULICO COM ENCARGOS COMPLEMENTARES |  | SINAPI |  | H | 0.9485 |  | 31.5 |  | 29.87
88316 | SERVENTE COM ENCARGOS COMPLEMENTARES |  | SINAPI |  | H | 0.2988 |  | 23.23 |  | 6.94
[6 empty] | TOTAL Mão de Obra com Encargos Complementares: |  |  |  | 36.81
[6 empty] | VALOR: |  |  |  | 338.7
86915 TORNEIRA CROMADA DE MESA, 1/2" OU 3/4", PARA LAVATÓRIO, PADRÃO MÉDIO - FORNECIMENTO E INSTALAÇÃO. AF_01/2020 (UN)
Material |  |  | FONTE |  | UNID | COEFICIENTE |  | PREÇO UNITÁRIO |  | TOTAL
00003146 | FITA VEDA ROSCA EM ROLOS DE 18 MM X 10 M (L X C) |  | SINAPI |  | UN | 0.021 |  | 3.07 |  | 0.06
00036791 | TORNEIRA METALICA CROMADA DE MESA PARA LAVATORIO, BICA ALTA, COM AREJADOR (REF 1195) |  | SINAPI |  | UN | 1 |  | 146.35 |  | 146.35
[6 empty] | TOTAL Material: |  |  |  | 146.41
Mão de Obra com Encargos Complementares |  |  | FONTE |  | UNID | COEFICIENTE |  | PREÇO UNITÁRIO |  | TOTAL
88267 | ENCANADOR OU BOMBEIRO HIDRÁULICO COM ENCARGOS COMPLEMENTARES |  | SINAPI |  | H | 0.096 |  | 31.5 |  | 3.02
88316 | SERVENTE COM ENCARGOS COMPLEMENTARES |  | SINAPI |  | H | 0.0303 |  | 23.23 |  | 0.7
[6 empty] | TOTAL Mão de Obra com Encargos Complementares: |  |  |  | 3.72
[6 empty] | VALOR: |  |  |  | 150.13
UFSB-83630263 TORNEIRA METALICA CROMADA DE MESA, PARA LAVATORIO, TEMPORIZADA PRESSAO FECHAMENTO AUTOMATICO, BICA BAIXA (UN)
Material |  |  | FONTE |  | UNID | COEFICIENTE |  | PREÇO UNITÁRIO |  | TOTAL
00003146 | FITA VEDA ROSCA EM ROLOS DE 18 MM X 10 M (L X C) |  | SINAPI |  | UN | 0.042 |  | 3.07 |  | 0.13
00044045 | TORNEIRA DE MESA PARA LAVATORIO, METALICA CROMADA, COM MISTURADOR MONOCOMANDO, BICA BAIXA (REF 2875) |  | SINAPI |  | UN | 1 |  | 343.37 |  | 343.37
[6 empty] | TOTAL Material: |  |  |  | 343.5
Mão de Obra com Encargos Complementares |  |  | FONTE |  | UNID | COEFICIENTE |  | PREÇO UNITÁRIO |  | TOTAL
88267 | ENCANADOR OU BOMBEIRO HIDRÁULICO COM ENCARGOS COMPLEMENTARES |  | SINAPI |  | H | 0.463 |  | 31.5 |  | 14.58
88316 | SERVENTE COM ENCARGOS COMPLEMENTARES |  | SINAPI |  | H | 0.1459 |  | 23.23 |  | 3.39
[6 empty] | TOTAL Mão de Obra com Encargos Complementares: |  |  |  | 17.97
Observações: Composição criada com base no SINAPI 100853 - TORNEIRA CROMADA DE MESA PARA LAVATORIO, TIPO MONOCOMANDO. AF_01/2020, com a substituição do insumo de torneira para a de fechamento automático | [5 empty] | VALOR: |  |  |  | 361.47
UFSB-60907844 TORNEIRA METALICA CROMADA DE MESA COM ALAVANCA PARA PCD, PARA LAVATORIO, TEMPORIZADA PRESSAO FECHAMENTO AUTOMATICO, BICA BAIXA (UN)
Material |  |  | FONTE |  | UNID | COEFICIENTE |  | PREÇO UNITÁRIO |  | TOTAL
00003146 | FITA VEDA ROSCA EM ROLOS DE 18 MM X 10 M (L X C) |  | SINAPI |  | UN | 0.042 |  | 3.07 |  | 0.13
UFSB-I-15271011 | TORNEIRA METALICA CROMADA DE MESA COM ALAVANCA PARA PCD, PARA LAVATORIO, TEMPORIZADA PRESSAO FECHAMENTO AUTOMATICO, BICA BAIXA |  | Composições |  | UN | 1 |  | 155.44 |  | 155.44
[6 empty] | TOTAL Material: |  |  |  | 155.57
Mão de Obra com Encargos Complementares |  |  | FONTE |  | UNID | COEFICIENTE |  | PREÇO UNITÁRIO |  | TOTAL
88267 | ENCANADOR OU BOMBEIRO HIDRÁULICO COM ENCARGOS COMPLEMENTARES |  | SINAPI |  | H | 0.463 |  | 31.5 |  | 14.58
88316 | SERVENTE COM ENCARGOS COMPLEMENTARES |  | SINAPI |  | H | 0.1459 |  | 23.23 |  | 3.39
[6 empty] | TOTAL Mão de Obra com Encargos Complementares: |  |  |  | 17.97
Observações: Composição criada com base no SINAPI 100853 - TORNEIRA CROMADA DE MESA PARA LAVATORIO, TIPO MONOCOMANDO. AF_01/2020, com a substituição do insumo de torneira para a de fechamento automático PCD | [5 empty] | VALOR: |  |  |  | 173.54
UFSB-72739551 DUCHA / CHUVEIRO METALICO, DE PAREDE, ARTICULAVEL, COM BRACO/CANO, SEM DESVIADOR - FORNECIMENTO E INSTALAÇÃO. A (UN)
Material |  |  | FONTE |  | UNID | COEFICIENTE |  | PREÇO UNITÁRIO |  | TOTAL
00038189 | DUCHA / CHUVEIRO METALICO, DE PAREDE, ARTICULAVEL, COM BRACO/CANO, SEM DESVIADOR |  | SINAPI |  | UN | 1 |  | 180.8 |  | 180.8
00003146 | FITA VEDA ROSCA EM ROLOS DE 18 MM X 10 M (L X C) |  | SINAPI |  | UN | 0.021 |  | 3.07 |  | 0.06
[6 empty] | TOTAL Material: |  |  |  | 180.86
Mão de Obra com Encargos Complementares |  |  | FONTE |  | UNID | COEFICIENTE |  | PREÇO UNITÁRIO |  | TOTAL
88267 | ENCANADOR OU BOMBEIRO HIDRÁULICO COM ENCARGOS COMPLEMENTARES |  | SINAPI |  | H | 0.4467 |  | 31.5 |  | 14.07
88316 | SERVENTE COM ENCARGOS COMPLEMENTARES |  | SINAPI |  | H | 0.1407 |  | 23.23 |  | 3.27
[6 empty] | TOTAL Mão de Obra com Encargos Complementares: |  |  |  | 17.34
Observações: Composição criada com base no SINAPI 100860 fazendo-se a troca do INSUMO pelo do SINAPI | [5 empty] | VALOR: |  |  |  | 198.2
100849 ASSENTO SANITÁRIO CONVENCIONAL - FORNECIMENTO E INSTALACAO. AF_01/2020 (UN)
Material |  |  | FONTE |  | UNID | COEFICIENTE |  | PREÇO UNITÁRIO |  | TOTAL
00000377 | ASSENTO SANITARIO DE PLASTICO, TIPO CONVENCIONAL |  | SINAPI |  | UN | 1 |  | 30.97 |  | 30.97
[6 empty] | TOTAL Material: |  |  |  | 30.97
Mão de Obra com Encargos Complementares |  |  | FONTE |  | UNID | COEFICIENTE |  | PREÇO UNITÁRIO |  | TOTAL
88267 | ENCANADOR OU BOMBEIRO HIDRÁULICO COM ENCARGOS COMPLEMENTARES |  | SINAPI |  | H | 0.1536 |  | 31.5 |  | 4.83
88316 | SERVENTE COM ENCARGOS COMPLEMENTARES |  | SINAPI |  | H | 0.0484 |  | 23.23 |  | 1.12
[6 empty] | TOTAL Mão de Obra com Encargos Complementares: |  |  |  | 5.95
[6 empty] | VALOR: |  |  |  | 36.92
UFSB-81513569 ESPELHO CRISTAL, ESPESSURA 4 MM, SEM MOLDURA, 60x100cm, FORNECIMENTO E INSTALAÇÃO (UN)
Material |  |  | FONTE |  | UNID | COEFICIENTE |  | PREÇO UNITÁRIO |  | TOTAL
00004791 | ADESIVO ACRILICO DE BASE AQUOSA / COLA DE CONTATO |  | SINAPI |  | KG | 0.12 |  | 38.3 |  | 4.6
00011186 | ESPELHO CRISTAL E = 4 MM |  | SINAPI |  | M2 | 0.6 |  | 630.66 |  | 378.4
[6 empty] | TOTAL Material: |  |  |  | 383
Mão de Obra com Encargos Complementares |  |  | FONTE |  | UNID | COEFICIENTE |  | PREÇO UNITÁRIO |  | TOTAL
88316 | SERVENTE COM ENCARGOS COMPLEMENTARES |  | SINAPI |  | H | 0.187 |  | 23.23 |  | 4.34
88325 | VIDRACEIRO COM ENCARGOS COMPLEMENTARES |  | SINAPI |  | H | 0.192 |  | 24.27 |  | 4.66
[6 empty] | TOTAL Mão de Obra com Encargos Complementares: |  |  |  | 9
Observações: Composição criada com base no SINAPI 102147 ajustando-se as composições a dimensão do espelho em projeto | [5 empty] | VALOR: |  |  |  | 392
UFSB-28969522 ESPELHO CRISTAL, ESPESSURA 4 MM, SEM MOLDURA, 60x80cm, FORNECIMENTO E INSTALAÇÃO (UN)
Material |  |  | FONTE |  | UNID | COEFICIENTE |  | PREÇO UNITÁRIO |  | TOTAL
00004791 | ADESIVO ACRILICO DE BASE AQUOSA / COLA DE CONTATO |  | SINAPI |  | KG | 0.12 |  | 38.3 |  | 4.6
00011186 | ESPELHO CRISTAL E = 4 MM |  | SINAPI |  | M2 | 0.48 |  | 630.66 |  | 302.72
[6 empty] | TOTAL Material: |  |  |  | 307.32
Mão de Obra com Encargos Complementares |  |  | FONTE |  | UNID | COEFICIENTE |  | PREÇO UNITÁRIO |  | TOTAL
88316 | SERVENTE COM ENCARGOS COMPLEMENTARES |  | SINAPI |  | H | 0.187 |  | 23.23 |  | 4.34
88325 | VIDRACEIRO COM ENCARGOS COMPLEMENTARES |  | SINAPI |  | H | 0.192 |  | 24.27 |  | 4.66
[6 empty] | TOTAL Mão de Obra com Encargos Complementares: |  |  |  | 9
Observações: Composição criada com base no SINAPI 102147 ajustando-se as composições a dimensão do espelho em projeto | [5 empty] | VALOR: |  |  |  | 316.32
UFSB-80687123 TOALHEIRO PLASTICO TIPO DISPENSER PARA PAPEL TOALHA INTERFOLHADO, INCLUSO FIXAÇÃO. (UN)
Material |  |  | FONTE |  | UNID | COEFICIENTE |  | PREÇO UNITÁRIO |  | TOTAL
00037401 | TOALHEIRO PLASTICO TIPO DISPENSER PARA PAPEL TOALHA INTERFOLHADO |  | SINAPI |  | UN | 1 |  | 48.72 |  | 48.72
[6 empty] | TOTAL Material: |  |  |  | 48.72
Mão de Obra com Encargos Complementares |  |  | FONTE |  | UNID | COEFICIENTE |  | PREÇO UNITÁRIO |  | TOTAL
88267 | ENCANADOR OU BOMBEIRO HIDRÁULICO COM ENCARGOS COMPLEMENTARES |  | SINAPI |  | H | 0.3162 |  | 31.5 |  | 9.96
88316 | SERVENTE COM ENCARGOS COMPLEMENTARES |  | SINAPI |  | H | 0.0996 |  | 23.23 |  | 2.31
[6 empty] | TOTAL Mão de Obra com Encargos Complementares: |  |  |  | 12.27
Observações: Composição criada com base no SINAPI 95544 com a substituição do insumo pelo de papeleira plástica | [5 empty] | VALOR: |  |  |  | 60.99
95547 SABONETEIRA PLASTICA TIPO DISPENSER PARA SABONETE LIQUIDO COM RESERVATORIO 800 A 1500 ML, INCLUSO FIXAÇÃO. AF_01/2020 (UN)
Material |  |  | FONTE |  | UNID | COEFICIENTE |  | PREÇO UNITÁRIO |  | TOTAL
00011758 | SABONETEIRA PLASTICA TIPO DISPENSER PARA SABONETE LIQUIDO COM RESERVATORIO 800 A 1500 ML |  | SINAPI |  | UN | 1 |  | 46.8 |  | 46.8
[6 empty] | TOTAL Material: |  |  |  | 46.8
Mão de Obra com Encargos Complementares |  |  | FONTE |  | UNID | COEFICIENTE |  | PREÇO UNITÁRIO |  | TOTAL
88267 | ENCANADOR OU BOMBEIRO HIDRÁULICO COM ENCARGOS COMPLEMENTARES |  | SINAPI |  | H | 0.3162 |  | 31.5 |  | 9.96
88316 | SERVENTE COM ENCARGOS COMPLEMENTARES |  | SINAPI |  | H | 0.0996 |  | 23.23 |  | 2.31
[6 empty] | TOTAL Mão de Obra com Encargos Complementares: |  |  |  | 12.27
[6 empty] | VALOR: |  |  |  | 59.07
UFSB-48044101 ALARME BANHEIRO PCD DEFICIENTE FÍSICO CONFORME NBR 9050 COM ACIONADOR, INCLUSO FIXAÇÃO. (UN)
Material |  |  | FONTE |  | UNID | COEFICIENTE |  | PREÇO UNITÁRIO |  | TOTAL
UFSB-I-43623116 | ALARME PNE AUDIOVISUAL COM FIO |  | Composições |  | UN | 1 |  | 462.74 |  | 462.74
[6 empty] | TOTAL Material: |  |  |  | 462.74
Mão de Obra com Encargos Complementares |  |  | FONTE |  | UNID | COEFICIENTE |  | PREÇO UNITÁRIO |  | TOTAL
88264 | ELETRICISTA COM ENCARGOS COMPLEMENTARES |  | SINAPI |  | H | 0.17 |  | 32.69 |  | 5.56
88316 | SERVENTE COM ENCARGOS COMPLEMENTARES |  | SINAPI |  | H | 0.17 |  | 23.23 |  | 3.95
[6 empty] | TOTAL Mão de Obra com Encargos Complementares: |  |  |  | 9.51
Observações: Composição criada com base no ORSE S11961 com a substituição do insumo pela cotação de preços. | [5 empty] | VALOR: |  |  |  | 472.25
UFSB-57005190 TROCADOR DE FRALDAS FIXADO NA PAREDE - FORNECIMENTO E INSTALAÇÃO (UN)
Material |  |  | FONTE |  | UNID | COEFICIENTE |  | PREÇO UNITÁRIO |  | TOTAL
UFSB-I-94902192 | TROCADOR DE FRALDAS EM POLIET. CINZA CLARO SMART AIR |  | Composições |  | UN | 1 |  | 1777.69 |  | 1777.69
[6 empty] | TOTAL Material: |  |  |  | 1777.69
Mão de Obra com Encargos Complementares |  |  | FONTE |  | UNID | COEFICIENTE |  | PREÇO UNITÁRIO |  | TOTAL
88309 | PEDREIRO COM ENCARGOS COMPLEMENTARES |  | SINAPI |  | H | 1 |  | 32.27 |  | 32.27
88316 | SERVENTE COM ENCARGOS COMPLEMENTARES |  | SINAPI |  | H | 0.17 |  | 23.23 |  | 3.95
[6 empty] | TOTAL Mão de Obra com Encargos Complementares: |  |  |  | 36.22
Observações: Composição criada com base no SINAPI 95544 com a substituição do insumo | [5 empty] | VALOR: |  |  |  | 1813.91
UFSB-49665253 PAPELEIRA PLASTICA TIPO DISPENSER PARA PAPEL HIGIENICO ROLAO, INCLUSO FIXAÇÃO. (UN)
Material |  |  | FONTE |  | UNID | COEFICIENTE |  | PREÇO UNITÁRIO |  | TOTAL
00037400 | PAPELEIRA PLASTICA TIPO DISPENSER PARA PAPEL HIGIENICO ROLAO |  | SINAPI |  | UN | 1 |  | 48.72 |  | 48.72
[6 empty] | TOTAL Material: |  |  |  | 48.72
Mão de Obra com Encargos Complementares |  |  | FONTE |  | UNID | COEFICIENTE |  | PREÇO UNITÁRIO |  | TOTAL
88267 | ENCANADOR OU BOMBEIRO HIDRÁULICO COM ENCARGOS COMPLEMENTARES |  | SINAPI |  | H | 0.3162 |  | 31.5 |  | 9.96
88316 | SERVENTE COM ENCARGOS COMPLEMENTARES |  | SINAPI |  | H | 0.0996 |  | 23.23 |  | 2.31
[6 empty] | TOTAL Mão de Obra com Encargos Complementares: |  |  |  | 12.27
Observações: Composição criada com base no SINAPI 95544 com a substituição do insumo pelo de papeleira plástica | [5 empty] | VALOR: |  |  |  | 60.99
LENG-00000001 BANCADA DE GRANITO BRANCO FORTALEZA (50x70cm) - BAN 14 (UN)
Material |  |  | FONTE |  | UNID | COEFICIENTE |  | PREÇO UNITÁRIO |  | TOTAL
00004823 | MASSA PLASTICA PARA MARMORE/GRANITO |  | SINAPI |  | KG | 0.45 |  | 44.13 |  | 19.86
00037329 | REJUNTE EPOXI, QUALQUER COR |  | SINAPI |  | KG | 0.02 |  | 105.12 |  | 2.1
UFSB-I-38021661 | TAMPO PARA BANCADA EM GRANITO BRANCO FORTALEZA, E=2CM |  | Composições |  | M2 | 0.35 |  | 512 |  | 179.2
[6 empty] | TOTAL Material: |  |  |  | 201.16
Mão de Obra com Encargos Complementares |  |  | FONTE |  | UNID | COEFICIENTE |  | PREÇO UNITÁRIO |  | TOTAL
88274 | MARMORISTA/GRANITEIRO COM ENCARGOS COMPLEMENTARES |  | SINAPI |  | H | 2.24 |  | 32.1 |  | 71.9
88316 | SERVENTE COM ENCARGOS COMPLEMENTARES |  | SINAPI |  | H | 1.14 |  | 23.23 |  | 26.48
[6 empty] | TOTAL Mão de Obra com Encargos Complementares: |  |  |  | 98.38
Observações: Composição criada para o projeto do LABENG da UFSB em Teixeira de Freitas / Ba | [5 empty] | VALOR: |  |  |  | 299.54
LENG-00000002 BANCADA DE GRANITO BRANCO FORTALEZA, ACABAMENTO POLIDO COM UMA CUBA DE LOUÇA (60x80cm) - BAN 08 / 10 / 11 / 12 (A) (UN)
Material |  |  | FONTE |  | UNID | COEFICIENTE |  | PREÇO UNITÁRIO |  | TOTAL
00004823 | MASSA PLASTICA PARA MARMORE/GRANITO |  | SINAPI |  | KG | 1.64 |  | 44.13 |  | 72.37
00037329 | REJUNTE EPOXI, QUALQUER COR |  | SINAPI |  | KG | 0.06 |  | 105.12 |  | 6.31
00037590 | SUPORTE MAO-FRANCESA EM ACO, ABAS IGUAIS 30 CM, CAPACIDADE MINIMA 60 KG, BRANCO |  | SINAPI |  | UN | 2 |  | 21.28 |  | 42.56
UFSB-I-38021661 | TAMPO PARA BANCADA EM GRANITO BRANCO FORTALEZA, E=2CM |  | Composições |  | M2 | 1.28 |  | 512 |  | 655.36
00036796 | TORNEIRA METALICA CROMADA DE MESA, PARA LAVATORIO, TEMPORIZADA PRESSAO FECHAMENTO AUTOMATICO, BICA BAIXA |  | SINAPI |  | UN | 1 |  | 153.76 |  | 153.76
[6 empty] | TOTAL Material: |  |  |  | 930.36
Mão de Obra com Encargos Complementares |  |  | FONTE |  | UNID | COEFICIENTE |  | PREÇO UNITÁRIO |  | TOTAL
88274 | MARMORISTA/GRANITEIRO COM ENCARGOS COMPLEMENTARES |  | SINAPI |  | H | 3.07 |  | 32.1 |  | 98.55
88316 | SERVENTE COM ENCARGOS COMPLEMENTARES |  | SINAPI |  | H | 1.57 |  | 23.23 |  | 36.47
[6 empty] | TOTAL Mão de Obra com Encargos Complementares: |  |  |  | 135.02
Serviço |  |  | FONTE |  | UNID | COEFICIENTE |  | PREÇO UNITÁRIO |  | TOTAL
86937 | CUBA DE EMBUTIR OVAL EM LOUÇA BRANCA, 35 X 50CM OU EQUIVALENTE, INCLUSO VÁLVULA EM METAL CROMADO E SIFÃO FLEXÍVEL EM PVC - FORNECIMENTO E INSTALAÇÃO. AF_01/2020 |  | SINAPI |  | UN | 1 |  | 217.76 |  | 217.76
86883 | SIFÃO DO TIPO FLEXÍVEL EM PVC 1 X 1.1/2 - FORNECIMENTO E INSTALAÇÃO. AF_01/2020 |  | SINAPI |  | UN | 1 |  | 11.29 |  | 11.29
86880 | VÁLVULA EM PLÁSTICO CROMADO TIPO AMERICANA 3.1/2" X 1.1/2" SEM ADAPTADOR PARA PIA - FORNECIMENTO E INSTALAÇÃO. AF_01/2020 |  | SINAPI |  | UN | 1 |  | 23.97 |  | 23.97
[6 empty] | TOTAL Serviço: |  |  |  | 253.02
Observações: Composição criada para o projeto do LABENG da UFSB em Teixeira de Freitas / Ba | [5 empty] | VALOR: |  |  |  | 1318.4
LENG-00000003 BANCADA DE GRANITO BRANCO FORTALEZA, ACABAMENTO POLIDO COM DUAS CUBAS DE LOUÇA (60x120cm) - BAN 08 / 10 / 11 / 12 (B) (UN)
Material |  |  | FONTE |  | UNID | COEFICIENTE |  | PREÇO UNITÁRIO |  | TOTAL
00004823 | MASSA PLASTICA PARA MARMORE/GRANITO |  | SINAPI |  | KG | 2.15 |  | 44.13 |  | 94.88
00037329 | REJUNTE EPOXI, QUALQUER COR |  | SINAPI |  | KG | 0.08 |  | 105.12 |  | 8.41
00037590 | SUPORTE MAO-FRANCESA EM ACO, ABAS IGUAIS 30 CM, CAPACIDADE MINIMA 60 KG, BRANCO |  | SINAPI |  | UN | 2 |  | 21.28 |  | 42.56
UFSB-I-38021661 | TAMPO PARA BANCADA EM GRANITO BRANCO FORTALEZA, E=2CM |  | Composições |  | M2 | 1.68 |  | 512 |  | 860.16
00036796 | TORNEIRA METALICA CROMADA DE MESA, PARA LAVATORIO, TEMPORIZADA PRESSAO FECHAMENTO AUTOMATICO, BICA BAIXA |  | SINAPI |  | UN | 2 |  | 153.76 |  | 307.52
[6 empty] | TOTAL Material: |  |  |  | 1313.53
Mão de Obra com Encargos Complementares |  |  | FONTE |  | UNID | COEFICIENTE |  | PREÇO UNITÁRIO |  | TOTAL
88274 | MARMORISTA/GRANITEIRO COM ENCARGOS COMPLEMENTARES |  | SINAPI |  | H | 4.61 |  | 32.1 |  | 147.98
88316 | SERVENTE COM ENCARGOS COMPLEMENTARES |  | SINAPI |  | H | 2.35 |  | 23.23 |  | 54.59
[6 empty] | TOTAL Mão de Obra com Encargos Complementares: |  |  |  | 202.57
Serviço |  |  | FONTE |  | UNID | COEFICIENTE |  | PREÇO UNITÁRIO |  | TOTAL
86937 | CUBA DE EMBUTIR OVAL EM LOUÇA BRANCA, 35 X 50CM OU EQUIVALENTE, INCLUSO VÁLVULA EM METAL CROMADO E SIFÃO FLEXÍVEL EM PVC - FORNECIMENTO E INSTALAÇÃO. AF_01/2020 |  | SINAPI |  | UN | 2 |  | 217.76 |  | 435.52
86883 | SIFÃO DO TIPO FLEXÍVEL EM PVC 1 X 1.1/2 - FORNECIMENTO E INSTALAÇÃO. AF_01/2020 |  | SINAPI |  | UN | 2 |  | 11.29 |  | 22.58
86880 | VÁLVULA EM PLÁSTICO CROMADO TIPO AMERICANA 3.1/2" X 1.1/2" SEM ADAPTADOR PARA PIA - FORNECIMENTO E INSTALAÇÃO. AF_01/2020 |  | SINAPI |  | UN | 2 |  | 23.97 |  | 47.94
[6 empty] | TOTAL Serviço: |  |  |  | 506.04
Observações: Composição criada para o projeto do LABENG da UFSB em Teixeira de Freitas / Ba | [5 empty] | VALOR: |  |  |  | 2022.14
LENG-00000004 BANCADA EM GRANITO CINZA ANDORINHA (560x120cm) - BAN 13 (UN)
Material |  |  | FONTE |  | UNID | COEFICIENTE |  | PREÇO UNITÁRIO |  | TOTAL
00000568 | CANTONEIRA (ABAS IGUAIS) EM ACO CARBONO, 50,8 MM X 9,53 MM (L X E), 6,99 KG/M |  | SINAPI |  | M | 5.76 |  | 63.23 |  | 364.2
00004823 | MASSA PLASTICA PARA MARMORE/GRANITO |  | SINAPI |  | KG | 8.6 |  | 44.13 |  | 379.52
00037329 | REJUNTE EPOXI, QUALQUER COR |  | SINAPI |  | KG | 0.34 |  | 105.12 |  | 35.74
UFSB-I-38021661 | TAMPO PARA BANCADA EM GRANITO BRANCO FORTALEZA, E=2CM |  | Composições |  | M2 | 6.72 |  | 512 |  | 3440.64
[6 empty] | TOTAL Material: |  |  |  | 4220.1
Mão de Obra com Encargos Complementares |  |  | FONTE |  | UNID | COEFICIENTE |  | PREÇO UNITÁRIO |  | TOTAL
88274 | MARMORISTA/GRANITEIRO COM ENCARGOS COMPLEMENTARES |  | SINAPI |  | H | 43.03 |  | 32.1 |  | 1381.26
88316 | SERVENTE COM ENCARGOS COMPLEMENTARES |  | SINAPI |  | H | 21.97 |  | 23.23 |  | 510.36
[6 empty] | TOTAL Mão de Obra com Encargos Complementares: |  |  |  | 1891.62
Serviço |  |  | FONTE |  | UNID | COEFICIENTE |  | PREÇO UNITÁRIO |  | TOTAL
103336 | ALVENARIA DE VEDAÇÃO DE BLOCOS VAZADOS DE CONCRETO APARENTE DE 9X19X39 CM (ESPESSURA 9 CM) E ARGAMASSA DE ASSENTAMENTO COM PREPARO EM BETONEIRA. AF_12/2021 |  | SINAPI |  | M2 | 4.44 |  | 83.4 |  | 370.3
88497 | EMASSAMENTO COM MASSA LÁTEX, APLICAÇÃO EM PAREDE, DUAS DEMÃOS, LIXAMENTO MANUAL. AF_04/2023 |  | SINAPI |  | M2 | 8.88 |  | 18.7 |  | 166.06
88489 | PINTURA LÁTEX ACRÍLICA PREMIUM, APLICAÇÃO MANUAL EM PAREDES, DUAS DEMÃOS. AF_04/2023 |  | SINAPI |  | M2 | 8.88 |  | 13.42 |  | 119.17
[6 empty] | TOTAL Serviço: |  |  |  | 655.53
Observações: Composição criada para o projeto do LABENG da UFSB em Teixeira de Freitas / Ba | [5 empty] | VALOR: |  |  |  | 6767.25
LENG-00000005 BANCADA DE GRANITO BRANCO FORTALEZA, ACABAMENTO POLIDO COM UMA CUBA INOX (60x140cm) - BAN 09 (UN)
Material |  |  | FONTE |  | UNID | COEFICIENTE |  | PREÇO UNITÁRIO |  | TOTAL
00004823 | MASSA PLASTICA PARA MARMORE/GRANITO |  | SINAPI |  | KG | 2.41 |  | 44.13 |  | 106.35
00037329 | REJUNTE EPOXI, QUALQUER COR |  | SINAPI |  | KG | 0.09 |  | 105.12 |  | 9.46
00037590 | SUPORTE MAO-FRANCESA EM ACO, ABAS IGUAIS 30 CM, CAPACIDADE MINIMA 60 KG, BRANCO |  | SINAPI |  | UN | 2 |  | 21.28 |  | 42.56
UFSB-I-38021661 | TAMPO PARA BANCADA EM GRANITO BRANCO FORTALEZA, E=2CM |  | Composições |  | M2 | 1.88 |  | 512 |  | 962.56
00011772 | TORNEIRA METALICA CROMADA, DE MESA/BANCADA, PARA COZINHA, BICA MOVEL, COM AREJADOR, 1/2" OU 3/4" (REF 1167 / 1168) |  | SINAPI |  | UN | 1 |  | 130.07 |  | 130.07
[6 empty] | TOTAL Material: |  |  |  | 1251
Mão de Obra com Encargos Complementares |  |  | FONTE |  | UNID | COEFICIENTE |  | PREÇO UNITÁRIO |  | TOTAL
88274 | MARMORISTA/GRANITEIRO COM ENCARGOS COMPLEMENTARES |  | SINAPI |  | H | 5.38 |  | 32.1 |  | 172.7
88316 | SERVENTE COM ENCARGOS COMPLEMENTARES |  | SINAPI |  | H | 2.75 |  | 23.23 |  | 63.88
[6 empty] | TOTAL Mão de Obra com Encargos Complementares: |  |  |  | 236.58
Serviço |  |  | FONTE |  | UNID | COEFICIENTE |  | PREÇO UNITÁRIO |  | TOTAL
100852 | CUBA DE EMBUTIR RETANGULAR DE AÇO INOXIDÁVEL, 56 X 33 X 12 CM - FORNECIMENTO E INSTALAÇÃO. AF_01/2020 |  | SINAPI |  | UN | 1 |  | 205.57 |  | 205.57
[6 empty] | TOTAL Serviço: |  |  |  | 205.57
Observações: Composição criada para o projeto do LABENG da UFSB em Teixeira de Freitas / Ba | [5 empty] | VALOR: |  |  |  | 1693.15
LENG-00000006 BANCADA DE GRANITO BRANCO FORTALEZA (460x120cm) - INCLUSIVE BASE DE APOIO EM ALVENARIA E ACABAMENTOS - BAN 03 (UN)
Material |  |  | FONTE |  | UNID | COEFICIENTE |  | PREÇO UNITÁRIO |  | TOTAL
00000568 | CANTONEIRA (ABAS IGUAIS) EM ACO CARBONO, 50,8 MM X 9,53 MM (L X E), 6,99 KG/M |  | SINAPI |  | M | 4.32 |  | 63.23 |  | 273.15
00004823 | MASSA PLASTICA PARA MARMORE/GRANITO |  | SINAPI |  | KG | 7.07 |  | 44.13 |  | 312
00037329 | REJUNTE EPOXI, QUALQUER COR |  | SINAPI |  | KG | 0.28 |  | 105.12 |  | 29.43
UFSB-I-38021661 | TAMPO PARA BANCADA EM GRANITO BRANCO FORTALEZA, E=2CM |  | Composições |  | M2 | 5.52 |  | 512 |  | 2826.24
[6 empty] | TOTAL Material: |  |  |  | 3440.82
Mão de Obra com Encargos Complementares |  |  | FONTE |  | UNID | COEFICIENTE |  | PREÇO UNITÁRIO |  | TOTAL
88274 | MARMORISTA/GRANITEIRO COM ENCARGOS COMPLEMENTARES |  | SINAPI |  | H | 35.34 |  | 32.1 |  | 1134.41
88316 | SERVENTE COM ENCARGOS COMPLEMENTARES |  | SINAPI |  | H | 18.05 |  | 23.23 |  | 419.3
[6 empty] | TOTAL Mão de Obra com Encargos Complementares: |  |  |  | 1553.71
Serviço |  |  | FONTE |  | UNID | COEFICIENTE |  | PREÇO UNITÁRIO |  | TOTAL
103336 | ALVENARIA DE VEDAÇÃO DE BLOCOS VAZADOS DE CONCRETO APARENTE DE 9X19X39 CM (ESPESSURA 9 CM) E ARGAMASSA DE ASSENTAMENTO COM PREPARO EM BETONEIRA. AF_12/2021 |  | SINAPI |  | M2 | 4.14 |  | 83.4 |  | 345.28
88497 | EMASSAMENTO COM MASSA LÁTEX, APLICAÇÃO EM PAREDE, DUAS DEMÃOS, LIXAMENTO MANUAL. AF_04/2023 |  | SINAPI |  | M2 | 8.29 |  | 18.7 |  | 155.02
88489 | PINTURA LÁTEX ACRÍLICA PREMIUM, APLICAÇÃO MANUAL EM PAREDES, DUAS DEMÃOS. AF_04/2023 |  | SINAPI |  | M2 | 8.29 |  | 13.42 |  | 111.25
[6 empty] | TOTAL Serviço: |  |  |  | 611.55
Observações: Composição criada para o projeto do LABENG da UFSB em Teixeira de Freitas / Ba | [5 empty] | VALOR: |  |  |  | 5606.08
LENG-00000007 BANCADA DE GRANITO BRANCO FORTALEZA, ACABAMENTO POLIDO COM DUAS CUBAS INOX (70x600cm) - BAN 01 / 02 / 04 / 05 / 06 / 07 (UN)
Material |  |  | FONTE |  | UNID | COEFICIENTE |  | PREÇO UNITÁRIO |  | TOTAL
00004823 | MASSA PLASTICA PARA MARMORE/GRANITO |  | SINAPI |  | KG | 9.16 |  | 44.13 |  | 404.23
00037329 | REJUNTE EPOXI, QUALQUER COR |  | SINAPI |  | KG | 0.36 |  | 105.12 |  | 37.84
00037590 | SUPORTE MAO-FRANCESA EM ACO, ABAS IGUAIS 30 CM, CAPACIDADE MINIMA 60 KG, BRANCO |  | SINAPI |  | UN | 4 |  | 21.28 |  | 85.12
UFSB-I-38021661 | TAMPO PARA BANCADA EM GRANITO BRANCO FORTALEZA, E=2CM |  | Composições |  | M2 | 6.48 |  | 512 |  | 3317.76
00011772 | TORNEIRA METALICA CROMADA, DE MESA/BANCADA, PARA COZINHA, BICA MOVEL, COM AREJADOR, 1/2" OU 3/4" (REF 1167 / 1168) |  | SINAPI |  | UN | 2 |  | 130.07 |  | 260.14
[6 empty] | TOTAL Material: |  |  |  | 4105.09
Mão de Obra com Encargos Complementares |  |  | FONTE |  | UNID | COEFICIENTE |  | PREÇO UNITÁRIO |  | TOTAL
88274 | MARMORISTA/GRANITEIRO COM ENCARGOS COMPLEMENTARES |  | SINAPI |  | H | 26.89 |  | 32.1 |  | 863.17
88316 | SERVENTE COM ENCARGOS COMPLEMENTARES |  | SINAPI |  | H | 13.73 |  | 23.23 |  | 318.95
[6 empty] | TOTAL Mão de Obra com Encargos Complementares: |  |  |  | 1182.12
Serviço |  |  | FONTE |  | UNID | COEFICIENTE |  | PREÇO UNITÁRIO |  | TOTAL
100852 | CUBA DE EMBUTIR RETANGULAR DE AÇO INOXIDÁVEL, 56 X 33 X 12 CM - FORNECIMENTO E INSTALAÇÃO. AF_01/2020 |  | SINAPI |  | UN | 2 |  | 205.57 |  | 411.14
[6 empty] | TOTAL Serviço: |  |  |  | 411.14
Observações: Composição criada para o projeto do LABENG da UFSB em Teixeira de Freitas / Ba | [5 empty] | VALOR: |  |  |  | 5698.35
88497 EMASSAMENTO COM MASSA LÁTEX, APLICAÇÃO EM PAREDE, DUAS DEMÃOS, LIXAMENTO MANUAL. AF_04/2023 (M2)
Material |  |  | FONTE |  | UNID | COEFICIENTE |  | PREÇO UNITÁRIO |  | TOTAL
00003767 | LIXA EM FOLHA PARA PAREDE OU MADEIRA, NUMERO 120, COR VERMELHA |  | SINAPI |  | UN | 0.0802 |  | 0.92 |  | 0.07
00043626 | MASSA CORRIDA PARA SUPERFICIES DE AMBIENTES INTERNOS |  | SINAPI |  | KG | 1.3389 |  | 2.74 |  | 3.66
[6 empty] | TOTAL Material: |  |  |  | 3.73
Mão de Obra com Encargos Complementares |  |  | FONTE |  | UNID | COEFICIENTE |  | PREÇO UNITÁRIO |  | TOTAL
88310 | PINTOR COM ENCARGOS COMPLEMENTARES |  | SINAPI |  | H | 0.361 |  | 33.74 |  | 12.18
88316 | SERVENTE COM ENCARGOS COMPLEMENTARES |  | SINAPI |  | H | 0.1203 |  | 23.23 |  | 2.79
[6 empty] | TOTAL Mão de Obra com Encargos Complementares: |  |  |  | 14.97
[6 empty] | VALOR: |  |  |  | 18.7
88485 FUNDO SELADOR ACRÍLICO, APLICAÇÃO MANUAL EM PAREDE, UMA DEMÃO. AF_04/2023 (M2)
Material |  |  | FONTE |  | UNID | COEFICIENTE |  | PREÇO UNITÁRIO |  | TOTAL
00006085 | SELADOR ACRILICO OPACO PREMIUM INTERIOR/EXTERIOR |  | SINAPI |  | L | 0.1666 |  | 8.89 |  | 1.48
[6 empty] | TOTAL Material: |  |  |  | 1.48
Mão de Obra com Encargos Complementares |  |  | FONTE |  | UNID | COEFICIENTE |  | PREÇO UNITÁRIO |  | TOTAL
88310 | PINTOR COM ENCARGOS COMPLEMENTARES |  | SINAPI |  | H | 0.0666 |  | 33.74 |  | 2.24
88316 | SERVENTE COM ENCARGOS COMPLEMENTARES |  | SINAPI |  | H | 0.0222 |  | 23.23 |  | 0.51
[6 empty] | TOTAL Mão de Obra com Encargos Complementares: |  |  |  | 2.75
[6 empty] | VALOR: |  |  |  | 4.23
88489 PINTURA LÁTEX ACRÍLICA PREMIUM, APLICAÇÃO MANUAL EM PAREDES, DUAS DEMÃOS. AF_04/2023 (M2)
Material |  |  | FONTE |  | UNID | COEFICIENTE |  | PREÇO UNITÁRIO |  | TOTAL
00007356 | TINTA LATEX ACRILICA PREMIUM, COR BRANCO FOSCO |  | SINAPI |  | L | 0.2285 |  | 29.16 |  | 6.66
[6 empty] | TOTAL Material: |  |  |  | 6.66
Mão de Obra com Encargos Complementares |  |  | FONTE |  | UNID | COEFICIENTE |  | PREÇO UNITÁRIO |  | TOTAL
88310 | PINTOR COM ENCARGOS COMPLEMENTARES |  | SINAPI |  | H | 0.1631 |  | 33.74 |  | 5.5
88316 | SERVENTE COM ENCARGOS COMPLEMENTARES |  | SINAPI |  | H | 0.0544 |  | 23.23 |  | 1.26
[6 empty] | TOTAL Mão de Obra com Encargos Complementares: |  |  |  | 6.76
[6 empty] | VALOR: |  |  |  | 13.42
102498 PINTURA DE MEIO-FIO COM TINTA BRANCA A BASE DE CAL (CAIAÇÃO). AF_05/2021 (M)
Material |  |  | FONTE |  | UNID | COEFICIENTE |  | PREÇO UNITÁRIO |  | TOTAL
00011161 | CAL HIDRATADA PARA PINTURA |  | SINAPI |  | KG | 0.106 |  | 2.55 |  | 0.27
[6 empty] | TOTAL Material: |  |  |  | 0.27
Mão de Obra com Encargos Complementares |  |  | FONTE |  | UNID | COEFICIENTE |  | PREÇO UNITÁRIO |  | TOTAL
88310 | PINTOR COM ENCARGOS COMPLEMENTARES |  | SINAPI |  | H | 0.037 |  | 33.74 |  | 1.24
88316 | SERVENTE COM ENCARGOS COMPLEMENTARES |  | SINAPI |  | H | 0.016 |  | 23.23 |  | 0.37
[6 empty] | TOTAL Mão de Obra com Encargos Complementares: |  |  |  | 1.61
[6 empty] | VALOR: |  |  |  | 1.88
100734 PINTURA COM TINTA ACRÍLICA DE FUNDO APLICADA A ROLO OU PINCEL SOBRE SUPERFÍCIES METÁLICAS (EXCETO PERFIL) EXECUTADO EM OBRA (POR DEMÃO). AF_01/2020 (M2)
Material |  |  | FONTE |  | UNID | COEFICIENTE |  | PREÇO UNITÁRIO |  | TOTAL
00038122 | FUNDO PREPARADOR ACRILICO BASE AGUA |  | SINAPI |  | L | 0.1547 |  | 15.91 |  | 2.46
[6 empty] | TOTAL Material: |  |  |  | 2.46
Mão de Obra com Encargos Complementares |  |  | FONTE |  | UNID | COEFICIENTE |  | PREÇO UNITÁRIO |  | TOTAL
88310 | PINTOR COM ENCARGOS COMPLEMENTARES |  | SINAPI |  | H | 0.4548 |  | 33.74 |  | 15.34
[6 empty] | TOTAL Mão de Obra com Encargos Complementares: |  |  |  | 15.34
[6 empty] | VALOR: |  |  |  | 17.8
100736 PINTURA COM TINTA ACRÍLICA DE ACABAMENTO APLICADA A ROLO OU PINCEL SOBRE SUPERFÍCIES METÁLICAS (EXCETO PERFIL) EXECUTADO EM OBRA (POR DEMÃO). AF_01/2020 (M2)
Material |  |  | FONTE |  | UNID | COEFICIENTE |  | PREÇO UNITÁRIO |  | TOTAL
00043649 | TINTA ESMALTE BASE AGUA PREMIUM ACETINADO |  | SINAPI |  | L | 0.0396 |  | 43.13 |  | 1.7
[6 empty] | TOTAL Material: |  |  |  | 1.7
Mão de Obra com Encargos Complementares |  |  | FONTE |  | UNID | COEFICIENTE |  | PREÇO UNITÁRIO |  | TOTAL
88310 | PINTOR COM ENCARGOS COMPLEMENTARES |  | SINAPI |  | H | 0.4548 |  | 33.74 |  | 15.34
[6 empty] | TOTAL Mão de Obra com Encargos Complementares: |  |  |  | 15.34
[6 empty] | VALOR: |  |  |  | 17.04
UFSB-32659728 CORRIMÃO DUPLO, DIÂMETRO EXTERNO = 1 1/2", EM AÇO GALVANIZADO. (M)
Material |  |  | FONTE |  | UNID | COEFICIENTE |  | PREÇO UNITÁRIO |  | TOTAL
00043055 | ACO CA-50, 12,5 MM OU 16,0 MM, VERGALHAO |  | SINAPI |  | KG | 0.0963 |  | 7.34 |  | 0.71
00007568 | BUCHA DE NYLON SEM ABA S10, COM PARAFUSO DE 6,10 X 65 MM EM ACO ZINCADO COM ROSCA SOBERBA, CABECA CHATA E FENDA PHILLIPS |  | SINAPI |  | UN | 6.545 |  | 0.61 |  | 3.99
00011002 | ELETRODO REVESTIDO AWS - E6013, DIAMETRO IGUAL A 2,50 MM |  | SINAPI |  | KG | 0.006 |  | 34.04 |  | 0.2
00021011 | TUBO ACO GALVANIZADO COM COSTURA, CLASSE LEVE, DN 32 MM (1 1/4"), E = 2,65 MM, *2,71* KG/M (NBR 5580) |  | SINAPI |  | M | 2.058 |  | 51.61 |  | 106.21
[6 empty] | TOTAL Material: |  |  |  | 111.11
Mão de Obra com Encargos Complementares |  |  | FONTE |  | UNID | COEFICIENTE |  | PREÇO UNITÁRIO |  | TOTAL
88251 | AUXILIAR DE SERRALHEIRO COM ENCARGOS COMPLEMENTARES |  | SINAPI |  | H | 1.502 |  | 23.95 |  | 35.97
88315 | SERRALHEIRO COM ENCARGOS COMPLEMENTARES |  | SINAPI |  | H | 1.828 |  | 32.02 |  | 58.53
[6 empty] | TOTAL Mão de Obra com Encargos Complementares: |  |  |  | 94.5
Observações: Composição criada com base no SINAPI 99858 - CORRIMÃO DUPLO, DIÂMETRO EXTERNO = 1 1/2", EM AÇO GALVANIZADO. AF_04/2019, com a substituição do insumo 00044187 que não estava aferido em Jun/24 pelo 43055 - barra 12.5 que faz a mesma função. O coeficiente foi calculado considerando o tamanho do suporte (aprox. 10cm) pelo peso da barra (0,963kg/m) totalizando 0,0963Kg de aço a ser usado na composição | [5 empty] | VALOR: |  |  |  | 205.61
99839 GUARDA-CORPO DE AÇO GALVANIZADO DE 1,10M DE ALTURA, MONTANTES TUBULARES DE 1.1/2 ESPAÇADOS DE 1,20M, TRAVESSA SUPERIOR DE 2 , GRADIL FORMADO POR BARRAS CHATAS EM FERRO DE 32X4,8MM, FIXADO COM CHUMBADOR MECÂNICO. AF_04/2019_PS (M)
Material |  |  | FONTE |  | UNID | COEFICIENTE |  | PREÇO UNITÁRIO |  | TOTAL
00000546 | BARRA DE ACO CHATA, RETANGULAR (QUALQUER BITOLA) |  | SINAPI |  | KG | 9.224 |  | 9 |  | 83.01
00001332 | CHAPA DE ACO GROSSA, ASTM A36, E = 3/8" (9,53 MM) 74,69 KG/M2 |  | SINAPI |  | KG | 0.896 |  | 8.88 |  | 7.95
00011002 | ELETRODO REVESTIDO AWS - E6013, DIAMETRO IGUAL A 2,50 MM |  | SINAPI |  | KG | 0.071 |  | 34.04 |  | 2.41
00011964 | PARAFUSO DE ACO ZINCADO, TIPO CHUMBADOR PARABOLT, DIAMETRO 3/8", COMPRIMENTO 75 MM |  | SINAPI |  | UN | 3.333 |  | 2.53 |  | 8.43
00021012 | TUBO ACO GALVANIZADO COM COSTURA, CLASSE LEVE, DN 40 MM (1 1/2"), E = 3,00 MM, *3,48* KG/M (NBR 5580) |  | SINAPI |  | M | 0.9 |  | 57.03 |  | 51.32
00021013 | TUBO ACO GALVANIZADO COM COSTURA, CLASSE LEVE, DN 50 MM (2"), E = 3,00 MM, *4,40* KG/M (NBR 5580) |  | SINAPI |  | M | 1.029 |  | 74.42 |  | 76.57
[6 empty] | TOTAL Material: |  |  |  | 229.69
Mão de Obra com Encargos Complementares |  |  | FONTE |  | UNID | COEFICIENTE |  | PREÇO UNITÁRIO |  | TOTAL
88251 | AUXILIAR DE SERRALHEIRO COM ENCARGOS COMPLEMENTARES |  | SINAPI |  | H | 4.748 |  | 23.95 |  | 113.71
88315 | SERRALHEIRO COM ENCARGOS COMPLEMENTARES |  | SINAPI |  | H | 5.78 |  | 32.02 |  | 185.07
[6 empty] | TOTAL Mão de Obra com Encargos Complementares: |  |  |  | 298.78
[6 empty] | VALOR: |  |  |  | 528.47
UFSB-64179203 FORNECIMENTO E INSTALAÇÃO DE LINHA DE VIDA COM CABO DE ACO GALVANIZADO, DIAMETRO 12,7 MM (1/2"), COM ALMA DE FIBRA 6 X 25 F (M)
Material |  |  | FONTE |  | UNID | COEFICIENTE |  | PREÇO UNITÁRIO |  | TOTAL
00041953 | CABO DE ACO GALVANIZADO, DIAMETRO 12,7 MM (1/2"), COM ALMA DE FIBRA 6 X 25 F |  | SINAPI |  | KG | 0.63 |  | 79.69 |  | 50.2
[6 empty] | TOTAL Material: |  |  |  | 50.2
Mão de Obra com Encargos Complementares |  |  | FONTE |  | UNID | COEFICIENTE |  | PREÇO UNITÁRIO |  | TOTAL
88243 | AJUDANTE ESPECIALIZADO COM ENCARGOS COMPLEMENTARES |  | SINAPI |  | H | 1 |  | 24.62 |  | 24.62
88278 | MONTADOR DE ESTRUTURA METÁLICA COM ENCARGOS COMPLEMENTARES |  | SINAPI |  | H | 1 |  | 33.88 |  | 33.88
[6 empty] | TOTAL Mão de Obra com Encargos Complementares: |  |  |  | 58.5
Observações: Composição criada a partir de projeto padrão de linha de vida aferindo a M.O com base nas composições EMBASA 03.95.11 | [5 empty] | VALOR: |  |  |  | 108.7
UFSB-95391328 FORNECIMENTO E INSTALAÇÃO DE CONJUNTO DE DUAS SAPATAS/PILARETES PARA LINHA DE VIDA HORIZONTAL, INCLUSIVE ABSORVEDOR DE ENERGIA, MOSQUETÕES, GRAMPOS E SAPATILHAS. (UN)
Material |  |  | FONTE |  | UNID | COEFICIENTE |  | PREÇO UNITÁRIO |  | TOTAL
UFSB-I-58505008 | ABSORVEDOR DE ENERGIA PARA LINHA DE VIDA 1500 KGF |  | Composições |  | UN | 1 |  | 550 |  | 550
00043054 | ACO CA-25, 10,0 MM, OU 12,5 MM, OU 16,0 MM, OU 20,0 MM, OU 25,0 MM, VERGALHAO |  | SINAPI |  | KG | 0.12 |  | 9.1 |  | 1.09
00001327 | CHAPA DE ACO FINA A FRIO BITOLA MSG 24, E = 0,60 MM (4,80 KG/M2) |  | SINAPI |  | KG | 0.06 |  | 10.33 |  | 0.62
00001332 | CHAPA DE ACO GROSSA, ASTM A36, E = 3/8" (9,53 MM) 74,69 KG/M2 |  | SINAPI |  | KG | 3.36 |  | 8.88 |  | 29.84
UFSB-I-07358155 | GRAMPO EM AÇO INOX PARA CABO DE AÇO 1/2" |  | Composições |  | UN | 6 |  | 32 |  | 192
UFSB-I-06736074 | MOSQUETÃO EM AÇO - 22KN |  | Composições |  | UN | 2 |  | 196.2 |  | 392.4
00040535 | PERFIL "U" SIMPLES, EM CHAPA DOBRADA DE ACO LAMINADO, E = 2,65 MM, H = 75 MM, L = 40 MM (3,04 KG/M) |  | SINAPI |  | KG | 1.82 |  | 10.93 |  | 19.89
00007581 | SAPATILHA EM ACO GALVANIZADO PARA CABOS COM DIAMETRO NOMINAL ATE 5/8" |  | SINAPI |  | UN | 2 |  | 5.84 |  | 11.68
[6 empty] | TOTAL Material: |  |  |  | 1197.52
Mão de Obra com Encargos Complementares |  |  | FONTE |  | UNID | COEFICIENTE |  | PREÇO UNITÁRIO |  | TOTAL
88243 | AJUDANTE ESPECIALIZADO COM ENCARGOS COMPLEMENTARES |  | SINAPI |  | H | 0.166 |  | 24.62 |  | 4.09
88317 | SOLDADOR COM ENCARGOS COMPLEMENTARES |  | SINAPI |  | H | 0.166 |  | 39.76 |  | 6.6
[6 empty] | TOTAL Mão de Obra com Encargos Complementares: |  |  |  | 10.69
Serviço |  |  | FONTE |  | UNID | COEFICIENTE |  | PREÇO UNITÁRIO |  | TOTAL
100723 | PINTURA COM TINTA ALQUÍDICA DE FUNDO E ACABAMENTO (ESMALTE SINTÉTICO GRAFITE) PULVERIZADA SOBRE PERFIL METÁLICO EXECUTADO EM FÁBRICA (POR DEMÃO). AF_01/2020_PE |  | SINAPI |  | M2 | 0.1 |  | 12.4 |  | 1.24
100725 | PINTURA COM TINTA ALQUÍDICA DE FUNDO E ACABAMENTO (ESMALTE SINTÉTICO GRAFITE) PULVERIZADA SOBRE SUPERFÍCIES METÁLICAS (EXCETO PERFIL) EXECUTADO EM OBRA (POR DEMÃO). AF_01/2020_PE |  | SINAPI |  | M2 | 0.06 |  | 28.26 |  | 1.7
98750 | SOLDA DE TOPO EM CHAPA/PERFIL/TUBO DE AÇO CHANFRADO, ESPESSURA=3/8''. AF_06/2018 |  | SINAPI |  | M | 1.92 |  | 113.58 |  | 218.07
[6 empty] | TOTAL Serviço: |  |  |  | 221.01
Observações: Composição criada a partir de projeto padrão de linha de vida aferindo a M.O com base nas composições EMBASA 15.08.12 por similaridade com o objeto do projeto. | [5 empty] | VALOR: |  |  |  | 1429.22
UFSB-44606329 FABRICAÇÃO DE DUTO RETANGULAR PARA AR CONDICIONADO (TRECHO RETO) EM CHAPA GALVANIZADA BITOLA 24. AF_03/2024 (M2)
Material |  |  | FONTE |  | UNID | COEFICIENTE |  | PREÇO UNITÁRIO |  | TOTAL
00000586 | CANTONEIRA EM ALUMINIO, ABAS IGUAIS, LARGURA DE 25,40 MM (1"), ESPESSURA DE 4,76 MM (3/16") E PESO LINEAR DE APROXIMADAMENTE 0,593 KG/M |  | SINAPI |  | M | 1 |  | 31.19 |  | 31.19
00043106 | CHAPA DE ACO GALVANIZADA BITOLA GSG 24, E = 0,64 (5,12 KG/M2) |  | SINAPI |  | KG | 5.6586 |  | 11.54 |  | 65.3
[6 empty] | TOTAL Material: |  |  |  | 96.49
Mão de Obra com Encargos Complementares |  |  | FONTE |  | UNID | COEFICIENTE |  | PREÇO UNITÁRIO |  | TOTAL
88243 | AJUDANTE ESPECIALIZADO COM ENCARGOS COMPLEMENTARES |  | SINAPI |  | H | 0.2273 |  | 24.62 |  | 5.6
88279 | MONTADOR ELETROMECÃNICO COM ENCARGOS COMPLEMENTARES |  | SINAPI |  | H | 1.0239 |  | 51.27 |  | 52.5
[6 empty] | TOTAL Mão de Obra com Encargos Complementares: |  |  |  | 58.1
Observações: Composição criada com base no SINAPI 98326 para rede de dutos do LABENG da UFSB em Teixeira de Freitas | [5 empty] | VALOR: |  |  |  | 154.59
UFSB-52909382 INSTALAÇÃO DE DUTO RETANGULAR PARA AR CONDICIONADO (TRECHO RETO) EM CHAPA GALVANIZADA BITOLA 24 - SEM ISOLAMENTO. (M2)
Mão de Obra com Encargos Complementares |  |  | FONTE |  | UNID | COEFICIENTE |  | PREÇO UNITÁRIO |  | TOTAL
88243 | AJUDANTE ESPECIALIZADO COM ENCARGOS COMPLEMENTARES |  | SINAPI |  | H | 0.4045 |  | 24.62 |  | 9.96
88279 | MONTADOR ELETROMECÃNICO COM ENCARGOS COMPLEMENTARES |  | SINAPI |  | H | 0.4045 |  | 51.27 |  | 20.74
[6 empty] | TOTAL Mão de Obra com Encargos Complementares: |  |  |  | 30.7
Serviço |  |  | FONTE |  | UNID | COEFICIENTE |  | PREÇO UNITÁRIO |  | TOTAL
96560 | SUPORTE PARA DUTO EM CHAPA GALVANIZADA BITOLA 24, EM PERFILADO COM COMPRIMENTO DE 55 CM FIXADO EM LAJE, POR METRO DE DUTO FIXADO. AF_09/2023 |  | SINAPI |  | M2 | 1 |  | 35.34 |  | 35.34
[6 empty] | TOTAL Serviço: |  |  |  | 35.34
Observações: Composição criada com base no SINAPI 98335 para rede de dutos do LABENG da UFSB em Teixeira de Freitas | [5 empty] | VALOR: |  |  |  | 66.04
UFSB-22058840 FABRICAÇÃO DE DUTO CIRCULAR PARA AR CONDICIONADO (TRECHO RETO) EM CHAPA GALVANIZADA BITOLA 24. AF_03/2024 (M2)
Material |  |  | FONTE |  | UNID | COEFICIENTE |  | PREÇO UNITÁRIO |  | TOTAL
00043106 | CHAPA DE ACO GALVANIZADA BITOLA GSG 24, E = 0,64 (5,12 KG/M2) |  | SINAPI |  | KG | 5.6586 |  | 11.54 |  | 65.3
[6 empty] | TOTAL Material: |  |  |  | 65.3
Mão de Obra com Encargos Complementares |  |  | FONTE |  | UNID | COEFICIENTE |  | PREÇO UNITÁRIO |  | TOTAL
88243 | AJUDANTE ESPECIALIZADO COM ENCARGOS COMPLEMENTARES |  | SINAPI |  | H | 0.2273 |  | 24.62 |  | 5.6
88279 | MONTADOR ELETROMECÃNICO COM ENCARGOS COMPLEMENTARES |  | SINAPI |  | H | 1.0239 |  | 51.27 |  | 52.5
[6 empty] | TOTAL Mão de Obra com Encargos Complementares: |  |  |  | 58.1
Observações: Composição criada com base no SINAPI 98326 para rede de dutos do LABENG da UFSB em Teixeira de Freitas | [5 empty] | VALOR: |  |  |  | 123.4
UFSB-37778802 INSTALAÇÃO DE DUTO CIRCULAR PARA AR CONDICIONADO (TRECHO RETO) EM CHAPA GALVANIZADA BITOLA 24 - SEM ISOLAMENTO. (M2)
Mão de Obra com Encargos Complementares |  |  | FONTE |  | UNID | COEFICIENTE |  | PREÇO UNITÁRIO |  | TOTAL
88243 | AJUDANTE ESPECIALIZADO COM ENCARGOS COMPLEMENTARES |  | SINAPI |  | H | 0.4045 |  | 24.62 |  | 9.96
88279 | MONTADOR ELETROMECÃNICO COM ENCARGOS COMPLEMENTARES |  | SINAPI |  | H | 0.4045 |  | 51.27 |  | 20.74
[6 empty] | TOTAL Mão de Obra com Encargos Complementares: |  |  |  | 30.7
Serviço |  |  | FONTE |  | UNID | COEFICIENTE |  | PREÇO UNITÁRIO |  | TOTAL
96560 | SUPORTE PARA DUTO EM CHAPA GALVANIZADA BITOLA 24, EM PERFILADO COM COMPRIMENTO DE 55 CM FIXADO EM LAJE, POR METRO DE DUTO FIXADO. AF_09/2023 |  | SINAPI |  | M2 | 1 |  | 35.34 |  | 35.34
[6 empty] | TOTAL Serviço: |  |  |  | 35.34
Observações: Composição criada com base no SINAPI 98335 para rede de dutos do LABENG da UFSB em Teixeira de Freitas | [5 empty] | VALOR: |  |  |  | 66.04
JCA-39305597 DUTO ALUMINIZADO FLEXIVEL 125mm - FORNECIMENTO E INSTALAÇÃO (M)
Material |  |  | FONTE |  | UNID | COEFICIENTE |  | PREÇO UNITÁRIO |  | TOTAL
INS-52529607 | DUTO FLÉXIVEL EM ALUMINIO DE 125mm |  | Composições |  | M | 1 |  | 17 |  | 17
[6 empty] | TOTAL Material: |  |  |  | 17
Mão de Obra com Encargos Complementares |  |  | FONTE |  | UNID | COEFICIENTE |  | PREÇO UNITÁRIO |  | TOTAL
88250 | AUXILIAR DE MECÂNICO COM ENCARGOS COMPLEMENTARES |  | SINAPI |  | H | 0.301 |  | 22.76 |  | 6.85
100308 | MECÂNICO DE REFRIGERAÇÃO COM ENCARGOS COMPLEMENTARES |  | SINAPI |  | H | 0.301 |  | 30.42 |  | 9.16
[6 empty] | TOTAL Mão de Obra com Encargos Complementares: |  |  |  | 16.01
Observações: Composição criada com base na SBC 070475 utilizando as MO do SINAPI e cotações de preço. | [5 empty] | VALOR: |  |  |  | 33.01
JCA-19707240 GRELHA DE INSUFLAMENTO, EM ALUMÍNIO, 325X125 mm (LxH) - REF. TROX AT-AG/325x125 (UN)
Material |  |  | FONTE |  | UNID | COEFICIENTE |  | PREÇO UNITÁRIO |  | TOTAL
INS-024334 | GRELHA DE INSUFLAMENTO, EM ALUMÍNIO, 325X125 mm (LxH) - REF. TROX VAT-DG |  | Composições |  | UN | 1 |  | 182.39 |  | 182.39
00040547 | PARAFUSO ZINCADO, AUTOBROCANTE, FLANGEADO, 4,2 MM X 19 MM |  | SINAPI |  | CENTO | 0.04 |  | 29.04 |  | 1.16
[6 empty] | TOTAL Material: |  |  |  | 183.55
Mão de Obra com Encargos Complementares |  |  | FONTE |  | UNID | COEFICIENTE |  | PREÇO UNITÁRIO |  | TOTAL
88243 | AJUDANTE ESPECIALIZADO COM ENCARGOS COMPLEMENTARES |  | SINAPI |  | H | 1.3082 |  | 24.62 |  | 32.21
100308 | MECÂNICO DE REFRIGERAÇÃO COM ENCARGOS COMPLEMENTARES |  | SINAPI |  | H | 1.3082 |  | 30.42 |  | 39.8
[6 empty] | TOTAL Mão de Obra com Encargos Complementares: |  |  |  | 72.01
Observações: Composição criada com base no SINAPI 103287 fazendo-se a substituição pelos insumos cotados. | [5 empty] | VALOR: |  |  |  | 255.56
JCA-03569057 AR-AG-225x125/0/0/FAN0M0 - GRELHA DE ALETAS FIXAS, COM REGISTRO AG, COM FUROS NAS ABAS, ANODIZADO, REGISTRO EM ACO , NCM: 76169900 (UN)
Material |  |  | FONTE |  | UNID | COEFICIENTE |  | PREÇO UNITÁRIO |  | TOTAL
INS-24663744 | AR-AG-225x125/0/0/FAN0M0 - GRELHA DE ALETAS FIXAS, COM REGISTRO AG, COM FUROS NAS ABAS, ANODIZADO, REGISTRO EM ACO , NCM: 76169900 |  | Composições |  | UN | 1 |  | 149.95 |  | 149.95
[6 empty] | TOTAL Material: |  |  |  | 149.95
Mão de Obra com Encargos Complementares |  |  | FONTE |  | UNID | COEFICIENTE |  | PREÇO UNITÁRIO |  | TOTAL
88243 | AJUDANTE ESPECIALIZADO COM ENCARGOS COMPLEMENTARES |  | SINAPI |  | H | 0.18 |  | 24.62 |  | 4.43
100308 | MECÂNICO DE REFRIGERAÇÃO COM ENCARGOS COMPLEMENTARES |  | SINAPI |  | H | 0.18 |  | 30.42 |  | 5.48
[6 empty] | TOTAL Mão de Obra com Encargos Complementares: |  |  |  | 9.91
Observações: Composição criada com base na SBC 111131 utilizando as MO do SINAPI e cotações de preço. | [5 empty] | VALOR: |  |  |  | 159.86
97328 TUBO EM COBRE FLEXÍVEL, DN 3/8", COM ISOLAMENTO, INSTALADO EM RAMAL DE ALIMENTAÇÃO DE AR CONDICIONADO COM CONDENSADORA INDIVIDUAL - FORNECIMENTO E INSTALAÇÃO. AF_12/2015 (M)
Material |  |  | FONTE |  | UNID | COEFICIENTE |  | PREÇO UNITÁRIO |  | TOTAL
00039741 | TUBO DE BORRACHA ELASTOMERICA FLEXIVEL, PRETA, PARA ISOLAMENTO TERMICO DE TUBULACAO, DN 3/8" (10 MM), E= 19 MM, COEFICIENTE DE CONDUTIVIDADE TERMICA 0,036W/MK, VAPOR DE AGUA MAIOR OU IGUAL A 10.000 |  | SINAPI |  | M | 1.0211 |  | 13.91 |  | 14.2
00039664 | TUBO DE COBRE FLEXIVEL, D = 3/8 ", E = 0,79 MM, PARA AR-CONDICIONADO/ INSTALACOES GAS RESIDENCIAIS E COMERCIAIS |  | SINAPI |  | M | 1.0211 |  | 29.57 |  | 30.19
[6 empty] | TOTAL Material: |  |  |  | 44.39
Mão de Obra com Encargos Complementares |  |  | FONTE |  | UNID | COEFICIENTE |  | PREÇO UNITÁRIO |  | TOTAL
88248 | AUXILIAR DE ENCANADOR OU BOMBEIRO HIDRÁULICO COM ENCARGOS COMPLEMENTARES |  | SINAPI |  | H | 0.057 |  | 23.37 |  | 1.33
88267 | ENCANADOR OU BOMBEIRO HIDRÁULICO COM ENCARGOS COMPLEMENTARES |  | SINAPI |  | H | 0.057 |  | 31.5 |  | 1.79
[6 empty] | TOTAL Mão de Obra com Encargos Complementares: |  |  |  | 3.12
[6 empty] | VALOR: |  |  |  | 47.51
97329 TUBO EM COBRE FLEXÍVEL, DN 1/2", COM ISOLAMENTO, INSTALADO EM RAMAL DE ALIMENTAÇÃO DE AR CONDICIONADO COM CONDENSADORA INDIVIDUAL - FORNECIMENTO E INSTALAÇÃO. AF_12/2015 (M)
Material |  |  | FONTE |  | UNID | COEFICIENTE |  | PREÇO UNITÁRIO |  | TOTAL
00039737 | TUBO DE BORRACHA ELASTOMERICA FLEXIVEL, PRETA, PARA ISOLAMENTO TERMICO DE TUBULACAO, DN 1/2" (12 MM), E= 19 MM, COEFICIENTE DE CONDUTIVIDADE TERMICA 0,036W/MK, VAPOR DE AGUA MAIOR OU IGUAL A 10.000 |  | SINAPI |  | M | 1.0211 |  | 15.29 |  | 15.61
00039660 | TUBO DE COBRE FLEXIVEL, D = 1/2 ", E = 0,79 MM, PARA AR-CONDICIONADO/ INSTALACOES GAS RESIDENCIAIS E COMERCIAIS |  | SINAPI |  | M | 1.0211 |  | 40.1 |  | 40.94
[6 empty] | TOTAL Material: |  |  |  | 56.55
Mão de Obra com Encargos Complementares |  |  | FONTE |  | UNID | COEFICIENTE |  | PREÇO UNITÁRIO |  | TOTAL
88248 | AUXILIAR DE ENCANADOR OU BOMBEIRO HIDRÁULICO COM ENCARGOS COMPLEMENTARES |  | SINAPI |  | H | 0.061 |  | 23.37 |  | 1.42
88267 | ENCANADOR OU BOMBEIRO HIDRÁULICO COM ENCARGOS COMPLEMENTARES |  | SINAPI |  | H | 0.061 |  | 31.5 |  | 1.92
[6 empty] | TOTAL Mão de Obra com Encargos Complementares: |  |  |  | 3.34
[6 empty] | VALOR: |  |  |  | 59.89
97330 TUBO EM COBRE FLEXÍVEL, DN 5/8", COM ISOLAMENTO, INSTALADO EM RAMAL DE ALIMENTAÇÃO DE AR CONDICIONADO COM CONDENSADORA INDIVIDUAL - FORNECIMENTO E INSTALAÇÃO. AF_12/2015 (M)
Material |  |  | FONTE |  | UNID | COEFICIENTE |  | PREÇO UNITÁRIO |  | TOTAL
00039853 | TUBO DE BORRACHA ELASTOMERICA FLEXIVEL, PRETA, PARA ISOLAMENTO TERMICO DE TUBULACAO, DN 5/8" (15 MM), E= 19 MM, COEFICIENTE DE CONDUTIVIDADE TERMICA 0,036W/MK, VAPOR DE AGUA MAIOR OU IGUAL A 10.000 |  | SINAPI |  | M | 1.0211 |  | 18.28 |  | 18.66
00039665 | TUBO DE COBRE FLEXIVEL, D = 5/8 ", E = 0,79 MM, PARA AR-CONDICIONADO/ INSTALACOES GAS RESIDENCIAIS E COMERCIAIS |  | SINAPI |  | M | 1.0211 |  | 49.88 |  | 50.93
[6 empty] | TOTAL Material: |  |  |  | 69.59
Mão de Obra com Encargos Complementares |  |  | FONTE |  | UNID | COEFICIENTE |  | PREÇO UNITÁRIO |  | TOTAL
88248 | AUXILIAR DE ENCANADOR OU BOMBEIRO HIDRÁULICO COM ENCARGOS COMPLEMENTARES |  | SINAPI |  | H | 0.064 |  | 23.37 |  | 1.49
88267 | ENCANADOR OU BOMBEIRO HIDRÁULICO COM ENCARGOS COMPLEMENTARES |  | SINAPI |  | H | 0.064 |  | 31.5 |  | 2.01
[6 empty] | TOTAL Mão de Obra com Encargos Complementares: |  |  |  | 3.5
[6 empty] | VALOR: |  |  |  | 73.09
UFSB-71664041 TUBO EM COBRE FLEXÍVEL, DN 1", COM ISOLAMENTO, INSTALADO EM RAMAL DE ALIMENTAÇÃO DE AR CONDICIONADO COM CONDENSADORA INDIVIDUAL - FORNECIMENTO E INSTALAÇÃO. (M)
Material |  |  | FONTE |  | UNID | COEFICIENTE |  | PREÇO UNITÁRIO |  | TOTAL
00039739 | TUBO DE BORRACHA ELASTOMERICA FLEXIVEL, PRETA, PARA ISOLAMENTO TERMICO DE TUBULACAO, DN 1" (25 MM), E= 32 MM, COEFICIENTE DE CONDUTIVIDADE TERMICA 0,036W/MK, VAPOR DE AGUA MAIOR OU IGUAL A 10.000 |  | SINAPI |  | M | 1.0211 |  | 78.64 |  | 80.3
00039749 | TUBO DE COBRE CLASSE "A", DN = 1" (28 MM), PARA INSTALACOES DE MEDIA PRESSAO PARA GASES COMBUSTIVEIS E MEDICINAIS |  | SINAPI |  | M | 1.0211 |  | 97.01 |  | 99.06
[6 empty] | TOTAL Material: |  |  |  | 179.36
Mão de Obra com Encargos Complementares |  |  | FONTE |  | UNID | COEFICIENTE |  | PREÇO UNITÁRIO |  | TOTAL
88248 | AUXILIAR DE ENCANADOR OU BOMBEIRO HIDRÁULICO COM ENCARGOS COMPLEMENTARES |  | SINAPI |  | H | 0.057 |  | 23.37 |  | 1.33
88267 | ENCANADOR OU BOMBEIRO HIDRÁULICO COM ENCARGOS COMPLEMENTARES |  | SINAPI |  | H | 0.057 |  | 31.5 |  | 1.8
[6 empty] | TOTAL Mão de Obra com Encargos Complementares: |  |  |  | 3.13
Observações: Composição criada com base no SINAPI 97328 com a troca do insumo pela bitola adequada | [5 empty] | VALOR: |  |  |  | 182.49
91171 FIXAÇÃO DE TUBOS HORIZONTAIS DE PVC ÁGUA, PVC ESGOTO, PVC ÁGUA PLUVIAL, CPVC, PPR, COBRE OU AÇO, DIÂMETROS MAIORES QUE 40 MM E MENORES OU IGUAIS A 75 MM, COM ABRAÇADEIRA METÁLICA RÍGIDA TIPO U PERFIL 2 1/2", FIXADA EM PERFILADO EM LAJE. AF_09/2023_PS (M)
Material |  |  | FONTE |  | UNID | COEFICIENTE |  | PREÇO UNITÁRIO |  | TOTAL
00000394 | ABRACADEIRA EM ACO PARA AMARRACAO DE ELETRODUTOS, TIPO D, COM 1 1/2" E PARAFUSO DE FIXACAO |  | SINAPI |  | UN | 1.6667 |  | 3.94 |  | 6.56
[6 empty] | TOTAL Material: |  |  |  | 6.56
Mão de Obra com Encargos Complementares |  |  | FONTE |  | UNID | COEFICIENTE |  | PREÇO UNITÁRIO |  | TOTAL
88248 | AUXILIAR DE ENCANADOR OU BOMBEIRO HIDRÁULICO COM ENCARGOS COMPLEMENTARES |  | SINAPI |  | H | 0.0714 |  | 23.37 |  | 1.66
88267 | ENCANADOR OU BOMBEIRO HIDRÁULICO COM ENCARGOS COMPLEMENTARES |  | SINAPI |  | H | 0.3141 |  | 31.5 |  | 9.89
[6 empty] | TOTAL Mão de Obra com Encargos Complementares: |  |  |  | 11.55
[6 empty] | VALOR: |  |  |  | 18.11
103247 AR CONDICIONADO SPLIT INVERTER, HI-WALL (PAREDE), 12000 BTU/H, CICLO FRIO - FORNECIMENTO E INSTALAÇÃO. AF_11/2021_PE (UN)
Equipamento |  |  | FONTE |  | UNID | COEFICIENTE |  | PREÇO UNITÁRIO |  | TOTAL
00042425 | AR CONDICIONADO SPLIT INVERTER, HI-WALL (PAREDE), 12000 BTU/H, CICLO FRIO, 60HZ, CLASSIFICACAO A (SELO PROCEL), GAS HFC, CONTROLE S/FIO |  | SINAPI |  | UN | 1 |  | 2788.75 |  | 2788.75
[6 empty] | TOTAL Equipamento: |  |  |  | 2788.75
Material |  |  | FONTE |  | UNID | COEFICIENTE |  | PREÇO UNITÁRIO |  | TOTAL
00007568 | BUCHA DE NYLON SEM ABA S10, COM PARAFUSO DE 6,10 X 65 MM EM ACO ZINCADO COM ROSCA SOBERBA, CABECA CHATA E FENDA PHILLIPS |  | SINAPI |  | UN | 9 |  | 0.61 |  | 5.49
00011976 | CHUMBADOR DE ACO ZINCADO, DIAMETRO 1/4" COM PARAFUSO 1/4" X 40 MM |  | SINAPI |  | UN | 6 |  | 1.27 |  | 7.62
00013246 | PARAFUSO DE ACO ZINCADO, SEXTAVADO, COM ROSCA INTEIRA, DIAMETRO 5/16", COMPRIMENTO 3/4", COM PORCA E ARRUELA LISA LEVE |  | SINAPI |  | UN | 4 |  | 0.48 |  | 1.92
00037591 | SUPORTE MAO-FRANCESA EM ACO, ABAS IGUAIS 40 CM, CAPACIDADE MINIMA 70 KG, BRANCO |  | SINAPI |  | UN | 2 |  | 25.58 |  | 51.16
00001570 | TERMINAL A COMPRESSAO EM COBRE ESTANHADO PARA CABO 2,5 MM2, 1 FURO E 1 COMPRESSAO, PARA PARAFUSO DE FIXACAO M5 |  | SINAPI |  | UN | 10 |  | 0.92 |  | 9.2
[6 empty] | TOTAL Material: |  |  |  | 75.39
Mão de Obra com Encargos Complementares |  |  | FONTE |  | UNID | COEFICIENTE |  | PREÇO UNITÁRIO |  | TOTAL
88243 | AJUDANTE ESPECIALIZADO COM ENCARGOS COMPLEMENTARES |  | SINAPI |  | H | 2.3334 |  | 24.62 |  | 57.44
100308 | MECÂNICO DE REFRIGERAÇÃO COM ENCARGOS COMPLEMENTARES |  | SINAPI |  | H | 2.3334 |  | 30.42 |  | 70.98
[6 empty] | TOTAL Mão de Obra com Encargos Complementares: |  |  |  | 128.42
[6 empty] | VALOR: |  |  |  | 2992.56
103272 AR CONDICIONADO SPLIT ON/OFF, CASSETE (TETO), 36000 BTU/H, CICLO QUENTE/FRIO - FORNECIMENTO E INSTALAÇÃO. AF_11/2021_PE (UN)
Equipamento |  |  | FONTE |  | UNID | COEFICIENTE |  | PREÇO UNITÁRIO |  | TOTAL
00039559 | AR CONDICIONADO SPLIT ON/OFF, CASSETE (TETO), 36000 BTUS/H, CICLO QUENTE/FRIO, 60 HZ, CLASSIFICACAO ENERGETICA A - SELO PROCEL, GAS HFC, CONTROLE S/ FIO |  | SINAPI |  | UN | 1 |  | 12531.45 |  | 12531.45
[6 empty] | TOTAL Equipamento: |  |  |  | 12531.45
Material |  |  | FONTE |  | UNID | COEFICIENTE |  | PREÇO UNITÁRIO |  | TOTAL
00013348 | ARRUELA EM ACO GALVANIZADO, DIAMETRO EXTERNO = 35MM, ESPESSURA = 3MM, DIAMETRO DO FURO= 18MM |  | SINAPI |  | UN | 4 |  | 1.58 |  | 6.32
00011976 | CHUMBADOR DE ACO ZINCADO, DIAMETRO 1/4" COM PARAFUSO 1/4" X 40 MM |  | SINAPI |  | UN | 10 |  | 1.27 |  | 12.7
00013246 | PARAFUSO DE ACO ZINCADO, SEXTAVADO, COM ROSCA INTEIRA, DIAMETRO 5/16", COMPRIMENTO 3/4", COM PORCA E ARRUELA LISA LEVE |  | SINAPI |  | UN | 4 |  | 0.48 |  | 1.92
00039997 | PORCA ZINCADA, SEXTAVADA, DIAMETRO 1/4" |  | SINAPI |  | UN | 8 |  | 0.32 |  | 2.56
00037591 | SUPORTE MAO-FRANCESA EM ACO, ABAS IGUAIS 40 CM, CAPACIDADE MINIMA 70 KG, BRANCO |  | SINAPI |  | UN | 2 |  | 25.58 |  | 51.16
00001570 | TERMINAL A COMPRESSAO EM COBRE ESTANHADO PARA CABO 2,5 MM2, 1 FURO E 1 COMPRESSAO, PARA PARAFUSO DE FIXACAO M5 |  | SINAPI |  | UN | 10 |  | 0.92 |  | 9.2
00039996 | VERGALHAO ZINCADO ROSCA TOTAL, 1/4" (6,3 MM) |  | SINAPI |  | M | 1.28 |  | 3.84 |  | 4.91
[6 empty] | TOTAL Material: |  |  |  | 88.77
Mão de Obra com Encargos Complementares |  |  | FONTE |  | UNID | COEFICIENTE |  | PREÇO UNITÁRIO |  | TOTAL
88243 | AJUDANTE ESPECIALIZADO COM ENCARGOS COMPLEMENTARES |  | SINAPI |  | H | 4.7527 |  | 24.62 |  | 117.01
100308 | MECÂNICO DE REFRIGERAÇÃO COM ENCARGOS COMPLEMENTARES |  | SINAPI |  | H | 4.7527 |  | 30.42 |  | 144.57
[6 empty] | TOTAL Mão de Obra com Encargos Complementares: |  |  |  | 261.58
[6 empty] | VALOR: |  |  |  | 12881.8
JCA-87097223 SERVIÇOS DE INSTALAÇÃO DE CAIXA DE FILTRAGEM PARA SISTEMAS DE VENTILAÇÃO Ø125mm (UN)
Mão de Obra com Encargos Complementares |  |  | FONTE |  | UNID | COEFICIENTE |  | PREÇO UNITÁRIO |  | TOTAL
88250 | AUXILIAR DE MECÂNICO COM ENCARGOS COMPLEMENTARES |  | SINAPI |  | H | 1.2 |  | 22.76 |  | 27.31
100308 | MECÂNICO DE REFRIGERAÇÃO COM ENCARGOS COMPLEMENTARES |  | SINAPI |  | H | 1.2 |  | 30.42 |  | 36.5
[6 empty] | TOTAL Mão de Obra com Encargos Complementares: |  |  |  | 63.81
Observações: Composição criada com base na SBC 070346 utilizando as MO do SINAPI e cotações de preço. | [5 empty] | VALOR: |  |  |  | 63.81
JCA-83977514 SERVIÇOS DE INSTALAÇÃO DE EXAUSTOR TIPO CENTRIFUGO INLINE MOD: AXC125B - 220V (UN)
Mão de Obra com Encargos Complementares |  |  | FONTE |  | UNID | COEFICIENTE |  | PREÇO UNITÁRIO |  | TOTAL
88247 | AUXILIAR DE ELETRICISTA COM ENCARGOS COMPLEMENTARES |  | SINAPI |  | H | 1 |  | 24.39 |  | 24.39
88264 | ELETRICISTA COM ENCARGOS COMPLEMENTARES |  | SINAPI |  | H | 2 |  | 32.69 |  | 65.38
[6 empty] | TOTAL Mão de Obra com Encargos Complementares: |  |  |  | 89.77
Observações: Composição criada com base na composição ORSE S11890 fazendo-se a substituição de insumos pelos do SINAPI | [5 empty] | VALOR: |  |  |  | 89.77
98679 PISO CIMENTADO, TRAÇO 1:3 (CIMENTO E AREIA), ACABAMENTO LISO, ESPESSURA 2,0 CM, PREPARO MECÂNICO DA ARGAMASSA. AF_09/2020 (M2)
Material |  |  | FONTE |  | UNID | COEFICIENTE |  | PREÇO UNITÁRIO |  | TOTAL
00001379 | CIMENTO PORTLAND COMPOSTO CP II-32 |  | SINAPI |  | KG | 0.5 |  | 0.8 |  | 0.4
00003671 | JUNTA PLASTICA DE DILATACAO PARA PISOS, COR CINZA, 17 X 3 MM (ALTURA X ESPESSURA) |  | SINAPI |  | M | 1.67 |  | 2.5 |  | 4.17
[6 empty] | TOTAL Material: |  |  |  | 4.57
Mão de Obra com Encargos Complementares |  |  | FONTE |  | UNID | COEFICIENTE |  | PREÇO UNITÁRIO |  | TOTAL
88309 | PEDREIRO COM ENCARGOS COMPLEMENTARES |  | SINAPI |  | H | 0.354 |  | 32.27 |  | 11.42
88316 | SERVENTE COM ENCARGOS COMPLEMENTARES |  | SINAPI |  | H | 0.177 |  | 23.23 |  | 4.11
[6 empty] | TOTAL Mão de Obra com Encargos Complementares: |  |  |  | 15.53
Serviço |  |  | FONTE |  | UNID | COEFICIENTE |  | PREÇO UNITÁRIO |  | TOTAL
87298 | ARGAMASSA TRAÇO 1:3 (EM VOLUME DE CIMENTO E AREIA MÉDIA ÚMIDA) PARA CONTRAPISO, PREPARO MECÂNICO COM BETONEIRA 400 L. AF_08/2019 |  | SINAPI |  | M3 | 0.031 |  | 783.86 |  | 24.29
[6 empty] | TOTAL Serviço: |  |  |  | 24.29
[6 empty] | VALOR: |  |  |  | 44.39
104162 PISO EM GRANILITE, MARMORITE OU GRANITINA EM AMBIENTES INTERNOS, COM ESPESSURA DE 8 MM, INCLUSO MISTURA EM BETONEIRA, COLOCAÇÃO DAS JUNTAS, APLICAÇÃO DO PISO, 4 POLIMENTOS COM POLITRIZ, ESTUCAMENTO, SELADOR E CERA. AF_06/2022 (M2)
Equipamento Custo Horário |  |  | FONTE |  | UNID | COEFICIENTE |  | PREÇO UNITÁRIO |  | TOTAL
89226 | BETONEIRA CAPACIDADE NOMINAL DE 600 L, CAPACIDADE DE MISTURA 360 L, MOTOR ELÉTRICO TRIFÁSICO POTÊNCIA DE 4 CV, SEM CARREGADOR - CHI DIURNO. AF_05/2023 |  | SINAPI |  | CHI | 0.0759 |  | 1.64 |  | 0.12
89225 | BETONEIRA CAPACIDADE NOMINAL DE 600 L, CAPACIDADE DE MISTURA 360 L, MOTOR ELÉTRICO TRIFÁSICO POTÊNCIA DE 4 CV, SEM CARREGADOR - CHP DIURNO. AF_05/2023 |  | SINAPI |  | CHP | 0.0254 |  | 5.88 |  | 0.14
95277 | POLIDORA DE PISO (POLITRIZ), PESO DE 100KG, DIÂMETRO 450 MM, MOTOR ELÉTRICO, POTÊNCIA 4 HP - CHI DIURNO. AF_05/2023 |  | SINAPI |  | CHI | 0.2164 |  | 0.52 |  | 0.11
95276 | POLIDORA DE PISO (POLITRIZ), PESO DE 100KG, DIÂMETRO 450 MM, MOTOR ELÉTRICO, POTÊNCIA 4 HP - CHP DIURNO. AF_05/2023 |  | SINAPI |  | CHP | 0.0903 |  | 3.6 |  | 0.32
[6 empty] | TOTAL Equipamento Custo Horário: |  |  |  | 0.69
Material |  |  | FONTE |  | UNID | COEFICIENTE |  | PREÇO UNITÁRIO |  | TOTAL
00041967 | CERA LIQUIDA INCOLOR MULTIPISO |  | SINAPI |  | L | 0.0125 |  | 20.28 |  | 0.25
00044528 | CIMENTO PORTLAND ESTRUTURAL BRANCO CPB - 32 OU CPB - 40 |  | SINAPI |  | KG | 10 |  | 4.26 |  | 42.6
00004824 | GRANILHA/ GRANA/ PEDRISCO OU AGREGADO EM MARMORE/ GRANITO/ QUARTZO E CALCARIO, PRETO, CINZA, PALHA OU BRANCO |  | SINAPI |  | KG | 20 |  | 0.38 |  | 7.6
00003671 | JUNTA PLASTICA DE DILATACAO PARA PISOS, COR CINZA, 17 X 3 MM (ALTURA X ESPESSURA) |  | SINAPI |  | M | 1.67 |  | 2.5 |  | 4.17
00006085 | SELADOR ACRILICO OPACO PREMIUM INTERIOR/EXTERIOR |  | SINAPI |  | L | 0.04 |  | 8.89 |  | 0.35
[6 empty] | TOTAL Material: |  |  |  | 54.97
Mão de Obra com Encargos Complementares |  |  | FONTE |  | UNID | COEFICIENTE |  | PREÇO UNITÁRIO |  | TOTAL
88274 | MARMORISTA/GRANITEIRO COM ENCARGOS COMPLEMENTARES |  | SINAPI |  | H | 1.0956 |  | 32.1 |  | 35.16
88316 | SERVENTE COM ENCARGOS COMPLEMENTARES |  | SINAPI |  | H | 0.4972 |  | 23.23 |  | 11.54
[6 empty] | TOTAL Mão de Obra com Encargos Complementares: |  |  |  | 46.7
[6 empty] | VALOR: |  |  |  | 102.36
87261 REVESTIMENTO CERÂMICO PARA PISO COM PLACAS TIPO PORCELANATO DE DIMENSÕES 60X60 CM APLICADA EM AMBIENTES DE ÁREA MENOR QUE 5 M². AF_02/2023_PE (M2)
Material |  |  | FONTE |  | UNID | COEFICIENTE |  | PREÇO UNITÁRIO |  | TOTAL
00037595 | ARGAMASSA COLANTE TIPO AC III |  | SINAPI |  | KG | 9.13 |  | 2.61 |  | 23.82
00038195 | PISO EM PORCELANATO, BORDA RETA, LISO, MONOCOLOR, ACETINADO OU POLIDO, FORMATO MAIOR QUE 2025 CM2 |  | SINAPI |  | M2 | 1.1326 |  | 94.02 |  | 106.49
00034357 | REJUNTE CIMENTICIO, QUALQUER COR |  | SINAPI |  | KG | 0.141 |  | 4.99 |  | 0.7
[6 empty] | TOTAL Material: |  |  |  | 131.01
Mão de Obra com Encargos Complementares |  |  | FONTE |  | UNID | COEFICIENTE |  | PREÇO UNITÁRIO |  | TOTAL
88256 | AZULEJISTA OU LADRILHISTA COM ENCARGOS COMPLEMENTARES |  | SINAPI |  | H | 1.1136 |  | 32.1 |  | 35.74
88316 | SERVENTE COM ENCARGOS COMPLEMENTARES |  | SINAPI |  | H | 0.249 |  | 23.23 |  | 5.78
[6 empty] | TOTAL Mão de Obra com Encargos Complementares: |  |  |  | 41.52
[6 empty] | VALOR: |  |  |  | 172.53
87262 REVESTIMENTO CERÂMICO PARA PISO COM PLACAS TIPO PORCELANATO DE DIMENSÕES 60X60 CM APLICADA EM AMBIENTES DE ÁREA ENTRE 5 M² E 10 M². AF_02/2023_PE (M2)
Material |  |  | FONTE |  | UNID | COEFICIENTE |  | PREÇO UNITÁRIO |  | TOTAL
00037595 | ARGAMASSA COLANTE TIPO AC III |  | SINAPI |  | KG | 9.13 |  | 2.61 |  | 23.82
00038195 | PISO EM PORCELANATO, BORDA RETA, LISO, MONOCOLOR, ACETINADO OU POLIDO, FORMATO MAIOR QUE 2025 CM2 |  | SINAPI |  | M2 | 1.0864 |  | 94.02 |  | 102.14
00034357 | REJUNTE CIMENTICIO, QUALQUER COR |  | SINAPI |  | KG | 0.141 |  | 4.99 |  | 0.7
[6 empty] | TOTAL Material: |  |  |  | 126.66
Mão de Obra com Encargos Complementares |  |  | FONTE |  | UNID | COEFICIENTE |  | PREÇO UNITÁRIO |  | TOTAL
88256 | AZULEJISTA OU LADRILHISTA COM ENCARGOS COMPLEMENTARES |  | SINAPI |  | H | 0.8038 |  | 32.1 |  | 25.8
88316 | SERVENTE COM ENCARGOS COMPLEMENTARES |  | SINAPI |  | H | 0.2064 |  | 23.23 |  | 4.79
[6 empty] | TOTAL Mão de Obra com Encargos Complementares: |  |  |  | 30.59
[6 empty] | VALOR: |  |  |  | 157.25
87263 REVESTIMENTO CERÂMICO PARA PISO COM PLACAS TIPO PORCELANATO DE DIMENSÕES 60X60 CM APLICADA EM AMBIENTES DE ÁREA MAIOR QUE 10 M². AF_02/2023_PE (M2)
Material |  |  | FONTE |  | UNID | COEFICIENTE |  | PREÇO UNITÁRIO |  | TOTAL
00037595 | ARGAMASSA COLANTE TIPO AC III |  | SINAPI |  | KG | 9.13 |  | 2.61 |  | 23.82
00038195 | PISO EM PORCELANATO, BORDA RETA, LISO, MONOCOLOR, ACETINADO OU POLIDO, FORMATO MAIOR QUE 2025 CM2 |  | SINAPI |  | M2 | 1.069 |  | 94.02 |  | 100.5
00034357 | REJUNTE CIMENTICIO, QUALQUER COR |  | SINAPI |  | KG | 0.141 |  | 4.99 |  | 0.7
[6 empty] | TOTAL Material: |  |  |  | 125.02
Mão de Obra com Encargos Complementares |  |  | FONTE |  | UNID | COEFICIENTE |  | PREÇO UNITÁRIO |  | TOTAL
88256 | AZULEJISTA OU LADRILHISTA COM ENCARGOS COMPLEMENTARES |  | SINAPI |  | H | 0.5203 |  | 32.1 |  | 16.7
88316 | SERVENTE COM ENCARGOS COMPLEMENTARES |  | SINAPI |  | H | 0.1674 |  | 23.23 |  | 3.88
[6 empty] | TOTAL Mão de Obra com Encargos Complementares: |  |  |  | 20.58
[6 empty] | VALOR: |  |  |  | 145.6
98685 RODAPÉ EM GRANITO, ALTURA 10 CM. AF_09/2020 (M)
Material |  |  | FONTE |  | UNID | COEFICIENTE |  | PREÇO UNITÁRIO |  | TOTAL
00037595 | ARGAMASSA COLANTE TIPO AC III |  | SINAPI |  | KG | 0.8614 |  | 2.61 |  | 2.24
00034357 | REJUNTE CIMENTICIO, QUALQUER COR |  | SINAPI |  | KG | 0.12 |  | 4.99 |  | 0.59
00020231 | RODAPE OU RODABANCADA EM GRANITO, POLIDO, TIPO ANDORINHA/ QUARTZ/ CASTELO/ CORUMBA OU OUTROS EQUIVALENTES DA REGIAO, H= 10 CM, E= *2,0* CM |  | SINAPI |  | M | 1.04 |  | 47.14 |  | 49.02
[6 empty] | TOTAL Material: |  |  |  | 51.85
Mão de Obra com Encargos Complementares |  |  | FONTE |  | UNID | COEFICIENTE |  | PREÇO UNITÁRIO |  | TOTAL
88274 | MARMORISTA/GRANITEIRO COM ENCARGOS COMPLEMENTARES |  | SINAPI |  | H | 0.299 |  | 32.1 |  | 9.59
88316 | SERVENTE COM ENCARGOS COMPLEMENTARES |  | SINAPI |  | H | 0.15 |  | 23.23 |  | 3.48
[6 empty] | TOTAL Mão de Obra com Encargos Complementares: |  |  |  | 13.07
[6 empty] | VALOR: |  |  |  | 64.92
97113 APLICAÇÃO DE LONA PLÁSTICA PARA EXECUÇÃO DE PAVIMENTOS DE CONCRETO. AF_04/2022 (M2)
Material |  |  | FONTE |  | UNID | COEFICIENTE |  | PREÇO UNITÁRIO |  | TOTAL
00042408 | LONA PLASTICA EXTRA FORTE PRETA, E = 200 MICRA |  | SINAPI |  | M2 | 1.128 |  | 2.22 |  | 2.5
[6 empty] | TOTAL Material: |  |  |  | 2.5
Mão de Obra com Encargos Complementares |  |  | FONTE |  | UNID | COEFICIENTE |  | PREÇO UNITÁRIO |  | TOTAL
88309 | PEDREIRO COM ENCARGOS COMPLEMENTARES |  | SINAPI |  | H | 0.00491 |  | 32.27 |  | 0.15
88316 | SERVENTE COM ENCARGOS COMPLEMENTARES |  | SINAPI |  | H | 0.00589 |  | 23.23 |  | 0.13
[6 empty] | TOTAL Mão de Obra com Encargos Complementares: |  |  |  | 0.28
[6 empty] | VALOR: |  |  |  | 2.78
94994 EXECUÇÃO DE PASSEIO (CALÇADA) OU PISO DE CONCRETO COM CONCRETO MOLDADO IN LOCO, FEITO EM OBRA, ACABAMENTO CONVENCIONAL, ESPESSURA 8 CM, ARMADO. AF_08/2022 (M2)
Material |  |  | FONTE |  | UNID | COEFICIENTE |  | PREÇO UNITÁRIO |  | TOTAL
00002692 | DESMOLDANTE PROTETOR PARA FORMAS DE MADEIRA, DE BASE OLEOSA EMULSIONADA EM AGUA |  | SINAPI |  | L | 0.0017 |  | 6.39 |  | 0.01
00005068 | PREGO DE ACO POLIDO COM CABECA 17 X 21 (2 X 11) |  | SINAPI |  | KG | 0.024 |  | 17.76 |  | 0.42
00004509 | SARRAFO *2,5 X 10* CM EM PINUS, MISTA OU EQUIVALENTE DA REGIAO - BRUTA |  | SINAPI |  | M | 0.25 |  | 4.82 |  | 1.2
00004517 | SARRAFO *2,5 X 7,5* CM EM PINUS, MISTA OU EQUIVALENTE DA REGIAO - BRUTA |  | SINAPI |  | M | 0.2 |  | 3.32 |  | 0.66
00007156 | TELA DE ACO SOLDADA NERVURADA, CA-60, Q-196, (3,11 KG/M2), DIAMETRO DO FIO = 5,0 MM, LARGURA = 2,45 M, ESPACAMENTO DA MALHA = 10 X 10 CM |  | SINAPI |  | M2 | 1.0816 |  | 26.82 |  | 29
[6 empty] | TOTAL Material: |  |  |  | 31.29
Mão de Obra com Encargos Complementares |  |  | FONTE |  | UNID | COEFICIENTE |  | PREÇO UNITÁRIO |  | TOTAL
88262 | CARPINTEIRO DE FORMAS COM ENCARGOS COMPLEMENTARES |  | SINAPI |  | H | 0.1301 |  | 31.88 |  | 4.14
88309 | PEDREIRO COM ENCARGOS COMPLEMENTARES |  | SINAPI |  | H | 0.1882 |  | 32.27 |  | 6.07
88316 | SERVENTE COM ENCARGOS COMPLEMENTARES |  | SINAPI |  | H | 0.3183 |  | 23.23 |  | 7.39
[6 empty] | TOTAL Mão de Obra com Encargos Complementares: |  |  |  | 17.6
Serviço |  |  | FONTE |  | UNID | COEFICIENTE |  | PREÇO UNITÁRIO |  | TOTAL
94964 | CONCRETO FCK = 20MPA, TRAÇO 1:2,7:3 (EM MASSA SECA DE CIMENTO/ AREIA MÉDIA/ BRITA 1) - PREPARO MECÂNICO COM BETONEIRA 400 L. AF_05/2021 |  | SINAPI |  | M3 | 0.0985 |  | 536.01 |  | 52.79
[6 empty] | TOTAL Serviço: |  |  |  | 52.79
[6 empty] | VALOR: |  |  |  | 101.68
104658 PISO PODOTÁTIL DE ALERTA OU DIRECIONAL, DE CONCRETO, ASSENTADO SOBRE ARGAMASSA. AF_03/2024 (M2)
Material |  |  | FONTE |  | UNID | COEFICIENTE |  | PREÇO UNITÁRIO |  | TOTAL
00034353 | ARGAMASSA COLANTE AC II |  | SINAPI |  | KG | 8.62 |  | 1.58 |  | 13.61
00036178 | PISO TATIL / PODOTATIL, LADRILHO HIDRAULICO/CONCRETO, *40 X 40* CM, E= 2,5* CM, PADRAO TATIL ALERTA OU DIRECIONAL, COR NATURAL |  | SINAPI |  | UN | 6.4375 |  | 13.2 |  | 84.97
00034357 | REJUNTE CIMENTICIO, QUALQUER COR |  | SINAPI |  | KG | 0.24 |  | 4.99 |  | 1.19
[6 empty] | TOTAL Material: |  |  |  | 99.77
Mão de Obra com Encargos Complementares |  |  | FONTE |  | UNID | COEFICIENTE |  | PREÇO UNITÁRIO |  | TOTAL
88309 | PEDREIRO COM ENCARGOS COMPLEMENTARES |  | SINAPI |  | H | 0.639 |  | 32.27 |  | 20.62
88316 | SERVENTE COM ENCARGOS COMPLEMENTARES |  | SINAPI |  | H | 1.279 |  | 23.23 |  | 29.71
[6 empty] | TOTAL Mão de Obra com Encargos Complementares: |  |  |  | 50.33
[6 empty] | VALOR: |  |  |  | 150.1
94275 ASSENTAMENTO DE GUIA (MEIO-FIO) EM TRECHO RETO, CONFECCIONADA EM CONCRETO PRÉ-FABRICADO, DIMENSÕES 100X15X13X20 CM (COMPRIMENTO X BASE INFERIOR X BASE SUPERIOR X ALTURA). AF_01/2024 (M)
Material |  |  | FONTE |  | UNID | COEFICIENTE |  | PREÇO UNITÁRIO |  | TOTAL
00000370 | AREIA MEDIA - POSTO JAZIDA/FORNECEDOR (RETIRADO NA JAZIDA, SEM TRANSPORTE) |  | SINAPI |  | M3 | 0.0066 |  | 117.45 |  | 0.77
00041679 | MEIO-FIO OU GUIA DE CONCRETO PRE-MOLDADO, COMP 1 M, *20 X 12/15* CM (H X L1/L2) |  | SINAPI |  | UN | 1.005 |  | 23.13 |  | 23.24
[6 empty] | TOTAL Material: |  |  |  | 24.01
Mão de Obra com Encargos Complementares |  |  | FONTE |  | UNID | COEFICIENTE |  | PREÇO UNITÁRIO |  | TOTAL
88309 | PEDREIRO COM ENCARGOS COMPLEMENTARES |  | SINAPI |  | H | 0.2151 |  | 32.27 |  | 6.94
88316 | SERVENTE COM ENCARGOS COMPLEMENTARES |  | SINAPI |  | H | 0.2151 |  | 23.23 |  | 4.99
[6 empty] | TOTAL Mão de Obra com Encargos Complementares: |  |  |  | 11.93
Serviço |  |  | FONTE |  | UNID | COEFICIENTE |  | PREÇO UNITÁRIO |  | TOTAL
88629 | ARGAMASSA TRAÇO 1:3 (EM VOLUME DE CIMENTO E AREIA MÉDIA ÚMIDA), PREPARO MANUAL. AF_08/2019 |  | SINAPI |  | M3 | 0.0012 |  | 711.11 |  | 0.85
[6 empty] | TOTAL Serviço: |  |  |  | 0.85
[6 empty] | VALOR: |  |  |  | 36.79
98671 PISO EM GRANITO APLICADO EM AMBIENTES INTERNOS. AF_09/2020 (INTERIOR ELEVADORES) (M2)
Material |  |  | FONTE |  | UNID | COEFICIENTE |  | PREÇO UNITÁRIO |  | TOTAL
00037595 | ARGAMASSA COLANTE TIPO AC III |  | SINAPI |  | KG | 8.62 |  | 2.61 |  | 22.49
00010841 | PISO EM GRANITO, POLIDO, TIPO ANDORINHA/ QUARTZ/ CASTELO/ CORUMBA OU OUTROS EQUIVALENTES DA REGIAO, FORMATO MENOR OU IGUAL A 3025 CM2, E= *2* CM |  | SINAPI |  | M2 | 1.16 |  | 239.05 |  | 277.29
00034357 | REJUNTE CIMENTICIO, QUALQUER COR |  | SINAPI |  | KG | 0.14 |  | 4.99 |  | 0.69
[6 empty] | TOTAL Material: |  |  |  | 300.47
Mão de Obra com Encargos Complementares |  |  | FONTE |  | UNID | COEFICIENTE |  | PREÇO UNITÁRIO |  | TOTAL
88274 | MARMORISTA/GRANITEIRO COM ENCARGOS COMPLEMENTARES |  | SINAPI |  | H | 1.188 |  | 32.1 |  | 38.13
88316 | SERVENTE COM ENCARGOS COMPLEMENTARES |  | SINAPI |  | H | 0.594 |  | 23.23 |  | 13.79
[6 empty] | TOTAL Mão de Obra com Encargos Complementares: |  |  |  | 51.92
[6 empty] | VALOR: |  |  |  | 352.39
UFSB-09713570 SERVIÇOS DE INSTALAÇÃO DE ELEVADOR PARA 11/12 PASSAGEIROS, SEM CASA DE MÁQUINAS, VELOCIDADE 1,00M/S, 3 PARADAS (UN)
Material |  |  | FONTE |  | UNID | COEFICIENTE |  | PREÇO UNITÁRIO |  | TOTAL
UFSB-I-17494292 | SERVIÇOS DE INSTALAÇÃO DE ELEVADOR PARA 11/12 PASSAGEIROS, SEM CASA DE MÁQUINAS, VELOCIDADE 1,00M/S, 3 PARADAS - LABORATÓRIO DE ENGENHARIA |  | Composições |  | UN | 1 |  | 46025.68 |  | 46025.68
[6 empty] | TOTAL Material: |  |  |  | 46025.68
Observações: Serviço de instalação de elevador aferido por cotação de preços. Preço para obra do Laboratório de Engenharia do Campus de Teixeira de Freitas | [5 empty] | VALOR: |  |  |  | 46025.68
JCA-80883333 PLACA DESLIZANTE EM PVC 2 mm COM ADESIVO IMPRESSO E LAMINADO + BASE EM ALUMINIO VIRADO 30 X 15 cm (UN)
Material |  |  | FONTE |  | UNID | COEFICIENTE |  | PREÇO UNITÁRIO |  | TOTAL
UFSB-I-45842352 | PLACA DESLIZANTE EM PVC 2 mm COM ADESIVO IMPRESSO E LAMINADO + BASE EM ALUMINIO VIRADO 30 X 15 cm |  | Composições |  | UN | 1 |  | 91.4 |  | 91.4
[6 empty] | TOTAL Material: |  |  |  | 91.4
Mão de Obra com Encargos Complementares |  |  | FONTE |  | UNID | COEFICIENTE |  | PREÇO UNITÁRIO |  | TOTAL
88316 | SERVENTE COM ENCARGOS COMPLEMENTARES |  | SINAPI |  | H | 0.2 |  | 23.23 |  | 4.65
[6 empty] | TOTAL Mão de Obra com Encargos Complementares: |  |  |  | 4.65
Observações: Composição criada com base no SINAPI 97049 adequando-se aos insumos cotados. | [5 empty] | VALOR: |  |  |  | 96.05
JCA-53238907 MAPA TÁTIL EM ACRILICO CRISTAL COM ADESIVO TRANSPARENTE ESPELHADO CALÇADO DE BRANCO E SUPORTE EM ACM. (UN)
Material |  |  | FONTE |  | UNID | COEFICIENTE |  | PREÇO UNITÁRIO |  | TOTAL
UFSB-I-57497801 | MAPA TÁTIL EM ACRILICO CRISTAL COM ADESIVO TRANSPARENTE ESPELHADO CALÇADO DE BRANCO E SUPORTE EM ACM. |  | Composições |  | UN | 1 |  | 3605.21 |  | 3605.21
UFSB-I-45842352 | PLACA DESLIZANTE EM PVC 2 mm COM ADESIVO IMPRESSO E LAMINADO + BASE EM ALUMINIO VIRADO 30 X 15 cm |  | Composições |  | UN | 1 |  | 91.4 |  | 91.4
[6 empty] | TOTAL Material: |  |  |  | 3696.61
Mão de Obra com Encargos Complementares |  |  | FONTE |  | UNID | COEFICIENTE |  | PREÇO UNITÁRIO |  | TOTAL
88316 | SERVENTE COM ENCARGOS COMPLEMENTARES |  | SINAPI |  | H | 1.5 |  | 23.23 |  | 34.85
[6 empty] | TOTAL Mão de Obra com Encargos Complementares: |  |  |  | 34.85
Observações: Composição criada com base no SINAPI 97049 adequando-se aos insumos cotados. | [5 empty] | VALOR: |  |  |  | 3731.46
JCA-47616389 PLACA EM AÇO INOX COM IMPRESSÃO UV PARA BRAILLE 15 x 6 cm (UN)
Material |  |  | FONTE |  | UNID | COEFICIENTE |  | PREÇO UNITÁRIO |  | TOTAL
UFSB-I-40185023 | PLACA EM AÇO INOX COM IMPRESSÃO UV PARA BRAILLE 15 x 6 cm |  | Composições |  | UN | 1 |  | 90 |  | 90
[6 empty] | TOTAL Material: |  |  |  | 90
Mão de Obra com Encargos Complementares |  |  | FONTE |  | UNID | COEFICIENTE |  | PREÇO UNITÁRIO |  | TOTAL
88316 | SERVENTE COM ENCARGOS COMPLEMENTARES |  | SINAPI |  | H | 0.2 |  | 23.23 |  | 4.65
[6 empty] | TOTAL Mão de Obra com Encargos Complementares: |  |  |  | 4.65
Observações: Composição criada com base no SINAPI 97049 adequando-se aos insumos cotados. | [5 empty] | VALOR: |  |  |  | 94.65
S12740 Fornecimento e assentamento de barra chata de alumínio de 7/8" x 1/8" (m)
Material |  |  | FONTE |  | UNID | COEFICIENTE |  | PREÇO UNITÁRIO |  | TOTAL
I11095 | Barra chata de aluminio 7/8" x 1/8" |  | ORSE |  | m | 1 |  | 9.83 |  | 9.83
[6 empty] | TOTAL Material: |  |  |  | 9.83
Mão de Obra com Encargos Complementares |  |  | FONTE |  | UNID | COEFICIENTE |  | PREÇO UNITÁRIO |  | TOTAL
88264 | ELETRICISTA COM ENCARGOS COMPLEMENTARES |  | SINAPI |  | H | 0.18 |  | 32.69 |  | 5.88
[6 empty] | TOTAL Mão de Obra com Encargos Complementares: |  |  |  | 5.88
[6 empty] | VALOR: |  |  |  | 15.71
96978 CORDOALHA DE COBRE NU 70 MM², ENTERRADA - FORNECIMENTO E INSTALAÇÃO. AF_08/2023 (M)
Material |  |  | FONTE |  | UNID | COEFICIENTE |  | PREÇO UNITÁRIO |  | TOTAL
00000864 | CABO DE COBRE NU 70 MM2 MEIO-DURO |  | SINAPI |  | M | 1.05 |  | 69.45 |  | 72.92
[6 empty] | TOTAL Material: |  |  |  | 72.92
Mão de Obra com Encargos Complementares |  |  | FONTE |  | UNID | COEFICIENTE |  | PREÇO UNITÁRIO |  | TOTAL
88247 | AUXILIAR DE ELETRICISTA COM ENCARGOS COMPLEMENTARES |  | SINAPI |  | H | 0.04 |  | 24.39 |  | 0.97
88264 | ELETRICISTA COM ENCARGOS COMPLEMENTARES |  | SINAPI |  | H | 0.04 |  | 32.69 |  | 1.3
[6 empty] | TOTAL Mão de Obra com Encargos Complementares: |  |  |  | 2.27
[6 empty] | VALOR: |  |  |  | 75.19
98111 CAIXA DE INSPEÇÃO PARA ATERRAMENTO, CIRCULAR, EM POLIETILENO, DIÂMETRO INTERNO = 0,3 M. AF_12/2020 (UN)
Material |  |  | FONTE |  | UNID | COEFICIENTE |  | PREÇO UNITÁRIO |  | TOTAL
00034643 | CAIXA DE INSPECAO PARA ATERRAMENTO E PARA RAIOS, EM POLIPROPILENO, DIAMETRO = 300 MM X ALTURA = 400 MM |  | SINAPI |  | UN | 1 |  | 34.16 |  | 34.16
[6 empty] | TOTAL Material: |  |  |  | 34.16
Mão de Obra com Encargos Complementares |  |  | FONTE |  | UNID | COEFICIENTE |  | PREÇO UNITÁRIO |  | TOTAL
88309 | PEDREIRO COM ENCARGOS COMPLEMENTARES |  | SINAPI |  | H | 0.1384 |  | 32.27 |  | 4.46
88316 | SERVENTE COM ENCARGOS COMPLEMENTARES |  | SINAPI |  | H | 0.1088 |  | 23.23 |  | 2.52
[6 empty] | TOTAL Mão de Obra com Encargos Complementares: |  |  |  | 6.98
Serviço |  |  | FONTE |  | UNID | COEFICIENTE |  | PREÇO UNITÁRIO |  | TOTAL
101618 | PREPARO DE FUNDO DE VALA COM LARGURA MENOR QUE 1,5 M, COM CAMADA DE AREIA, LANÇAMENTO MANUAL. AF_08/2020 |  | SINAPI |  | M3 | 0.0141 |  | 270.92 |  | 3.81
[6 empty] | TOTAL Serviço: |  |  |  | 3.81
[6 empty] | VALOR: |  |  |  | 44.95
96985 HASTE DE ATERRAMENTO, DIÂMETRO 5/8", COM 3 METROS - FORNECIMENTO E INSTALAÇÃO. AF_08/2023 (UN)
Material |  |  | FONTE |  | UNID | COEFICIENTE |  | PREÇO UNITÁRIO |  | TOTAL
00003379 | HASTE DE ATERRAMENTO EM ACO COM 3,00 M DE COMPRIMENTO E DN = 5/8", REVESTIDA COM BAIXA CAMADA DE COBRE, SEM CONECTOR |  | SINAPI |  | UN | 1 |  | 81.66 |  | 81.66
[6 empty] | TOTAL Material: |  |  |  | 81.66
Mão de Obra com Encargos Complementares |  |  | FONTE |  | UNID | COEFICIENTE |  | PREÇO UNITÁRIO |  | TOTAL
88247 | AUXILIAR DE ELETRICISTA COM ENCARGOS COMPLEMENTARES |  | SINAPI |  | H | 0.2484 |  | 24.39 |  | 6.05
88264 | ELETRICISTA COM ENCARGOS COMPLEMENTARES |  | SINAPI |  | H | 0.2484 |  | 32.69 |  | 8.12
[6 empty] | TOTAL Mão de Obra com Encargos Complementares: |  |  |  | 14.17
[6 empty] | VALOR: |  |  |  | 95.83
S11273 Caixa de equipotencialização em aço 200x200x90mm, para embutir com tampa, com 9 terminais, ref:TEL-901 ou similar (SPDA) (un)
Material |  |  | FONTE |  | UNID | COEFICIENTE |  | PREÇO UNITÁRIO |  | TOTAL
I12141 | Caixa de equipotencialização em aço 200x200x90mm, para embutir com tampa, com 9 terminais, ref:TEL-901 ou similar (SPDA) |  | ORSE |  | un | 1 |  | 320 |  | 320
[6 empty] | TOTAL Material: |  |  |  | 320
Mão de Obra com Encargos Complementares |  |  | FONTE |  | UNID | COEFICIENTE |  | PREÇO UNITÁRIO |  | TOTAL
88264 | ELETRICISTA COM ENCARGOS COMPLEMENTARES |  | SINAPI |  | H | 1.5 |  | 32.69 |  | 49.04
[6 empty] | TOTAL Mão de Obra com Encargos Complementares: |  |  |  | 49.04
[6 empty] | VALOR: |  |  |  | 369.04
S07904 Clips 3/8" para haste de aterramento galvanizada ref:TEL-5238 - Rev - 02 (un)
Material |  |  | FONTE |  | UNID | COEFICIENTE |  | PREÇO UNITÁRIO |  | TOTAL
I07864 | Clips 3/8" , p/haste de aterramento galvanizada, ref:TEL-5238 |  | ORSE |  | un | 1 |  | 7.58 |  | 7.58
[6 empty] | TOTAL Material: |  |  |  | 7.58
Mão de Obra com Encargos Complementares |  |  | FONTE |  | UNID | COEFICIENTE |  | PREÇO UNITÁRIO |  | TOTAL
88264 | ELETRICISTA COM ENCARGOS COMPLEMENTARES |  | SINAPI |  | H | 0.1 |  | 32.69 |  | 3.27
88316 | SERVENTE COM ENCARGOS COMPLEMENTARES |  | SINAPI |  | H | 0.2 |  | 23.23 |  | 4.65
[6 empty] | TOTAL Mão de Obra com Encargos Complementares: |  |  |  | 7.92
[6 empty] | VALOR: |  |  |  | 15.5
S08389 Clips 5/8" para haste de aterramento galvanizada ref:TEL-5238 (un)
Material |  |  | FONTE |  | UNID | COEFICIENTE |  | PREÇO UNITÁRIO |  | TOTAL
I08675 | Clips 5/8" , p/haste de aterramento galvanizada, ref:TEL-5238 |  | ORSE |  | un | 1 |  | 7.78 |  | 7.78
[6 empty] | TOTAL Material: |  |  |  | 7.78
Mão de Obra com Encargos Complementares |  |  | FONTE |  | UNID | COEFICIENTE |  | PREÇO UNITÁRIO |  | TOTAL
88264 | ELETRICISTA COM ENCARGOS COMPLEMENTARES |  | SINAPI |  | H | 0.1 |  | 32.69 |  | 3.27
88316 | SERVENTE COM ENCARGOS COMPLEMENTARES |  | SINAPI |  | H | 0.2 |  | 23.23 |  | 4.65
[6 empty] | TOTAL Mão de Obra com Encargos Complementares: |  |  |  | 7.92
[6 empty] | VALOR: |  |  |  | 15.7
104754 CONECTOR SPLIT-BOLT, PARA SPDA, PARA CABOS ATÉ 70 MM2 - FORNECIMENTO E INSTALAÇÃO. AF_08/2023 (UN)
Material |  |  | FONTE |  | UNID | COEFICIENTE |  | PREÇO UNITÁRIO |  | TOTAL
00011855 | CONECTOR METALICO TIPO PARAFUSO FENDIDO (SPLIT BOLT), PARA CABOS ATE 70 MM2 |  | SINAPI |  | UN | 1 |  | 19.59 |  | 19.59
[6 empty] | TOTAL Material: |  |  |  | 19.59
Mão de Obra com Encargos Complementares |  |  | FONTE |  | UNID | COEFICIENTE |  | PREÇO UNITÁRIO |  | TOTAL
88247 | AUXILIAR DE ELETRICISTA COM ENCARGOS COMPLEMENTARES |  | SINAPI |  | H | 0.1863 |  | 24.39 |  | 4.54
88264 | ELETRICISTA COM ENCARGOS COMPLEMENTARES |  | SINAPI |  | H | 0.1863 |  | 32.69 |  | 6.09
[6 empty] | TOTAL Mão de Obra com Encargos Complementares: |  |  |  | 10.63
[6 empty] | VALOR: |  |  |  | 30.22
S10729 Fixador universal estanhado para cabos 16 a 70mm2 - fornecimento (un)
Material |  |  | FONTE |  | UNID | COEFICIENTE |  | PREÇO UNITÁRIO |  | TOTAL
I11514 | Fixador universal estanhado para cabos 16 a 70mm2 |  | ORSE |  | un | 1 |  | 27.68 |  | 27.68
[6 empty] | TOTAL Material: |  |  |  | 27.68
[6 empty] | VALOR: |  |  |  | 27.68
S11133 Grampo estampado tipo "x", em cobre, com 04 parafusos, para cabos de cobre nu 35mm² - tel- 853 (SPDA) (un)
Material |  |  | FONTE |  | UNID | COEFICIENTE |  | PREÇO UNITÁRIO |  | TOTAL
I11978 | Grampo estampado tipo "x", em cobre, com 04 parafusos, para cabos de cobre nu 35mm² - tel- 853 (SPDA) |  | ORSE |  | un | 1 |  | 22.4 |  | 22.4
[6 empty] | TOTAL Material: |  |  |  | 22.4
Mão de Obra com Encargos Complementares |  |  | FONTE |  | UNID | COEFICIENTE |  | PREÇO UNITÁRIO |  | TOTAL
88264 | ELETRICISTA COM ENCARGOS COMPLEMENTARES |  | SINAPI |  | H | 0.3 |  | 32.69 |  | 9.81
[6 empty] | TOTAL Mão de Obra com Encargos Complementares: |  |  |  | 9.81
[6 empty] | VALOR: |  |  |  | 32.21
S11039 Parafuso auto-atarraxante em aço inox - 4,2 x 32mm - fornecimento e colocação (un)
Material |  |  | FONTE |  | UNID | COEFICIENTE |  | PREÇO UNITÁRIO |  | TOTAL
I11901 | Parafuso auto-atarraxante em aço inox - 4,2 x 32mm |  | ORSE |  | un | 1 |  | 0.61 |  | 0.61
[6 empty] | TOTAL Material: |  |  |  | 0.61
Mão de Obra com Encargos Complementares |  |  | FONTE |  | UNID | COEFICIENTE |  | PREÇO UNITÁRIO |  | TOTAL
88264 | ELETRICISTA COM ENCARGOS COMPLEMENTARES |  | SINAPI |  | H | 0.01 |  | 32.69 |  | 0.33
[6 empty] | TOTAL Mão de Obra com Encargos Complementares: |  |  |  | 0.33
[6 empty] | VALOR: |  |  |  | 0.94
S11036 Parafuso cabeça chata em alumínio 1/4" x 7/8" - fornecimento e colocação (un)
Material |  |  | FONTE |  | UNID | COEFICIENTE |  | PREÇO UNITÁRIO |  | TOTAL
I11898 | Parafuso cabeça chata em alumínio 1/4" x 7/8" |  | ORSE |  | un | 1 |  | 0.41 |  | 0.41
[6 empty] | TOTAL Material: |  |  |  | 0.41
Mão de Obra com Encargos Complementares |  |  | FONTE |  | UNID | COEFICIENTE |  | PREÇO UNITÁRIO |  | TOTAL
88264 | ELETRICISTA COM ENCARGOS COMPLEMENTARES |  | SINAPI |  | H | 0.01 |  | 32.69 |  | 0.33
[6 empty] | TOTAL Mão de Obra com Encargos Complementares: |  |  |  | 0.33
[6 empty] | VALOR: |  |  |  | 0.74
S11730 Fornecimento de cartucho para solda exotérmica para cabo 70 mm² (un)
Material |  |  | FONTE |  | UNID | COEFICIENTE |  | PREÇO UNITÁRIO |  | TOTAL
I12350 | Cartucho p/ solda exotermica nr115 |  | ORSE |  | un | 1 |  | 26.5 |  | 26.5
[6 empty] | TOTAL Material: |  |  |  | 26.5
[6 empty] | VALOR: |  |  |  | 26.5
00001579 TERMINAL A COMPRESSAO EM COBRE ESTANHADO PARA CABO 70 MM2, 1 FURO E 1 COMPRESSAO, PARA PARAFUSO DE FIXACAO M10 (UN)
Material |  |  | FONTE |  | UNID | COEFICIENTE |  | PREÇO UNITÁRIO |  | TOTAL
00001579 | TERMINAL A COMPRESSAO EM COBRE ESTANHADO PARA CABO 70 MM2, 1 FURO E 1 COMPRESSAO, PARA PARAFUSO DE FIXACAO M10 |  | SINAPI |  | UN | 1 |  | 6.17 |  | 6.17
[6 empty] | TOTAL Material: |  |  |  | 6.17
[6 empty] | VALOR: |  |  |  | 6.17
JCA-79832815 BARRA REDONDA DE AÇO, Ø8MM (50MM²), RE-BAR - FORNECIMENTO E INSTALAÇÃO (M)
Material |  |  | FONTE |  | UNID | COEFICIENTE |  | PREÇO UNITÁRIO |  | TOTAL
00043132 | ARAME RECOZIDO 16 BWG, D = 1,65 MM (0,016 KG/M) OU 18 BWG, D = 1,25 MM (0,01 KG/M) |  | SINAPI |  | KG | 0.025 |  | 24.95 |  | 0.62
00039017 | ESPACADOR / DISTANCIADOR CIRCULAR COM ENTRADA LATERAL, EM PLASTICO, PARA VERGALHAO *4,2 A 12,5* MM, COBRIMENTO 20 MM |  | SINAPI |  | UN | 0.743 |  | 0.21 |  | 0.16
[6 empty] | TOTAL Material: |  |  |  | 0.78
Mão de Obra com Encargos Complementares |  |  | FONTE |  | UNID | COEFICIENTE |  | PREÇO UNITÁRIO |  | TOTAL
88238 | AJUDANTE DE ARMADOR COM ENCARGOS COMPLEMENTARES |  | SINAPI |  | H | 0.0115 |  | 23.95 |  | 0.28
88245 | ARMADOR COM ENCARGOS COMPLEMENTARES |  | SINAPI |  | H | 0.0707 |  | 32.02 |  | 2.26
[6 empty] | TOTAL Mão de Obra com Encargos Complementares: |  |  |  | 2.54
Serviço |  |  | FONTE |  | UNID | COEFICIENTE |  | PREÇO UNITÁRIO |  | TOTAL
92876 | CORTE E DOBRA DE AÇO CA-25, DIÂMETRO DE 8,0 MM. AF_06/2022 |  | SINAPI |  | KG | 0.395 |  | 9.8 |  | 3.87
[6 empty] | TOTAL Serviço: |  |  |  | 3.87
Observações: Composição criada com base no SINAPI 92883 adequando-se o local de instalação. | [5 empty] | VALOR: |  |  |  | 7.19
UFSB-78110300 BARRA CHATA CURVA 90° HORIZONTAL EM ALUMÍNIO 7/8X1/8X300MM (70MM²) COM FUROS TEL-781 SPDA (UN)
Material |  |  | FONTE |  | UNID | COEFICIENTE |  | PREÇO UNITÁRIO |  | TOTAL
00043132 | ARAME RECOZIDO 16 BWG, D = 1,65 MM (0,016 KG/M) OU 18 BWG, D = 1,25 MM (0,01 KG/M) |  | SINAPI |  | KG | 0.025 |  | 24.95 |  | 0.62
UFSB-37040657 | Barra Chata Curva 90° Horizontal em Alumínio 7/8x1/8x300mm (70mm²) Com Furos TEL-781 SPDA |  | Composições |  | UN | 1 |  | 41.05 |  | 41.05
00039017 | ESPACADOR / DISTANCIADOR CIRCULAR COM ENTRADA LATERAL, EM PLASTICO, PARA VERGALHAO *4,2 A 12,5* MM, COBRIMENTO 20 MM |  | SINAPI |  | UN | 0.743 |  | 0.21 |  | 0.16
[6 empty] | TOTAL Material: |  |  |  | 41.83
Mão de Obra com Encargos Complementares |  |  | FONTE |  | UNID | COEFICIENTE |  | PREÇO UNITÁRIO |  | TOTAL
88238 | AJUDANTE DE ARMADOR COM ENCARGOS COMPLEMENTARES |  | SINAPI |  | H | 0.0115 |  | 23.95 |  | 0.28
88245 | ARMADOR COM ENCARGOS COMPLEMENTARES |  | SINAPI |  | H | 0.0707 |  | 32.02 |  | 2.26
[6 empty] | TOTAL Mão de Obra com Encargos Complementares: |  |  |  | 2.54
Observações: Composição criada com base no SINAPI 92883 adequando-se os insumos aos do SINAPI | [5 empty] | VALOR: |  |  |  | 44.37
UFSB-48769803 BARRA CHATA CURVA 90° VERTICAL EM ALUMÍNIO 7/8X1/8X300MM (70MM²) COM FUROS TEL-778 SPDABARRA CHATA CURVA 90° VERTICAL EM ALUMÍNIO 7/8X1/8X300MM (70MM²) COM FUROS TEL-778 SPDA (UN)
Material |  |  | FONTE |  | UNID | COEFICIENTE |  | PREÇO UNITÁRIO |  | TOTAL
00043132 | ARAME RECOZIDO 16 BWG, D = 1,65 MM (0,016 KG/M) OU 18 BWG, D = 1,25 MM (0,01 KG/M) |  | SINAPI |  | KG | 0.025 |  | 24.95 |  | 0.62
UFSB-43836979 | Barra Chata Curva 90° Vertical em Alumínio 7/8x1/8x300mm (70mm²) Com Furos TEL-778 SPDA |  | Composições |  | UN | 1 |  | 28.91 |  | 28.91
00039017 | ESPACADOR / DISTANCIADOR CIRCULAR COM ENTRADA LATERAL, EM PLASTICO, PARA VERGALHAO *4,2 A 12,5* MM, COBRIMENTO 20 MM |  | SINAPI |  | UN | 0.743 |  | 0.21 |  | 0.16
[6 empty] | TOTAL Material: |  |  |  | 29.69
Mão de Obra com Encargos Complementares |  |  | FONTE |  | UNID | COEFICIENTE |  | PREÇO UNITÁRIO |  | TOTAL
88238 | AJUDANTE DE ARMADOR COM ENCARGOS COMPLEMENTARES |  | SINAPI |  | H | 0.0115 |  | 23.95 |  | 0.28
88245 | ARMADOR COM ENCARGOS COMPLEMENTARES |  | SINAPI |  | H | 0.0707 |  | 32.02 |  | 2.26
[6 empty] | TOTAL Mão de Obra com Encargos Complementares: |  |  |  | 2.54
Observações: Composição criada com base no SINAPI fazendo-se a substituição dos insumos pelos de contalçao | [5 empty] | VALOR: |  |  |  | 32.23
UFSB-09770968 FORNECIMENTO DE ELEVADOR PARA 11/12 PASSAGEIROS, SEM CASA DE MÁQUINAS, VELOCIDADE 1,00M/S, 3 PARADAS (UN)
Material |  |  | FONTE |  | UNID | COEFICIENTE |  | PREÇO UNITÁRIO |  | TOTAL
UFSB-I-99324527 | ELEVADOR PARA 11/12 PASSAGEIROS, SEM CASA DE MÁQUINAS, VELOCIDADE 1,00M/S, 3 PARADAS (LABORATÓRIO DE ENGENHARIA) |  | Composições |  | UN | 1 |  | 166598.5 |  | 166598.5
[6 empty] | TOTAL Material: |  |  |  | 166598.5
Observações: Composição para fornecimento de equipamento cotado. Cotação realizada em JUN/JUL/2024 para a obra do Laboratório de Engenharia do Campus de Teixeira de Freitas - Atualizado para Out/2024 | [5 empty] | VALOR: |  |  |  | 166598.5
00039585 GRUPO GERADOR DIESEL, COM CARENAGEM, POTENCIA STANDART ENTRE 100 E 110 KVA, VELOCIDADE DE 1800 RPM, FREQUENCIA DE 60 HZ (UN)
Equipamento |  |  | FONTE |  | UNID | COEFICIENTE |  | PREÇO UNITÁRIO |  | TOTAL
00039585 | GRUPO GERADOR DIESEL, COM CARENAGEM, POTENCIA STANDART ENTRE 100 E 110 KVA, VELOCIDADE DE 1800 RPM, FREQUENCIA DE 60 HZ |  | SINAPI |  | UN | 1 |  | 153786.79 |  | 153786.79
[6 empty] | TOTAL Equipamento: |  |  |  | 153786.79
[6 empty] | VALOR: |  |  |  | 153786.79
UFSB-22386565 CONJUNTO DE PAINEIS BLINDADOS DE MÉDIA TENSÃO 13,8 KV CONTENDO 1 MÓDULO DE MEDIÇÃO; 1 MÓDULO DE PROTEÇÃO INCLUINDO RELÉ E DISJUNTOR DE MÉDIA TENSÃO; 1 MÓDULO DE TRANSPOSIÇÃO DE CABOS E 3 MÓDULOS DE SECCIONAMENTO - FORNECIMENTO (UN)
Material |  |  | FONTE |  | UNID | COEFICIENTE |  | PREÇO UNITÁRIO |  | TOTAL
UFSB-I-52852375 | CONJUNTO DE PAINEIS BLINDADOS DE MÉDIA TENSÃO 13,8 KV CONTENDO 1 MÓDULO DE MEDIÇÃO; 1 MÓDULO DE PROTEÇÃO INCLUINDO RELÉ E DISJUNTOR DE MÉDIA TENSÃO; 1 MÓDULO DE TRANSPOSIÇÃO DE CABOS E 3 MÓDULOS DE SECCIONAMENTO |  | Composições |  | UN | 1 |  | 498831.39 |  | 498831.39
[6 empty] | TOTAL Material: |  |  |  | 498831.39
Observações: Composição referente ao fornecimento dos painéis de média tensão para a obra do Laboratório de Engenharia da UFSB em Teixeira de Freitas. | [5 empty] | VALOR: |  |  |  | 498831.39
UFSB-34456121 FORNECIMENTO DE TRANSFORMADOR DE DISTRIBUIÇÃO, 300 KVA, TRIFÁSICO, 60 HZ, CLASSE 15 KV, A SECO (UN)
Material |  |  | FONTE |  | UNID | COEFICIENTE |  | PREÇO UNITÁRIO |  | TOTAL
UFSB-I-11968247 | TRANSFORMADOR A SECO DE 300 kVA, 380/220 V |  | Composições |  | UN | 1 |  | 54450 |  | 54450
[6 empty] | TOTAL Material: |  |  |  | 54450
Observações: Composição criada para a obra do Laboratório de Engenharia da UFSB em Teixeira de Freitas / BA | [5 empty] | VALOR: |  |  |  | 54450
UFSB-30248378 FORNECIMENTO DE KIT FOTOVOLTAICO 45,05 KWP INCLUINDO PLACAS, INVERSOR E SISTEMA DE INSTALAÇÃO E FIXAÇÃO (UN)
Material |  |  | FONTE |  | UNID | COEFICIENTE |  | PREÇO UNITÁRIO |  | TOTAL
UFSB-I-94842446 | KIT FOTOVOLTAICO 45,05 KWP INCLUINDO PLACAS, INVERSOR, CONECTORES MACHO/FEMEA. |  | Composições |  | KIT | 1 |  | 49444.11 |  | 49444.11
[6 empty] | TOTAL Material: |  |  |  | 49444.11
Observações: Cotação de preços desenvolvida para o laboratório de engenharia da UFSB em Teixeira de Freitas | [5 empty] | VALOR: |  |  |  | 49444.11
UFSB-87958089 CAIXA DE VENTILAÇÃO COM FILTRO G4+M5, 125MM - FORNECIMENTO (UN)
Material |  |  | FONTE |  | UNID | COEFICIENTE |  | PREÇO UNITÁRIO |  | TOTAL
UFSB-I-28376158 | CAIXA DE VENTILAÇÃO COM FILTRO G4+M5, 125MM |  | Composições |  | UN | 1 |  | 1809 |  | 1809
[6 empty] | TOTAL Material: |  |  |  | 1809
Observações: Composição criada para projeto do Laboratório de Engenharia da UFSB em Teixeira de Freitas | [5 empty] | VALOR: |  |  |  | 1809
UFSB-30221652 EXAUSTOR CENTRIFUGO INLINE AXC 125B 220V - FORNECIMENTO (UN)
Material |  |  | FONTE |  | UNID | COEFICIENTE |  | PREÇO UNITÁRIO |  | TOTAL
UFSB-I-72199853 | EXAUSTOR CENTRIFUGO INLINE AXC 125B 220V |  | Composições |  | UN | 1 |  | 741.19 |  | 741.19
[6 empty] | TOTAL Material: |  |  |  | 741.19
Observações: Composição criada para projeto do Laboratório de Engenharia da UFSB em Teixeira de Freitas | [5 empty] | VALOR: |  |  |  | 741.19
UFSB-10170465 FORNECIMENTO DE BRISE DE ALUMÍNIO B30, COM PINTURA ELETROSTÁTICA (COR INDICADA EM PROJETO), ACABAMENTO LISO, FIXADO EM PORTA-PAINEL RANHURADO. REF. SULMETAIS SM B30 AL OU EQUIVALENTE (M2)
Material |  |  | FONTE |  | UNID | COEFICIENTE |  | PREÇO UNITÁRIO |  | TOTAL
UFSB-I-70663664 | BRISE DE ALUMÍNIO B30, COM PINTURA ELETROSTÁTICA (COR INDICADA EM PROJETO), ACABAMENTO LISO, FIXADO EM PORTA-PAINEL RANHURADO. REF. SULMETAIS SM B30 AL OU EQUIVALENTE |  | Composições |  | M2 | 1 |  | 426 |  | 426
[6 empty] | TOTAL Material: |  |  |  | 426
Observações: Cotação de preços elaborada para o Laboratório de Engenharia (Labeng). | [5 empty] | VALOR: |  |  |  | 426
105004 RAMPA DE ACESSIBILIDADE EM CONCRETO MOLDADO IN LOCO, EM CALÇADA NOVA COM LARGURA MENOR À 3,00 M, FCK 25MPA, COM PISO PODOTÁTIL. AF_03/2024 (M2)
Material |  |  | FONTE |  | UNID | COEFICIENTE |  | PREÇO UNITÁRIO |  | TOTAL
00004718 | PEDRA BRITADA N. 2 (19 A 38 MM) POSTO PEDREIRA/FORNECEDOR, SEM FRETE |  | SINAPI |  | M3 | 0.005 |  | 112.03 |  | 0.56
00005068 | PREGO DE ACO POLIDO COM CABECA 17 X 21 (2 X 11) |  | SINAPI |  | KG | 0.0044079 |  | 17.76 |  | 0.07
00004509 | SARRAFO *2,5 X 10* CM EM PINUS, MISTA OU EQUIVALENTE DA REGIAO - BRUTA |  | SINAPI |  | M | 0.73994 |  | 4.82 |  | 3.56
[6 empty] | TOTAL Material: |  |  |  | 4.19
Mão de Obra com Encargos Complementares |  |  | FONTE |  | UNID | COEFICIENTE |  | PREÇO UNITÁRIO |  | TOTAL
88309 | PEDREIRO COM ENCARGOS COMPLEMENTARES |  | SINAPI |  | H | 0.63 |  | 32.27 |  | 20.33
88316 | SERVENTE COM ENCARGOS COMPLEMENTARES |  | SINAPI |  | H | 1.261 |  | 23.23 |  | 29.29
[6 empty] | TOTAL Mão de Obra com Encargos Complementares: |  |  |  | 49.62
Serviço |  |  | FONTE |  | UNID | COEFICIENTE |  | PREÇO UNITÁRIO |  | TOTAL
94965 | CONCRETO FCK = 25MPA, TRAÇO 1:2,3:2,7 (EM MASSA SECA DE CIMENTO/ AREIA MÉDIA/ BRITA 1) - PREPARO MECÂNICO COM BETONEIRA 400 L. AF_05/2021 |  | SINAPI |  | M3 | 0.12315 |  | 553.76 |  | 68.19
104658 | PISO PODOTÁTIL DE ALERTA OU DIRECIONAL, DE CONCRETO, ASSENTADO SOBRE ARGAMASSA. AF_03/2024 |  | SINAPI |  | M2 | 0.057658 |  | 150.1 |  | 8.65
[6 empty] | TOTAL Serviço: |  |  |  | 76.84
[6 empty] | VALOR: |  |  |  | 130.65
105002 RAMPA DE ACESSIBILIDADE EM CONCRETO MOLDADO IN LOCO, EM CALÇADA NOVA COM LARGURA MAIOR OU IGUAL À 3,00 M, FCK 25MPA, COM PISO PODOTÁTIL. AF_03/2024 (UN)
Material |  |  | FONTE |  | UNID | COEFICIENTE |  | PREÇO UNITÁRIO |  | TOTAL
00004718 | PEDRA BRITADA N. 2 (19 A 38 MM) POSTO PEDREIRA/FORNECEDOR, SEM FRETE |  | SINAPI |  | M3 | 0.027 |  | 112.03 |  | 3.02
00005068 | PREGO DE ACO POLIDO COM CABECA 17 X 21 (2 X 11) |  | SINAPI |  | KG | 0.036696 |  | 17.76 |  | 0.65
00004509 | SARRAFO *2,5 X 10* CM EM PINUS, MISTA OU EQUIVALENTE DA REGIAO - BRUTA |  | SINAPI |  | M | 7.48 |  | 4.82 |  | 36.05
[6 empty] | TOTAL Material: |  |  |  | 39.72
Mão de Obra com Encargos Complementares |  |  | FONTE |  | UNID | COEFICIENTE |  | PREÇO UNITÁRIO |  | TOTAL
88309 | PEDREIRO COM ENCARGOS COMPLEMENTARES |  | SINAPI |  | H | 3.604 |  | 32.27 |  | 116.3
88316 | SERVENTE COM ENCARGOS COMPLEMENTARES |  | SINAPI |  | H | 7.208 |  | 23.23 |  | 167.44
[6 empty] | TOTAL Mão de Obra com Encargos Complementares: |  |  |  | 283.74
Serviço |  |  | FONTE |  | UNID | COEFICIENTE |  | PREÇO UNITÁRIO |  | TOTAL
94965 | CONCRETO FCK = 25MPA, TRAÇO 1:2,3:2,7 (EM MASSA SECA DE CIMENTO/ AREIA MÉDIA/ BRITA 1) - PREPARO MECÂNICO COM BETONEIRA 400 L. AF_05/2021 |  | SINAPI |  | M3 | 0.66502 |  | 553.76 |  | 368.26
104658 | PISO PODOTÁTIL DE ALERTA OU DIRECIONAL, DE CONCRETO, ASSENTADO SOBRE ARGAMASSA. AF_03/2024 |  | SINAPI |  | M2 | 0.48 |  | 150.1 |  | 72.04
[6 empty] | TOTAL Serviço: |  |  |  | 440.3
[6 empty] | VALOR: |  |  |  | 763.76
JCA-71268861 LIMPEZA GERAL DE OBRAS (M2)
Mão de Obra com Encargos Complementares |  |  | FONTE |  | UNID | COEFICIENTE |  | PREÇO UNITÁRIO |  | TOTAL
88316 | SERVENTE COM ENCARGOS COMPLEMENTARES |  | SINAPI |  | H | 0.7 |  | 23.23 |  | 16.26
[6 empty] | TOTAL Mão de Obra com Encargos Complementares: |  |  |  | 16.26
Observações: Composição criada com base no SEINFRA C1268 com utilização dos insumos do SINAPI | [5 empty] | VALOR: |  |  |  | 16.26

## COMPOSICOES AUXILIARES
88238 AJUDANTE DE ARMADOR COM ENCARGOS COMPLEMENTARES (H)
Encargos Complementares |  |  | FONTE |  | UNID | COEFICIENTE |  | PREÇO UNITÁRIO |  | TOTAL
00037370 | ALIMENTACAO - HORISTA (COLETADO CAIXA - ENCARGOS COMPLEMENTARES) |  | SINAPI |  | H | 1 |  | 4.56 |  | 4.56
00043489 | EPI - FAMILIA PEDREIRO - HORISTA (ENCARGOS COMPLEMENTARES - COLETADO CAIXA) |  | SINAPI |  | H | 1 |  | 1.24 |  | 1.24
00037372 | EXAMES - HORISTA (COLETADO CAIXA - ENCARGOS COMPLEMENTARES) |  | SINAPI |  | H | 1 |  | 1.34 |  | 1.34
00043465 | FERRAMENTAS - FAMILIA PEDREIRO - HORISTA (ENCARGOS COMPLEMENTARES - COLETADO CAIXA) |  | SINAPI |  | H | 1 |  | 0.82 |  | 0.82
00037373 | SEGURO - HORISTA (COLETADO CAIXA - ENCARGOS COMPLEMENTARES) |  | SINAPI |  | H | 1 |  | 0.04 |  | 0.04
00037371 | TRANSPORTE - HORISTA (COLETADO CAIXA - ENCARGOS COMPLEMENTARES) |  | SINAPI |  | H | 1 |  | 0.8 |  | 0.8
[6 empty] | TOTAL Encargos Complementares: |  |  |  | 8.8
Mão de Obra |  |  | FONTE |  | UNID | COEFICIENTE |  | PREÇO UNITÁRIO |  | TOTAL
00006114 | AJUDANTE DE ARMADOR (HORISTA) |  | SINAPI |  | H | 1 |  | 14.96 |  | 14.96
[6 empty] | TOTAL Mão de Obra: |  |  |  | 14.96
Serviço |  |  | FONTE |  | UNID | COEFICIENTE |  | PREÇO UNITÁRIO |  | TOTAL
95308 | CURSO DE CAPACITAÇÃO PARA AJUDANTE DE ARMADOR (ENCARGOS COMPLEMENTARES) - HORISTA |  | SINAPI |  | H | 1 |  | 0.19 |  | 0.19
[6 empty] | TOTAL Serviço: |  |  |  | 0.19
[6 empty] | VALOR: |  |  |  | 23.95
88239 AJUDANTE DE CARPINTEIRO COM ENCARGOS COMPLEMENTARES (H)
Encargos Complementares |  |  | FONTE |  | UNID | COEFICIENTE |  | PREÇO UNITÁRIO |  | TOTAL
00037370 | ALIMENTACAO - HORISTA (COLETADO CAIXA - ENCARGOS COMPLEMENTARES) |  | SINAPI |  | H | 1 |  | 4.56 |  | 4.56
00043483 | EPI - FAMILIA CARPINTEIRO DE FORMAS - HORISTA (ENCARGOS COMPLEMENTARES - COLETADO CAIXA) |  | SINAPI |  | H | 1 |  | 1.43 |  | 1.43
00037372 | EXAMES - HORISTA (COLETADO CAIXA - ENCARGOS COMPLEMENTARES) |  | SINAPI |  | H | 1 |  | 1.34 |  | 1.34
00043459 | FERRAMENTAS - FAMILIA CARPINTEIRO DE FORMAS - HORISTA (ENCARGOS COMPLEMENTARES - COLETADO CAIXA) |  | SINAPI |  | H | 1 |  | 0.49 |  | 0.49
00037373 | SEGURO - HORISTA (COLETADO CAIXA - ENCARGOS COMPLEMENTARES) |  | SINAPI |  | H | 1 |  | 0.04 |  | 0.04
00037371 | TRANSPORTE - HORISTA (COLETADO CAIXA - ENCARGOS COMPLEMENTARES) |  | SINAPI |  | H | 1 |  | 0.8 |  | 0.8
[6 empty] | TOTAL Encargos Complementares: |  |  |  | 8.66
Mão de Obra |  |  | FONTE |  | UNID | COEFICIENTE |  | PREÇO UNITÁRIO |  | TOTAL
00006117 | CARPINTEIRO AUXILIAR (HORISTA) |  | SINAPI |  | H | 1 |  | 14.96 |  | 14.96
[6 empty] | TOTAL Mão de Obra: |  |  |  | 14.96
Serviço |  |  | FONTE |  | UNID | COEFICIENTE |  | PREÇO UNITÁRIO |  | TOTAL
95309 | CURSO DE CAPACITAÇÃO PARA AJUDANTE DE CARPINTEIRO (ENCARGOS COMPLEMENTARES) - HORISTA |  | SINAPI |  | H | 1 |  | 0.25 |  | 0.25
[6 empty] | TOTAL Serviço: |  |  |  | 0.25
[6 empty] | VALOR: |  |  |  | 23.87
88243 AJUDANTE ESPECIALIZADO COM ENCARGOS COMPLEMENTARES (H)
Encargos Complementares |  |  | FONTE |  | UNID | COEFICIENTE |  | PREÇO UNITÁRIO |  | TOTAL
00037370 | ALIMENTACAO - HORISTA (COLETADO CAIXA - ENCARGOS COMPLEMENTARES) |  | SINAPI |  | H | 1 |  | 4.56 |  | 4.56
00043491 | EPI - FAMILIA SERVENTE - HORISTA (ENCARGOS COMPLEMENTARES - COLETADO CAIXA) |  | SINAPI |  | H | 1 |  | 1.33 |  | 1.33
00037372 | EXAMES - HORISTA (COLETADO CAIXA - ENCARGOS COMPLEMENTARES) |  | SINAPI |  | H | 1 |  | 1.34 |  | 1.34
00043467 | FERRAMENTAS - FAMILIA SERVENTE - HORISTA (ENCARGOS COMPLEMENTARES - COLETADO CAIXA) |  | SINAPI |  | H | 1 |  | 0.61 |  | 0.61
00037373 | SEGURO - HORISTA (COLETADO CAIXA - ENCARGOS COMPLEMENTARES) |  | SINAPI |  | H | 1 |  | 0.04 |  | 0.04
00037371 | TRANSPORTE - HORISTA (COLETADO CAIXA - ENCARGOS COMPLEMENTARES) |  | SINAPI |  | H | 1 |  | 0.8 |  | 0.8
[6 empty] | TOTAL Encargos Complementares: |  |  |  | 8.68
Mão de Obra |  |  | FONTE |  | UNID | COEFICIENTE |  | PREÇO UNITÁRIO |  | TOTAL
00000242 | AJUDANTE ESPECIALIZADO (HORISTA) |  | SINAPI |  | H | 1 |  | 15.74 |  | 15.74
[6 empty] | TOTAL Mão de Obra: |  |  |  | 15.74
Serviço |  |  | FONTE |  | UNID | COEFICIENTE |  | PREÇO UNITÁRIO |  | TOTAL
95313 | CURSO DE CAPACITAÇÃO PARA AJUDANTE ESPECIALIZADO (ENCARGOS COMPLEMENTARES) - HORISTA |  | SINAPI |  | H | 1 |  | 0.2 |  | 0.2
[6 empty] | TOTAL Serviço: |  |  |  | 0.2
[6 empty] | VALOR: |  |  |  | 24.62
101165 ALVENARIA DE EMBASAMENTO COM BLOCO ESTRUTURAL DE CONCRETO, DE 14X19X29CM E ARGAMASSA DE ASSENTAMENTO COM PREPARO EM BETONEIRA. AF_05/2020 (M3)
Material |  |  | FONTE |  | UNID | COEFICIENTE |  | PREÇO UNITÁRIO |  | TOTAL
00034566 | BLOCO DE CONCRETO ESTRUTURAL 14 X 19 X 29 CM, FBK 6 MPA (NBR 6136) |  | SINAPI |  | UN | 122.27 |  | 3.32 |  | 405.93
[6 empty] | TOTAL Material: |  |  |  | 405.93
Mão de Obra com Encargos Complementares |  |  | FONTE |  | UNID | COEFICIENTE |  | PREÇO UNITÁRIO |  | TOTAL
88309 | PEDREIRO COM ENCARGOS COMPLEMENTARES |  | SINAPI |  | H | 10.263 |  | 32.27 |  | 331.18
88316 | SERVENTE COM ENCARGOS COMPLEMENTARES |  | SINAPI |  | H | 5.132 |  | 23.23 |  | 119.21
[6 empty] | TOTAL Mão de Obra com Encargos Complementares: |  |  |  | 450.39
Serviço |  |  | FONTE |  | UNID | COEFICIENTE |  | PREÇO UNITÁRIO |  | TOTAL
87292 | ARGAMASSA TRAÇO 1:2:8 (EM VOLUME DE CIMENTO, CAL E AREIA MÉDIA ÚMIDA) PARA EMBOÇO/MASSA ÚNICA/ASSENTAMENTO DE ALVENARIA DE VEDAÇÃO, PREPARO MECÂNICO COM BETONEIRA 400 L. AF_08/2019 |  | SINAPI |  | M3 | 0.13 |  | 738.3 |  | 95.97
[6 empty] | TOTAL Serviço: |  |  |  | 95.97
[6 empty] | VALOR: |  |  |  | 952.29
103328 ALVENARIA DE VEDAÇÃO DE BLOCOS CERÂMICOS FURADOS NA HORIZONTAL DE 9X19X19 CM (ESPESSURA 9 CM) E ARGAMASSA DE ASSENTAMENTO COM PREPARO EM BETONEIRA. AF_12/2021 (M2)
Material |  |  | FONTE |  | UNID | COEFICIENTE |  | PREÇO UNITÁRIO |  | TOTAL
00007271 | BLOCO CERAMICO / TIJOLO VAZADO PARA ALVENARIA DE VEDACAO, 8 FUROS NA HORIZONTAL DE 9 X 19 X 19 CM (L X A X C) |  | SINAPI |  | UN | 28.31 |  | 0.75 |  | 21.23
00037395 | PINO DE ACO COM FURO, HASTE = 27 MM (ACAO DIRETA) |  | SINAPI |  | CENTO | 0.005 |  | 63.01 |  | 0.31
00034557 | TELA DE ACO SOLDADA GALVANIZADA/ZINCADA PARA ALVENARIA, FIO D = *1,20 A 1,70* MM, MALHA 15 X 15 MM, (C X L) *50 X 7,5* CM |  | SINAPI |  | M | 0.42 |  | 2.37 |  | 0.99
[6 empty] | TOTAL Material: |  |  |  | 22.53
Mão de Obra com Encargos Complementares |  |  | FONTE |  | UNID | COEFICIENTE |  | PREÇO UNITÁRIO |  | TOTAL
88309 | PEDREIRO COM ENCARGOS COMPLEMENTARES |  | SINAPI |  | H | 1.61 |  | 32.27 |  | 51.95
88316 | SERVENTE COM ENCARGOS COMPLEMENTARES |  | SINAPI |  | H | 0.805 |  | 23.23 |  | 18.7
[6 empty] | TOTAL Mão de Obra com Encargos Complementares: |  |  |  | 70.65
Serviço |  |  | FONTE |  | UNID | COEFICIENTE |  | PREÇO UNITÁRIO |  | TOTAL
87292 | ARGAMASSA TRAÇO 1:2:8 (EM VOLUME DE CIMENTO, CAL E AREIA MÉDIA ÚMIDA) PARA EMBOÇO/MASSA ÚNICA/ASSENTAMENTO DE ALVENARIA DE VEDAÇÃO, PREPARO MECÂNICO COM BETONEIRA 400 L. AF_08/2019 |  | SINAPI |  | M3 | 0.0091 |  | 738.3 |  | 6.71
[6 empty] | TOTAL Serviço: |  |  |  | 6.71
[6 empty] | VALOR: |  |  |  | 99.89
103336 ALVENARIA DE VEDAÇÃO DE BLOCOS VAZADOS DE CONCRETO APARENTE DE 9X19X39 CM (ESPESSURA 9 CM) E ARGAMASSA DE ASSENTAMENTO COM PREPARO EM BETONEIRA. AF_12/2021 (M2)
Material |  |  | FONTE |  | UNID | COEFICIENTE |  | PREÇO UNITÁRIO |  | TOTAL
00034599 | BLOCO DE VEDACAO CONCRETO APARENTE 9 X 19 X 39 CM (CLASSE C - NBR 6136) |  | SINAPI |  | UN | 13.6 |  | 2.5 |  | 34
00037395 | PINO DE ACO COM FURO, HASTE = 27 MM (ACAO DIRETA) |  | SINAPI |  | CENTO | 0.005 |  | 63.01 |  | 0.31
00034557 | TELA DE ACO SOLDADA GALVANIZADA/ZINCADA PARA ALVENARIA, FIO D = *1,20 A 1,70* MM, MALHA 15 X 15 MM, (C X L) *50 X 7,5* CM |  | SINAPI |  | M | 0.42 |  | 2.37 |  | 0.99
[6 empty] | TOTAL Material: |  |  |  | 35.3
Mão de Obra com Encargos Complementares |  |  | FONTE |  | UNID | COEFICIENTE |  | PREÇO UNITÁRIO |  | TOTAL
88309 | PEDREIRO COM ENCARGOS COMPLEMENTARES |  | SINAPI |  | H | 0.95 |  | 32.27 |  | 30.65
88316 | SERVENTE COM ENCARGOS COMPLEMENTARES |  | SINAPI |  | H | 0.475 |  | 23.23 |  | 11.03
[6 empty] | TOTAL Mão de Obra com Encargos Complementares: |  |  |  | 41.68
Serviço |  |  | FONTE |  | UNID | COEFICIENTE |  | PREÇO UNITÁRIO |  | TOTAL
87292 | ARGAMASSA TRAÇO 1:2:8 (EM VOLUME DE CIMENTO, CAL E AREIA MÉDIA ÚMIDA) PARA EMBOÇO/MASSA ÚNICA/ASSENTAMENTO DE ALVENARIA DE VEDAÇÃO, PREPARO MECÂNICO COM BETONEIRA 400 L. AF_08/2019 |  | SINAPI |  | M3 | 0.0087 |  | 738.3 |  | 6.42
[6 empty] | TOTAL Serviço: |  |  |  | 6.42
[6 empty] | VALOR: |  |  |  | 83.4
102201 APLICAÇÃO MASSA ACRÍLICA PARA MADEIRA, PARA PINTURA COM TINTA DE ACABAMENTO (PIGMENTADA). AF_01/2021 (M2)
Material |  |  | FONTE |  | UNID | COEFICIENTE |  | PREÇO UNITÁRIO |  | TOTAL
00003767 | LIXA EM FOLHA PARA PAREDE OU MADEIRA, NUMERO 120, COR VERMELHA |  | SINAPI |  | UN | 0.5 |  | 0.92 |  | 0.46
00043652 | MASSA PARA MADEIRA - INTERIOR E EXTERIOR |  | SINAPI |  | KG | 0.3758 |  | 11.04 |  | 4.14
[6 empty] | TOTAL Material: |  |  |  | 4.6
Mão de Obra com Encargos Complementares |  |  | FONTE |  | UNID | COEFICIENTE |  | PREÇO UNITÁRIO |  | TOTAL
88310 | PINTOR COM ENCARGOS COMPLEMENTARES |  | SINAPI |  | H | 0.4519 |  | 33.74 |  | 15.24
[6 empty] | TOTAL Mão de Obra com Encargos Complementares: |  |  |  | 15.24
[6 empty] | VALOR: |  |  |  | 19.84
87393 ARGAMASSA INDUSTRIALIZADA PARA CHAPISCO ROLADO, PREPARO COM MISTURADOR DE EIXO HORIZONTAL DE 300 KG. AF_08/2019 (M3)
Equipamento Custo Horário |  |  | FONTE |  | UNID | COEFICIENTE |  | PREÇO UNITÁRIO |  | TOTAL
88392 | MISTURADOR DE ARGAMASSA, EIXO HORIZONTAL, CAPACIDADE DE MISTURA 300 KG, MOTOR ELÉTRICO POTÊNCIA 5 CV - CHI DIURNO. AF_05/2023 |  | SINAPI |  | CHI | 3.62 |  | 1.07 |  | 3.87
88386 | MISTURADOR DE ARGAMASSA, EIXO HORIZONTAL, CAPACIDADE DE MISTURA 300 KG, MOTOR ELÉTRICO POTÊNCIA 5 CV - CHP DIURNO. AF_05/2023 |  | SINAPI |  | CHP | 1.1 |  | 5.44 |  | 5.98
[6 empty] | TOTAL Equipamento Custo Horário: |  |  |  | 9.85
Material |  |  | FONTE |  | UNID | COEFICIENTE |  | PREÇO UNITÁRIO |  | TOTAL
00037552 | ARGAMASSA INDUSTRIALIZADA PARA CHAPISCO ROLADO |  | SINAPI |  | KG | 1981.23 |  | 2.79 |  | 5527.63
[6 empty] | TOTAL Material: |  |  |  | 5527.63
Mão de Obra com Encargos Complementares |  |  | FONTE |  | UNID | COEFICIENTE |  | PREÇO UNITÁRIO |  | TOTAL
88377 | OPERADOR DE BETONEIRA ESTACIONÁRIA/MISTURADOR COM ENCARGOS COMPLEMENTARES |  | SINAPI |  | H | 4.72 |  | 38.98 |  | 183.98
[6 empty] | TOTAL Mão de Obra com Encargos Complementares: |  |  |  | 183.98
[6 empty] | VALOR: |  |  |  | 5721.46
88627 ARGAMASSA TRAÇO 1:0,5:4,5 (EM VOLUME DE CIMENTO, CAL E AREIA MÉDIA ÚMIDA) PARA ASSENTAMENTO DE ALVENARIA, PREPARO MANUAL. AF_08/2019 (M3)
Material |  |  | FONTE |  | UNID | COEFICIENTE |  | PREÇO UNITÁRIO |  | TOTAL
00000370 | AREIA MEDIA - POSTO JAZIDA/FORNECEDOR (RETIRADO NA JAZIDA, SEM TRANSPORTE) |  | SINAPI |  | M3 | 1.13 |  | 117.45 |  | 132.71
00001106 | CAL HIDRATADA CH-I PARA ARGAMASSAS |  | SINAPI |  | KG | 75.47 |  | 1.53 |  | 115.46
00001379 | CIMENTO PORTLAND COMPOSTO CP II-32 |  | SINAPI |  | KG | 339.62 |  | 0.8 |  | 271.69
[6 empty] | TOTAL Material: |  |  |  | 519.86
Mão de Obra com Encargos Complementares |  |  | FONTE |  | UNID | COEFICIENTE |  | PREÇO UNITÁRIO |  | TOTAL
88316 | SERVENTE COM ENCARGOS COMPLEMENTARES |  | SINAPI |  | H | 8.78 |  | 23.23 |  | 203.95
[6 empty] | TOTAL Mão de Obra com Encargos Complementares: |  |  |  | 203.95
[6 empty] | VALOR: |  |  |  | 723.81
87367 ARGAMASSA TRAÇO 1:1:6 (EM VOLUME DE CIMENTO, CAL E AREIA MÉDIA ÚMIDA) PARA EMBOÇO/MASSA ÚNICA/ASSENTAMENTO DE ALVENARIA DE VEDAÇÃO, PREPARO MANUAL. AF_08/2019 (M3)
Material |  |  | FONTE |  | UNID | COEFICIENTE |  | PREÇO UNITÁRIO |  | TOTAL
00000370 | AREIA MEDIA - POSTO JAZIDA/FORNECEDOR (RETIRADO NA JAZIDA, SEM TRANSPORTE) |  | SINAPI |  | M3 | 1.16 |  | 117.45 |  | 136.24
00001106 | CAL HIDRATADA CH-I PARA ARGAMASSAS |  | SINAPI |  | KG | 116.4 |  | 1.53 |  | 178.09
00001379 | CIMENTO PORTLAND COMPOSTO CP II-32 |  | SINAPI |  | KG | 261.89 |  | 0.8 |  | 209.51
[6 empty] | TOTAL Material: |  |  |  | 523.84
Mão de Obra com Encargos Complementares |  |  | FONTE |  | UNID | COEFICIENTE |  | PREÇO UNITÁRIO |  | TOTAL
88316 | SERVENTE COM ENCARGOS COMPLEMENTARES |  | SINAPI |  | H | 11.23 |  | 23.23 |  | 260.87
[6 empty] | TOTAL Mão de Obra com Encargos Complementares: |  |  |  | 260.87
[6 empty] | VALOR: |  |  |  | 784.71
87369 ARGAMASSA TRAÇO 1:2:8 (EM VOLUME DE CIMENTO, CAL E AREIA MÉDIA ÚMIDA) PARA EMBOÇO/MASSA ÚNICA/ASSENTAMENTO DE ALVENARIA DE VEDAÇÃO, PREPARO MANUAL. AF_08/2019 (M3)
Material |  |  | FONTE |  | UNID | COEFICIENTE |  | PREÇO UNITÁRIO |  | TOTAL
00000370 | AREIA MEDIA - POSTO JAZIDA/FORNECEDOR (RETIRADO NA JAZIDA, SEM TRANSPORTE) |  | SINAPI |  | M3 | 1.14 |  | 117.45 |  | 133.89
00001106 | CAL HIDRATADA CH-I PARA ARGAMASSAS |  | SINAPI |  | KG | 171.13 |  | 1.53 |  | 261.82
00001379 | CIMENTO PORTLAND COMPOSTO CP II-32 |  | SINAPI |  | KG | 192.52 |  | 0.8 |  | 154.01
[6 empty] | TOTAL Material: |  |  |  | 549.72
Mão de Obra com Encargos Complementares |  |  | FONTE |  | UNID | COEFICIENTE |  | PREÇO UNITÁRIO |  | TOTAL
88316 | SERVENTE COM ENCARGOS COMPLEMENTARES |  | SINAPI |  | H | 11.1 |  | 23.23 |  | 257.85
[6 empty] | TOTAL Mão de Obra com Encargos Complementares: |  |  |  | 257.85
[6 empty] | VALOR: |  |  |  | 807.57
87292 ARGAMASSA TRAÇO 1:2:8 (EM VOLUME DE CIMENTO, CAL E AREIA MÉDIA ÚMIDA) PARA EMBOÇO/MASSA ÚNICA/ASSENTAMENTO DE ALVENARIA DE VEDAÇÃO, PREPARO MECÂNICO COM BETONEIRA 400 L. AF_08/2019 (M3)
Equipamento Custo Horário |  |  | FONTE |  | UNID | COEFICIENTE |  | PREÇO UNITÁRIO |  | TOTAL
88831 | BETONEIRA CAPACIDADE NOMINAL DE 400 L, CAPACIDADE DE MISTURA 280 L, MOTOR ELÉTRICO TRIFÁSICO POTÊNCIA DE 2 CV, SEM CARREGADOR - CHI DIURNO. AF_05/2023 |  | SINAPI |  | CHI | 3.45 |  | 0.4 |  | 1.38
88830 | BETONEIRA CAPACIDADE NOMINAL DE 400 L, CAPACIDADE DE MISTURA 280 L, MOTOR ELÉTRICO TRIFÁSICO POTÊNCIA DE 2 CV, SEM CARREGADOR - CHP DIURNO. AF_05/2023 |  | SINAPI |  | CHP | 1.05 |  | 2.12 |  | 2.22
[6 empty] | TOTAL Equipamento Custo Horário: |  |  |  | 3.6
Material |  |  | FONTE |  | UNID | COEFICIENTE |  | PREÇO UNITÁRIO |  | TOTAL
00000370 | AREIA MEDIA - POSTO JAZIDA/FORNECEDOR (RETIRADO NA JAZIDA, SEM TRANSPORTE) |  | SINAPI |  | M3 | 1.16 |  | 117.45 |  | 136.24
00001106 | CAL HIDRATADA CH-I PARA ARGAMASSAS |  | SINAPI |  | KG | 174.1 |  | 1.53 |  | 266.37
00001379 | CIMENTO PORTLAND COMPOSTO CP II-32 |  | SINAPI |  | KG | 195.86 |  | 0.8 |  | 156.68
[6 empty] | TOTAL Material: |  |  |  | 559.29
Mão de Obra com Encargos Complementares |  |  | FONTE |  | UNID | COEFICIENTE |  | PREÇO UNITÁRIO |  | TOTAL
88377 | OPERADOR DE BETONEIRA ESTACIONÁRIA/MISTURADOR COM ENCARGOS COMPLEMENTARES |  | SINAPI |  | H | 4.5 |  | 38.98 |  | 175.41
[6 empty] | TOTAL Mão de Obra com Encargos Complementares: |  |  |  | 175.41
[6 empty] | VALOR: |  |  |  | 738.3
87313 ARGAMASSA TRAÇO 1:3 (EM VOLUME DE CIMENTO E AREIA GROSSA ÚMIDA) PARA CHAPISCO CONVENCIONAL, PREPARO MECÂNICO COM BETONEIRA 400 L. AF_08/2019 (M3)
Equipamento Custo Horário |  |  | FONTE |  | UNID | COEFICIENTE |  | PREÇO UNITÁRIO |  | TOTAL
88831 | BETONEIRA CAPACIDADE NOMINAL DE 400 L, CAPACIDADE DE MISTURA 280 L, MOTOR ELÉTRICO TRIFÁSICO POTÊNCIA DE 2 CV, SEM CARREGADOR - CHI DIURNO. AF_05/2023 |  | SINAPI |  | CHI | 3.31 |  | 0.4 |  | 1.32
88830 | BETONEIRA CAPACIDADE NOMINAL DE 400 L, CAPACIDADE DE MISTURA 280 L, MOTOR ELÉTRICO TRIFÁSICO POTÊNCIA DE 2 CV, SEM CARREGADOR - CHP DIURNO. AF_05/2023 |  | SINAPI |  | CHP | 1.01 |  | 2.12 |  | 2.14
[6 empty] | TOTAL Equipamento Custo Horário: |  |  |  | 3.46
Material |  |  | FONTE |  | UNID | COEFICIENTE |  | PREÇO UNITÁRIO |  | TOTAL
00000367 | AREIA GROSSA - POSTO JAZIDA/FORNECEDOR (RETIRADO NA JAZIDA, SEM TRANSPORTE) |  | SINAPI |  | M3 | 0.95 |  | 118.98 |  | 113.03
00001379 | CIMENTO PORTLAND COMPOSTO CP II-32 |  | SINAPI |  | KG | 426.49 |  | 0.8 |  | 341.19
[6 empty] | TOTAL Material: |  |  |  | 454.22
Mão de Obra com Encargos Complementares |  |  | FONTE |  | UNID | COEFICIENTE |  | PREÇO UNITÁRIO |  | TOTAL
88377 | OPERADOR DE BETONEIRA ESTACIONÁRIA/MISTURADOR COM ENCARGOS COMPLEMENTARES |  | SINAPI |  | H | 4.32 |  | 38.98 |  | 168.39
[6 empty] | TOTAL Mão de Obra com Encargos Complementares: |  |  |  | 168.39
[6 empty] | VALOR: |  |  |  | 626.07
100475 ARGAMASSA TRAÇO 1:3 (EM VOLUME DE CIMENTO E AREIA MÉDIA ÚMIDA) COM ADIÇÃO DE IMPERMEABILIZANTE, PREPARO MECÂNICO COM BETONEIRA 400 L. AF_08/2019 (M3)
Equipamento Custo Horário |  |  | FONTE |  | UNID | COEFICIENTE |  | PREÇO UNITÁRIO |  | TOTAL
88831 | BETONEIRA CAPACIDADE NOMINAL DE 400 L, CAPACIDADE DE MISTURA 280 L, MOTOR ELÉTRICO TRIFÁSICO POTÊNCIA DE 2 CV, SEM CARREGADOR - CHI DIURNO. AF_05/2023 |  | SINAPI |  | CHI | 2.88 |  | 0.4 |  | 1.15
88830 | BETONEIRA CAPACIDADE NOMINAL DE 400 L, CAPACIDADE DE MISTURA 280 L, MOTOR ELÉTRICO TRIFÁSICO POTÊNCIA DE 2 CV, SEM CARREGADOR - CHP DIURNO. AF_05/2023 |  | SINAPI |  | CHP | 0.87 |  | 2.12 |  | 1.84
[6 empty] | TOTAL Equipamento Custo Horário: |  |  |  | 2.99
Material |  |  | FONTE |  | UNID | COEFICIENTE |  | PREÇO UNITÁRIO |  | TOTAL
00000123 | ADITIVO IMPERMEABILIZANTE DE PEGA NORMAL PARA ARGAMASSAS E CONCRETOS SEM ARMACAO, LIQUIDO E ISENTO DE CLORETOS |  | SINAPI |  | L | 19.44 |  | 6.65 |  | 129.27
00000370 | AREIA MEDIA - POSTO JAZIDA/FORNECEDOR (RETIRADO NA JAZIDA, SEM TRANSPORTE) |  | SINAPI |  | M3 | 1.08 |  | 117.45 |  | 126.84
00001379 | CIMENTO PORTLAND COMPOSTO CP II-32 |  | SINAPI |  | KG | 486 |  | 0.8 |  | 388.8
[6 empty] | TOTAL Material: |  |  |  | 644.91
Mão de Obra com Encargos Complementares |  |  | FONTE |  | UNID | COEFICIENTE |  | PREÇO UNITÁRIO |  | TOTAL
88377 | OPERADOR DE BETONEIRA ESTACIONÁRIA/MISTURADOR COM ENCARGOS COMPLEMENTARES |  | SINAPI |  | H | 3.75 |  | 38.98 |  | 146.17
[6 empty] | TOTAL Mão de Obra com Encargos Complementares: |  |  |  | 146.17
[6 empty] | VALOR: |  |  |  | 794.07
87372 ARGAMASSA TRAÇO 1:3 (EM VOLUME DE CIMENTO E AREIA MÉDIA ÚMIDA) PARA CONTRAPISO, PREPARO MANUAL. AF_08/2019 (M3)
Material |  |  | FONTE |  | UNID | COEFICIENTE |  | PREÇO UNITÁRIO |  | TOTAL
00000370 | AREIA MEDIA - POSTO JAZIDA/FORNECEDOR (RETIRADO NA JAZIDA, SEM TRANSPORTE) |  | SINAPI |  | M3 | 1.25 |  | 117.45 |  | 146.81
00001379 | CIMENTO PORTLAND COMPOSTO CP II-32 |  | SINAPI |  | KG | 563.59 |  | 0.8 |  | 450.87
[6 empty] | TOTAL Material: |  |  |  | 597.68
Mão de Obra com Encargos Complementares |  |  | FONTE |  | UNID | COEFICIENTE |  | PREÇO UNITÁRIO |  | TOTAL
88316 | SERVENTE COM ENCARGOS COMPLEMENTARES |  | SINAPI |  | H | 11.65 |  | 23.23 |  | 270.62
[6 empty] | TOTAL Mão de Obra com Encargos Complementares: |  |  |  | 270.62
[6 empty] | VALOR: |  |  |  | 868.3
87298 ARGAMASSA TRAÇO 1:3 (EM VOLUME DE CIMENTO E AREIA MÉDIA ÚMIDA) PARA CONTRAPISO, PREPARO MECÂNICO COM BETONEIRA 400 L. AF_08/2019 (M3)
Equipamento Custo Horário |  |  | FONTE |  | UNID | COEFICIENTE |  | PREÇO UNITÁRIO |  | TOTAL
88831 | BETONEIRA CAPACIDADE NOMINAL DE 400 L, CAPACIDADE DE MISTURA 280 L, MOTOR ELÉTRICO TRIFÁSICO POTÊNCIA DE 2 CV, SEM CARREGADOR - CHI DIURNO. AF_05/2023 |  | SINAPI |  | CHI | 3.39 |  | 0.4 |  | 1.35
88830 | BETONEIRA CAPACIDADE NOMINAL DE 400 L, CAPACIDADE DE MISTURA 280 L, MOTOR ELÉTRICO TRIFÁSICO POTÊNCIA DE 2 CV, SEM CARREGADOR - CHP DIURNO. AF_05/2023 |  | SINAPI |  | CHP | 1.03 |  | 2.12 |  | 2.18
[6 empty] | TOTAL Equipamento Custo Horário: |  |  |  | 3.53
Material |  |  | FONTE |  | UNID | COEFICIENTE |  | PREÇO UNITÁRIO |  | TOTAL
00000370 | AREIA MEDIA - POSTO JAZIDA/FORNECEDOR (RETIRADO NA JAZIDA, SEM TRANSPORTE) |  | SINAPI |  | M3 | 1.27 |  | 117.45 |  | 149.16
00001379 | CIMENTO PORTLAND COMPOSTO CP II-32 |  | SINAPI |  | KG | 573.61 |  | 0.8 |  | 458.88
[6 empty] | TOTAL Material: |  |  |  | 608.04
Mão de Obra com Encargos Complementares |  |  | FONTE |  | UNID | COEFICIENTE |  | PREÇO UNITÁRIO |  | TOTAL
88377 | OPERADOR DE BETONEIRA ESTACIONÁRIA/MISTURADOR COM ENCARGOS COMPLEMENTARES |  | SINAPI |  | H | 4.42 |  | 38.98 |  | 172.29
[6 empty] | TOTAL Mão de Obra com Encargos Complementares: |  |  |  | 172.29
[6 empty] | VALOR: |  |  |  | 783.86
88629 ARGAMASSA TRAÇO 1:3 (EM VOLUME DE CIMENTO E AREIA MÉDIA ÚMIDA), PREPARO MANUAL. AF_08/2019 (M3)
Material |  |  | FONTE |  | UNID | COEFICIENTE |  | PREÇO UNITÁRIO |  | TOTAL
00000370 | AREIA MEDIA - POSTO JAZIDA/FORNECEDOR (RETIRADO NA JAZIDA, SEM TRANSPORTE) |  | SINAPI |  | M3 | 1.07 |  | 117.45 |  | 125.67
00001379 | CIMENTO PORTLAND COMPOSTO CP II-32 |  | SINAPI |  | KG | 482.96 |  | 0.8 |  | 386.36
[6 empty] | TOTAL Material: |  |  |  | 512.03
Mão de Obra com Encargos Complementares |  |  | FONTE |  | UNID | COEFICIENTE |  | PREÇO UNITÁRIO |  | TOTAL
88316 | SERVENTE COM ENCARGOS COMPLEMENTARES |  | SINAPI |  | H | 8.57 |  | 23.23 |  | 199.08
[6 empty] | TOTAL Mão de Obra com Encargos Complementares: |  |  |  | 199.08
[6 empty] | VALOR: |  |  |  | 711.11
88628 ARGAMASSA TRAÇO 1:3 (EM VOLUME DE CIMENTO E AREIA MÉDIA ÚMIDA), PREPARO MECÂNICO COM BETONEIRA 400 L. AF_08/2019 (M3)
Equipamento Custo Horário |  |  | FONTE |  | UNID | COEFICIENTE |  | PREÇO UNITÁRIO |  | TOTAL
88831 | BETONEIRA CAPACIDADE NOMINAL DE 400 L, CAPACIDADE DE MISTURA 280 L, MOTOR ELÉTRICO TRIFÁSICO POTÊNCIA DE 2 CV, SEM CARREGADOR - CHI DIURNO. AF_05/2023 |  | SINAPI |  | CHI | 2.62 |  | 0.4 |  | 1.04
88830 | BETONEIRA CAPACIDADE NOMINAL DE 400 L, CAPACIDADE DE MISTURA 280 L, MOTOR ELÉTRICO TRIFÁSICO POTÊNCIA DE 2 CV, SEM CARREGADOR - CHP DIURNO. AF_05/2023 |  | SINAPI |  | CHP | 0.8 |  | 2.12 |  | 1.69
[6 empty] | TOTAL Equipamento Custo Horário: |  |  |  | 2.73
Material |  |  | FONTE |  | UNID | COEFICIENTE |  | PREÇO UNITÁRIO |  | TOTAL
00000370 | AREIA MEDIA - POSTO JAZIDA/FORNECEDOR (RETIRADO NA JAZIDA, SEM TRANSPORTE) |  | SINAPI |  | M3 | 1.07 |  | 117.45 |  | 125.67
00001379 | CIMENTO PORTLAND COMPOSTO CP II-32 |  | SINAPI |  | KG | 483.7 |  | 0.8 |  | 386.96
[6 empty] | TOTAL Material: |  |  |  | 512.63
Mão de Obra com Encargos Complementares |  |  | FONTE |  | UNID | COEFICIENTE |  | PREÇO UNITÁRIO |  | TOTAL
88377 | OPERADOR DE BETONEIRA ESTACIONÁRIA/MISTURADOR COM ENCARGOS COMPLEMENTARES |  | SINAPI |  | H | 3.42 |  | 38.98 |  | 133.31
[6 empty] | TOTAL Mão de Obra com Encargos Complementares: |  |  |  | 133.31
[6 empty] | VALOR: |  |  |  | 648.67
100489 ARGAMASSA TRAÇO 1:3 (EM VOLUME DE CIMENTO E AREIA MÉDIA ÚMIDA), PREPARO MECÂNICO COM BETONEIRA 600 L. AF_08/2019 (M3)
Equipamento Custo Horário |  |  | FONTE |  | UNID | COEFICIENTE |  | PREÇO UNITÁRIO |  | TOTAL
89226 | BETONEIRA CAPACIDADE NOMINAL DE 600 L, CAPACIDADE DE MISTURA 360 L, MOTOR ELÉTRICO TRIFÁSICO POTÊNCIA DE 4 CV, SEM CARREGADOR - CHI DIURNO. AF_05/2023 |  | SINAPI |  | CHI | 1.87 |  | 1.64 |  | 3.06
89225 | BETONEIRA CAPACIDADE NOMINAL DE 600 L, CAPACIDADE DE MISTURA 360 L, MOTOR ELÉTRICO TRIFÁSICO POTÊNCIA DE 4 CV, SEM CARREGADOR - CHP DIURNO. AF_05/2023 |  | SINAPI |  | CHP | 0.57 |  | 5.88 |  | 3.35
[6 empty] | TOTAL Equipamento Custo Horário: |  |  |  | 6.41
Material |  |  | FONTE |  | UNID | COEFICIENTE |  | PREÇO UNITÁRIO |  | TOTAL
00000370 | AREIA MEDIA - POSTO JAZIDA/FORNECEDOR (RETIRADO NA JAZIDA, SEM TRANSPORTE) |  | SINAPI |  | M3 | 1.07 |  | 117.45 |  | 125.67
00001379 | CIMENTO PORTLAND COMPOSTO CP II-32 |  | SINAPI |  | KG | 483.72 |  | 0.8 |  | 386.97
[6 empty] | TOTAL Material: |  |  |  | 512.64
Mão de Obra com Encargos Complementares |  |  | FONTE |  | UNID | COEFICIENTE |  | PREÇO UNITÁRIO |  | TOTAL
88377 | OPERADOR DE BETONEIRA ESTACIONÁRIA/MISTURADOR COM ENCARGOS COMPLEMENTARES |  | SINAPI |  | H | 2.44 |  | 38.98 |  | 95.11
88316 | SERVENTE COM ENCARGOS COMPLEMENTARES |  | SINAPI |  | H | 0.75 |  | 23.23 |  | 17.42
[6 empty] | TOTAL Mão de Obra com Encargos Complementares: |  |  |  | 112.53
[6 empty] | VALOR: |  |  |  | 631.58
87316 ARGAMASSA TRAÇO 1:4 (EM VOLUME DE CIMENTO E AREIA GROSSA ÚMIDA) PARA CHAPISCO CONVENCIONAL, PREPARO MECÂNICO COM BETONEIRA 400 L. AF_08/2019 (M3)
Equipamento Custo Horário |  |  | FONTE |  | UNID | COEFICIENTE |  | PREÇO UNITÁRIO |  | TOTAL
88831 | BETONEIRA CAPACIDADE NOMINAL DE 400 L, CAPACIDADE DE MISTURA 280 L, MOTOR ELÉTRICO TRIFÁSICO POTÊNCIA DE 2 CV, SEM CARREGADOR - CHI DIURNO. AF_05/2023 |  | SINAPI |  | CHI | 3.56 |  | 0.4 |  | 1.42
88830 | BETONEIRA CAPACIDADE NOMINAL DE 400 L, CAPACIDADE DE MISTURA 280 L, MOTOR ELÉTRICO TRIFÁSICO POTÊNCIA DE 2 CV, SEM CARREGADOR - CHP DIURNO. AF_05/2023 |  | SINAPI |  | CHP | 1.08 |  | 2.12 |  | 2.28
[6 empty] | TOTAL Equipamento Custo Horário: |  |  |  | 3.7
Material |  |  | FONTE |  | UNID | COEFICIENTE |  | PREÇO UNITÁRIO |  | TOTAL
00000367 | AREIA GROSSA - POSTO JAZIDA/FORNECEDOR (RETIRADO NA JAZIDA, SEM TRANSPORTE) |  | SINAPI |  | M3 | 1.02 |  | 118.98 |  | 121.35
00001379 | CIMENTO PORTLAND COMPOSTO CP II-32 |  | SINAPI |  | KG | 343.52 |  | 0.8 |  | 274.81
[6 empty] | TOTAL Material: |  |  |  | 396.16
Mão de Obra com Encargos Complementares |  |  | FONTE |  | UNID | COEFICIENTE |  | PREÇO UNITÁRIO |  | TOTAL
88377 | OPERADOR DE BETONEIRA ESTACIONÁRIA/MISTURADOR COM ENCARGOS COMPLEMENTARES |  | SINAPI |  | H | 4.64 |  | 38.98 |  | 180.86
[6 empty] | TOTAL Mão de Obra com Encargos Complementares: |  |  |  | 180.86
[6 empty] | VALOR: |  |  |  | 580.72
87283 ARGAMASSA TRAÇO 1:6 (EM VOLUME DE CIMENTO E AREIA MÉDIA ÚMIDA) COM ADIÇÃO DE PLASTIFICANTE PARA EMBOÇO/MASSA ÚNICA/ASSENTAMENTO DE ALVENARIA DE VEDAÇÃO, PREPARO MECÂNICO COM BETONEIRA 400 L. AF_08/2019 (M3)
Equipamento Custo Horário |  |  | FONTE |  | UNID | COEFICIENTE |  | PREÇO UNITÁRIO |  | TOTAL
88831 | BETONEIRA CAPACIDADE NOMINAL DE 400 L, CAPACIDADE DE MISTURA 280 L, MOTOR ELÉTRICO TRIFÁSICO POTÊNCIA DE 2 CV, SEM CARREGADOR - CHI DIURNO. AF_05/2023 |  | SINAPI |  | CHI | 1.01 |  | 0.4 |  | 0.4
88830 | BETONEIRA CAPACIDADE NOMINAL DE 400 L, CAPACIDADE DE MISTURA 280 L, MOTOR ELÉTRICO TRIFÁSICO POTÊNCIA DE 2 CV, SEM CARREGADOR - CHP DIURNO. AF_05/2023 |  | SINAPI |  | CHP | 3.332 |  | 2.12 |  | 7.06
[6 empty] | TOTAL Equipamento Custo Horário: |  |  |  | 7.46
Material |  |  | FONTE |  | UNID | COEFICIENTE |  | PREÇO UNITÁRIO |  | TOTAL
00043617 | ADITIVO PLASTIFICANTE E ESTABILIZADOR PARA ARGAMASSAS DE ASSENTAMENTO E REBOCO, LIQUIDO E ISENTO DE CLORETOS |  | SINAPI |  | L | 0.063 |  | 7.36 |  | 0.46
00000370 | AREIA MEDIA - POSTO JAZIDA/FORNECEDOR (RETIRADO NA JAZIDA, SEM TRANSPORTE) |  | SINAPI |  | M3 | 1.27 |  | 117.45 |  | 149.16
00001379 | CIMENTO PORTLAND COMPOSTO CP II-32 |  | SINAPI |  | KG | 281.53 |  | 0.8 |  | 225.22
[6 empty] | TOTAL Material: |  |  |  | 374.84
Mão de Obra com Encargos Complementares |  |  | FONTE |  | UNID | COEFICIENTE |  | PREÇO UNITÁRIO |  | TOTAL
88377 | OPERADOR DE BETONEIRA ESTACIONÁRIA/MISTURADOR COM ENCARGOS COMPLEMENTARES |  | SINAPI |  | H | 4.33 |  | 38.98 |  | 168.78
[6 empty] | TOTAL Mão de Obra com Encargos Complementares: |  |  |  | 168.78
[6 empty] | VALOR: |  |  |  | 551.08
88245 ARMADOR COM ENCARGOS COMPLEMENTARES (H)
Encargos Complementares |  |  | FONTE |  | UNID | COEFICIENTE |  | PREÇO UNITÁRIO |  | TOTAL
00037370 | ALIMENTACAO - HORISTA (COLETADO CAIXA - ENCARGOS COMPLEMENTARES) |  | SINAPI |  | H | 1 |  | 4.56 |  | 4.56
00043489 | EPI - FAMILIA PEDREIRO - HORISTA (ENCARGOS COMPLEMENTARES - COLETADO CAIXA) |  | SINAPI |  | H | 1 |  | 1.24 |  | 1.24
00037372 | EXAMES - HORISTA (COLETADO CAIXA - ENCARGOS COMPLEMENTARES) |  | SINAPI |  | H | 1 |  | 1.34 |  | 1.34
00043465 | FERRAMENTAS - FAMILIA PEDREIRO - HORISTA (ENCARGOS COMPLEMENTARES - COLETADO CAIXA) |  | SINAPI |  | H | 1 |  | 0.82 |  | 0.82
00037373 | SEGURO - HORISTA (COLETADO CAIXA - ENCARGOS COMPLEMENTARES) |  | SINAPI |  | H | 1 |  | 0.04 |  | 0.04
00037371 | TRANSPORTE - HORISTA (COLETADO CAIXA - ENCARGOS COMPLEMENTARES) |  | SINAPI |  | H | 1 |  | 0.8 |  | 0.8
[6 empty] | TOTAL Encargos Complementares: |  |  |  | 8.8
Mão de Obra |  |  | FONTE |  | UNID | COEFICIENTE |  | PREÇO UNITÁRIO |  | TOTAL
00000378 | ARMADOR (HORISTA) |  | SINAPI |  | H | 1 |  | 22.92 |  | 22.92
[6 empty] | TOTAL Mão de Obra: |  |  |  | 22.92
Serviço |  |  | FONTE |  | UNID | COEFICIENTE |  | PREÇO UNITÁRIO |  | TOTAL
95314 | CURSO DE CAPACITAÇÃO PARA ARMADOR (ENCARGOS COMPLEMENTARES) - HORISTA |  | SINAPI |  | H | 1 |  | 0.3 |  | 0.3
[6 empty] | TOTAL Serviço: |  |  |  | 0.3
[6 empty] | VALOR: |  |  |  | 32.02
89998 ARMAÇÃO DE CINTA DE ALVENARIA ESTRUTURAL; DIÂMETRO DE 10,0 MM. AF_09/2021 (KG)
Material |  |  | FONTE |  | UNID | COEFICIENTE |  | PREÇO UNITÁRIO |  | TOTAL
00000034 | ACO CA-50, 10,0 MM, VERGALHAO |  | SINAPI |  | KG | 1 |  | 8.47 |  | 8.47
[6 empty] | TOTAL Material: |  |  |  | 8.47
Mão de Obra com Encargos Complementares |  |  | FONTE |  | UNID | COEFICIENTE |  | PREÇO UNITÁRIO |  | TOTAL
88238 | AJUDANTE DE ARMADOR COM ENCARGOS COMPLEMENTARES |  | SINAPI |  | H | 0.0325 |  | 23.95 |  | 0.77
88245 | ARMADOR COM ENCARGOS COMPLEMENTARES |  | SINAPI |  | H | 0.0488 |  | 32.02 |  | 1.56
[6 empty] | TOTAL Mão de Obra com Encargos Complementares: |  |  |  | 2.33
[6 empty] | VALOR: |  |  |  | 10.8
95946 ARMAÇÃO DE ESCADA, DE UMA ESTRUTURA CONVENCIONAL DE CONCRETO ARMADO UTILIZANDO AÇO CA-50 DE 10,0 MM - MONTAGEM. AF_11/2020 (KG)
Material |  |  | FONTE |  | UNID | COEFICIENTE |  | PREÇO UNITÁRIO |  | TOTAL
00043132 | ARAME RECOZIDO 16 BWG, D = 1,65 MM (0,016 KG/M) OU 18 BWG, D = 1,25 MM (0,01 KG/M) |  | SINAPI |  | KG | 0.025 |  | 24.95 |  | 0.62
00039017 | ESPACADOR / DISTANCIADOR CIRCULAR COM ENTRADA LATERAL, EM PLASTICO, PARA VERGALHAO *4,2 A 12,5* MM, COBRIMENTO 20 MM |  | SINAPI |  | UN | 0.431 |  | 0.21 |  | 0.09
[6 empty] | TOTAL Material: |  |  |  | 0.71
Mão de Obra com Encargos Complementares |  |  | FONTE |  | UNID | COEFICIENTE |  | PREÇO UNITÁRIO |  | TOTAL
88238 | AJUDANTE DE ARMADOR COM ENCARGOS COMPLEMENTARES |  | SINAPI |  | H | 0.015 |  | 23.95 |  | 0.35
88245 | ARMADOR COM ENCARGOS COMPLEMENTARES |  | SINAPI |  | H | 0.094 |  | 32.02 |  | 3
[6 empty] | TOTAL Mão de Obra com Encargos Complementares: |  |  |  | 3.35
Serviço |  |  | FONTE |  | UNID | COEFICIENTE |  | PREÇO UNITÁRIO |  | TOTAL
92803 | CORTE E DOBRA DE AÇO CA-50, DIÂMETRO DE 10,0 MM. AF_06/2022 |  | SINAPI |  | KG | 1 |  | 9.71 |  | 9.71
[6 empty] | TOTAL Serviço: |  |  |  | 9.71
[6 empty] | VALOR: |  |  |  | 13.77
95943 ARMAÇÃO DE ESCADA, DE UMA ESTRUTURA CONVENCIONAL DE CONCRETO ARMADO UTILIZANDO AÇO CA-60 DE 5,0 MM - MONTAGEM. AF_11/2020 (KG)
Material |  |  | FONTE |  | UNID | COEFICIENTE |  | PREÇO UNITÁRIO |  | TOTAL
00043132 | ARAME RECOZIDO 16 BWG, D = 1,65 MM (0,016 KG/M) OU 18 BWG, D = 1,25 MM (0,01 KG/M) |  | SINAPI |  | KG | 0.025 |  | 24.95 |  | 0.62
00039017 | ESPACADOR / DISTANCIADOR CIRCULAR COM ENTRADA LATERAL, EM PLASTICO, PARA VERGALHAO *4,2 A 12,5* MM, COBRIMENTO 20 MM |  | SINAPI |  | UN | 1.04 |  | 0.21 |  | 0.21
[6 empty] | TOTAL Material: |  |  |  | 0.83
Mão de Obra com Encargos Complementares |  |  | FONTE |  | UNID | COEFICIENTE |  | PREÇO UNITÁRIO |  | TOTAL
88238 | AJUDANTE DE ARMADOR COM ENCARGOS COMPLEMENTARES |  | SINAPI |  | H | 0.058 |  | 23.95 |  | 1.38
88245 | ARMADOR COM ENCARGOS COMPLEMENTARES |  | SINAPI |  | H | 0.366 |  | 32.02 |  | 11.71
[6 empty] | TOTAL Mão de Obra com Encargos Complementares: |  |  |  | 13.09
Serviço |  |  | FONTE |  | UNID | COEFICIENTE |  | PREÇO UNITÁRIO |  | TOTAL
92800 | CORTE E DOBRA DE AÇO CA-60, DIÂMETRO DE 5,0 MM. AF_06/2022 |  | SINAPI |  | KG | 1 |  | 10.66 |  | 10.66
[6 empty] | TOTAL Serviço: |  |  |  | 10.66
[6 empty] | VALOR: |  |  |  | 24.58
92767 ARMAÇÃO DE LAJE DE ESTRUTURA CONVENCIONAL DE CONCRETO ARMADO UTILIZANDO AÇO CA-60 DE 4,2 MM - MONTAGEM. AF_06/2022 (KG)
Material |  |  | FONTE |  | UNID | COEFICIENTE |  | PREÇO UNITÁRIO |  | TOTAL
00043132 | ARAME RECOZIDO 16 BWG, D = 1,65 MM (0,016 KG/M) OU 18 BWG, D = 1,25 MM (0,01 KG/M) |  | SINAPI |  | KG | 0.025 |  | 24.95 |  | 0.62
00039017 | ESPACADOR / DISTANCIADOR CIRCULAR COM ENTRADA LATERAL, EM PLASTICO, PARA VERGALHAO *4,2 A 12,5* MM, COBRIMENTO 20 MM |  | SINAPI |  | UN | 2.816 |  | 0.21 |  | 0.59
[6 empty] | TOTAL Material: |  |  |  | 1.21
Mão de Obra com Encargos Complementares |  |  | FONTE |  | UNID | COEFICIENTE |  | PREÇO UNITÁRIO |  | TOTAL
88238 | AJUDANTE DE ARMADOR COM ENCARGOS COMPLEMENTARES |  | SINAPI |  | H | 0.0172 |  | 23.95 |  | 0.41
88245 | ARMADOR COM ENCARGOS COMPLEMENTARES |  | SINAPI |  | H | 0.1055 |  | 32.02 |  | 3.37
[6 empty] | TOTAL Mão de Obra com Encargos Complementares: |  |  |  | 3.78
Serviço |  |  | FONTE |  | UNID | COEFICIENTE |  | PREÇO UNITÁRIO |  | TOTAL
92799 | CORTE E DOBRA DE AÇO CA-60, DIÂMETRO DE 4,2 MM. AF_06/2022 |  | SINAPI |  | KG | 1 |  | 11.92 |  | 11.92
[6 empty] | TOTAL Serviço: |  |  |  | 11.92
[6 empty] | VALOR: |  |  |  | 16.91
92768 ARMAÇÃO DE LAJE DE ESTRUTURA CONVENCIONAL DE CONCRETO ARMADO UTILIZANDO AÇO CA-60 DE 5,0 MM - MONTAGEM. AF_06/2022 (KG)
Material |  |  | FONTE |  | UNID | COEFICIENTE |  | PREÇO UNITÁRIO |  | TOTAL
00043132 | ARAME RECOZIDO 16 BWG, D = 1,65 MM (0,016 KG/M) OU 18 BWG, D = 1,25 MM (0,01 KG/M) |  | SINAPI |  | KG | 0.025 |  | 24.95 |  | 0.62
00039017 | ESPACADOR / DISTANCIADOR CIRCULAR COM ENTRADA LATERAL, EM PLASTICO, PARA VERGALHAO *4,2 A 12,5* MM, COBRIMENTO 20 MM |  | SINAPI |  | UN | 2.118 |  | 0.21 |  | 0.44
[6 empty] | TOTAL Material: |  |  |  | 1.06
Mão de Obra com Encargos Complementares |  |  | FONTE |  | UNID | COEFICIENTE |  | PREÇO UNITÁRIO |  | TOTAL
88238 | AJUDANTE DE ARMADOR COM ENCARGOS COMPLEMENTARES |  | SINAPI |  | H | 0.0136 |  | 23.95 |  | 0.32
88245 | ARMADOR COM ENCARGOS COMPLEMENTARES |  | SINAPI |  | H | 0.0836 |  | 32.02 |  | 2.67
[6 empty] | TOTAL Mão de Obra com Encargos Complementares: |  |  |  | 2.99
Serviço |  |  | FONTE |  | UNID | COEFICIENTE |  | PREÇO UNITÁRIO |  | TOTAL
92800 | CORTE E DOBRA DE AÇO CA-60, DIÂMETRO DE 5,0 MM. AF_06/2022 |  | SINAPI |  | KG | 1 |  | 10.66 |  | 10.66
[6 empty] | TOTAL Serviço: |  |  |  | 10.66
[6 empty] | VALOR: |  |  |  | 14.71
97089 ARMAÇÃO PARA EXECUÇÃO DE RADIER, PISO DE CONCRETO OU LAJE SOBRE SOLO, COM USO DE TELA Q-113. AF_09/2021 (KG)
Material |  |  | FONTE |  | UNID | COEFICIENTE |  | PREÇO UNITÁRIO |  | TOTAL
00043132 | ARAME RECOZIDO 16 BWG, D = 1,65 MM (0,016 KG/M) OU 18 BWG, D = 1,25 MM (0,01 KG/M) |  | SINAPI |  | KG | 0.011 |  | 24.95 |  | 0.27
00039507 | TELA DE ACO SOLDADA NERVURADA, CA-60, Q-113, (1,8 KG/M2), DIAMETRO DO FIO = 3,8 MM, LARGURA = 2,45 M, ESPACAMENTO DA MALHA = 10 X 10 CM |  | SINAPI |  | M2 | 0.678 |  | 14.56 |  | 9.87
00042407 | TRELICA NERVURADA (ESPACADOR), ALTURA = 120,0 MM, DIAMETRO DOS BANZOS INFERIORES E SUPERIOR = 6,0 MM, DIAMETRO DA DIAGONAL = 4,2 MM |  | SINAPI |  | M | 0.556 |  | 6.12 |  | 3.4
[6 empty] | TOTAL Material: |  |  |  | 13.54
Mão de Obra com Encargos Complementares |  |  | FONTE |  | UNID | COEFICIENTE |  | PREÇO UNITÁRIO |  | TOTAL
88238 | AJUDANTE DE ARMADOR COM ENCARGOS COMPLEMENTARES |  | SINAPI |  | H | 0.013 |  | 23.95 |  | 0.31
88245 | ARMADOR COM ENCARGOS COMPLEMENTARES |  | SINAPI |  | H | 0.036 |  | 32.02 |  | 1.15
[6 empty] | TOTAL Mão de Obra com Encargos Complementares: |  |  |  | 1.46
[6 empty] | VALOR: |  |  |  | 15
97090 ARMAÇÃO PARA EXECUÇÃO DE RADIER, PISO DE CONCRETO OU LAJE SOBRE SOLO, COM USO DE TELA Q-138. AF_09/2021 (KG)
Material |  |  | FONTE |  | UNID | COEFICIENTE |  | PREÇO UNITÁRIO |  | TOTAL
00043132 | ARAME RECOZIDO 16 BWG, D = 1,65 MM (0,016 KG/M) OU 18 BWG, D = 1,25 MM (0,01 KG/M) |  | SINAPI |  | KG | 0.011 |  | 24.95 |  | 0.27
00007155 | TELA DE ACO SOLDADA NERVURADA, CA-60, Q-138, (2,20 KG/M2), DIAMETRO DO FIO = 4,2 MM, LARGURA = 2,45 M, ESPACAMENTO DA MALHA = 10 X 10 CM |  | SINAPI |  | M2 | 0.555 |  | 18.69 |  | 10.37
00042407 | TRELICA NERVURADA (ESPACADOR), ALTURA = 120,0 MM, DIAMETRO DOS BANZOS INFERIORES E SUPERIOR = 6,0 MM, DIAMETRO DA DIAGONAL = 4,2 MM |  | SINAPI |  | M | 0.455 |  | 6.12 |  | 2.78
[6 empty] | TOTAL Material: |  |  |  | 13.42
Mão de Obra com Encargos Complementares |  |  | FONTE |  | UNID | COEFICIENTE |  | PREÇO UNITÁRIO |  | TOTAL
88238 | AJUDANTE DE ARMADOR COM ENCARGOS COMPLEMENTARES |  | SINAPI |  | H | 0.011 |  | 23.95 |  | 0.26
88245 | ARMADOR COM ENCARGOS COMPLEMENTARES |  | SINAPI |  | H | 0.031 |  | 32.02 |  | 0.99
[6 empty] | TOTAL Mão de Obra com Encargos Complementares: |  |  |  | 1.25
[6 empty] | VALOR: |  |  |  | 14.67
89996 ARMAÇÃO VERTICAL DE ALVENARIA ESTRUTURAL; DIÂMETRO DE 10,0 MM. AF_09/2021 (KG)
Material |  |  | FONTE |  | UNID | COEFICIENTE |  | PREÇO UNITÁRIO |  | TOTAL
00000034 | ACO CA-50, 10,0 MM, VERGALHAO |  | SINAPI |  | KG | 1 |  | 8.47 |  | 8.47
[6 empty] | TOTAL Material: |  |  |  | 8.47
Mão de Obra com Encargos Complementares |  |  | FONTE |  | UNID | COEFICIENTE |  | PREÇO UNITÁRIO |  | TOTAL
88238 | AJUDANTE DE ARMADOR COM ENCARGOS COMPLEMENTARES |  | SINAPI |  | H | 0.041 |  | 23.95 |  | 0.98
88245 | ARMADOR COM ENCARGOS COMPLEMENTARES |  | SINAPI |  | H | 0.0615 |  | 32.02 |  | 1.96
[6 empty] | TOTAL Mão de Obra com Encargos Complementares: |  |  |  | 2.94
[6 empty] | VALOR: |  |  |  | 11.41
88246 ASSENTADOR DE TUBOS COM ENCARGOS COMPLEMENTARES (H)
Encargos Complementares |  |  | FONTE |  | UNID | COEFICIENTE |  | PREÇO UNITÁRIO |  | TOTAL
00037370 | ALIMENTACAO - HORISTA (COLETADO CAIXA - ENCARGOS COMPLEMENTARES) |  | SINAPI |  | H | 1 |  | 4.56 |  | 4.56
00043488 | EPI - FAMILIA OPERADOR ESCAVADEIRA - HORISTA (ENCARGOS COMPLEMENTARES - COLETADO CAIXA) |  | SINAPI |  | H | 1 |  | 0.86 |  | 0.86
00037372 | EXAMES - HORISTA (COLETADO CAIXA - ENCARGOS COMPLEMENTARES) |  | SINAPI |  | H | 1 |  | 1.34 |  | 1.34
00043464 | FERRAMENTAS - FAMILIA OPERADOR ESCAVADEIRA - HORISTA (ENCARGOS COMPLEMENTARES - COLETADO CAIXA) |  | SINAPI |  | H | 1 |  | 0.01 |  | 0.01
00037373 | SEGURO - HORISTA (COLETADO CAIXA - ENCARGOS COMPLEMENTARES) |  | SINAPI |  | H | 1 |  | 0.04 |  | 0.04
00037371 | TRANSPORTE - HORISTA (COLETADO CAIXA - ENCARGOS COMPLEMENTARES) |  | SINAPI |  | H | 1 |  | 0.8 |  | 0.8
[6 empty] | TOTAL Encargos Complementares: |  |  |  | 7.61
Mão de Obra |  |  | FONTE |  | UNID | COEFICIENTE |  | PREÇO UNITÁRIO |  | TOTAL
00040331 | ASSENTADOR DE MANILHAS (HORISTA) |  | SINAPI |  | H | 1 |  | 19.28 |  | 19.28
[6 empty] | TOTAL Mão de Obra: |  |  |  | 19.28
Serviço |  |  | FONTE |  | UNID | COEFICIENTE |  | PREÇO UNITÁRIO |  | TOTAL
95315 | CURSO DE CAPACITAÇÃO PARA ASSENTADOR DE TUBOS (ENCARGOS COMPLEMENTARES) - HORISTA |  | SINAPI |  | H | 1 |  | 0.32 |  | 0.32
[6 empty] | TOTAL Serviço: |  |  |  | 0.32
[6 empty] | VALOR: |  |  |  | 27.21
88247 AUXILIAR DE ELETRICISTA COM ENCARGOS COMPLEMENTARES (H)
Encargos Complementares |  |  | FONTE |  | UNID | COEFICIENTE |  | PREÇO UNITÁRIO |  | TOTAL
00037370 | ALIMENTACAO - HORISTA (COLETADO CAIXA - ENCARGOS COMPLEMENTARES) |  | SINAPI |  | H | 1 |  | 4.56 |  | 4.56
00043484 | EPI - FAMILIA ELETRICISTA - HORISTA (ENCARGOS COMPLEMENTARES - COLETADO CAIXA) |  | SINAPI |  | H | 1 |  | 1.2 |  | 1.2
00037372 | EXAMES - HORISTA (COLETADO CAIXA - ENCARGOS COMPLEMENTARES) |  | SINAPI |  | H | 1 |  | 1.34 |  | 1.34
00043460 | FERRAMENTAS - FAMILIA ELETRICISTA - HORISTA (ENCARGOS COMPLEMENTARES - COLETADO CAIXA) |  | SINAPI |  | H | 1 |  | 0.85 |  | 0.85
00037373 | SEGURO - HORISTA (COLETADO CAIXA - ENCARGOS COMPLEMENTARES) |  | SINAPI |  | H | 1 |  | 0.04 |  | 0.04
00037371 | TRANSPORTE - HORISTA (COLETADO CAIXA - ENCARGOS COMPLEMENTARES) |  | SINAPI |  | H | 1 |  | 0.8 |  | 0.8
[6 empty] | TOTAL Encargos Complementares: |  |  |  | 8.79
Mão de Obra |  |  | FONTE |  | UNID | COEFICIENTE |  | PREÇO UNITÁRIO |  | TOTAL
00000247 | AJUDANTE DE ELETRICISTA (HORISTA) |  | SINAPI |  | H | 1 |  | 14.96 |  | 14.96
[6 empty] | TOTAL Mão de Obra: |  |  |  | 14.96
Serviço |  |  | FONTE |  | UNID | COEFICIENTE |  | PREÇO UNITÁRIO |  | TOTAL
95316 | CURSO DE CAPACITAÇÃO PARA AUXILIAR DE ELETRICISTA (ENCARGOS COMPLEMENTARES) - HORISTA |  | SINAPI |  | H | 1 |  | 0.64 |  | 0.64
[6 empty] | TOTAL Serviço: |  |  |  | 0.64
[6 empty] | VALOR: |  |  |  | 24.39
88248 AUXILIAR DE ENCANADOR OU BOMBEIRO HIDRÁULICO COM ENCARGOS COMPLEMENTARES (H)
Encargos Complementares |  |  | FONTE |  | UNID | COEFICIENTE |  | PREÇO UNITÁRIO |  | TOTAL
00037370 | ALIMENTACAO - HORISTA (COLETADO CAIXA - ENCARGOS COMPLEMENTARES) |  | SINAPI |  | H | 1 |  | 4.56 |  | 4.56
00043485 | EPI - FAMILIA ENCANADOR - HORISTA (ENCARGOS COMPLEMENTARES - COLETADO CAIXA) |  | SINAPI |  | H | 1 |  | 1.06 |  | 1.06
00037372 | EXAMES - HORISTA (COLETADO CAIXA - ENCARGOS COMPLEMENTARES) |  | SINAPI |  | H | 1 |  | 1.34 |  | 1.34
00043461 | FERRAMENTAS - FAMILIA ENCANADOR - HORISTA (ENCARGOS COMPLEMENTARES - COLETADO CAIXA) |  | SINAPI |  | H | 1 |  | 0.31 |  | 0.31
00037373 | SEGURO - HORISTA (COLETADO CAIXA - ENCARGOS COMPLEMENTARES) |  | SINAPI |  | H | 1 |  | 0.04 |  | 0.04
00037371 | TRANSPORTE - HORISTA (COLETADO CAIXA - ENCARGOS COMPLEMENTARES) |  | SINAPI |  | H | 1 |  | 0.8 |  | 0.8
[6 empty] | TOTAL Encargos Complementares: |  |  |  | 8.11
Mão de Obra |  |  | FONTE |  | UNID | COEFICIENTE |  | PREÇO UNITÁRIO |  | TOTAL
00000246 | AUXILIAR DE ENCANADOR OU BOMBEIRO HIDRAULICO (HORISTA) |  | SINAPI |  | H | 1 |  | 14.96 |  | 14.96
[6 empty] | TOTAL Mão de Obra: |  |  |  | 14.96
Serviço |  |  | FONTE |  | UNID | COEFICIENTE |  | PREÇO UNITÁRIO |  | TOTAL
95317 | CURSO DE CAPACITAÇÃO PARA AUXILIAR DE ENCANADOR OU BOMBEIRO HIDRÁULICO (ENCARGOS COMPLEMENTARES) - HORISTA |  | SINAPI |  | H | 1 |  | 0.3 |  | 0.3
[6 empty] | TOTAL Serviço: |  |  |  | 0.3
[6 empty] | VALOR: |  |  |  | 23.37
88250 AUXILIAR DE MECÂNICO COM ENCARGOS COMPLEMENTARES (H)
Encargos Complementares |  |  | FONTE |  | UNID | COEFICIENTE |  | PREÇO UNITÁRIO |  | TOTAL
00037370 | ALIMENTACAO - HORISTA (COLETADO CAIXA - ENCARGOS COMPLEMENTARES) |  | SINAPI |  | H | 1 |  | 4.56 |  | 4.56
00043488 | EPI - FAMILIA OPERADOR ESCAVADEIRA - HORISTA (ENCARGOS COMPLEMENTARES - COLETADO CAIXA) |  | SINAPI |  | H | 1 |  | 0.86 |  | 0.86
00037372 | EXAMES - HORISTA (COLETADO CAIXA - ENCARGOS COMPLEMENTARES) |  | SINAPI |  | H | 1 |  | 1.34 |  | 1.34
00043464 | FERRAMENTAS - FAMILIA OPERADOR ESCAVADEIRA - HORISTA (ENCARGOS COMPLEMENTARES - COLETADO CAIXA) |  | SINAPI |  | H | 1 |  | 0.01 |  | 0.01
00037373 | SEGURO - HORISTA (COLETADO CAIXA - ENCARGOS COMPLEMENTARES) |  | SINAPI |  | H | 1 |  | 0.04 |  | 0.04
00037371 | TRANSPORTE - HORISTA (COLETADO CAIXA - ENCARGOS COMPLEMENTARES) |  | SINAPI |  | H | 1 |  | 0.8 |  | 0.8
[6 empty] | TOTAL Encargos Complementares: |  |  |  | 7.61
Mão de Obra |  |  | FONTE |  | UNID | COEFICIENTE |  | PREÇO UNITÁRIO |  | TOTAL
00000251 | AUXILIAR DE MECANICO (HORISTA) |  | SINAPI |  | H | 1 |  | 14.96 |  | 14.96
[6 empty] | TOTAL Mão de Obra: |  |  |  | 14.96
Serviço |  |  | FONTE |  | UNID | COEFICIENTE |  | PREÇO UNITÁRIO |  | TOTAL
95319 | CURSO DE CAPACITAÇÃO PARA AUXILIAR DE MECÂNICO (ENCARGOS COMPLEMENTARES) - HORISTA |  | SINAPI |  | H | 1 |  | 0.19 |  | 0.19
[6 empty] | TOTAL Serviço: |  |  |  | 0.19
[6 empty] | VALOR: |  |  |  | 22.76
88251 AUXILIAR DE SERRALHEIRO COM ENCARGOS COMPLEMENTARES (H)
Encargos Complementares |  |  | FONTE |  | UNID | COEFICIENTE |  | PREÇO UNITÁRIO |  | TOTAL
00037370 | ALIMENTACAO - HORISTA (COLETADO CAIXA - ENCARGOS COMPLEMENTARES) |  | SINAPI |  | H | 1 |  | 4.56 |  | 4.56
00043489 | EPI - FAMILIA PEDREIRO - HORISTA (ENCARGOS COMPLEMENTARES - COLETADO CAIXA) |  | SINAPI |  | H | 1 |  | 1.24 |  | 1.24
00037372 | EXAMES - HORISTA (COLETADO CAIXA - ENCARGOS COMPLEMENTARES) |  | SINAPI |  | H | 1 |  | 1.34 |  | 1.34
00043465 | FERRAMENTAS - FAMILIA PEDREIRO - HORISTA (ENCARGOS COMPLEMENTARES - COLETADO CAIXA) |  | SINAPI |  | H | 1 |  | 0.82 |  | 0.82
00037373 | SEGURO - HORISTA (COLETADO CAIXA - ENCARGOS COMPLEMENTARES) |  | SINAPI |  | H | 1 |  | 0.04 |  | 0.04
00037371 | TRANSPORTE - HORISTA (COLETADO CAIXA - ENCARGOS COMPLEMENTARES) |  | SINAPI |  | H | 1 |  | 0.8 |  | 0.8
[6 empty] | TOTAL Encargos Complementares: |  |  |  | 8.8
Mão de Obra |  |  | FONTE |  | UNID | COEFICIENTE |  | PREÇO UNITÁRIO |  | TOTAL
00000252 | AJUDANTE DE SERRALHEIRO (HORISTA) |  | SINAPI |  | H | 1 |  | 14.96 |  | 14.96
[6 empty] | TOTAL Mão de Obra: |  |  |  | 14.96
Serviço |  |  | FONTE |  | UNID | COEFICIENTE |  | PREÇO UNITÁRIO |  | TOTAL
95320 | CURSO DE CAPACITAÇÃO PARA AUXILIAR DE SERRALHEIRO (ENCARGOS COMPLEMENTARES) - HORISTA |  | SINAPI |  | H | 1 |  | 0.19 |  | 0.19
[6 empty] | TOTAL Serviço: |  |  |  | 0.19
[6 empty] | VALOR: |  |  |  | 23.95
88256 AZULEJISTA OU LADRILHISTA COM ENCARGOS COMPLEMENTARES (H)
Encargos Complementares |  |  | FONTE |  | UNID | COEFICIENTE |  | PREÇO UNITÁRIO |  | TOTAL
00037370 | ALIMENTACAO - HORISTA (COLETADO CAIXA - ENCARGOS COMPLEMENTARES) |  | SINAPI |  | H | 1 |  | 4.56 |  | 4.56
00043489 | EPI - FAMILIA PEDREIRO - HORISTA (ENCARGOS COMPLEMENTARES - COLETADO CAIXA) |  | SINAPI |  | H | 1 |  | 1.24 |  | 1.24
00037372 | EXAMES - HORISTA (COLETADO CAIXA - ENCARGOS COMPLEMENTARES) |  | SINAPI |  | H | 1 |  | 1.34 |  | 1.34
00043465 | FERRAMENTAS - FAMILIA PEDREIRO - HORISTA (ENCARGOS COMPLEMENTARES - COLETADO CAIXA) |  | SINAPI |  | H | 1 |  | 0.82 |  | 0.82
00037373 | SEGURO - HORISTA (COLETADO CAIXA - ENCARGOS COMPLEMENTARES) |  | SINAPI |  | H | 1 |  | 0.04 |  | 0.04
00037371 | TRANSPORTE - HORISTA (COLETADO CAIXA - ENCARGOS COMPLEMENTARES) |  | SINAPI |  | H | 1 |  | 0.8 |  | 0.8
[6 empty] | TOTAL Encargos Complementares: |  |  |  | 8.8
Mão de Obra |  |  | FONTE |  | UNID | COEFICIENTE |  | PREÇO UNITÁRIO |  | TOTAL
00004760 | AZULEJISTA OU LADRILHEIRO (HORISTA) |  | SINAPI |  | H | 1 |  | 22.92 |  | 22.92
[6 empty] | TOTAL Mão de Obra: |  |  |  | 22.92
Serviço |  |  | FONTE |  | UNID | COEFICIENTE |  | PREÇO UNITÁRIO |  | TOTAL
95324 | CURSO DE CAPACITAÇÃO PARA AZULEJISTA OU LADRILHISTA (ENCARGOS COMPLEMENTARES) - HORISTA |  | SINAPI |  | H | 1 |  | 0.38 |  | 0.38
[6 empty] | TOTAL Serviço: |  |  |  | 0.38
[6 empty] | VALOR: |  |  |  | 32.1
86934 BANCADA DE MÁRMORE SINTÉTICO 120 X 60CM, COM CUBA INTEGRADA, INCLUSO SIFÃO TIPO FLEXÍVEL EM PVC, VÁLVULA EM PLÁSTICO CROMADO TIPO AMERICANA E TORNEIRA CROMADA LONGA, DE PAREDE, PADRÃO POPULAR - FORNECIMENTO E INSTALAÇÃO. AF_01/2020 (UN)
Serviço |  |  | FONTE |  | UNID | COEFICIENTE |  | PREÇO UNITÁRIO |  | TOTAL
86894 | BANCADA DE MÁRMORE SINTÉTICO, DE 120 X 60CM, COM CUBA INTEGRADA - FORNECIMENTO E INSTALAÇÃO. AF_01/2020 |  | SINAPI |  | UN | 1 |  | 294.14 |  | 294.14
86883 | SIFÃO DO TIPO FLEXÍVEL EM PVC 1 X 1.1/2 - FORNECIMENTO E INSTALAÇÃO. AF_01/2020 |  | SINAPI |  | UN | 1 |  | 11.29 |  | 11.29
86911 | TORNEIRA CROMADA LONGA, DE PAREDE, 1/2" OU 3/4", PARA PIA DE COZINHA, PADRÃO POPULAR - FORNECIMENTO E INSTALAÇÃO. AF_01/2020 |  | SINAPI |  | UN | 1 |  | 92.06 |  | 92.06
86880 | VÁLVULA EM PLÁSTICO CROMADO TIPO AMERICANA 3.1/2" X 1.1/2" SEM ADAPTADOR PARA PIA - FORNECIMENTO E INSTALAÇÃO. AF_01/2020 |  | SINAPI |  | UN | 1 |  | 23.97 |  | 23.97
[6 empty] | TOTAL Serviço: |  |  |  | 421.46
[6 empty] | VALOR: |  |  |  | 421.46
86894 BANCADA DE MÁRMORE SINTÉTICO, DE 120 X 60CM, COM CUBA INTEGRADA - FORNECIMENTO E INSTALAÇÃO. AF_01/2020 (UN)
Material |  |  | FONTE |  | UNID | COEFICIENTE |  | PREÇO UNITÁRIO |  | TOTAL
00000541 | BANCADA DE MARMORE SINTETICO COM UMA CUBA, 120 X *60* CM |  | SINAPI |  | UN | 1 |  | 186.89 |  | 186.89
00007568 | BUCHA DE NYLON SEM ABA S10, COM PARAFUSO DE 6,10 X 65 MM EM ACO ZINCADO COM ROSCA SOBERBA, CABECA CHATA E FENDA PHILLIPS |  | SINAPI |  | UN | 4 |  | 0.61 |  | 2.44
00004823 | MASSA PLASTICA PARA MARMORE/GRANITO |  | SINAPI |  | KG | 0.0692 |  | 44.13 |  | 3.05
00037329 | REJUNTE EPOXI, QUALQUER COR |  | SINAPI |  | KG | 0.0936 |  | 105.12 |  | 9.83
00037591 | SUPORTE MAO-FRANCESA EM ACO, ABAS IGUAIS 40 CM, CAPACIDADE MINIMA 70 KG, BRANCO |  | SINAPI |  | UN | 2 |  | 25.58 |  | 51.16
[6 empty] | TOTAL Material: |  |  |  | 253.37
Mão de Obra com Encargos Complementares |  |  | FONTE |  | UNID | COEFICIENTE |  | PREÇO UNITÁRIO |  | TOTAL
88267 | ENCANADOR OU BOMBEIRO HIDRÁULICO COM ENCARGOS COMPLEMENTARES |  | SINAPI |  | H | 0.8254 |  | 31.5 |  | 26
88316 | SERVENTE COM ENCARGOS COMPLEMENTARES |  | SINAPI |  | H | 0.6359 |  | 23.23 |  | 14.77
[6 empty] | TOTAL Mão de Obra com Encargos Complementares: |  |  |  | 40.77
[6 empty] | VALOR: |  |  |  | 294.14
88831 BETONEIRA CAPACIDADE NOMINAL DE 400 L, CAPACIDADE DE MISTURA 280 L, MOTOR ELÉTRICO TRIFÁSICO POTÊNCIA DE 2 CV, SEM CARREGADOR - CHI DIURNO. AF_05/2023 (CHI)
Serviço |  |  | FONTE |  | UNID | COEFICIENTE |  | PREÇO UNITÁRIO |  | TOTAL
88826 | BETONEIRA CAPACIDADE NOMINAL DE 400 L, CAPACIDADE DE MISTURA 280 L, MOTOR ELÉTRICO TRIFÁSICO POTÊNCIA DE 2 CV, SEM CARREGADOR - DEPRECIAÇÃO. AF_05/2023 |  | SINAPI |  | H | 1 |  | 0.32 |  | 0.32
88827 | BETONEIRA CAPACIDADE NOMINAL DE 400 L, CAPACIDADE DE MISTURA 280 L, MOTOR ELÉTRICO TRIFÁSICO POTÊNCIA DE 2 CV, SEM CARREGADOR - JUROS. AF_05/2023 |  | SINAPI |  | H | 1 |  | 0.08 |  | 0.08
[6 empty] | TOTAL Serviço: |  |  |  | 0.4
[6 empty] | VALOR: |  |  |  | 0.4
88830 BETONEIRA CAPACIDADE NOMINAL DE 400 L, CAPACIDADE DE MISTURA 280 L, MOTOR ELÉTRICO TRIFÁSICO POTÊNCIA DE 2 CV, SEM CARREGADOR - CHP DIURNO. AF_05/2023 (CHP)
Serviço |  |  | FONTE |  | UNID | COEFICIENTE |  | PREÇO UNITÁRIO |  | TOTAL
88826 | BETONEIRA CAPACIDADE NOMINAL DE 400 L, CAPACIDADE DE MISTURA 280 L, MOTOR ELÉTRICO TRIFÁSICO POTÊNCIA DE 2 CV, SEM CARREGADOR - DEPRECIAÇÃO. AF_05/2023 |  | SINAPI |  | H | 1 |  | 0.32 |  | 0.32
88827 | BETONEIRA CAPACIDADE NOMINAL DE 400 L, CAPACIDADE DE MISTURA 280 L, MOTOR ELÉTRICO TRIFÁSICO POTÊNCIA DE 2 CV, SEM CARREGADOR - JUROS. AF_05/2023 |  | SINAPI |  | H | 1 |  | 0.08 |  | 0.08
88828 | BETONEIRA CAPACIDADE NOMINAL DE 400 L, CAPACIDADE DE MISTURA 280 L, MOTOR ELÉTRICO TRIFÁSICO POTÊNCIA DE 2 CV, SEM CARREGADOR - MANUTENÇÃO. AF_05/2023 |  | SINAPI |  | H | 1 |  | 0.37 |  | 0.37
88829 | BETONEIRA CAPACIDADE NOMINAL DE 400 L, CAPACIDADE DE MISTURA 280 L, MOTOR ELÉTRICO TRIFÁSICO POTÊNCIA DE 2 CV, SEM CARREGADOR - MATERIAIS NA OPERAÇÃO. AF_05/2023 |  | SINAPI |  | H | 1 |  | 1.35 |  | 1.35
[6 empty] | TOTAL Serviço: |  |  |  | 2.12
[6 empty] | VALOR: |  |  |  | 2.12
88826 BETONEIRA CAPACIDADE NOMINAL DE 400 L, CAPACIDADE DE MISTURA 280 L, MOTOR ELÉTRICO TRIFÁSICO POTÊNCIA DE 2 CV, SEM CARREGADOR - DEPRECIAÇÃO. AF_05/2023 (H)
Equipamento |  |  | FONTE |  | UNID | COEFICIENTE |  | PREÇO UNITÁRIO |  | TOTAL
00010535 | BETONEIRA CAPACIDADE NOMINAL 400 L, CAPACIDADE DE MISTURA 280 L, MOTOR ELETRICO TRIFASICO 220/380 V POTENCIA 2 CV, SEM CARREGADOR |  | SINAPI |  | UN | 6e-05 |  | 5409.4 |  | 0.32
[6 empty] | TOTAL Equipamento: |  |  |  | 0.32
[6 empty] | VALOR: |  |  |  | 0.32
88827 BETONEIRA CAPACIDADE NOMINAL DE 400 L, CAPACIDADE DE MISTURA 280 L, MOTOR ELÉTRICO TRIFÁSICO POTÊNCIA DE 2 CV, SEM CARREGADOR - JUROS. AF_05/2023 (H)
Equipamento |  |  | FONTE |  | UNID | COEFICIENTE |  | PREÇO UNITÁRIO |  | TOTAL
00010535 | BETONEIRA CAPACIDADE NOMINAL 400 L, CAPACIDADE DE MISTURA 280 L, MOTOR ELETRICO TRIFASICO 220/380 V POTENCIA 2 CV, SEM CARREGADOR |  | SINAPI |  | UN | 1.48e-05 |  | 5409.4 |  | 0.08
[6 empty] | TOTAL Equipamento: |  |  |  | 0.08
[6 empty] | VALOR: |  |  |  | 0.08
88828 BETONEIRA CAPACIDADE NOMINAL DE 400 L, CAPACIDADE DE MISTURA 280 L, MOTOR ELÉTRICO TRIFÁSICO POTÊNCIA DE 2 CV, SEM CARREGADOR - MANUTENÇÃO. AF_05/2023 (H)
Equipamento |  |  | FONTE |  | UNID | COEFICIENTE |  | PREÇO UNITÁRIO |  | TOTAL
00010535 | BETONEIRA CAPACIDADE NOMINAL 400 L, CAPACIDADE DE MISTURA 280 L, MOTOR ELETRICO TRIFASICO 220/380 V POTENCIA 2 CV, SEM CARREGADOR |  | SINAPI |  | UN | 7e-05 |  | 5409.4 |  | 0.37
[6 empty] | TOTAL Equipamento: |  |  |  | 0.37
[6 empty] | VALOR: |  |  |  | 0.37
88829 BETONEIRA CAPACIDADE NOMINAL DE 400 L, CAPACIDADE DE MISTURA 280 L, MOTOR ELÉTRICO TRIFÁSICO POTÊNCIA DE 2 CV, SEM CARREGADOR - MATERIAIS NA OPERAÇÃO. AF_05/2023 (H)
Especiais |  |  | FONTE |  | UNID | COEFICIENTE |  | PREÇO UNITÁRIO |  | TOTAL
00002705 | ENERGIA ELETRICA ATE 2000 KWH INDUSTRIAL, SEM DEMANDA |  | SINAPI |  | KWH | 1.2512 |  | 1.08 |  | 1.35
[6 empty] | TOTAL Especiais: |  |  |  | 1.35
[6 empty] | VALOR: |  |  |  | 1.35
89226 BETONEIRA CAPACIDADE NOMINAL DE 600 L, CAPACIDADE DE MISTURA 360 L, MOTOR ELÉTRICO TRIFÁSICO POTÊNCIA DE 4 CV, SEM CARREGADOR - CHI DIURNO. AF_05/2023 (CHI)
Serviço |  |  | FONTE |  | UNID | COEFICIENTE |  | PREÇO UNITÁRIO |  | TOTAL
89221 | BETONEIRA CAPACIDADE NOMINAL DE 600 L, CAPACIDADE DE MISTURA 360 L, MOTOR ELÉTRICO TRIFÁSICO POTÊNCIA DE 4 CV, SEM CARREGADOR - DEPRECIAÇÃO. AF_05/2023 |  | SINAPI |  | H | 1 |  | 1.32 |  | 1.32
89222 | BETONEIRA CAPACIDADE NOMINAL DE 600 L, CAPACIDADE DE MISTURA 360 L, MOTOR ELÉTRICO TRIFÁSICO POTÊNCIA DE 4 CV, SEM CARREGADOR - JUROS. AF_05/2023 |  | SINAPI |  | H | 1 |  | 0.32 |  | 0.32
[6 empty] | TOTAL Serviço: |  |  |  | 1.64
[6 empty] | VALOR: |  |  |  | 1.64
89225 BETONEIRA CAPACIDADE NOMINAL DE 600 L, CAPACIDADE DE MISTURA 360 L, MOTOR ELÉTRICO TRIFÁSICO POTÊNCIA DE 4 CV, SEM CARREGADOR - CHP DIURNO. AF_05/2023 (CHP)
Serviço |  |  | FONTE |  | UNID | COEFICIENTE |  | PREÇO UNITÁRIO |  | TOTAL
89221 | BETONEIRA CAPACIDADE NOMINAL DE 600 L, CAPACIDADE DE MISTURA 360 L, MOTOR ELÉTRICO TRIFÁSICO POTÊNCIA DE 4 CV, SEM CARREGADOR - DEPRECIAÇÃO. AF_05/2023 |  | SINAPI |  | H | 1 |  | 1.32 |  | 1.32
89222 | BETONEIRA CAPACIDADE NOMINAL DE 600 L, CAPACIDADE DE MISTURA 360 L, MOTOR ELÉTRICO TRIFÁSICO POTÊNCIA DE 4 CV, SEM CARREGADOR - JUROS. AF_05/2023 |  | SINAPI |  | H | 1 |  | 0.32 |  | 0.32
89223 | BETONEIRA CAPACIDADE NOMINAL DE 600 L, CAPACIDADE DE MISTURA 360 L, MOTOR ELÉTRICO TRIFÁSICO POTÊNCIA DE 4 CV, SEM CARREGADOR - MANUTENÇÃO. AF_05/2023 |  | SINAPI |  | H | 1 |  | 1.54 |  | 1.54
89224 | BETONEIRA CAPACIDADE NOMINAL DE 600 L, CAPACIDADE DE MISTURA 360 L, MOTOR ELÉTRICO TRIFÁSICO POTÊNCIA DE 4 CV, SEM CARREGADOR - MATERIAIS NA OPERAÇÃO. AF_05/2023 |  | SINAPI |  | H | 1 |  | 2.7 |  | 2.7
[6 empty] | TOTAL Serviço: |  |  |  | 5.88
[6 empty] | VALOR: |  |  |  | 5.88
89221 BETONEIRA CAPACIDADE NOMINAL DE 600 L, CAPACIDADE DE MISTURA 360 L, MOTOR ELÉTRICO TRIFÁSICO POTÊNCIA DE 4 CV, SEM CARREGADOR - DEPRECIAÇÃO. AF_05/2023 (H)
Equipamento |  |  | FONTE |  | UNID | COEFICIENTE |  | PREÇO UNITÁRIO |  | TOTAL
00036397 | BETONEIRA, CAPACIDADE NOMINAL 600 L, CAPACIDADE DE MISTURA 360L, MOTOR ELETRICO TRIFASICO 220/380V, POTENCIA 4CV, EXCLUSO CARREGADOR |  | SINAPI |  | UN | 6e-05 |  | 22004.33 |  | 1.32
[6 empty] | TOTAL Equipamento: |  |  |  | 1.32
[6 empty] | VALOR: |  |  |  | 1.32
89222 BETONEIRA CAPACIDADE NOMINAL DE 600 L, CAPACIDADE DE MISTURA 360 L, MOTOR ELÉTRICO TRIFÁSICO POTÊNCIA DE 4 CV, SEM CARREGADOR - JUROS. AF_05/2023 (H)
Equipamento |  |  | FONTE |  | UNID | COEFICIENTE |  | PREÇO UNITÁRIO |  | TOTAL
00036397 | BETONEIRA, CAPACIDADE NOMINAL 600 L, CAPACIDADE DE MISTURA 360L, MOTOR ELETRICO TRIFASICO 220/380V, POTENCIA 4CV, EXCLUSO CARREGADOR |  | SINAPI |  | UN | 1.48e-05 |  | 22004.33 |  | 0.32
[6 empty] | TOTAL Equipamento: |  |  |  | 0.32
[6 empty] | VALOR: |  |  |  | 0.32
89223 BETONEIRA CAPACIDADE NOMINAL DE 600 L, CAPACIDADE DE MISTURA 360 L, MOTOR ELÉTRICO TRIFÁSICO POTÊNCIA DE 4 CV, SEM CARREGADOR - MANUTENÇÃO. AF_05/2023 (H)
Equipamento |  |  | FONTE |  | UNID | COEFICIENTE |  | PREÇO UNITÁRIO |  | TOTAL
00036397 | BETONEIRA, CAPACIDADE NOMINAL 600 L, CAPACIDADE DE MISTURA 360L, MOTOR ELETRICO TRIFASICO 220/380V, POTENCIA 4CV, EXCLUSO CARREGADOR |  | SINAPI |  | UN | 7e-05 |  | 22004.33 |  | 1.54
[6 empty] | TOTAL Equipamento: |  |  |  | 1.54
[6 empty] | VALOR: |  |  |  | 1.54
89224 BETONEIRA CAPACIDADE NOMINAL DE 600 L, CAPACIDADE DE MISTURA 360 L, MOTOR ELÉTRICO TRIFÁSICO POTÊNCIA DE 4 CV, SEM CARREGADOR - MATERIAIS NA OPERAÇÃO. AF_05/2023 (H)
Especiais |  |  | FONTE |  | UNID | COEFICIENTE |  | PREÇO UNITÁRIO |  | TOTAL
00002705 | ENERGIA ELETRICA ATE 2000 KWH INDUSTRIAL, SEM DEMANDA |  | SINAPI |  | KWH | 2.5024 |  | 1.08 |  | 2.7
[6 empty] | TOTAL Especiais: |  |  |  | 2.7
[6 empty] | VALOR: |  |  |  | 2.7
91924 CABO DE COBRE FLEXÍVEL ISOLADO, 1,5 MM², ANTI-CHAMA 450/750 V, PARA CIRCUITOS TERMINAIS - FORNECIMENTO E INSTALAÇÃO. AF_03/2023 (M)
Material |  |  | FONTE |  | UNID | COEFICIENTE |  | PREÇO UNITÁRIO |  | TOTAL
00001013 | CABO DE COBRE, FLEXIVEL, CLASSE 4 OU 5, ISOLACAO EM PVC/A, ANTICHAMA BWF-B, 1 CONDUTOR, 450/750 V, SECAO NOMINAL 1,5 MM2 |  | SINAPI |  | M | 1.2434 |  | 1.41 |  | 1.75
00021127 | FITA ISOLANTE ADESIVA ANTICHAMA, USO ATE 750 V, EM ROLO DE 19 MM X 5 M |  | SINAPI |  | UN | 0.0094 |  | 4.12 |  | 0.03
[6 empty] | TOTAL Material: |  |  |  | 1.78
Mão de Obra com Encargos Complementares |  |  | FONTE |  | UNID | COEFICIENTE |  | PREÇO UNITÁRIO |  | TOTAL
88247 | AUXILIAR DE ELETRICISTA COM ENCARGOS COMPLEMENTARES |  | SINAPI |  | H | 0.023 |  | 24.39 |  | 0.56
88264 | ELETRICISTA COM ENCARGOS COMPLEMENTARES |  | SINAPI |  | H | 0.023 |  | 32.69 |  | 0.75
[6 empty] | TOTAL Mão de Obra com Encargos Complementares: |  |  |  | 1.31
[6 empty] | VALOR: |  |  |  | 3.09
92981 CABO DE COBRE FLEXÍVEL ISOLADO, 16 MM², ANTI-CHAMA 450/750 V, PARA DISTRIBUIÇÃO - FORNECIMENTO E INSTALAÇÃO. AF_10/2020 (M)
Material |  |  | FONTE |  | UNID | COEFICIENTE |  | PREÇO UNITÁRIO |  | TOTAL
00000979 | CABO DE COBRE, FLEXIVEL, CLASSE 4 OU 5, ISOLACAO EM PVC/A, ANTICHAMA BWF-B, 1 CONDUTOR, 450/750 V, SECAO NOMINAL 16 MM2 |  | SINAPI |  | M | 1.027 |  | 14.52 |  | 14.91
00021127 | FITA ISOLANTE ADESIVA ANTICHAMA, USO ATE 750 V, EM ROLO DE 19 MM X 5 M |  | SINAPI |  | UN | 0.01 |  | 4.12 |  | 0.04
[6 empty] | TOTAL Material: |  |  |  | 14.95
Mão de Obra com Encargos Complementares |  |  | FONTE |  | UNID | COEFICIENTE |  | PREÇO UNITÁRIO |  | TOTAL
88247 | AUXILIAR DE ELETRICISTA COM ENCARGOS COMPLEMENTARES |  | SINAPI |  | H | 0.013 |  | 24.39 |  | 0.31
88264 | ELETRICISTA COM ENCARGOS COMPLEMENTARES |  | SINAPI |  | H | 0.013 |  | 32.69 |  | 0.42
[6 empty] | TOTAL Mão de Obra com Encargos Complementares: |  |  |  | 0.73
[6 empty] | VALOR: |  |  |  | 15.68
91926 CABO DE COBRE FLEXÍVEL ISOLADO, 2,5 MM², ANTI-CHAMA 450/750 V, PARA CIRCUITOS TERMINAIS - FORNECIMENTO E INSTALAÇÃO. AF_03/2023 (M)
Material |  |  | FONTE |  | UNID | COEFICIENTE |  | PREÇO UNITÁRIO |  | TOTAL
00001014 | CABO DE COBRE, FLEXIVEL, CLASSE 4 OU 5, ISOLACAO EM PVC/A, ANTICHAMA BWF-B, 1 CONDUTOR, 450/750 V, SECAO NOMINAL 2,5 MM2 |  | SINAPI |  | M | 1.2434 |  | 2.23 |  | 2.77
00021127 | FITA ISOLANTE ADESIVA ANTICHAMA, USO ATE 750 V, EM ROLO DE 19 MM X 5 M |  | SINAPI |  | UN | 0.0094 |  | 4.12 |  | 0.03
[6 empty] | TOTAL Material: |  |  |  | 2.8
Mão de Obra com Encargos Complementares |  |  | FONTE |  | UNID | COEFICIENTE |  | PREÇO UNITÁRIO |  | TOTAL
88247 | AUXILIAR DE ELETRICISTA COM ENCARGOS COMPLEMENTARES |  | SINAPI |  | H | 0.029 |  | 24.39 |  | 0.7
88264 | ELETRICISTA COM ENCARGOS COMPLEMENTARES |  | SINAPI |  | H | 0.029 |  | 32.69 |  | 0.94
[6 empty] | TOTAL Mão de Obra com Encargos Complementares: |  |  |  | 1.64
[6 empty] | VALOR: |  |  |  | 4.44
91928 CABO DE COBRE FLEXÍVEL ISOLADO, 4 MM², ANTI-CHAMA 450/750 V, PARA CIRCUITOS TERMINAIS - FORNECIMENTO E INSTALAÇÃO. AF_03/2023 (M)
Material |  |  | FONTE |  | UNID | COEFICIENTE |  | PREÇO UNITÁRIO |  | TOTAL
00000981 | CABO DE COBRE, FLEXIVEL, CLASSE 4 OU 5, ISOLACAO EM PVC/A, ANTICHAMA BWF-B, 1 CONDUTOR, 450/750 V, SECAO NOMINAL 4 MM2 |  | SINAPI |  | M | 1.2434 |  | 3.7 |  | 4.6
00021127 | FITA ISOLANTE ADESIVA ANTICHAMA, USO ATE 750 V, EM ROLO DE 19 MM X 5 M |  | SINAPI |  | UN | 0.0094 |  | 4.12 |  | 0.03
[6 empty] | TOTAL Material: |  |  |  | 4.63
Mão de Obra com Encargos Complementares |  |  | FONTE |  | UNID | COEFICIENTE |  | PREÇO UNITÁRIO |  | TOTAL
88247 | AUXILIAR DE ELETRICISTA COM ENCARGOS COMPLEMENTARES |  | SINAPI |  | H | 0.039 |  | 24.39 |  | 0.95
88264 | ELETRICISTA COM ENCARGOS COMPLEMENTARES |  | SINAPI |  | H | 0.039 |  | 32.69 |  | 1.27
[6 empty] | TOTAL Mão de Obra com Encargos Complementares: |  |  |  | 2.22
[6 empty] | VALOR: |  |  |  | 6.85
98283 CABO TELEFÔNICO CCI-50 4 PARES, SEM BLINDAGEM, INSTALADO EM DISTRIBUIÇÃO DE EDIFICAÇÃO RESIDENCIAL - FORNECIMENTO E INSTALAÇÃO. AF_11/2019 (M)
Material |  |  | FONTE |  | UNID | COEFICIENTE |  | PREÇO UNITÁRIO |  | TOTAL
00011904 | CABO TELEFONICO CCI 50, 4 PARES, USO INTERNO, SEM BLINDAGEM |  | SINAPI |  | M | 1.05 |  | 2.17 |  | 2.27
[6 empty] | TOTAL Material: |  |  |  | 2.27
Mão de Obra com Encargos Complementares |  |  | FONTE |  | UNID | COEFICIENTE |  | PREÇO UNITÁRIO |  | TOTAL
88247 | AUXILIAR DE ELETRICISTA COM ENCARGOS COMPLEMENTARES |  | SINAPI |  | H | 0.1461 |  | 24.39 |  | 3.56
88264 | ELETRICISTA COM ENCARGOS COMPLEMENTARES |  | SINAPI |  | H | 0.1461 |  | 32.69 |  | 4.77
[6 empty] | TOTAL Mão de Obra com Encargos Complementares: |  |  |  | 8.33
[6 empty] | VALOR: |  |  |  | 10.6
98102 CAIXA DE GORDURA SIMPLES, CIRCULAR, EM CONCRETO PRÉ-MOLDADO, DIÂMETRO INTERNO = 0,4 M, ALTURA INTERNA = 0,4 M. AF_12/2020 (UN)
Equipamento Custo Horário |  |  | FONTE |  | UNID | COEFICIENTE |  | PREÇO UNITÁRIO |  | TOTAL
5679 | RETROESCAVADEIRA SOBRE RODAS COM CARREGADEIRA, TRAÇÃO 4X4, POTÊNCIA LÍQ. 88 HP, CAÇAMBA CARREG. CAP. MÍN. 1 M3, CAÇAMBA RETRO CAP. 0,26 M3, PESO OPERACIONAL MÍN. 6.674 KG, PROFUNDIDADE ESCAVAÇÃO MÁX. 4,37 M - CHI DIURNO. AF_06/2014 |  | SINAPI |  | CHI | 0.0315 |  | 76.23 |  | 2.4
5678 | RETROESCAVADEIRA SOBRE RODAS COM CARREGADEIRA, TRAÇÃO 4X4, POTÊNCIA LÍQ. 88 HP, CAÇAMBA CARREG. CAP. MÍN. 1 M3, CAÇAMBA RETRO CAP. 0,26 M3, PESO OPERACIONAL MÍN. 6.674 KG, PROFUNDIDADE ESCAVAÇÃO MÁX. 4,37 M - CHP DIURNO. AF_06/2014 |  | SINAPI |  | CHP | 0.0155 |  | 160.58 |  | 2.48
[6 empty] | TOTAL Equipamento Custo Horário: |  |  |  | 4.88
Material |  |  | FONTE |  | UNID | COEFICIENTE |  | PREÇO UNITÁRIO |  | TOTAL
00011881 | CAIXA DE GORDURA CILINDRICA EM CONCRETO SIMPLES, PRE-MOLDADA, COM DIAMETRO DE 40 CM E ALTURA DE 45 CM, COM TAMPA |  | SINAPI |  | UN | 1 |  | 168.57 |  | 168.57
[6 empty] | TOTAL Material: |  |  |  | 168.57
Mão de Obra com Encargos Complementares |  |  | FONTE |  | UNID | COEFICIENTE |  | PREÇO UNITÁRIO |  | TOTAL
88309 | PEDREIRO COM ENCARGOS COMPLEMENTARES |  | SINAPI |  | H | 0.0415 |  | 32.27 |  | 1.33
88316 | SERVENTE COM ENCARGOS COMPLEMENTARES |  | SINAPI |  | H | 0.0326 |  | 23.23 |  | 0.75
[6 empty] | TOTAL Mão de Obra com Encargos Complementares: |  |  |  | 2.08
Serviço |  |  | FONTE |  | UNID | COEFICIENTE |  | PREÇO UNITÁRIO |  | TOTAL
101618 | PREPARO DE FUNDO DE VALA COM LARGURA MENOR QUE 1,5 M, COM CAMADA DE AREIA, LANÇAMENTO MANUAL. AF_08/2020 |  | SINAPI |  | M3 | 0.0192 |  | 270.92 |  | 5.2
[6 empty] | TOTAL Serviço: |  |  |  | 5.2
[6 empty] | VALOR: |  |  |  | 180.73
98111 CAIXA DE INSPEÇÃO PARA ATERRAMENTO, CIRCULAR, EM POLIETILENO, DIÂMETRO INTERNO = 0,3 M. AF_12/2020 (UN)
Material |  |  | FONTE |  | UNID | COEFICIENTE |  | PREÇO UNITÁRIO |  | TOTAL
00034643 | CAIXA DE INSPECAO PARA ATERRAMENTO E PARA RAIOS, EM POLIPROPILENO, DIAMETRO = 300 MM X ALTURA = 400 MM |  | SINAPI |  | UN | 1 |  | 34.16 |  | 34.16
[6 empty] | TOTAL Material: |  |  |  | 34.16
Mão de Obra com Encargos Complementares |  |  | FONTE |  | UNID | COEFICIENTE |  | PREÇO UNITÁRIO |  | TOTAL
88309 | PEDREIRO COM ENCARGOS COMPLEMENTARES |  | SINAPI |  | H | 0.1384 |  | 32.27 |  | 4.46
88316 | SERVENTE COM ENCARGOS COMPLEMENTARES |  | SINAPI |  | H | 0.1088 |  | 23.23 |  | 2.52
[6 empty] | TOTAL Mão de Obra com Encargos Complementares: |  |  |  | 6.98
Serviço |  |  | FONTE |  | UNID | COEFICIENTE |  | PREÇO UNITÁRIO |  | TOTAL
101618 | PREPARO DE FUNDO DE VALA COM LARGURA MENOR QUE 1,5 M, COM CAMADA DE AREIA, LANÇAMENTO MANUAL. AF_08/2020 |  | SINAPI |  | M3 | 0.0141 |  | 270.92 |  | 3.81
[6 empty] | TOTAL Serviço: |  |  |  | 3.81
[6 empty] | VALOR: |  |  |  | 44.95
100556 CAIXA DE PASSAGEM PARA TELEFONE 15X15X10CM (SOBREPOR), FORNECIMENTO E INSTALACAO. AF_11/2019 (UN)
Material |  |  | FONTE |  | UNID | COEFICIENTE |  | PREÇO UNITÁRIO |  | TOTAL
00020254 | CAIXA DE PASSAGEM METALICA, DE SOBREPOR, COM TAMPA APARAFUSADA, DIMENSOES 15 X 15 X *10* CM |  | SINAPI |  | UN | 1 |  | 20.95 |  | 20.95
[6 empty] | TOTAL Material: |  |  |  | 20.95
Mão de Obra com Encargos Complementares |  |  | FONTE |  | UNID | COEFICIENTE |  | PREÇO UNITÁRIO |  | TOTAL
88247 | AUXILIAR DE ELETRICISTA COM ENCARGOS COMPLEMENTARES |  | SINAPI |  | H | 0.346 |  | 24.39 |  | 8.43
88264 | ELETRICISTA COM ENCARGOS COMPLEMENTARES |  | SINAPI |  | H | 0.346 |  | 32.69 |  | 11.31
[6 empty] | TOTAL Mão de Obra com Encargos Complementares: |  |  |  | 19.74
[6 empty] | VALOR: |  |  |  | 40.69
97886 CAIXA ENTERRADA ELÉTRICA RETANGULAR, EM ALVENARIA COM TIJOLOS CERÂMICOS MACIÇOS, FUNDO COM BRITA, DIMENSÕES INTERNAS: 0,3X0,3X0,3 M. AF_12/2020 (UN)
Material |  |  | FONTE |  | UNID | COEFICIENTE |  | PREÇO UNITÁRIO |  | TOTAL
00007258 | TIJOLO CERAMICO MACICO COMUM DE *5 X 10 X 20* CM (L X A X C) |  | SINAPI |  | UN | 38.691 |  | 0.64 |  | 24.76
[6 empty] | TOTAL Material: |  |  |  | 24.76
Mão de Obra com Encargos Complementares |  |  | FONTE |  | UNID | COEFICIENTE |  | PREÇO UNITÁRIO |  | TOTAL
88309 | PEDREIRO COM ENCARGOS COMPLEMENTARES |  | SINAPI |  | H | 1.2686 |  | 32.27 |  | 40.93
88316 | SERVENTE COM ENCARGOS COMPLEMENTARES |  | SINAPI |  | H | 0.9967 |  | 23.23 |  | 23.15
[6 empty] | TOTAL Mão de Obra com Encargos Complementares: |  |  |  | 64.08
Serviço |  |  | FONTE |  | UNID | COEFICIENTE |  | PREÇO UNITÁRIO |  | TOTAL
100475 | ARGAMASSA TRAÇO 1:3 (EM VOLUME DE CIMENTO E AREIA MÉDIA ÚMIDA) COM ADIÇÃO DE IMPERMEABILIZANTE, PREPARO MECÂNICO COM BETONEIRA 400 L. AF_08/2019 |  | SINAPI |  | M3 | 0.0278 |  | 794.07 |  | 22.07
87316 | ARGAMASSA TRAÇO 1:4 (EM VOLUME DE CIMENTO E AREIA GROSSA ÚMIDA) PARA CHAPISCO CONVENCIONAL, PREPARO MECÂNICO COM BETONEIRA 400 L. AF_08/2019 |  | SINAPI |  | M3 | 0.0039 |  | 580.72 |  | 2.26
97734 | PEÇA RETANGULAR PRÉ-MOLDADA, VOLUME DE CONCRETO DE 10 A 30 LITROS, TAXA DE AÇO APROXIMADA DE 30KG/M³. AF_03/2024 |  | SINAPI |  | M3 | 0.0175 |  | 3242.4 |  | 56.74
101619 | PREPARO DE FUNDO DE VALA COM LARGURA MENOR QUE 1,5 M, COM CAMADA DE BRITA, LANÇAMENTO MANUAL. AF_08/2020 |  | SINAPI |  | M3 | 0.036 |  | 314.92 |  | 11.33
[6 empty] | TOTAL Serviço: |  |  |  | 92.4
[6 empty] | VALOR: |  |  |  | 181.24
97906 CAIXA ENTERRADA HIDRÁULICA RETANGULAR, EM ALVENARIA COM BLOCOS DE CONCRETO, DIMENSÕES INTERNAS: 0,6X0,6X0,6 M PARA REDE DE ESGOTO. AF_12/2020 (UN)
Equipamento Custo Horário |  |  | FONTE |  | UNID | COEFICIENTE |  | PREÇO UNITÁRIO |  | TOTAL
5679 | RETROESCAVADEIRA SOBRE RODAS COM CARREGADEIRA, TRAÇÃO 4X4, POTÊNCIA LÍQ. 88 HP, CAÇAMBA CARREG. CAP. MÍN. 1 M3, CAÇAMBA RETRO CAP. 0,26 M3, PESO OPERACIONAL MÍN. 6.674 KG, PROFUNDIDADE ESCAVAÇÃO MÁX. 4,37 M - CHI DIURNO. AF_06/2014 |  | SINAPI |  | CHI | 0.0178 |  | 76.23 |  | 1.35
5678 | RETROESCAVADEIRA SOBRE RODAS COM CARREGADEIRA, TRAÇÃO 4X4, POTÊNCIA LÍQ. 88 HP, CAÇAMBA CARREG. CAP. MÍN. 1 M3, CAÇAMBA RETRO CAP. 0,26 M3, PESO OPERACIONAL MÍN. 6.674 KG, PROFUNDIDADE ESCAVAÇÃO MÁX. 4,37 M - CHP DIURNO. AF_06/2014 |  | SINAPI |  | CHP | 0.0087 |  | 160.58 |  | 1.39
[6 empty] | TOTAL Equipamento Custo Horário: |  |  |  | 2.74
Material |  |  | FONTE |  | UNID | COEFICIENTE |  | PREÇO UNITÁRIO |  | TOTAL
00000650 | BLOCO DE VEDACAO DE CONCRETO, 9 X 19 X 39 CM (CLASSE C - NBR 6136) |  | SINAPI |  | UN | 20.7615 |  | 2.45 |  | 50.86
00002692 | DESMOLDANTE PROTETOR PARA FORMAS DE MADEIRA, DE BASE OLEOSA EMULSIONADA EM AGUA |  | SINAPI |  | L | 0.0054 |  | 6.39 |  | 0.03
00004491 | PONTALETE *7,5 X 7,5* CM EM PINUS, MISTA OU EQUIVALENTE DA REGIAO - BRUTA |  | SINAPI |  | M | 0.1184 |  | 9.5 |  | 1.12
00005069 | PREGO DE ACO POLIDO COM CABECA 17 X 27 (2 1/2 X 11) |  | SINAPI |  | KG | 0.0125 |  | 18.1 |  | 0.22
00004517 | SARRAFO *2,5 X 7,5* CM EM PINUS, MISTA OU EQUIVALENTE DA REGIAO - BRUTA |  | SINAPI |  | M | 0.1408 |  | 3.32 |  | 0.46
00006193 | TABUA NAO APARELHADA *2,5 X 20* CM, EM MACARANDUBA/MASSARANDUBA, ANGELIM OU EQUIVALENTE DA REGIAO - BRUTA |  | SINAPI |  | M | 0.4416 |  | 18.75 |  | 8.28
[6 empty] | TOTAL Material: |  |  |  | 60.97
Mão de Obra com Encargos Complementares |  |  | FONTE |  | UNID | COEFICIENTE |  | PREÇO UNITÁRIO |  | TOTAL
88309 | PEDREIRO COM ENCARGOS COMPLEMENTARES |  | SINAPI |  | H | 3.5684 |  | 32.27 |  | 115.15
88316 | SERVENTE COM ENCARGOS COMPLEMENTARES |  | SINAPI |  | H | 2.8038 |  | 23.23 |  | 65.13
[6 empty] | TOTAL Mão de Obra com Encargos Complementares: |  |  |  | 180.28
Serviço |  |  | FONTE |  | UNID | COEFICIENTE |  | PREÇO UNITÁRIO |  | TOTAL
100475 | ARGAMASSA TRAÇO 1:3 (EM VOLUME DE CIMENTO E AREIA MÉDIA ÚMIDA) COM ADIÇÃO DE IMPERMEABILIZANTE, PREPARO MECÂNICO COM BETONEIRA 400 L. AF_08/2019 |  | SINAPI |  | M3 | 0.0728 |  | 794.07 |  | 57.8
87316 | ARGAMASSA TRAÇO 1:4 (EM VOLUME DE CIMENTO E AREIA GROSSA ÚMIDA) PARA CHAPISCO CONVENCIONAL, PREPARO MECÂNICO COM BETONEIRA 400 L. AF_08/2019 |  | SINAPI |  | M3 | 0.0148 |  | 580.72 |  | 8.59
94970 | CONCRETO FCK = 20MPA, TRAÇO 1:2,7:3 (EM MASSA SECA DE CIMENTO/ AREIA MÉDIA/ BRITA 1) - PREPARO MECÂNICO COM BETONEIRA 600 L. AF_05/2021 |  | SINAPI |  | M3 | 0.0744 |  | 517.07 |  | 38.47
97735 | PEÇA RETANGULAR PRÉ-MOLDADA, VOLUME DE CONCRETO DE 30 A 100 LITROS, TAXA DE AÇO APROXIMADA DE 30KG/M³. AF_03/2024 |  | SINAPI |  | M3 | 0.0448 |  | 2654.18 |  | 118.9
101616 | PREPARO DE FUNDO DE VALA COM LARGURA MENOR QUE 1,5 M (ACERTO DO SOLO NATURAL). AF_08/2020 |  | SINAPI |  | M2 | 0.81 |  | 7.15 |  | 5.79
[6 empty] | TOTAL Serviço: |  |  |  | 229.55
[6 empty] | VALOR: |  |  |  | 473.54
91937 CAIXA OCTOGONAL 3" X 3", PVC, INSTALADA EM LAJE - FORNECIMENTO E INSTALAÇÃO. AF_03/2023 (UN)
Material |  |  | FONTE |  | UNID | COEFICIENTE |  | PREÇO UNITÁRIO |  | TOTAL
00001871 | CAIXA OCTOGONAL DE FUNDO MOVEL, EM PVC, DE 3" X 3", PARA ELETRODUTO FLEXIVEL CORRUGADO |  | SINAPI |  | UN | 1 |  | 3.74 |  | 3.74
[6 empty] | TOTAL Material: |  |  |  | 3.74
Mão de Obra com Encargos Complementares |  |  | FONTE |  | UNID | COEFICIENTE |  | PREÇO UNITÁRIO |  | TOTAL
88247 | AUXILIAR DE ELETRICISTA COM ENCARGOS COMPLEMENTARES |  | SINAPI |  | H | 0.222 |  | 24.39 |  | 5.41
88264 | ELETRICISTA COM ENCARGOS COMPLEMENTARES |  | SINAPI |  | H | 0.222 |  | 32.69 |  | 7.25
[6 empty] | TOTAL Mão de Obra com Encargos Complementares: |  |  |  | 12.66
[6 empty] | VALOR: |  |  |  | 16.4
89482 CAIXA SIFONADA, PVC, DN 100 X 100 X 50 MM, FORNECIDA E INSTALADA EM RAMAIS DE ENCAMINHAMENTO DE ÁGUA PLUVIAL. AF_06/2022 (UN)
Material |  |  | FONTE |  | UNID | COEFICIENTE |  | PREÇO UNITÁRIO |  | TOTAL
00000122 | ADESIVO PLASTICO PARA PVC, FRASCO COM *850* GR |  | SINAPI |  | UN | 0.0292 |  | 63.17 |  | 1.84
00005103 | CAIXA SIFONADA PVC, 100 X 100 X 50 MM, COM GRELHA REDONDA, BRANCA |  | SINAPI |  | UN | 1 |  | 18.78 |  | 18.78
00038383 | LIXA D'AGUA EM FOLHA, GRAO 100 |  | SINAPI |  | UN | 0.0068 |  | 2.33 |  | 0.01
00020083 | SOLUCAO PREPARADORA / LIMPADORA PARA PVC, FRASCO COM 1000 CM3 |  | SINAPI |  | UN | 0.044 |  | 71.57 |  | 3.14
[6 empty] | TOTAL Material: |  |  |  | 23.77
Mão de Obra com Encargos Complementares |  |  | FONTE |  | UNID | COEFICIENTE |  | PREÇO UNITÁRIO |  | TOTAL
88248 | AUXILIAR DE ENCANADOR OU BOMBEIRO HIDRÁULICO COM ENCARGOS COMPLEMENTARES |  | SINAPI |  | H | 0.2175 |  | 23.37 |  | 5.08
88267 | ENCANADOR OU BOMBEIRO HIDRÁULICO COM ENCARGOS COMPLEMENTARES |  | SINAPI |  | H | 0.2175 |  | 31.5 |  | 6.85
[6 empty] | TOTAL Mão de Obra com Encargos Complementares: |  |  |  | 11.93
[6 empty] | VALOR: |  |  |  | 35.7
97087 CAMADA SEPARADORA PARA EXECUÇÃO DE RADIER, PISO DE CONCRETO OU LAJE SOBRE SOLO, EM LONA PLÁSTICA. AF_09/2021 (M2)
Material |  |  | FONTE |  | UNID | COEFICIENTE |  | PREÇO UNITÁRIO |  | TOTAL
00042408 | LONA PLASTICA EXTRA FORTE PRETA, E = 200 MICRA |  | SINAPI |  | M2 | 1.04 |  | 2.22 |  | 2.3
[6 empty] | TOTAL Material: |  |  |  | 2.3
Mão de Obra com Encargos Complementares |  |  | FONTE |  | UNID | COEFICIENTE |  | PREÇO UNITÁRIO |  | TOTAL
88309 | PEDREIRO COM ENCARGOS COMPLEMENTARES |  | SINAPI |  | H | 0.014 |  | 32.27 |  | 0.45
88316 | SERVENTE COM ENCARGOS COMPLEMENTARES |  | SINAPI |  | H | 0.005 |  | 23.23 |  | 0.11
[6 empty] | TOTAL Mão de Obra com Encargos Complementares: |  |  |  | 0.56
[6 empty] | VALOR: |  |  |  | 2.86
91387 CAMINHÃO BASCULANTE 10 M3, TRUCADO CABINE SIMPLES, PESO BRUTO TOTAL 23.000 KG, CARGA ÚTIL MÁXIMA 15.935 KG, DISTÂNCIA ENTRE EIXOS 4,80 M, POTÊNCIA 230 CV INCLUSIVE CAÇAMBA METÁLICA - CHI DIURNO. AF_06/2014 (CHI)
Mão de Obra com Encargos Complementares |  |  | FONTE |  | UNID | COEFICIENTE |  | PREÇO UNITÁRIO |  | TOTAL
88281 | MOTORISTA DE BASCULANTE COM ENCARGOS COMPLEMENTARES |  | SINAPI |  | H | 1 |  | 35.28 |  | 35.28
[6 empty] | TOTAL Mão de Obra com Encargos Complementares: |  |  |  | 35.28
Serviço |  |  | FONTE |  | UNID | COEFICIENTE |  | PREÇO UNITÁRIO |  | TOTAL
91380 | CAMINHÃO BASCULANTE 10 M3, TRUCADO CABINE SIMPLES, PESO BRUTO TOTAL 23.000 KG, CARGA ÚTIL MÁXIMA 15.935 KG, DISTÂNCIA ENTRE EIXOS 4,80 M, POTÊNCIA 230 CV INCLUSIVE CAÇAMBA METÁLICA - DEPRECIAÇÃO. AF_06/2014 |  | SINAPI |  | H | 1 |  | 27.01 |  | 27.01
91382 | CAMINHÃO BASCULANTE 10 M3, TRUCADO CABINE SIMPLES, PESO BRUTO TOTAL 23.000 KG, CARGA ÚTIL MÁXIMA 15.935 KG, DISTÂNCIA ENTRE EIXOS 4,80 M, POTÊNCIA 230 CV INCLUSIVE CAÇAMBA METÁLICA - IMPOSTOS E SEGUROS. AF_06/2014 |  | SINAPI |  | H | 1 |  | 4.26 |  | 4.26
91381 | CAMINHÃO BASCULANTE 10 M3, TRUCADO CABINE SIMPLES, PESO BRUTO TOTAL 23.000 KG, CARGA ÚTIL MÁXIMA 15.935 KG, DISTÂNCIA ENTRE EIXOS 4,80 M, POTÊNCIA 230 CV INCLUSIVE CAÇAMBA METÁLICA - JUROS. AF_06/2014 |  | SINAPI |  | H | 1 |  | 10.56 |  | 10.56
[6 empty] | TOTAL Serviço: |  |  |  | 41.83
[6 empty] | VALOR: |  |  |  | 77.11
91386 CAMINHÃO BASCULANTE 10 M3, TRUCADO CABINE SIMPLES, PESO BRUTO TOTAL 23.000 KG, CARGA ÚTIL MÁXIMA 15.935 KG, DISTÂNCIA ENTRE EIXOS 4,80 M, POTÊNCIA 230 CV INCLUSIVE CAÇAMBA METÁLICA - CHP DIURNO. AF_06/2014 (CHP)
Mão de Obra com Encargos Complementares |  |  | FONTE |  | UNID | COEFICIENTE |  | PREÇO UNITÁRIO |  | TOTAL
88281 | MOTORISTA DE BASCULANTE COM ENCARGOS COMPLEMENTARES |  | SINAPI |  | H | 1 |  | 35.28 |  | 35.28
[6 empty] | TOTAL Mão de Obra com Encargos Complementares: |  |  |  | 35.28
Serviço |  |  | FONTE |  | UNID | COEFICIENTE |  | PREÇO UNITÁRIO |  | TOTAL
91380 | CAMINHÃO BASCULANTE 10 M3, TRUCADO CABINE SIMPLES, PESO BRUTO TOTAL 23.000 KG, CARGA ÚTIL MÁXIMA 15.935 KG, DISTÂNCIA ENTRE EIXOS 4,80 M, POTÊNCIA 230 CV INCLUSIVE CAÇAMBA METÁLICA - DEPRECIAÇÃO. AF_06/2014 |  | SINAPI |  | H | 1 |  | 27.01 |  | 27.01
91382 | CAMINHÃO BASCULANTE 10 M3, TRUCADO CABINE SIMPLES, PESO BRUTO TOTAL 23.000 KG, CARGA ÚTIL MÁXIMA 15.935 KG, DISTÂNCIA ENTRE EIXOS 4,80 M, POTÊNCIA 230 CV INCLUSIVE CAÇAMBA METÁLICA - IMPOSTOS E SEGUROS. AF_06/2014 |  | SINAPI |  | H | 1 |  | 4.26 |  | 4.26
91381 | CAMINHÃO BASCULANTE 10 M3, TRUCADO CABINE SIMPLES, PESO BRUTO TOTAL 23.000 KG, CARGA ÚTIL MÁXIMA 15.935 KG, DISTÂNCIA ENTRE EIXOS 4,80 M, POTÊNCIA 230 CV INCLUSIVE CAÇAMBA METÁLICA - JUROS. AF_06/2014 |  | SINAPI |  | H | 1 |  | 10.56 |  | 10.56
91383 | CAMINHÃO BASCULANTE 10 M3, TRUCADO CABINE SIMPLES, PESO BRUTO TOTAL 23.000 KG, CARGA ÚTIL MÁXIMA 15.935 KG, DISTÂNCIA ENTRE EIXOS 4,80 M, POTÊNCIA 230 CV INCLUSIVE CAÇAMBA METÁLICA - MANUTENÇÃO. AF_06/2014 |  | SINAPI |  | H | 1 |  | 49.13 |  | 49.13
91384 | CAMINHÃO BASCULANTE 10 M3, TRUCADO CABINE SIMPLES, PESO BRUTO TOTAL 23.000 KG, CARGA ÚTIL MÁXIMA 15.935 KG, DISTÂNCIA ENTRE EIXOS 4,80 M, POTÊNCIA 230 CV INCLUSIVE CAÇAMBA METÁLICA - MATERIAIS NA OPERAÇÃO. AF_06/2014 |  | SINAPI |  | H | 1 |  | 139.83 |  | 139.83
[6 empty] | TOTAL Serviço: |  |  |  | 230.79
[6 empty] | VALOR: |  |  |  | 266.07
91380 CAMINHÃO BASCULANTE 10 M3, TRUCADO CABINE SIMPLES, PESO BRUTO TOTAL 23.000 KG, CARGA ÚTIL MÁXIMA 15.935 KG, DISTÂNCIA ENTRE EIXOS 4,80 M, POTÊNCIA 230 CV INCLUSIVE CAÇAMBA METÁLICA - DEPRECIAÇÃO. AF_06/2014 (H)
Equipamento |  |  | FONTE |  | UNID | COEFICIENTE |  | PREÇO UNITÁRIO |  | TOTAL
00037734 | CACAMBA METALICA BASCULANTE COM CAPACIDADE DE 10 M3 (INCLUI MONTAGEM, NAO INCLUI CAMINHAO) |  | SINAPI |  | UN | 6.03e-05 |  | 55772.72 |  | 3.36
00037758 | CAMINHAO TRUCADO, PESO BRUTO TOTAL 23000 KG, CARGA UTIL MAXIMA 15285 KG, DISTANCIA ENTRE EIXOS 4,80 M, POTENCIA 326 CV (INCLUI CABINE E CHASSI, NAO INCLUI CARROCERIA) |  | SINAPI |  | UN | 3.42e-05 |  | 691709.89 |  | 23.65
[6 empty] | TOTAL Equipamento: |  |  |  | 27.01
[6 empty] | VALOR: |  |  |  | 27.01
91382 CAMINHÃO BASCULANTE 10 M3, TRUCADO CABINE SIMPLES, PESO BRUTO TOTAL 23.000 KG, CARGA ÚTIL MÁXIMA 15.935 KG, DISTÂNCIA ENTRE EIXOS 4,80 M, POTÊNCIA 230 CV INCLUSIVE CAÇAMBA METÁLICA - IMPOSTOS E SEGUROS. AF_06/2014 (H)
Equipamento |  |  | FONTE |  | UNID | COEFICIENTE |  | PREÇO UNITÁRIO |  | TOTAL
00037734 | CACAMBA METALICA BASCULANTE COM CAPACIDADE DE 10 M3 (INCLUI MONTAGEM, NAO INCLUI CAMINHAO) |  | SINAPI |  | UN | 5.9e-06 |  | 55772.72 |  | 0.32
00037758 | CAMINHAO TRUCADO, PESO BRUTO TOTAL 23000 KG, CARGA UTIL MAXIMA 15285 KG, DISTANCIA ENTRE EIXOS 4,80 M, POTENCIA 326 CV (INCLUI CABINE E CHASSI, NAO INCLUI CARROCERIA) |  | SINAPI |  | UN | 5.7e-06 |  | 691709.89 |  | 3.94
[6 empty] | TOTAL Equipamento: |  |  |  | 4.26
[6 empty] | VALOR: |  |  |  | 4.26
91381 CAMINHÃO BASCULANTE 10 M3, TRUCADO CABINE SIMPLES, PESO BRUTO TOTAL 23.000 KG, CARGA ÚTIL MÁXIMA 15.935 KG, DISTÂNCIA ENTRE EIXOS 4,80 M, POTÊNCIA 230 CV INCLUSIVE CAÇAMBA METÁLICA - JUROS. AF_06/2014 (H)
Equipamento |  |  | FONTE |  | UNID | COEFICIENTE |  | PREÇO UNITÁRIO |  | TOTAL
00037734 | CACAMBA METALICA BASCULANTE COM CAPACIDADE DE 10 M3 (INCLUI MONTAGEM, NAO INCLUI CAMINHAO) |  | SINAPI |  | UN | 1.46e-05 |  | 55772.72 |  | 0.81
00037758 | CAMINHAO TRUCADO, PESO BRUTO TOTAL 23000 KG, CARGA UTIL MAXIMA 15285 KG, DISTANCIA ENTRE EIXOS 4,80 M, POTENCIA 326 CV (INCLUI CABINE E CHASSI, NAO INCLUI CARROCERIA) |  | SINAPI |  | UN | 1.41e-05 |  | 691709.89 |  | 9.75
[6 empty] | TOTAL Equipamento: |  |  |  | 10.56
[6 empty] | VALOR: |  |  |  | 10.56
91383 CAMINHÃO BASCULANTE 10 M3, TRUCADO CABINE SIMPLES, PESO BRUTO TOTAL 23.000 KG, CARGA ÚTIL MÁXIMA 15.935 KG, DISTÂNCIA ENTRE EIXOS 4,80 M, POTÊNCIA 230 CV INCLUSIVE CAÇAMBA METÁLICA - MANUTENÇÃO. AF_06/2014 (H)
Equipamento |  |  | FONTE |  | UNID | COEFICIENTE |  | PREÇO UNITÁRIO |  | TOTAL
00037734 | CACAMBA METALICA BASCULANTE COM CAPACIDADE DE 10 M3 (INCLUI MONTAGEM, NAO INCLUI CAMINHAO) |  | SINAPI |  | UN | 8.49e-05 |  | 55772.72 |  | 4.73
00037758 | CAMINHAO TRUCADO, PESO BRUTO TOTAL 23000 KG, CARGA UTIL MAXIMA 15285 KG, DISTANCIA ENTRE EIXOS 4,80 M, POTENCIA 326 CV (INCLUI CABINE E CHASSI, NAO INCLUI CARROCERIA) |  | SINAPI |  | UN | 6.42e-05 |  | 691709.89 |  | 44.4
[6 empty] | TOTAL Equipamento: |  |  |  | 49.13
[6 empty] | VALOR: |  |  |  | 49.13
91384 CAMINHÃO BASCULANTE 10 M3, TRUCADO CABINE SIMPLES, PESO BRUTO TOTAL 23.000 KG, CARGA ÚTIL MÁXIMA 15.935 KG, DISTÂNCIA ENTRE EIXOS 4,80 M, POTÊNCIA 230 CV INCLUSIVE CAÇAMBA METÁLICA - MATERIAIS NA OPERAÇÃO. AF_06/2014 (H)
Material |  |  | FONTE |  | UNID | COEFICIENTE |  | PREÇO UNITÁRIO |  | TOTAL
00004221 | OLEO DIESEL COMBUSTIVEL COMUM METROPOLITANO S-10 OU S-500 |  | SINAPI |  | L | 23.7 |  | 5.9 |  | 139.83
[6 empty] | TOTAL Material: |  |  |  | 139.83
[6 empty] | VALOR: |  |  |  | 139.83
67827 CAMINHÃO BASCULANTE 6 M3 TOCO, PESO BRUTO TOTAL 16.000 KG, CARGA ÚTIL MÁXIMA 11.130 KG, DISTÂNCIA ENTRE EIXOS 5,36 M, POTÊNCIA 185 CV, INCLUSIVE CAÇAMBA METÁLICA - CHI DIURNO. AF_06/2014 (CHI)
Mão de Obra com Encargos Complementares |  |  | FONTE |  | UNID | COEFICIENTE |  | PREÇO UNITÁRIO |  | TOTAL
88281 | MOTORISTA DE BASCULANTE COM ENCARGOS COMPLEMENTARES |  | SINAPI |  | H | 1 |  | 35.28 |  | 35.28
[6 empty] | TOTAL Mão de Obra com Encargos Complementares: |  |  |  | 35.28
Serviço |  |  | FONTE |  | UNID | COEFICIENTE |  | PREÇO UNITÁRIO |  | TOTAL
7058 | CAMINHÃO BASCULANTE 6 M3 TOCO, PESO BRUTO TOTAL 16.000 KG, CARGA ÚTIL MÁXIMA 11.130 KG, DISTÂNCIA ENTRE EIXOS 5,36 M, POTÊNCIA 185 CV, INCLUSIVE CAÇAMBA METÁLICA - DEPRECIAÇÃO. AF_06/2014 |  | SINAPI |  | H | 1 |  | 21.29 |  | 21.29
91402 | CAMINHÃO BASCULANTE 6 M3 TOCO, PESO BRUTO TOTAL 16.000 KG, CARGA ÚTIL MÁXIMA 11.130 KG, DISTÂNCIA ENTRE EIXOS 5,36 M, POTÊNCIA 185 CV, INCLUSIVE CAÇAMBA METÁLICA - IMPOSTOS E SEGUROS. AF_06/2014 |  | SINAPI |  | H | 1 |  | 3.36 |  | 3.36
7059 | CAMINHÃO BASCULANTE 6 M3 TOCO, PESO BRUTO TOTAL 16.000 KG, CARGA ÚTIL MÁXIMA 11.130 KG, DISTÂNCIA ENTRE EIXOS 5,36 M, POTÊNCIA 185 CV, INCLUSIVE CAÇAMBA METÁLICA - JUROS. AF_06/2014 |  | SINAPI |  | H | 1 |  | 8.34 |  | 8.34
[6 empty] | TOTAL Serviço: |  |  |  | 32.99
[6 empty] | VALOR: |  |  |  | 68.27
67826 CAMINHÃO BASCULANTE 6 M3 TOCO, PESO BRUTO TOTAL 16.000 KG, CARGA ÚTIL MÁXIMA 11.130 KG, DISTÂNCIA ENTRE EIXOS 5,36 M, POTÊNCIA 185 CV, INCLUSIVE CAÇAMBA METÁLICA - CHP DIURNO. AF_06/2014 (CHP)
Mão de Obra com Encargos Complementares |  |  | FONTE |  | UNID | COEFICIENTE |  | PREÇO UNITÁRIO |  | TOTAL
88281 | MOTORISTA DE BASCULANTE COM ENCARGOS COMPLEMENTARES |  | SINAPI |  | H | 1 |  | 35.28 |  | 35.28
[6 empty] | TOTAL Mão de Obra com Encargos Complementares: |  |  |  | 35.28
Serviço |  |  | FONTE |  | UNID | COEFICIENTE |  | PREÇO UNITÁRIO |  | TOTAL
7058 | CAMINHÃO BASCULANTE 6 M3 TOCO, PESO BRUTO TOTAL 16.000 KG, CARGA ÚTIL MÁXIMA 11.130 KG, DISTÂNCIA ENTRE EIXOS 5,36 M, POTÊNCIA 185 CV, INCLUSIVE CAÇAMBA METÁLICA - DEPRECIAÇÃO. AF_06/2014 |  | SINAPI |  | H | 1 |  | 21.29 |  | 21.29
91402 | CAMINHÃO BASCULANTE 6 M3 TOCO, PESO BRUTO TOTAL 16.000 KG, CARGA ÚTIL MÁXIMA 11.130 KG, DISTÂNCIA ENTRE EIXOS 5,36 M, POTÊNCIA 185 CV, INCLUSIVE CAÇAMBA METÁLICA - IMPOSTOS E SEGUROS. AF_06/2014 |  | SINAPI |  | H | 1 |  | 3.36 |  | 3.36
7059 | CAMINHÃO BASCULANTE 6 M3 TOCO, PESO BRUTO TOTAL 16.000 KG, CARGA ÚTIL MÁXIMA 11.130 KG, DISTÂNCIA ENTRE EIXOS 5,36 M, POTÊNCIA 185 CV, INCLUSIVE CAÇAMBA METÁLICA - JUROS. AF_06/2014 |  | SINAPI |  | H | 1 |  | 8.34 |  | 8.34
7060 | CAMINHÃO BASCULANTE 6 M3 TOCO, PESO BRUTO TOTAL 16.000 KG, CARGA ÚTIL MÁXIMA 11.130 KG, DISTÂNCIA ENTRE EIXOS 5,36 M, POTÊNCIA 185 CV, INCLUSIVE CAÇAMBA METÁLICA - MANUTENÇÃO. AF_06/2014 |  | SINAPI |  | H | 1 |  | 38.78 |  | 38.78
7061 | CAMINHÃO BASCULANTE 6 M3 TOCO, PESO BRUTO TOTAL 16.000 KG, CARGA ÚTIL MÁXIMA 11.130 KG, DISTÂNCIA ENTRE EIXOS 5,36 M, POTÊNCIA 185 CV, INCLUSIVE CAÇAMBA METÁLICA - MATERIAIS NA OPERAÇÃO. AF_06/2014 |  | SINAPI |  | H | 1 |  | 80.35 |  | 80.35
[6 empty] | TOTAL Serviço: |  |  |  | 152.12
[6 empty] | VALOR: |  |  |  | 187.4
7058 CAMINHÃO BASCULANTE 6 M3 TOCO, PESO BRUTO TOTAL 16.000 KG, CARGA ÚTIL MÁXIMA 11.130 KG, DISTÂNCIA ENTRE EIXOS 5,36 M, POTÊNCIA 185 CV, INCLUSIVE CAÇAMBA METÁLICA - DEPRECIAÇÃO. AF_06/2014 (H)
Equipamento |  |  | FONTE |  | UNID | COEFICIENTE |  | PREÇO UNITÁRIO |  | TOTAL
00037733 | CACAMBA METALICA BASCULANTE COM CAPACIDADE DE 6 M3 (INCLUI MONTAGEM, NAO INCLUI CAMINHAO) |  | SINAPI |  | UN | 6.03e-05 |  | 41818.18 |  | 2.52
00037752 | CAMINHAO TOCO, PESO BRUTO TOTAL 16000 KG, CARGA UTIL MAXIMA 11030 KG, DISTANCIA ENTRE EIXOS 5,41 M, POTENCIA 185 CV (INCLUI CABINE E CHASSI, NAO INCLUI CARROCERIA) |  | SINAPI |  | UN | 3.42e-05 |  | 548837.82 |  | 18.77
[6 empty] | TOTAL Equipamento: |  |  |  | 21.29
[6 empty] | VALOR: |  |  |  | 21.29
91402 CAMINHÃO BASCULANTE 6 M3 TOCO, PESO BRUTO TOTAL 16.000 KG, CARGA ÚTIL MÁXIMA 11.130 KG, DISTÂNCIA ENTRE EIXOS 5,36 M, POTÊNCIA 185 CV, INCLUSIVE CAÇAMBA METÁLICA - IMPOSTOS E SEGUROS. AF_06/2014 (H)
Equipamento |  |  | FONTE |  | UNID | COEFICIENTE |  | PREÇO UNITÁRIO |  | TOTAL
00037733 | CACAMBA METALICA BASCULANTE COM CAPACIDADE DE 6 M3 (INCLUI MONTAGEM, NAO INCLUI CAMINHAO) |  | SINAPI |  | UN | 5.9e-06 |  | 41818.18 |  | 0.24
00037752 | CAMINHAO TOCO, PESO BRUTO TOTAL 16000 KG, CARGA UTIL MAXIMA 11030 KG, DISTANCIA ENTRE EIXOS 5,41 M, POTENCIA 185 CV (INCLUI CABINE E CHASSI, NAO INCLUI CARROCERIA) |  | SINAPI |  | UN | 5.7e-06 |  | 548837.82 |  | 3.12
[6 empty] | TOTAL Equipamento: |  |  |  | 3.36
[6 empty] | VALOR: |  |  |  | 3.36
7059 CAMINHÃO BASCULANTE 6 M3 TOCO, PESO BRUTO TOTAL 16.000 KG, CARGA ÚTIL MÁXIMA 11.130 KG, DISTÂNCIA ENTRE EIXOS 5,36 M, POTÊNCIA 185 CV, INCLUSIVE CAÇAMBA METÁLICA - JUROS. AF_06/2014 (H)
Equipamento |  |  | FONTE |  | UNID | COEFICIENTE |  | PREÇO UNITÁRIO |  | TOTAL
00037733 | CACAMBA METALICA BASCULANTE COM CAPACIDADE DE 6 M3 (INCLUI MONTAGEM, NAO INCLUI CAMINHAO) |  | SINAPI |  | UN | 1.46e-05 |  | 41818.18 |  | 0.61
00037752 | CAMINHAO TOCO, PESO BRUTO TOTAL 16000 KG, CARGA UTIL MAXIMA 11030 KG, DISTANCIA ENTRE EIXOS 5,41 M, POTENCIA 185 CV (INCLUI CABINE E CHASSI, NAO INCLUI CARROCERIA) |  | SINAPI |  | UN | 1.41e-05 |  | 548837.82 |  | 7.73
[6 empty] | TOTAL Equipamento: |  |  |  | 8.34
[6 empty] | VALOR: |  |  |  | 8.34
7060 CAMINHÃO BASCULANTE 6 M3 TOCO, PESO BRUTO TOTAL 16.000 KG, CARGA ÚTIL MÁXIMA 11.130 KG, DISTÂNCIA ENTRE EIXOS 5,36 M, POTÊNCIA 185 CV, INCLUSIVE CAÇAMBA METÁLICA - MANUTENÇÃO. AF_06/2014 (H)
Equipamento |  |  | FONTE |  | UNID | COEFICIENTE |  | PREÇO UNITÁRIO |  | TOTAL
00037733 | CACAMBA METALICA BASCULANTE COM CAPACIDADE DE 6 M3 (INCLUI MONTAGEM, NAO INCLUI CAMINHAO) |  | SINAPI |  | UN | 8.49e-05 |  | 41818.18 |  | 3.55
00037752 | CAMINHAO TOCO, PESO BRUTO TOTAL 16000 KG, CARGA UTIL MAXIMA 11030 KG, DISTANCIA ENTRE EIXOS 5,41 M, POTENCIA 185 CV (INCLUI CABINE E CHASSI, NAO INCLUI CARROCERIA) |  | SINAPI |  | UN | 6.42e-05 |  | 548837.82 |  | 35.23
[6 empty] | TOTAL Equipamento: |  |  |  | 38.78
[6 empty] | VALOR: |  |  |  | 38.78
7061 CAMINHÃO BASCULANTE 6 M3 TOCO, PESO BRUTO TOTAL 16.000 KG, CARGA ÚTIL MÁXIMA 11.130 KG, DISTÂNCIA ENTRE EIXOS 5,36 M, POTÊNCIA 185 CV, INCLUSIVE CAÇAMBA METÁLICA - MATERIAIS NA OPERAÇÃO. AF_06/2014 (H)
Material |  |  | FONTE |  | UNID | COEFICIENTE |  | PREÇO UNITÁRIO |  | TOTAL
00004221 | OLEO DIESEL COMBUSTIVEL COMUM METROPOLITANO S-10 OU S-500 |  | SINAPI |  | L | 13.62 |  | 5.9 |  | 80.35
[6 empty] | TOTAL Material: |  |  |  | 80.35
[6 empty] | VALOR: |  |  |  | 80.35
5903 CAMINHÃO PIPA 10.000 L TRUCADO, PESO BRUTO TOTAL 23.000 KG, CARGA ÚTIL MÁXIMA 15.935 KG, DISTÂNCIA ENTRE EIXOS 4,8 M, POTÊNCIA 230 CV, INCLUSIVE TANQUE DE AÇO PARA TRANSPORTE DE ÁGUA - CHI DIURNO. AF_06/2014 (CHI)
Mão de Obra com Encargos Complementares |  |  | FONTE |  | UNID | COEFICIENTE |  | PREÇO UNITÁRIO |  | TOTAL
88282 | MOTORISTA DE CAMINHÃO COM ENCARGOS COMPLEMENTARES |  | SINAPI |  | H | 1 |  | 34.25 |  | 34.25
[6 empty] | TOTAL Mão de Obra com Encargos Complementares: |  |  |  | 34.25
Serviço |  |  | FONTE |  | UNID | COEFICIENTE |  | PREÇO UNITÁRIO |  | TOTAL
91396 | CAMINHÃO PIPA 10.000 L TRUCADO, PESO BRUTO TOTAL 23.000 KG, CARGA ÚTIL MÁXIMA 15.935 KG, DISTÂNCIA ENTRE EIXOS 4,8 M, POTÊNCIA 230 CV, INCLUSIVE TANQUE DE AÇO PARA TRANSPORTE DE ÁGUA - DEPRECIAÇÃO. AF_06/2014 |  | SINAPI |  | H | 1 |  | 28.45 |  | 28.45
91398 | CAMINHÃO PIPA 10.000 L TRUCADO, PESO BRUTO TOTAL 23.000 KG, CARGA ÚTIL MÁXIMA 15.935 KG, DISTÂNCIA ENTRE EIXOS 4,8 M, POTÊNCIA 230 CV, INCLUSIVE TANQUE DE AÇO PARA TRANSPORTE DE ÁGUA - IMPOSTOS E SEGUROS. AF_06/2014 |  | SINAPI |  | H | 1 |  | 4.43 |  | 4.43
91397 | CAMINHÃO PIPA 10.000 L TRUCADO, PESO BRUTO TOTAL 23.000 KG, CARGA ÚTIL MÁXIMA 15.935 KG, DISTÂNCIA ENTRE EIXOS 4,8 M, POTÊNCIA 230 CV, INCLUSIVE TANQUE DE AÇO PARA TRANSPORTE DE ÁGUA - JUROS. AF_06/2014 |  | SINAPI |  | H | 1 |  | 10.98 |  | 10.98
[6 empty] | TOTAL Serviço: |  |  |  | 43.86
[6 empty] | VALOR: |  |  |  | 78.11
5901 CAMINHÃO PIPA 10.000 L TRUCADO, PESO BRUTO TOTAL 23.000 KG, CARGA ÚTIL MÁXIMA 15.935 KG, DISTÂNCIA ENTRE EIXOS 4,8 M, POTÊNCIA 230 CV, INCLUSIVE TANQUE DE AÇO PARA TRANSPORTE DE ÁGUA - CHP DIURNO. AF_06/2014 (CHP)
Mão de Obra com Encargos Complementares |  |  | FONTE |  | UNID | COEFICIENTE |  | PREÇO UNITÁRIO |  | TOTAL
88282 | MOTORISTA DE CAMINHÃO COM ENCARGOS COMPLEMENTARES |  | SINAPI |  | H | 1 |  | 34.25 |  | 34.25
[6 empty] | TOTAL Mão de Obra com Encargos Complementares: |  |  |  | 34.25
Serviço |  |  | FONTE |  | UNID | COEFICIENTE |  | PREÇO UNITÁRIO |  | TOTAL
91396 | CAMINHÃO PIPA 10.000 L TRUCADO, PESO BRUTO TOTAL 23.000 KG, CARGA ÚTIL MÁXIMA 15.935 KG, DISTÂNCIA ENTRE EIXOS 4,8 M, POTÊNCIA 230 CV, INCLUSIVE TANQUE DE AÇO PARA TRANSPORTE DE ÁGUA - DEPRECIAÇÃO. AF_06/2014 |  | SINAPI |  | H | 1 |  | 28.45 |  | 28.45
91398 | CAMINHÃO PIPA 10.000 L TRUCADO, PESO BRUTO TOTAL 23.000 KG, CARGA ÚTIL MÁXIMA 15.935 KG, DISTÂNCIA ENTRE EIXOS 4,8 M, POTÊNCIA 230 CV, INCLUSIVE TANQUE DE AÇO PARA TRANSPORTE DE ÁGUA - IMPOSTOS E SEGUROS. AF_06/2014 |  | SINAPI |  | H | 1 |  | 4.43 |  | 4.43
91397 | CAMINHÃO PIPA 10.000 L TRUCADO, PESO BRUTO TOTAL 23.000 KG, CARGA ÚTIL MÁXIMA 15.935 KG, DISTÂNCIA ENTRE EIXOS 4,8 M, POTÊNCIA 230 CV, INCLUSIVE TANQUE DE AÇO PARA TRANSPORTE DE ÁGUA - JUROS. AF_06/2014 |  | SINAPI |  | H | 1 |  | 10.98 |  | 10.98
5763 | CAMINHÃO PIPA 10.000 L TRUCADO, PESO BRUTO TOTAL 23.000 KG, CARGA ÚTIL MÁXIMA 15.935 KG, DISTÂNCIA ENTRE EIXOS 4,8 M, POTÊNCIA 230 CV, INCLUSIVE TANQUE DE AÇO PARA TRANSPORTE DE ÁGUA - MANUTENÇÃO. AF_06/2014 |  | SINAPI |  | H | 1 |  | 50.39 |  | 50.39
53831 | CAMINHÃO PIPA 10.000 L TRUCADO, PESO BRUTO TOTAL 23.000 KG, CARGA ÚTIL MÁXIMA 15.935 KG, DISTÂNCIA ENTRE EIXOS 4,8 M, POTÊNCIA 230 CV, INCLUSIVE TANQUE DE AÇO PARA TRANSPORTE DE ÁGUA - MATERIAIS NA OPERAÇÃO. AF_06/2014 |  | SINAPI |  | H | 1 |  | 189.74 |  | 189.74
[6 empty] | TOTAL Serviço: |  |  |  | 283.99
[6 empty] | VALOR: |  |  |  | 318.24
91396 CAMINHÃO PIPA 10.000 L TRUCADO, PESO BRUTO TOTAL 23.000 KG, CARGA ÚTIL MÁXIMA 15.935 KG, DISTÂNCIA ENTRE EIXOS 4,8 M, POTÊNCIA 230 CV, INCLUSIVE TANQUE DE AÇO PARA TRANSPORTE DE ÁGUA - DEPRECIAÇÃO. AF_06/2014 (H)
Equipamento |  |  | FONTE |  | UNID | COEFICIENTE |  | PREÇO UNITÁRIO |  | TOTAL
00037758 | CAMINHAO TRUCADO, PESO BRUTO TOTAL 23000 KG, CARGA UTIL MAXIMA 15285 KG, DISTANCIA ENTRE EIXOS 4,80 M, POTENCIA 326 CV (INCLUI CABINE E CHASSI, NAO INCLUI CARROCERIA) |  | SINAPI |  | UN | 3.43e-05 |  | 691709.89 |  | 23.72
00037736 | TANQUE DE ACO CARBONO NAO REVESTIDO, PARA TRANSPORTE DE AGUA COM CAPACIDADE DE 10 M3, COM BOMBA CENTRIFUGA POR TOMADA DE FORCA, VAZAO MAXIMA *75* M3/H (INCLUI MONTAGEM, NAO INCLUI CAMINHAO) |  | SINAPI |  | UN | 5.51e-05 |  | 85950 |  | 4.73
[6 empty] | TOTAL Equipamento: |  |  |  | 28.45
[6 empty] | VALOR: |  |  |  | 28.45
91398 CAMINHÃO PIPA 10.000 L TRUCADO, PESO BRUTO TOTAL 23.000 KG, CARGA ÚTIL MÁXIMA 15.935 KG, DISTÂNCIA ENTRE EIXOS 4,8 M, POTÊNCIA 230 CV, INCLUSIVE TANQUE DE AÇO PARA TRANSPORTE DE ÁGUA - IMPOSTOS E SEGUROS. AF_06/2014 (H)
Equipamento |  |  | FONTE |  | UNID | COEFICIENTE |  | PREÇO UNITÁRIO |  | TOTAL
00037758 | CAMINHAO TRUCADO, PESO BRUTO TOTAL 23000 KG, CARGA UTIL MAXIMA 15285 KG, DISTANCIA ENTRE EIXOS 4,80 M, POTENCIA 326 CV (INCLUI CABINE E CHASSI, NAO INCLUI CARROCERIA) |  | SINAPI |  | UN | 5.7e-06 |  | 691709.89 |  | 3.94
00037736 | TANQUE DE ACO CARBONO NAO REVESTIDO, PARA TRANSPORTE DE AGUA COM CAPACIDADE DE 10 M3, COM BOMBA CENTRIFUGA POR TOMADA DE FORCA, VAZAO MAXIMA *75* M3/H (INCLUI MONTAGEM, NAO INCLUI CAMINHAO) |  | SINAPI |  | UN | 5.8e-06 |  | 85950 |  | 0.49
[6 empty] | TOTAL Equipamento: |  |  |  | 4.43
[6 empty] | VALOR: |  |  |  | 4.43
91397 CAMINHÃO PIPA 10.000 L TRUCADO, PESO BRUTO TOTAL 23.000 KG, CARGA ÚTIL MÁXIMA 15.935 KG, DISTÂNCIA ENTRE EIXOS 4,8 M, POTÊNCIA 230 CV, INCLUSIVE TANQUE DE AÇO PARA TRANSPORTE DE ÁGUA - JUROS. AF_06/2014 (H)
Equipamento |  |  | FONTE |  | UNID | COEFICIENTE |  | PREÇO UNITÁRIO |  | TOTAL
00037758 | CAMINHAO TRUCADO, PESO BRUTO TOTAL 23000 KG, CARGA UTIL MAXIMA 15285 KG, DISTANCIA ENTRE EIXOS 4,80 M, POTENCIA 326 CV (INCLUI CABINE E CHASSI, NAO INCLUI CARROCERIA) |  | SINAPI |  | UN | 1.41e-05 |  | 691709.89 |  | 9.75
00037736 | TANQUE DE ACO CARBONO NAO REVESTIDO, PARA TRANSPORTE DE AGUA COM CAPACIDADE DE 10 M3, COM BOMBA CENTRIFUGA POR TOMADA DE FORCA, VAZAO MAXIMA *75* M3/H (INCLUI MONTAGEM, NAO INCLUI CAMINHAO) |  | SINAPI |  | UN | 1.44e-05 |  | 85950 |  | 1.23
[6 empty] | TOTAL Equipamento: |  |  |  | 10.98
[6 empty] | VALOR: |  |  |  | 10.98
5763 CAMINHÃO PIPA 10.000 L TRUCADO, PESO BRUTO TOTAL 23.000 KG, CARGA ÚTIL MÁXIMA 15.935 KG, DISTÂNCIA ENTRE EIXOS 4,8 M, POTÊNCIA 230 CV, INCLUSIVE TANQUE DE AÇO PARA TRANSPORTE DE ÁGUA - MANUTENÇÃO. AF_06/2014 (H)
Equipamento |  |  | FONTE |  | UNID | COEFICIENTE |  | PREÇO UNITÁRIO |  | TOTAL
00037758 | CAMINHAO TRUCADO, PESO BRUTO TOTAL 23000 KG, CARGA UTIL MAXIMA 15285 KG, DISTANCIA ENTRE EIXOS 4,80 M, POTENCIA 326 CV (INCLUI CABINE E CHASSI, NAO INCLUI CARROCERIA) |  | SINAPI |  | UN | 6.43e-05 |  | 691709.89 |  | 44.47
00037736 | TANQUE DE ACO CARBONO NAO REVESTIDO, PARA TRANSPORTE DE AGUA COM CAPACIDADE DE 10 M3, COM BOMBA CENTRIFUGA POR TOMADA DE FORCA, VAZAO MAXIMA *75* M3/H (INCLUI MONTAGEM, NAO INCLUI CAMINHAO) |  | SINAPI |  | UN | 6.89e-05 |  | 85950 |  | 5.92
[6 empty] | TOTAL Equipamento: |  |  |  | 50.39
[6 empty] | VALOR: |  |  |  | 50.39
53831 CAMINHÃO PIPA 10.000 L TRUCADO, PESO BRUTO TOTAL 23.000 KG, CARGA ÚTIL MÁXIMA 15.935 KG, DISTÂNCIA ENTRE EIXOS 4,8 M, POTÊNCIA 230 CV, INCLUSIVE TANQUE DE AÇO PARA TRANSPORTE DE ÁGUA - MATERIAIS NA OPERAÇÃO. AF_06/2014 (H)
Material |  |  | FONTE |  | UNID | COEFICIENTE |  | PREÇO UNITÁRIO |  | TOTAL
00004221 | OLEO DIESEL COMBUSTIVEL COMUM METROPOLITANO S-10 OU S-500 |  | SINAPI |  | L | 32.16 |  | 5.9 |  | 189.74
[6 empty] | TOTAL Material: |  |  |  | 189.74
[6 empty] | VALOR: |  |  |  | 189.74
5826 CAMINHÃO TOCO, PBT 16.000 KG, CARGA ÚTIL MÁX. 10.685 KG, DIST. ENTRE EIXOS 4,8 M, POTÊNCIA 189 CV, INCLUSIVE CARROCERIA FIXA ABERTA DE MADEIRA P/ TRANSPORTE GERAL DE CARGA SECA, DIMEN. APROX. 2,5 X 7,00 X 0,50 M - CHI DIURNO. AF_06/2014 (CHI)
Mão de Obra com Encargos Complementares |  |  | FONTE |  | UNID | COEFICIENTE |  | PREÇO UNITÁRIO |  | TOTAL
88282 | MOTORISTA DE CAMINHÃO COM ENCARGOS COMPLEMENTARES |  | SINAPI |  | H | 1 |  | 34.25 |  | 34.25
[6 empty] | TOTAL Mão de Obra com Encargos Complementares: |  |  |  | 34.25
Serviço |  |  | FONTE |  | UNID | COEFICIENTE |  | PREÇO UNITÁRIO |  | TOTAL
89264 | CAMINHÃO TOCO, PBT 16.000 KG, CARGA ÚTIL MÁX. 10.685 KG, DIST. ENTRE EIXOS 4,8 M, POTÊNCIA 189 CV, INCLUSIVE CARROCERIA FIXA ABERTA DE MADEIRA P/ TRANSPORTE GERAL DE CARGA SECA, DIMEN. APROX. 2,5 X 7,00 X 0,50 M - DEPRECIAÇÃO. AF_06/2014 |  | SINAPI |  | H | 1 |  | 20.03 |  | 20.03
89266 | CAMINHÃO TOCO, PBT 16.000 KG, CARGA ÚTIL MÁX. 10.685 KG, DIST. ENTRE EIXOS 4,8 M, POTÊNCIA 189 CV, INCLUSIVE CARROCERIA FIXA ABERTA DE MADEIRA P/ TRANSPORTE GERAL DE CARGA SECA, DIMEN. APROX. 2,5 X 7,00 X 0,50 M - IMPOSTOS E SEGUROS. AF_06/2014 |  | SINAPI |  | H | 1 |  | 3.24 |  | 3.24
89265 | CAMINHÃO TOCO, PBT 16.000 KG, CARGA ÚTIL MÁX. 10.685 KG, DIST. ENTRE EIXOS 4,8 M, POTÊNCIA 189 CV, INCLUSIVE CARROCERIA FIXA ABERTA DE MADEIRA P/ TRANSPORTE GERAL DE CARGA SECA, DIMEN. APROX. 2,5 X 7,00 X 0,50 M - JUROS. AF_06/2014 |  | SINAPI |  | H | 1 |  | 8.04 |  | 8.04
[6 empty] | TOTAL Serviço: |  |  |  | 31.31
[6 empty] | VALOR: |  |  |  | 65.56
5824 CAMINHÃO TOCO, PBT 16.000 KG, CARGA ÚTIL MÁX. 10.685 KG, DIST. ENTRE EIXOS 4,8 M, POTÊNCIA 189 CV, INCLUSIVE CARROCERIA FIXA ABERTA DE MADEIRA P/ TRANSPORTE GERAL DE CARGA SECA, DIMEN. APROX. 2,5 X 7,00 X 0,50 M - CHP DIURNO. AF_06/2014 (CHP)
Mão de Obra com Encargos Complementares |  |  | FONTE |  | UNID | COEFICIENTE |  | PREÇO UNITÁRIO |  | TOTAL
88282 | MOTORISTA DE CAMINHÃO COM ENCARGOS COMPLEMENTARES |  | SINAPI |  | H | 1 |  | 34.25 |  | 34.25
[6 empty] | TOTAL Mão de Obra com Encargos Complementares: |  |  |  | 34.25
Serviço |  |  | FONTE |  | UNID | COEFICIENTE |  | PREÇO UNITÁRIO |  | TOTAL
89264 | CAMINHÃO TOCO, PBT 16.000 KG, CARGA ÚTIL MÁX. 10.685 KG, DIST. ENTRE EIXOS 4,8 M, POTÊNCIA 189 CV, INCLUSIVE CARROCERIA FIXA ABERTA DE MADEIRA P/ TRANSPORTE GERAL DE CARGA SECA, DIMEN. APROX. 2,5 X 7,00 X 0,50 M - DEPRECIAÇÃO. AF_06/2014 |  | SINAPI |  | H | 1 |  | 20.03 |  | 20.03
89266 | CAMINHÃO TOCO, PBT 16.000 KG, CARGA ÚTIL MÁX. 10.685 KG, DIST. ENTRE EIXOS 4,8 M, POTÊNCIA 189 CV, INCLUSIVE CARROCERIA FIXA ABERTA DE MADEIRA P/ TRANSPORTE GERAL DE CARGA SECA, DIMEN. APROX. 2,5 X 7,00 X 0,50 M - IMPOSTOS E SEGUROS. AF_06/2014 |  | SINAPI |  | H | 1 |  | 3.24 |  | 3.24
89265 | CAMINHÃO TOCO, PBT 16.000 KG, CARGA ÚTIL MÁX. 10.685 KG, DIST. ENTRE EIXOS 4,8 M, POTÊNCIA 189 CV, INCLUSIVE CARROCERIA FIXA ABERTA DE MADEIRA P/ TRANSPORTE GERAL DE CARGA SECA, DIMEN. APROX. 2,5 X 7,00 X 0,50 M - JUROS. AF_06/2014 |  | SINAPI |  | H | 1 |  | 8.04 |  | 8.04
5705 | CAMINHÃO TOCO, PBT 16.000 KG, CARGA ÚTIL MÁX. 10.685 KG, DIST. ENTRE EIXOS 4,8 M, POTÊNCIA 189 CV, INCLUSIVE CARROCERIA FIXA ABERTA DE MADEIRA P/ TRANSPORTE GERAL DE CARGA SECA, DIMEN. APROX. 2,5 X 7,00 X 0,50 M - MANUTENÇÃO. AF_06/2014 |  | SINAPI |  | H | 1 |  | 36.8 |  | 36.8
53797 | CAMINHÃO TOCO, PBT 16.000 KG, CARGA ÚTIL MÁX. 10.685 KG, DIST. ENTRE EIXOS 4,8 M, POTÊNCIA 189 CV, INCLUSIVE CARROCERIA FIXA ABERTA DE MADEIRA P/ TRANSPORTE GERAL DE CARGA SECA, DIMEN. APROX. 2,5 X 7,00 X 0,50 M - MATERIAIS NA OPERAÇÃO. AF_06/2014 |  | SINAPI |  | H | 1 |  | 114.87 |  | 114.87
[6 empty] | TOTAL Serviço: |  |  |  | 182.98
[6 empty] | VALOR: |  |  |  | 217.23
89264 CAMINHÃO TOCO, PBT 16.000 KG, CARGA ÚTIL MÁX. 10.685 KG, DIST. ENTRE EIXOS 4,8 M, POTÊNCIA 189 CV, INCLUSIVE CARROCERIA FIXA ABERTA DE MADEIRA P/ TRANSPORTE GERAL DE CARGA SECA, DIMEN. APROX. 2,5 X 7,00 X 0,50 M - DEPRECIAÇÃO. AF_06/2014 (H)
Equipamento |  |  | FONTE |  | UNID | COEFICIENTE |  | PREÇO UNITÁRIO |  | TOTAL
00037752 | CAMINHAO TOCO, PESO BRUTO TOTAL 16000 KG, CARGA UTIL MAXIMA 11030 KG, DISTANCIA ENTRE EIXOS 5,41 M, POTENCIA 185 CV (INCLUI CABINE E CHASSI, NAO INCLUI CARROCERIA) |  | SINAPI |  | UN | 3.43e-05 |  | 548837.82 |  | 18.82
00037731 | CARROCERIA FIXA ABERTA DE MADEIRA PARA TRANSPORTE GERAL DE CARGA SECA DIMENSOES APROXIMADAS 2,5 X 7,00 X 0,50 M (INCLUI MONTAGEM, NAO INCLUI CAMINHAO) |  | SINAPI |  | UN | 5.51e-05 |  | 22000 |  | 1.21
[6 empty] | TOTAL Equipamento: |  |  |  | 20.03
[6 empty] | VALOR: |  |  |  | 20.03
89266 CAMINHÃO TOCO, PBT 16.000 KG, CARGA ÚTIL MÁX. 10.685 KG, DIST. ENTRE EIXOS 4,8 M, POTÊNCIA 189 CV, INCLUSIVE CARROCERIA FIXA ABERTA DE MADEIRA P/ TRANSPORTE GERAL DE CARGA SECA, DIMEN. APROX. 2,5 X 7,00 X 0,50 M - IMPOSTOS E SEGUROS. AF_06/2014 (H)
Equipamento |  |  | FONTE |  | UNID | COEFICIENTE |  | PREÇO UNITÁRIO |  | TOTAL
00037752 | CAMINHAO TOCO, PESO BRUTO TOTAL 16000 KG, CARGA UTIL MAXIMA 11030 KG, DISTANCIA ENTRE EIXOS 5,41 M, POTENCIA 185 CV (INCLUI CABINE E CHASSI, NAO INCLUI CARROCERIA) |  | SINAPI |  | UN | 5.7e-06 |  | 548837.82 |  | 3.12
00037731 | CARROCERIA FIXA ABERTA DE MADEIRA PARA TRANSPORTE GERAL DE CARGA SECA DIMENSOES APROXIMADAS 2,5 X 7,00 X 0,50 M (INCLUI MONTAGEM, NAO INCLUI CAMINHAO) |  | SINAPI |  | UN | 5.8e-06 |  | 22000 |  | 0.12
[6 empty] | TOTAL Equipamento: |  |  |  | 3.24
[6 empty] | VALOR: |  |  |  | 3.24
89265 CAMINHÃO TOCO, PBT 16.000 KG, CARGA ÚTIL MÁX. 10.685 KG, DIST. ENTRE EIXOS 4,8 M, POTÊNCIA 189 CV, INCLUSIVE CARROCERIA FIXA ABERTA DE MADEIRA P/ TRANSPORTE GERAL DE CARGA SECA, DIMEN. APROX. 2,5 X 7,00 X 0,50 M - JUROS. AF_06/2014 (H)
Equipamento |  |  | FONTE |  | UNID | COEFICIENTE |  | PREÇO UNITÁRIO |  | TOTAL
00037752 | CAMINHAO TOCO, PESO BRUTO TOTAL 16000 KG, CARGA UTIL MAXIMA 11030 KG, DISTANCIA ENTRE EIXOS 5,41 M, POTENCIA 185 CV (INCLUI CABINE E CHASSI, NAO INCLUI CARROCERIA) |  | SINAPI |  | UN | 1.41e-05 |  | 548837.82 |  | 7.73
00037731 | CARROCERIA FIXA ABERTA DE MADEIRA PARA TRANSPORTE GERAL DE CARGA SECA DIMENSOES APROXIMADAS 2,5 X 7,00 X 0,50 M (INCLUI MONTAGEM, NAO INCLUI CAMINHAO) |  | SINAPI |  | UN | 1.44e-05 |  | 22000 |  | 0.31
[6 empty] | TOTAL Equipamento: |  |  |  | 8.04
[6 empty] | VALOR: |  |  |  | 8.04
5705 CAMINHÃO TOCO, PBT 16.000 KG, CARGA ÚTIL MÁX. 10.685 KG, DIST. ENTRE EIXOS 4,8 M, POTÊNCIA 189 CV, INCLUSIVE CARROCERIA FIXA ABERTA DE MADEIRA P/ TRANSPORTE GERAL DE CARGA SECA, DIMEN. APROX. 2,5 X 7,00 X 0,50 M - MANUTENÇÃO. AF_06/2014 (H)
Equipamento |  |  | FONTE |  | UNID | COEFICIENTE |  | PREÇO UNITÁRIO |  | TOTAL
00037752 | CAMINHAO TOCO, PESO BRUTO TOTAL 16000 KG, CARGA UTIL MAXIMA 11030 KG, DISTANCIA ENTRE EIXOS 5,41 M, POTENCIA 185 CV (INCLUI CABINE E CHASSI, NAO INCLUI CARROCERIA) |  | SINAPI |  | UN | 6.43e-05 |  | 548837.82 |  | 35.29
00037731 | CARROCERIA FIXA ABERTA DE MADEIRA PARA TRANSPORTE GERAL DE CARGA SECA DIMENSOES APROXIMADAS 2,5 X 7,00 X 0,50 M (INCLUI MONTAGEM, NAO INCLUI CAMINHAO) |  | SINAPI |  | UN | 6.9e-05 |  | 22000 |  | 1.51
[6 empty] | TOTAL Equipamento: |  |  |  | 36.8
[6 empty] | VALOR: |  |  |  | 36.8
53797 CAMINHÃO TOCO, PBT 16.000 KG, CARGA ÚTIL MÁX. 10.685 KG, DIST. ENTRE EIXOS 4,8 M, POTÊNCIA 189 CV, INCLUSIVE CARROCERIA FIXA ABERTA DE MADEIRA P/ TRANSPORTE GERAL DE CARGA SECA, DIMEN. APROX. 2,5 X 7,00 X 0,50 M - MATERIAIS NA OPERAÇÃO. AF_06/2014 (H)
Material |  |  | FONTE |  | UNID | COEFICIENTE |  | PREÇO UNITÁRIO |  | TOTAL
00004221 | OLEO DIESEL COMBUSTIVEL COMUM METROPOLITANO S-10 OU S-500 |  | SINAPI |  | L | 19.47 |  | 5.9 |  | 114.87
[6 empty] | TOTAL Material: |  |  |  | 114.87
[6 empty] | VALOR: |  |  |  | 114.87
100973 CARGA, MANOBRA E DESCARGA DE SOLOS E MATERIAIS GRANULARES EM CAMINHÃO BASCULANTE 6 M³ - CARGA COM PÁ CARREGADEIRA (CAÇAMBA DE 1,7 A 2,8 M³ / 128 HP) E DESCARGA LIVRE (UNIDADE: M3). AF_07/2020 (M3)
Equipamento Custo Horário |  |  | FONTE |  | UNID | COEFICIENTE |  | PREÇO UNITÁRIO |  | TOTAL
67827 | CAMINHÃO BASCULANTE 6 M3 TOCO, PESO BRUTO TOTAL 16.000 KG, CARGA ÚTIL MÁXIMA 11.130 KG, DISTÂNCIA ENTRE EIXOS 5,36 M, POTÊNCIA 185 CV, INCLUSIVE CAÇAMBA METÁLICA - CHI DIURNO. AF_06/2014 |  | SINAPI |  | CHI | 0.0203 |  | 68.27 |  | 1.38
67826 | CAMINHÃO BASCULANTE 6 M3 TOCO, PESO BRUTO TOTAL 16.000 KG, CARGA ÚTIL MÁXIMA 11.130 KG, DISTÂNCIA ENTRE EIXOS 5,36 M, POTÊNCIA 185 CV, INCLUSIVE CAÇAMBA METÁLICA - CHP DIURNO. AF_06/2014 |  | SINAPI |  | CHP | 0.0267 |  | 187.4 |  | 5
5942 | PÁ CARREGADEIRA SOBRE RODAS, POTÊNCIA LÍQUIDA 128 HP, CAPACIDADE DA CAÇAMBA 1,7 A 2,8 M3, PESO OPERACIONAL 11632 KG - CHI DIURNO. AF_06/2014 |  | SINAPI |  | CHI | 0.0151 |  | 92.8 |  | 1.4
5940 | PÁ CARREGADEIRA SOBRE RODAS, POTÊNCIA LÍQUIDA 128 HP, CAPACIDADE DA CAÇAMBA 1,7 A 2,8 M3, PESO OPERACIONAL 11632 KG - CHP DIURNO. AF_06/2014 |  | SINAPI |  | CHP | 0.0083 |  | 213.12 |  | 1.76
[6 empty] | TOTAL Equipamento Custo Horário: |  |  |  | 9.54
[6 empty] | VALOR: |  |  |  | 9.54
88261 CARPINTEIRO DE ESQUADRIA COM ENCARGOS COMPLEMENTARES (H)
Encargos Complementares |  |  | FONTE |  | UNID | COEFICIENTE |  | PREÇO UNITÁRIO |  | TOTAL
00037370 | ALIMENTACAO - HORISTA (COLETADO CAIXA - ENCARGOS COMPLEMENTARES) |  | SINAPI |  | H | 1 |  | 4.56 |  | 4.56
00043483 | EPI - FAMILIA CARPINTEIRO DE FORMAS - HORISTA (ENCARGOS COMPLEMENTARES - COLETADO CAIXA) |  | SINAPI |  | H | 1 |  | 1.43 |  | 1.43
00037372 | EXAMES - HORISTA (COLETADO CAIXA - ENCARGOS COMPLEMENTARES) |  | SINAPI |  | H | 1 |  | 1.34 |  | 1.34
00043459 | FERRAMENTAS - FAMILIA CARPINTEIRO DE FORMAS - HORISTA (ENCARGOS COMPLEMENTARES - COLETADO CAIXA) |  | SINAPI |  | H | 1 |  | 0.49 |  | 0.49
00037373 | SEGURO - HORISTA (COLETADO CAIXA - ENCARGOS COMPLEMENTARES) |  | SINAPI |  | H | 1 |  | 0.04 |  | 0.04
00037371 | TRANSPORTE - HORISTA (COLETADO CAIXA - ENCARGOS COMPLEMENTARES) |  | SINAPI |  | H | 1 |  | 0.8 |  | 0.8
[6 empty] | TOTAL Encargos Complementares: |  |  |  | 8.66
Mão de Obra |  |  | FONTE |  | UNID | COEFICIENTE |  | PREÇO UNITÁRIO |  | TOTAL
00001214 | CARPINTEIRO DE ESQUADRIAS (HORISTA) |  | SINAPI |  | H | 1 |  | 21.81 |  | 21.81
[6 empty] | TOTAL Mão de Obra: |  |  |  | 21.81
Serviço |  |  | FONTE |  | UNID | COEFICIENTE |  | PREÇO UNITÁRIO |  | TOTAL
95329 | CURSO DE CAPACITAÇÃO PARA CARPINTEIRO DE ESQUADRIA (ENCARGOS COMPLEMENTARES) - HORISTA |  | SINAPI |  | H | 1 |  | 0.37 |  | 0.37
[6 empty] | TOTAL Serviço: |  |  |  | 0.37
[6 empty] | VALOR: |  |  |  | 30.84
88262 CARPINTEIRO DE FORMAS COM ENCARGOS COMPLEMENTARES (H)
Encargos Complementares |  |  | FONTE |  | UNID | COEFICIENTE |  | PREÇO UNITÁRIO |  | TOTAL
00037370 | ALIMENTACAO - HORISTA (COLETADO CAIXA - ENCARGOS COMPLEMENTARES) |  | SINAPI |  | H | 1 |  | 4.56 |  | 4.56
00043483 | EPI - FAMILIA CARPINTEIRO DE FORMAS - HORISTA (ENCARGOS COMPLEMENTARES - COLETADO CAIXA) |  | SINAPI |  | H | 1 |  | 1.43 |  | 1.43
00037372 | EXAMES - HORISTA (COLETADO CAIXA - ENCARGOS COMPLEMENTARES) |  | SINAPI |  | H | 1 |  | 1.34 |  | 1.34
00043459 | FERRAMENTAS - FAMILIA CARPINTEIRO DE FORMAS - HORISTA (ENCARGOS COMPLEMENTARES - COLETADO CAIXA) |  | SINAPI |  | H | 1 |  | 0.49 |  | 0.49
00037373 | SEGURO - HORISTA (COLETADO CAIXA - ENCARGOS COMPLEMENTARES) |  | SINAPI |  | H | 1 |  | 0.04 |  | 0.04
00037371 | TRANSPORTE - HORISTA (COLETADO CAIXA - ENCARGOS COMPLEMENTARES) |  | SINAPI |  | H | 1 |  | 0.8 |  | 0.8
[6 empty] | TOTAL Encargos Complementares: |  |  |  | 8.66
Mão de Obra |  |  | FONTE |  | UNID | COEFICIENTE |  | PREÇO UNITÁRIO |  | TOTAL
00001213 | CARPINTEIRO DE FORMAS PARA CONCRETO (HORISTA) |  | SINAPI |  | H | 1 |  | 22.92 |  | 22.92
[6 empty] | TOTAL Mão de Obra: |  |  |  | 22.92
Serviço |  |  | FONTE |  | UNID | COEFICIENTE |  | PREÇO UNITÁRIO |  | TOTAL
95330 | CURSO DE CAPACITAÇÃO PARA CARPINTEIRO DE FÔRMAS (ENCARGOS COMPLEMENTARES) - HORISTA |  | SINAPI |  | H | 1 |  | 0.3 |  | 0.3
[6 empty] | TOTAL Serviço: |  |  |  | 0.3
[6 empty] | VALOR: |  |  |  | 31.88
87903 CHAPISCO APLICADO EM ALVENARIA (COM PRESENÇA DE VÃOS) E ESTRUTURAS DE CONCRETO DE FACHADA, COM ROLO PARA TEXTURA ACRÍLICA. ARGAMASSA INDUSTRIALIZADA COM PREPARO EM MISTURADOR 300 KG. AF_10/2022 (M2)
Mão de Obra com Encargos Complementares |  |  | FONTE |  | UNID | COEFICIENTE |  | PREÇO UNITÁRIO |  | TOTAL
88309 | PEDREIRO COM ENCARGOS COMPLEMENTARES |  | SINAPI |  | H | 0.1074 |  | 32.27 |  | 3.46
88316 | SERVENTE COM ENCARGOS COMPLEMENTARES |  | SINAPI |  | H | 0.0358 |  | 23.23 |  | 0.83
[6 empty] | TOTAL Mão de Obra com Encargos Complementares: |  |  |  | 4.29
Serviço |  |  | FONTE |  | UNID | COEFICIENTE |  | PREÇO UNITÁRIO |  | TOTAL
87393 | ARGAMASSA INDUSTRIALIZADA PARA CHAPISCO ROLADO, PREPARO COM MISTURADOR DE EIXO HORIZONTAL DE 300 KG. AF_08/2019 |  | SINAPI |  | M3 | 0.0015 |  | 5721.46 |  | 8.58
[6 empty] | TOTAL Serviço: |  |  |  | 8.58
[6 empty] | VALOR: |  |  |  | 12.87
87885 CHAPISCO APLICADO NO TETO OU EM ALVENARIA E ESTRUTURA, COM ROLO PARA TEXTURA ACRÍLICA. ARGAMASSA INDUSTRIALIZADA COM PREPARO EM MISTURADOR 300 KG. AF_10/2022 (M2)
Mão de Obra com Encargos Complementares |  |  | FONTE |  | UNID | COEFICIENTE |  | PREÇO UNITÁRIO |  | TOTAL
88309 | PEDREIRO COM ENCARGOS COMPLEMENTARES |  | SINAPI |  | H | 0.0389 |  | 32.27 |  | 1.25
88316 | SERVENTE COM ENCARGOS COMPLEMENTARES |  | SINAPI |  | H | 0.0146 |  | 23.23 |  | 0.33
[6 empty] | TOTAL Mão de Obra com Encargos Complementares: |  |  |  | 1.58
Serviço |  |  | FONTE |  | UNID | COEFICIENTE |  | PREÇO UNITÁRIO |  | TOTAL
87393 | ARGAMASSA INDUSTRIALIZADA PARA CHAPISCO ROLADO, PREPARO COM MISTURADOR DE EIXO HORIZONTAL DE 300 KG. AF_08/2019 |  | SINAPI |  | M3 | 0.0015 |  | 5721.46 |  | 8.58
[6 empty] | TOTAL Serviço: |  |  |  | 8.58
[6 empty] | VALOR: |  |  |  | 10.16
90466 CHUMBAMENTO LINEAR EM ALVENARIA PARA RAMAIS/DISTRIBUIÇÃO DE INSTALAÇÕES HIDRÁULICAS COM DIÂMETROS MENORES OU IGUAIS A 40 MM. AF_09/2023 (M)
Mão de Obra com Encargos Complementares |  |  | FONTE |  | UNID | COEFICIENTE |  | PREÇO UNITÁRIO |  | TOTAL
88248 | AUXILIAR DE ENCANADOR OU BOMBEIRO HIDRÁULICO COM ENCARGOS COMPLEMENTARES |  | SINAPI |  | H | 0.083 |  | 23.37 |  | 1.93
88267 | ENCANADOR OU BOMBEIRO HIDRÁULICO COM ENCARGOS COMPLEMENTARES |  | SINAPI |  | H | 0.365 |  | 31.5 |  | 11.49
[6 empty] | TOTAL Mão de Obra com Encargos Complementares: |  |  |  | 13.42
Serviço |  |  | FONTE |  | UNID | COEFICIENTE |  | PREÇO UNITÁRIO |  | TOTAL
88629 | ARGAMASSA TRAÇO 1:3 (EM VOLUME DE CIMENTO E AREIA MÉDIA ÚMIDA), PREPARO MANUAL. AF_08/2019 |  | SINAPI |  | M3 | 0.0051 |  | 711.11 |  | 3.62
[6 empty] | TOTAL Serviço: |  |  |  | 3.62
[6 empty] | VALOR: |  |  |  | 17.04
100860 CHUVEIRO ELÉTRICO COMUM CORPO PLÁSTICO, TIPO DUCHA - FORNECIMENTO E INSTALAÇÃO. AF_01/2020 (UN)
Material |  |  | FONTE |  | UNID | COEFICIENTE |  | PREÇO UNITÁRIO |  | TOTAL
00001368 | CHUVEIRO COMUM EM PLASTICO BRANCO, COM CANO, 3 TEMPERATURAS, 5500 W (110/220 V) |  | SINAPI |  | UN | 1 |  | 88.2 |  | 88.2
00003146 | FITA VEDA ROSCA EM ROLOS DE 18 MM X 10 M (L X C) |  | SINAPI |  | UN | 0.021 |  | 3.07 |  | 0.06
[6 empty] | TOTAL Material: |  |  |  | 88.26
Mão de Obra com Encargos Complementares |  |  | FONTE |  | UNID | COEFICIENTE |  | PREÇO UNITÁRIO |  | TOTAL
88267 | ENCANADOR OU BOMBEIRO HIDRÁULICO COM ENCARGOS COMPLEMENTARES |  | SINAPI |  | H | 0.4467 |  | 31.5 |  | 14.07
88316 | SERVENTE COM ENCARGOS COMPLEMENTARES |  | SINAPI |  | H | 0.1407 |  | 23.23 |  | 3.26
[6 empty] | TOTAL Mão de Obra com Encargos Complementares: |  |  |  | 17.33
[6 empty] | VALOR: |  |  |  | 105.59
91534 COMPACTADOR DE SOLOS DE PERCUSSÃO (SOQUETE) COM MOTOR A GASOLINA 4 TEMPOS, POTÊNCIA 4 CV - CHI DIURNO. AF_08/2015 (CHI)
Mão de Obra com Encargos Complementares |  |  | FONTE |  | UNID | COEFICIENTE |  | PREÇO UNITÁRIO |  | TOTAL
88297 | OPERADOR DE MÁQUINAS E EQUIPAMENTOS COM ENCARGOS COMPLEMENTARES |  | SINAPI |  | H | 1 |  | 38.83 |  | 38.83
[6 empty] | TOTAL Mão de Obra com Encargos Complementares: |  |  |  | 38.83
Serviço |  |  | FONTE |  | UNID | COEFICIENTE |  | PREÇO UNITÁRIO |  | TOTAL
91529 | COMPACTADOR DE SOLOS DE PERCUSSÃO (SOQUETE) COM MOTOR A GASOLINA 4 TEMPOS, POTÊNCIA 4 CV - DEPRECIAÇÃO. AF_08/2015 |  | SINAPI |  | H | 1 |  | 0.82 |  | 0.82
91530 | COMPACTADOR DE SOLOS DE PERCUSSÃO (SOQUETE) COM MOTOR A GASOLINA 4 TEMPOS, POTÊNCIA 4 CV - JUROS. AF_08/2015 |  | SINAPI |  | H | 1 |  | 0.22 |  | 0.22
[6 empty] | TOTAL Serviço: |  |  |  | 1.04
[6 empty] | VALOR: |  |  |  | 39.87
91533 COMPACTADOR DE SOLOS DE PERCUSSÃO (SOQUETE) COM MOTOR A GASOLINA 4 TEMPOS, POTÊNCIA 4 CV - CHP DIURNO. AF_08/2015 (CHP)
Mão de Obra com Encargos Complementares |  |  | FONTE |  | UNID | COEFICIENTE |  | PREÇO UNITÁRIO |  | TOTAL
88297 | OPERADOR DE MÁQUINAS E EQUIPAMENTOS COM ENCARGOS COMPLEMENTARES |  | SINAPI |  | H | 1 |  | 38.83 |  | 38.83
[6 empty] | TOTAL Mão de Obra com Encargos Complementares: |  |  |  | 38.83
Serviço |  |  | FONTE |  | UNID | COEFICIENTE |  | PREÇO UNITÁRIO |  | TOTAL
91529 | COMPACTADOR DE SOLOS DE PERCUSSÃO (SOQUETE) COM MOTOR A GASOLINA 4 TEMPOS, POTÊNCIA 4 CV - DEPRECIAÇÃO. AF_08/2015 |  | SINAPI |  | H | 1 |  | 0.82 |  | 0.82
91530 | COMPACTADOR DE SOLOS DE PERCUSSÃO (SOQUETE) COM MOTOR A GASOLINA 4 TEMPOS, POTÊNCIA 4 CV - JUROS. AF_08/2015 |  | SINAPI |  | H | 1 |  | 0.22 |  | 0.22
91531 | COMPACTADOR DE SOLOS DE PERCUSSÃO (SOQUETE) COM MOTOR A GASOLINA 4 TEMPOS, POTÊNCIA 4 CV - MANUTENÇÃO. AF_08/2015 |  | SINAPI |  | H | 1 |  | 1.03 |  | 1.03
91532 | COMPACTADOR DE SOLOS DE PERCUSSÃO (SOQUETE) COM MOTOR A GASOLINA 4 TEMPOS, POTÊNCIA 4 CV - MATERIAIS NA OPERAÇÃO. AF_08/2015 |  | SINAPI |  | H | 1 |  | 6.39 |  | 6.39
[6 empty] | TOTAL Serviço: |  |  |  | 8.46
[6 empty] | VALOR: |  |  |  | 47.29
91529 COMPACTADOR DE SOLOS DE PERCUSSÃO (SOQUETE) COM MOTOR A GASOLINA 4 TEMPOS, POTÊNCIA 4 CV - DEPRECIAÇÃO. AF_08/2015 (H)
Equipamento |  |  | FONTE |  | UNID | COEFICIENTE |  | PREÇO UNITÁRIO |  | TOTAL
00013458 | COMPACTADOR DE SOLOS DE PERCURSAO (SOQUETE) COM MOTOR A GASOLINA 4 TEMPOS DE 4 HP (4 CV) |  | SINAPI |  | UN | 5.33e-05 |  | 15517.56 |  | 0.82
[6 empty] | TOTAL Equipamento: |  |  |  | 0.82
[6 empty] | VALOR: |  |  |  | 0.82
91530 COMPACTADOR DE SOLOS DE PERCUSSÃO (SOQUETE) COM MOTOR A GASOLINA 4 TEMPOS, POTÊNCIA 4 CV - JUROS. AF_08/2015 (H)
Equipamento |  |  | FONTE |  | UNID | COEFICIENTE |  | PREÇO UNITÁRIO |  | TOTAL
00013458 | COMPACTADOR DE SOLOS DE PERCURSAO (SOQUETE) COM MOTOR A GASOLINA 4 TEMPOS DE 4 HP (4 CV) |  | SINAPI |  | UN | 1.43e-05 |  | 15517.56 |  | 0.22
[6 empty] | TOTAL Equipamento: |  |  |  | 0.22
[6 empty] | VALOR: |  |  |  | 0.22
91531 COMPACTADOR DE SOLOS DE PERCUSSÃO (SOQUETE) COM MOTOR A GASOLINA 4 TEMPOS, POTÊNCIA 4 CV - MANUTENÇÃO. AF_08/2015 (H)
Equipamento |  |  | FONTE |  | UNID | COEFICIENTE |  | PREÇO UNITÁRIO |  | TOTAL
00013458 | COMPACTADOR DE SOLOS DE PERCURSAO (SOQUETE) COM MOTOR A GASOLINA 4 TEMPOS DE 4 HP (4 CV) |  | SINAPI |  | UN | 6.67e-05 |  | 15517.56 |  | 1.03
[6 empty] | TOTAL Equipamento: |  |  |  | 1.03
[6 empty] | VALOR: |  |  |  | 1.03
91532 COMPACTADOR DE SOLOS DE PERCUSSÃO (SOQUETE) COM MOTOR A GASOLINA 4 TEMPOS, POTÊNCIA 4 CV - MATERIAIS NA OPERAÇÃO. AF_08/2015 (H)
Material |  |  | FONTE |  | UNID | COEFICIENTE |  | PREÇO UNITÁRIO |  | TOTAL
00004222 | GASOLINA COMUM |  | SINAPI |  | L | 1.03 |  | 6.21 |  | 6.39
[6 empty] | TOTAL Material: |  |  |  | 6.39
[6 empty] | VALOR: |  |  |  | 6.39
95265 COMPACTADOR DE SOLOS DE PERCUSÃO (SOQUETE) COM MOTOR A GASOLINA, POTÊNCIA 3 CV - CHI DIURNO. AF_09/2016 (CHI)
Serviço |  |  | FONTE |  | UNID | COEFICIENTE |  | PREÇO UNITÁRIO |  | TOTAL
95260 | COMPACTADOR DE SOLOS DE PERCUSÃO (SOQUETE) COM MOTOR A GASOLINA, POTÊNCIA 3 CV - DEPRECIAÇÃO. AF_09/2016 |  | SINAPI |  | H | 1 |  | 0.66 |  | 0.66
95261 | COMPACTADOR DE SOLOS DE PERCUSÃO (SOQUETE) COM MOTOR A GASOLINA, POTÊNCIA 3 CV - JUROS. AF_09/2016 |  | SINAPI |  | H | 1 |  | 0.17 |  | 0.17
[6 empty] | TOTAL Serviço: |  |  |  | 0.83
[6 empty] | VALOR: |  |  |  | 0.83
95264 COMPACTADOR DE SOLOS DE PERCUSÃO (SOQUETE) COM MOTOR A GASOLINA, POTÊNCIA 3 CV - CHP DIURNO. AF_09/2016 (CHP)
Serviço |  |  | FONTE |  | UNID | COEFICIENTE |  | PREÇO UNITÁRIO |  | TOTAL
95260 | COMPACTADOR DE SOLOS DE PERCUSÃO (SOQUETE) COM MOTOR A GASOLINA, POTÊNCIA 3 CV - DEPRECIAÇÃO. AF_09/2016 |  | SINAPI |  | H | 1 |  | 0.66 |  | 0.66
95261 | COMPACTADOR DE SOLOS DE PERCUSÃO (SOQUETE) COM MOTOR A GASOLINA, POTÊNCIA 3 CV - JUROS. AF_09/2016 |  | SINAPI |  | H | 1 |  | 0.17 |  | 0.17
95262 | COMPACTADOR DE SOLOS DE PERCUSÃO (SOQUETE) COM MOTOR A GASOLINA, POTÊNCIA 3 CV - MANUTENÇÃO. AF_09/2016 |  | SINAPI |  | H | 1 |  | 0.83 |  | 0.83
95263 | COMPACTADOR DE SOLOS DE PERCUSÃO (SOQUETE) COM MOTOR A GASOLINA, POTÊNCIA 3 CV - MATERIAIS NA OPERAÇÃO. AF_09/2016 |  | SINAPI |  | H | 1 |  | 4.84 |  | 4.84
[6 empty] | TOTAL Serviço: |  |  |  | 6.5
[6 empty] | VALOR: |  |  |  | 6.5
95260 COMPACTADOR DE SOLOS DE PERCUSÃO (SOQUETE) COM MOTOR A GASOLINA, POTÊNCIA 3 CV - DEPRECIAÇÃO. AF_09/2016 (H)
Equipamento |  |  | FONTE |  | UNID | COEFICIENTE |  | PREÇO UNITÁRIO |  | TOTAL
00011281 | COMPACTADOR DE SOLO A PERCUSSAO (SOQUETE), A GASOLINA 4 TEMPOS, PESO 55 A 65 KG, FORCA DE IMPACTO 1.000 A 1.500 KGF, FREQ. 600 A 700 GOLPES P/ MINUTO, VELOCIDADE TRABALHO DE 10 A 15 M/MIN, POT. DE 2,00 A 3,00 HP |  | SINAPI |  | UN | 5.33e-05 |  | 12522.95 |  | 0.66
[6 empty] | TOTAL Equipamento: |  |  |  | 0.66
[6 empty] | VALOR: |  |  |  | 0.66
95261 COMPACTADOR DE SOLOS DE PERCUSÃO (SOQUETE) COM MOTOR A GASOLINA, POTÊNCIA 3 CV - JUROS. AF_09/2016 (H)
Equipamento |  |  | FONTE |  | UNID | COEFICIENTE |  | PREÇO UNITÁRIO |  | TOTAL
00011281 | COMPACTADOR DE SOLO A PERCUSSAO (SOQUETE), A GASOLINA 4 TEMPOS, PESO 55 A 65 KG, FORCA DE IMPACTO 1.000 A 1.500 KGF, FREQ. 600 A 700 GOLPES P/ MINUTO, VELOCIDADE TRABALHO DE 10 A 15 M/MIN, POT. DE 2,00 A 3,00 HP |  | SINAPI |  | UN | 1.43e-05 |  | 12522.95 |  | 0.17
[6 empty] | TOTAL Equipamento: |  |  |  | 0.17
[6 empty] | VALOR: |  |  |  | 0.17
95262 COMPACTADOR DE SOLOS DE PERCUSÃO (SOQUETE) COM MOTOR A GASOLINA, POTÊNCIA 3 CV - MANUTENÇÃO. AF_09/2016 (H)
Equipamento |  |  | FONTE |  | UNID | COEFICIENTE |  | PREÇO UNITÁRIO |  | TOTAL
00011281 | COMPACTADOR DE SOLO A PERCUSSAO (SOQUETE), A GASOLINA 4 TEMPOS, PESO 55 A 65 KG, FORCA DE IMPACTO 1.000 A 1.500 KGF, FREQ. 600 A 700 GOLPES P/ MINUTO, VELOCIDADE TRABALHO DE 10 A 15 M/MIN, POT. DE 2,00 A 3,00 HP |  | SINAPI |  | UN | 6.67e-05 |  | 12522.95 |  | 0.83
[6 empty] | TOTAL Equipamento: |  |  |  | 0.83
[6 empty] | VALOR: |  |  |  | 0.83
95263 COMPACTADOR DE SOLOS DE PERCUSÃO (SOQUETE) COM MOTOR A GASOLINA, POTÊNCIA 3 CV - MATERIAIS NA OPERAÇÃO. AF_09/2016 (H)
Material |  |  | FONTE |  | UNID | COEFICIENTE |  | PREÇO UNITÁRIO |  | TOTAL
00004222 | GASOLINA COMUM |  | SINAPI |  | L | 0.78 |  | 6.21 |  | 4.84
[6 empty] | TOTAL Material: |  |  |  | 4.84
[6 empty] | VALOR: |  |  |  | 4.84
97083 COMPACTAÇÃO MECÂNICA DE SOLO PARA EXECUÇÃO DE RADIER, PISO DE CONCRETO OU LAJE SOBRE SOLO, COM COMPACTADOR DE SOLOS A PERCUSSÃO. AF_09/2021 (M2)
Equipamento Custo Horário |  |  | FONTE |  | UNID | COEFICIENTE |  | PREÇO UNITÁRIO |  | TOTAL
95265 | COMPACTADOR DE SOLOS DE PERCUSÃO (SOQUETE) COM MOTOR A GASOLINA, POTÊNCIA 3 CV - CHI DIURNO. AF_09/2016 |  | SINAPI |  | CHI | 0.042 |  | 0.83 |  | 0.03
95264 | COMPACTADOR DE SOLOS DE PERCUSÃO (SOQUETE) COM MOTOR A GASOLINA, POTÊNCIA 3 CV - CHP DIURNO. AF_09/2016 |  | SINAPI |  | CHP | 0.025 |  | 6.5 |  | 0.16
[6 empty] | TOTAL Equipamento Custo Horário: |  |  |  | 0.19
Mão de Obra com Encargos Complementares |  |  | FONTE |  | UNID | COEFICIENTE |  | PREÇO UNITÁRIO |  | TOTAL
88309 | PEDREIRO COM ENCARGOS COMPLEMENTARES |  | SINAPI |  | H | 0.045 |  | 32.27 |  | 1.45
88316 | SERVENTE COM ENCARGOS COMPLEMENTARES |  | SINAPI |  | H | 0.089 |  | 23.23 |  | 2.06
[6 empty] | TOTAL Mão de Obra com Encargos Complementares: |  |  |  | 3.51
[6 empty] | VALOR: |  |  |  | 3.7
90965 COMPRESSOR DE AR REBOCÁVEL, VAZÃO 89 PCM, PRESSÃO EFETIVA DE TRABALHO 102 PSI, MOTOR DIESEL, POTÊNCIA 20 CV - CHI DIURNO. AF_06/2015 (CHI)
Serviço |  |  | FONTE |  | UNID | COEFICIENTE |  | PREÇO UNITÁRIO |  | TOTAL
90960 | COMPRESSOR DE AR REBOCÁVEL, VAZÃO 89 PCM, PRESSÃO EFETIVA DE TRABALHO 102 PSI, MOTOR DIESEL, POTÊNCIA 20 CV - DEPRECIAÇÃO. AF_06/2015 |  | SINAPI |  | H | 1 |  | 6.96 |  | 6.96
90961 | COMPRESSOR DE AR REBOCÁVEL, VAZÃO 89 PCM, PRESSÃO EFETIVA DE TRABALHO 102 PSI, MOTOR DIESEL, POTÊNCIA 20 CV - JUROS. AF_06/2015 |  | SINAPI |  | H | 1 |  | 1.86 |  | 1.86
[6 empty] | TOTAL Serviço: |  |  |  | 8.82
[6 empty] | VALOR: |  |  |  | 8.82
90964 COMPRESSOR DE AR REBOCÁVEL, VAZÃO 89 PCM, PRESSÃO EFETIVA DE TRABALHO 102 PSI, MOTOR DIESEL, POTÊNCIA 20 CV - CHP DIURNO. AF_06/2015 (CHP)
Serviço |  |  | FONTE |  | UNID | COEFICIENTE |  | PREÇO UNITÁRIO |  | TOTAL
90960 | COMPRESSOR DE AR REBOCÁVEL, VAZÃO 89 PCM, PRESSÃO EFETIVA DE TRABALHO 102 PSI, MOTOR DIESEL, POTÊNCIA 20 CV - DEPRECIAÇÃO. AF_06/2015 |  | SINAPI |  | H | 1 |  | 6.96 |  | 6.96
90961 | COMPRESSOR DE AR REBOCÁVEL, VAZÃO 89 PCM, PRESSÃO EFETIVA DE TRABALHO 102 PSI, MOTOR DIESEL, POTÊNCIA 20 CV - JUROS. AF_06/2015 |  | SINAPI |  | H | 1 |  | 1.86 |  | 1.86
90962 | COMPRESSOR DE AR REBOCÁVEL, VAZÃO 89 PCM, PRESSÃO EFETIVA DE TRABALHO 102 PSI, MOTOR DIESEL, POTÊNCIA 20 CV - MANUTENÇÃO. AF_06/2015 |  | SINAPI |  | H | 1 |  | 8.71 |  | 8.71
90963 | COMPRESSOR DE AR REBOCÁVEL, VAZÃO 89 PCM, PRESSÃO EFETIVA DE TRABALHO 102 PSI, MOTOR DIESEL, POTÊNCIA 20 CV - MATERIAIS NA OPERAÇÃO. AF_06/2015 |  | SINAPI |  | H | 1 |  | 14.75 |  | 14.75
[6 empty] | TOTAL Serviço: |  |  |  | 32.28
[6 empty] | VALOR: |  |  |  | 32.28
90960 COMPRESSOR DE AR REBOCÁVEL, VAZÃO 89 PCM, PRESSÃO EFETIVA DE TRABALHO 102 PSI, MOTOR DIESEL, POTÊNCIA 20 CV - DEPRECIAÇÃO. AF_06/2015 (H)
Equipamento |  |  | FONTE |  | UNID | COEFICIENTE |  | PREÇO UNITÁRIO |  | TOTAL
00013803 | COMPRESSOR DE AR REBOCAVEL, VAZAO 89 PCM, PRESSAO EFETIVA DE TRABALHO *102* PSI, MOTOR DIESEL, POTENCIA *20* CV |  | SINAPI |  | UN | 5.33e-05 |  | 130681.36 |  | 6.96
[6 empty] | TOTAL Equipamento: |  |  |  | 6.96
[6 empty] | VALOR: |  |  |  | 6.96
90961 COMPRESSOR DE AR REBOCÁVEL, VAZÃO 89 PCM, PRESSÃO EFETIVA DE TRABALHO 102 PSI, MOTOR DIESEL, POTÊNCIA 20 CV - JUROS. AF_06/2015 (H)
Equipamento |  |  | FONTE |  | UNID | COEFICIENTE |  | PREÇO UNITÁRIO |  | TOTAL
00013803 | COMPRESSOR DE AR REBOCAVEL, VAZAO 89 PCM, PRESSAO EFETIVA DE TRABALHO *102* PSI, MOTOR DIESEL, POTENCIA *20* CV |  | SINAPI |  | UN | 1.43e-05 |  | 130681.36 |  | 1.86
[6 empty] | TOTAL Equipamento: |  |  |  | 1.86
[6 empty] | VALOR: |  |  |  | 1.86
90962 COMPRESSOR DE AR REBOCÁVEL, VAZÃO 89 PCM, PRESSÃO EFETIVA DE TRABALHO 102 PSI, MOTOR DIESEL, POTÊNCIA 20 CV - MANUTENÇÃO. AF_06/2015 (H)
Equipamento |  |  | FONTE |  | UNID | COEFICIENTE |  | PREÇO UNITÁRIO |  | TOTAL
00013803 | COMPRESSOR DE AR REBOCAVEL, VAZAO 89 PCM, PRESSAO EFETIVA DE TRABALHO *102* PSI, MOTOR DIESEL, POTENCIA *20* CV |  | SINAPI |  | UN | 6.67e-05 |  | 130681.36 |  | 8.71
[6 empty] | TOTAL Equipamento: |  |  |  | 8.71
[6 empty] | VALOR: |  |  |  | 8.71
90963 COMPRESSOR DE AR REBOCÁVEL, VAZÃO 89 PCM, PRESSÃO EFETIVA DE TRABALHO 102 PSI, MOTOR DIESEL, POTÊNCIA 20 CV - MATERIAIS NA OPERAÇÃO. AF_06/2015 (H)
Material |  |  | FONTE |  | UNID | COEFICIENTE |  | PREÇO UNITÁRIO |  | TOTAL
00004221 | OLEO DIESEL COMBUSTIVEL COMUM METROPOLITANO S-10 OU S-500 |  | SINAPI |  | L | 2.5 |  | 5.9 |  | 14.75
[6 empty] | TOTAL Material: |  |  |  | 14.75
[6 empty] | VALOR: |  |  |  | 14.75
97096 CONCRETAGEM DE RADIER, PISO DE CONCRETO OU LAJE SOBRE SOLO, FCK 30 MPA - LANÇAMENTO, ADENSAMENTO E ACABAMENTO. AF_09/2021 (M3)
Equipamento Custo Horário |  |  | FONTE |  | UNID | COEFICIENTE |  | PREÇO UNITÁRIO |  | TOTAL
90587 | VIBRADOR DE IMERSÃO, DIÂMETRO DE PONTEIRA 45MM, MOTOR ELÉTRICO TRIFÁSICO POTÊNCIA DE 2 CV - CHI DIURNO. AF_06/2015 |  | SINAPI |  | CHI | 0.049 |  | 0.46 |  | 0.02
90586 | VIBRADOR DE IMERSÃO, DIÂMETRO DE PONTEIRA 45MM, MOTOR ELÉTRICO TRIFÁSICO POTÊNCIA DE 2 CV - CHP DIURNO. AF_06/2015 |  | SINAPI |  | CHP | 0.053 |  | 1.32 |  | 0.06
[6 empty] | TOTAL Equipamento Custo Horário: |  |  |  | 0.08
Material |  |  | FONTE |  | UNID | COEFICIENTE |  | PREÇO UNITÁRIO |  | TOTAL
00001525 | CONCRETO USINADO BOMBEAVEL, CLASSE DE RESISTENCIA C30, BRITA 0 E 1, SLUMP = 100 +/- 20 MM, COM BOMBEAMENTO (DISPONIBILIZACAO DE BOMBA), SEM O LANCAMENTO (NBR 8953) |  | SINAPI |  | M3 | 1.06 |  | 562.58 |  | 596.33
[6 empty] | TOTAL Material: |  |  |  | 596.33
Mão de Obra com Encargos Complementares |  |  | FONTE |  | UNID | COEFICIENTE |  | PREÇO UNITÁRIO |  | TOTAL
88309 | PEDREIRO COM ENCARGOS COMPLEMENTARES |  | SINAPI |  | H | 0.411 |  | 32.27 |  | 13.26
88316 | SERVENTE COM ENCARGOS COMPLEMENTARES |  | SINAPI |  | H | 0.411 |  | 23.23 |  | 9.54
[6 empty] | TOTAL Mão de Obra com Encargos Complementares: |  |  |  | 22.8
[6 empty] | VALOR: |  |  |  | 619.21
103675 CONCRETAGEM DE VIGAS E LAJES, FCK=25 MPA, PARA LAJES MACIÇAS OU NERVURADAS COM USO DE BOMBA - LANÇAMENTO, ADENSAMENTO E ACABAMENTO. AF_02/2022_PS (M3)
Equipamento Custo Horário |  |  | FONTE |  | UNID | COEFICIENTE |  | PREÇO UNITÁRIO |  | TOTAL
90587 | VIBRADOR DE IMERSÃO, DIÂMETRO DE PONTEIRA 45MM, MOTOR ELÉTRICO TRIFÁSICO POTÊNCIA DE 2 CV - CHI DIURNO. AF_06/2015 |  | SINAPI |  | CHI | 0.131 |  | 0.46 |  | 0.06
90586 | VIBRADOR DE IMERSÃO, DIÂMETRO DE PONTEIRA 45MM, MOTOR ELÉTRICO TRIFÁSICO POTÊNCIA DE 2 CV - CHP DIURNO. AF_06/2015 |  | SINAPI |  | CHP | 0.12 |  | 1.32 |  | 0.15
[6 empty] | TOTAL Equipamento Custo Horário: |  |  |  | 0.21
Material |  |  | FONTE |  | UNID | COEFICIENTE |  | PREÇO UNITÁRIO |  | TOTAL
00001527 | CONCRETO USINADO BOMBEAVEL, CLASSE DE RESISTENCIA C25, BRITA 0 E 1, SLUMP = 100 +/- 20 MM, COM BOMBEAMENTO (DISPONIBILIZACAO DE BOMBA), SEM O LANCAMENTO (NBR 8953) |  | SINAPI |  | M3 | 1.103 |  | 545.79 |  | 602
[6 empty] | TOTAL Material: |  |  |  | 602
Mão de Obra com Encargos Complementares |  |  | FONTE |  | UNID | COEFICIENTE |  | PREÇO UNITÁRIO |  | TOTAL
88262 | CARPINTEIRO DE FORMAS COM ENCARGOS COMPLEMENTARES |  | SINAPI |  | H | 0.125 |  | 31.88 |  | 3.98
88309 | PEDREIRO COM ENCARGOS COMPLEMENTARES |  | SINAPI |  | H | 0.753 |  | 32.27 |  | 24.29
88316 | SERVENTE COM ENCARGOS COMPLEMENTARES |  | SINAPI |  | H | 0.826 |  | 23.23 |  | 19.18
[6 empty] | TOTAL Mão de Obra com Encargos Complementares: |  |  |  | 47.45
[6 empty] | VALOR: |  |  |  | 649.66
103674 CONCRETAGEM DE VIGAS E LAJES, FCK=25 MPA, PARA LAJES PREMOLDADAS COM USO DE BOMBA - LANÇAMENTO, ADENSAMENTO E ACABAMENTO. AF_02/2022_PS (M3)
Equipamento Custo Horário |  |  | FONTE |  | UNID | COEFICIENTE |  | PREÇO UNITÁRIO |  | TOTAL
90587 | VIBRADOR DE IMERSÃO, DIÂMETRO DE PONTEIRA 45MM, MOTOR ELÉTRICO TRIFÁSICO POTÊNCIA DE 2 CV - CHI DIURNO. AF_06/2015 |  | SINAPI |  | CHI | 0.179 |  | 0.46 |  | 0.08
90586 | VIBRADOR DE IMERSÃO, DIÂMETRO DE PONTEIRA 45MM, MOTOR ELÉTRICO TRIFÁSICO POTÊNCIA DE 2 CV - CHP DIURNO. AF_06/2015 |  | SINAPI |  | CHP | 0.194 |  | 1.32 |  | 0.25
[6 empty] | TOTAL Equipamento Custo Horário: |  |  |  | 0.33
Material |  |  | FONTE |  | UNID | COEFICIENTE |  | PREÇO UNITÁRIO |  | TOTAL
00001527 | CONCRETO USINADO BOMBEAVEL, CLASSE DE RESISTENCIA C25, BRITA 0 E 1, SLUMP = 100 +/- 20 MM, COM BOMBEAMENTO (DISPONIBILIZACAO DE BOMBA), SEM O LANCAMENTO (NBR 8953) |  | SINAPI |  | M3 | 1.103 |  | 545.79 |  | 602
[6 empty] | TOTAL Material: |  |  |  | 602
Mão de Obra com Encargos Complementares |  |  | FONTE |  | UNID | COEFICIENTE |  | PREÇO UNITÁRIO |  | TOTAL
88262 | CARPINTEIRO DE FORMAS COM ENCARGOS COMPLEMENTARES |  | SINAPI |  | H | 0.186 |  | 31.88 |  | 5.92
88309 | PEDREIRO COM ENCARGOS COMPLEMENTARES |  | SINAPI |  | H | 1.119 |  | 32.27 |  | 36.11
88316 | SERVENTE COM ENCARGOS COMPLEMENTARES |  | SINAPI |  | H | 1.192 |  | 23.23 |  | 27.69
[6 empty] | TOTAL Mão de Obra com Encargos Complementares: |  |  |  | 69.72
[6 empty] | VALOR: |  |  |  | 672.05
94964 CONCRETO FCK = 20MPA, TRAÇO 1:2,7:3 (EM MASSA SECA DE CIMENTO/ AREIA MÉDIA/ BRITA 1) - PREPARO MECÂNICO COM BETONEIRA 400 L. AF_05/2021 (M3)
Equipamento Custo Horário |  |  | FONTE |  | UNID | COEFICIENTE |  | PREÇO UNITÁRIO |  | TOTAL
88831 | BETONEIRA CAPACIDADE NOMINAL DE 400 L, CAPACIDADE DE MISTURA 280 L, MOTOR ELÉTRICO TRIFÁSICO POTÊNCIA DE 2 CV, SEM CARREGADOR - CHI DIURNO. AF_05/2023 |  | SINAPI |  | CHI | 0.7787 |  | 0.4 |  | 0.31
88830 | BETONEIRA CAPACIDADE NOMINAL DE 400 L, CAPACIDADE DE MISTURA 280 L, MOTOR ELÉTRICO TRIFÁSICO POTÊNCIA DE 2 CV, SEM CARREGADOR - CHP DIURNO. AF_05/2023 |  | SINAPI |  | CHP | 0.8259 |  | 2.12 |  | 1.75
[6 empty] | TOTAL Equipamento Custo Horário: |  |  |  | 2.06
Material |  |  | FONTE |  | UNID | COEFICIENTE |  | PREÇO UNITÁRIO |  | TOTAL
00000370 | AREIA MEDIA - POSTO JAZIDA/FORNECEDOR (RETIRADO NA JAZIDA, SEM TRANSPORTE) |  | SINAPI |  | M3 | 0.7558 |  | 117.45 |  | 88.76
00001379 | CIMENTO PORTLAND COMPOSTO CP II-32 |  | SINAPI |  | KG | 322.9777 |  | 0.8 |  | 258.38
00004721 | PEDRA BRITADA N. 1 (9,5 A 19 MM) POSTO PEDREIRA/FORNECEDOR, SEM FRETE |  | SINAPI |  | M3 | 0.5872 |  | 111.44 |  | 65.43
[6 empty] | TOTAL Material: |  |  |  | 412.57
Mão de Obra com Encargos Complementares |  |  | FONTE |  | UNID | COEFICIENTE |  | PREÇO UNITÁRIO |  | TOTAL
88377 | OPERADOR DE BETONEIRA ESTACIONÁRIA/MISTURADOR COM ENCARGOS COMPLEMENTARES |  | SINAPI |  | H | 1.6046 |  | 38.98 |  | 62.54
88316 | SERVENTE COM ENCARGOS COMPLEMENTARES |  | SINAPI |  | H | 2.5333 |  | 23.23 |  | 58.84
[6 empty] | TOTAL Mão de Obra com Encargos Complementares: |  |  |  | 121.38
[6 empty] | VALOR: |  |  |  | 536.01
94970 CONCRETO FCK = 20MPA, TRAÇO 1:2,7:3 (EM MASSA SECA DE CIMENTO/ AREIA MÉDIA/ BRITA 1) - PREPARO MECÂNICO COM BETONEIRA 600 L. AF_05/2021 (M3)
Equipamento Custo Horário |  |  | FONTE |  | UNID | COEFICIENTE |  | PREÇO UNITÁRIO |  | TOTAL
89226 | BETONEIRA CAPACIDADE NOMINAL DE 600 L, CAPACIDADE DE MISTURA 360 L, MOTOR ELÉTRICO TRIFÁSICO POTÊNCIA DE 4 CV, SEM CARREGADOR - CHI DIURNO. AF_05/2023 |  | SINAPI |  | CHI | 0.6197 |  | 1.64 |  | 1.01
89225 | BETONEIRA CAPACIDADE NOMINAL DE 600 L, CAPACIDADE DE MISTURA 360 L, MOTOR ELÉTRICO TRIFÁSICO POTÊNCIA DE 4 CV, SEM CARREGADOR - CHP DIURNO. AF_05/2023 |  | SINAPI |  | CHP | 0.6572 |  | 5.88 |  | 3.86
[6 empty] | TOTAL Equipamento Custo Horário: |  |  |  | 4.87
Material |  |  | FONTE |  | UNID | COEFICIENTE |  | PREÇO UNITÁRIO |  | TOTAL
00000370 | AREIA MEDIA - POSTO JAZIDA/FORNECEDOR (RETIRADO NA JAZIDA, SEM TRANSPORTE) |  | SINAPI |  | M3 | 0.7609 |  | 117.45 |  | 89.36
00001379 | CIMENTO PORTLAND COMPOSTO CP II-32 |  | SINAPI |  | KG | 325.1589 |  | 0.8 |  | 260.12
00004721 | PEDRA BRITADA N. 1 (9,5 A 19 MM) POSTO PEDREIRA/FORNECEDOR, SEM FRETE |  | SINAPI |  | M3 | 0.5912 |  | 111.44 |  | 65.88
[6 empty] | TOTAL Material: |  |  |  | 415.36
Mão de Obra com Encargos Complementares |  |  | FONTE |  | UNID | COEFICIENTE |  | PREÇO UNITÁRIO |  | TOTAL
88377 | OPERADOR DE BETONEIRA ESTACIONÁRIA/MISTURADOR COM ENCARGOS COMPLEMENTARES |  | SINAPI |  | H | 1.2768 |  | 38.98 |  | 49.76
88316 | SERVENTE COM ENCARGOS COMPLEMENTARES |  | SINAPI |  | H | 2.0267 |  | 23.23 |  | 47.08
[6 empty] | TOTAL Mão de Obra com Encargos Complementares: |  |  |  | 96.84
[6 empty] | VALOR: |  |  |  | 517.07
94965 CONCRETO FCK = 25MPA, TRAÇO 1:2,3:2,7 (EM MASSA SECA DE CIMENTO/ AREIA MÉDIA/ BRITA 1) - PREPARO MECÂNICO COM BETONEIRA 400 L. AF_05/2021 (M3)
Equipamento Custo Horário |  |  | FONTE |  | UNID | COEFICIENTE |  | PREÇO UNITÁRIO |  | TOTAL
88831 | BETONEIRA CAPACIDADE NOMINAL DE 400 L, CAPACIDADE DE MISTURA 280 L, MOTOR ELÉTRICO TRIFÁSICO POTÊNCIA DE 2 CV, SEM CARREGADOR - CHI DIURNO. AF_05/2023 |  | SINAPI |  | CHI | 0.7103 |  | 0.4 |  | 0.28
88830 | BETONEIRA CAPACIDADE NOMINAL DE 400 L, CAPACIDADE DE MISTURA 280 L, MOTOR ELÉTRICO TRIFÁSICO POTÊNCIA DE 2 CV, SEM CARREGADOR - CHP DIURNO. AF_05/2023 |  | SINAPI |  | CHP | 0.7534 |  | 2.12 |  | 1.59
[6 empty] | TOTAL Equipamento Custo Horário: |  |  |  | 1.87
Material |  |  | FONTE |  | UNID | COEFICIENTE |  | PREÇO UNITÁRIO |  | TOTAL
00000370 | AREIA MEDIA - POSTO JAZIDA/FORNECEDOR (RETIRADO NA JAZIDA, SEM TRANSPORTE) |  | SINAPI |  | M3 | 0.7229 |  | 117.45 |  | 84.9
00001379 | CIMENTO PORTLAND COMPOSTO CP II-32 |  | SINAPI |  | KG | 362.6579 |  | 0.8 |  | 290.12
00004721 | PEDRA BRITADA N. 1 (9,5 A 19 MM) POSTO PEDREIRA/FORNECEDOR, SEM FRETE |  | SINAPI |  | M3 | 0.5934 |  | 111.44 |  | 66.12
[6 empty] | TOTAL Material: |  |  |  | 441.14
Mão de Obra com Encargos Complementares |  |  | FONTE |  | UNID | COEFICIENTE |  | PREÇO UNITÁRIO |  | TOTAL
88377 | OPERADOR DE BETONEIRA ESTACIONÁRIA/MISTURADOR COM ENCARGOS COMPLEMENTARES |  | SINAPI |  | H | 1.4637 |  | 38.98 |  | 57.05
88316 | SERVENTE COM ENCARGOS COMPLEMENTARES |  | SINAPI |  | H | 2.3117 |  | 23.23 |  | 53.7
[6 empty] | TOTAL Mão de Obra com Encargos Complementares: |  |  |  | 110.75
[6 empty] | VALOR: |  |  |  | 553.76
94971 CONCRETO FCK = 25MPA, TRAÇO 1:2,3:2,7 (EM MASSA SECA DE CIMENTO/ AREIA MÉDIA/ BRITA 1) - PREPARO MECÂNICO COM BETONEIRA 600 L. AF_05/2021 (M3)
Equipamento Custo Horário |  |  | FONTE |  | UNID | COEFICIENTE |  | PREÇO UNITÁRIO |  | TOTAL
89226 | BETONEIRA CAPACIDADE NOMINAL DE 600 L, CAPACIDADE DE MISTURA 360 L, MOTOR ELÉTRICO TRIFÁSICO POTÊNCIA DE 4 CV, SEM CARREGADOR - CHI DIURNO. AF_05/2023 |  | SINAPI |  | CHI | 0.6067 |  | 1.64 |  | 0.99
89225 | BETONEIRA CAPACIDADE NOMINAL DE 600 L, CAPACIDADE DE MISTURA 360 L, MOTOR ELÉTRICO TRIFÁSICO POTÊNCIA DE 4 CV, SEM CARREGADOR - CHP DIURNO. AF_05/2023 |  | SINAPI |  | CHP | 0.6434 |  | 5.88 |  | 3.78
[6 empty] | TOTAL Equipamento Custo Horário: |  |  |  | 4.77
Material |  |  | FONTE |  | UNID | COEFICIENTE |  | PREÇO UNITÁRIO |  | TOTAL
00000370 | AREIA MEDIA - POSTO JAZIDA/FORNECEDOR (RETIRADO NA JAZIDA, SEM TRANSPORTE) |  | SINAPI |  | M3 | 0.7275 |  | 117.45 |  | 85.44
00001379 | CIMENTO PORTLAND COMPOSTO CP II-32 |  | SINAPI |  | KG | 364.9433 |  | 0.8 |  | 291.95
00004721 | PEDRA BRITADA N. 1 (9,5 A 19 MM) POSTO PEDREIRA/FORNECEDOR, SEM FRETE |  | SINAPI |  | M3 | 0.5972 |  | 111.44 |  | 66.55
[6 empty] | TOTAL Material: |  |  |  | 443.94
Mão de Obra com Encargos Complementares |  |  | FONTE |  | UNID | COEFICIENTE |  | PREÇO UNITÁRIO |  | TOTAL
88377 | OPERADOR DE BETONEIRA ESTACIONÁRIA/MISTURADOR COM ENCARGOS COMPLEMENTARES |  | SINAPI |  | H | 1.2501 |  | 38.98 |  | 48.72
88316 | SERVENTE COM ENCARGOS COMPLEMENTARES |  | SINAPI |  | H | 1.9792 |  | 23.23 |  | 45.97
[6 empty] | TOTAL Mão de Obra com Encargos Complementares: |  |  |  | 94.69
[6 empty] | VALOR: |  |  |  | 543.4
94972 CONCRETO FCK = 30MPA, TRAÇO 1:2,1:2,5 (EM MASSA SECA DE CIMENTO/ AREIA MÉDIA/ BRITA 1) - PREPARO MECÂNICO COM BETONEIRA 600 L. AF_05/2021 (M3)
Equipamento Custo Horário |  |  | FONTE |  | UNID | COEFICIENTE |  | PREÇO UNITÁRIO |  | TOTAL
89226 | BETONEIRA CAPACIDADE NOMINAL DE 600 L, CAPACIDADE DE MISTURA 360 L, MOTOR ELÉTRICO TRIFÁSICO POTÊNCIA DE 4 CV, SEM CARREGADOR - CHI DIURNO. AF_05/2023 |  | SINAPI |  | CHI | 0.6018 |  | 1.64 |  | 0.98
89225 | BETONEIRA CAPACIDADE NOMINAL DE 600 L, CAPACIDADE DE MISTURA 360 L, MOTOR ELÉTRICO TRIFÁSICO POTÊNCIA DE 4 CV, SEM CARREGADOR - CHP DIURNO. AF_05/2023 |  | SINAPI |  | CHP | 0.6382 |  | 5.88 |  | 3.75
[6 empty] | TOTAL Equipamento Custo Horário: |  |  |  | 4.73
Material |  |  | FONTE |  | UNID | COEFICIENTE |  | PREÇO UNITÁRIO |  | TOTAL
00000370 | AREIA MEDIA - POSTO JAZIDA/FORNECEDOR (RETIRADO NA JAZIDA, SEM TRANSPORTE) |  | SINAPI |  | M3 | 0.7119 |  | 117.45 |  | 83.61
00001379 | CIMENTO PORTLAND COMPOSTO CP II-32 |  | SINAPI |  | KG | 391.1663 |  | 0.8 |  | 312.93
00004721 | PEDRA BRITADA N. 1 (9,5 A 19 MM) POSTO PEDREIRA/FORNECEDOR, SEM FRETE |  | SINAPI |  | M3 | 0.5927 |  | 111.44 |  | 66.05
[6 empty] | TOTAL Material: |  |  |  | 462.59
Mão de Obra com Encargos Complementares |  |  | FONTE |  | UNID | COEFICIENTE |  | PREÇO UNITÁRIO |  | TOTAL
88377 | OPERADOR DE BETONEIRA ESTACIONÁRIA/MISTURADOR COM ENCARGOS COMPLEMENTARES |  | SINAPI |  | H | 1.24 |  | 38.98 |  | 48.33
88316 | SERVENTE COM ENCARGOS COMPLEMENTARES |  | SINAPI |  | H | 1.9633 |  | 23.23 |  | 45.6
[6 empty] | TOTAL Mão de Obra com Encargos Complementares: |  |  |  | 93.93
[6 empty] | VALOR: |  |  |  | 561.25
94974 CONCRETO MAGRO PARA LASTRO, TRAÇO 1:4,5:4,5 (EM MASSA SECA DE CIMENTO/ AREIA MÉDIA/ BRITA 1) - PREPARO MANUAL. AF_05/2021 (M3)
Material |  |  | FONTE |  | UNID | COEFICIENTE |  | PREÇO UNITÁRIO |  | TOTAL
00000370 | AREIA MEDIA - POSTO JAZIDA/FORNECEDOR (RETIRADO NA JAZIDA, SEM TRANSPORTE) |  | SINAPI |  | M3 | 0.8538 |  | 117.45 |  | 100.27
00001379 | CIMENTO PORTLAND COMPOSTO CP II-32 |  | SINAPI |  | KG | 218.93 |  | 0.8 |  | 175.14
00004721 | PEDRA BRITADA N. 1 (9,5 A 19 MM) POSTO PEDREIRA/FORNECEDOR, SEM FRETE |  | SINAPI |  | M3 | 0.5971 |  | 111.44 |  | 66.54
[6 empty] | TOTAL Material: |  |  |  | 341.95
Mão de Obra com Encargos Complementares |  |  | FONTE |  | UNID | COEFICIENTE |  | PREÇO UNITÁRIO |  | TOTAL
88316 | SERVENTE COM ENCARGOS COMPLEMENTARES |  | SINAPI |  | H | 6.2858 |  | 23.23 |  | 146.01
[6 empty] | TOTAL Mão de Obra com Encargos Complementares: |  |  |  | 146.01
[6 empty] | VALOR: |  |  |  | 487.96
94962 CONCRETO MAGRO PARA LASTRO, TRAÇO 1:4,5:4,5 (EM MASSA SECA DE CIMENTO/ AREIA MÉDIA/ BRITA 1) - PREPARO MECÂNICO COM BETONEIRA 400 L. AF_05/2021 (M3)
Equipamento Custo Horário |  |  | FONTE |  | UNID | COEFICIENTE |  | PREÇO UNITÁRIO |  | TOTAL
88831 | BETONEIRA CAPACIDADE NOMINAL DE 400 L, CAPACIDADE DE MISTURA 280 L, MOTOR ELÉTRICO TRIFÁSICO POTÊNCIA DE 2 CV, SEM CARREGADOR - CHI DIURNO. AF_05/2023 |  | SINAPI |  | CHI | 0.7188 |  | 0.4 |  | 0.28
88830 | BETONEIRA CAPACIDADE NOMINAL DE 400 L, CAPACIDADE DE MISTURA 280 L, MOTOR ELÉTRICO TRIFÁSICO POTÊNCIA DE 2 CV, SEM CARREGADOR - CHP DIURNO. AF_05/2023 |  | SINAPI |  | CHP | 0.7623 |  | 2.12 |  | 1.61
[6 empty] | TOTAL Equipamento Custo Horário: |  |  |  | 1.89
Material |  |  | FONTE |  | UNID | COEFICIENTE |  | PREÇO UNITÁRIO |  | TOTAL
00000370 | AREIA MEDIA - POSTO JAZIDA/FORNECEDOR (RETIRADO NA JAZIDA, SEM TRANSPORTE) |  | SINAPI |  | M3 | 0.8269 |  | 117.45 |  | 97.11
00001379 | CIMENTO PORTLAND COMPOSTO CP II-32 |  | SINAPI |  | KG | 212.0194 |  | 0.8 |  | 169.61
00004721 | PEDRA BRITADA N. 1 (9,5 A 19 MM) POSTO PEDREIRA/FORNECEDOR, SEM FRETE |  | SINAPI |  | M3 | 0.5782 |  | 111.44 |  | 64.43
[6 empty] | TOTAL Material: |  |  |  | 331.15
Mão de Obra com Encargos Complementares |  |  | FONTE |  | UNID | COEFICIENTE |  | PREÇO UNITÁRIO |  | TOTAL
88377 | OPERADOR DE BETONEIRA ESTACIONÁRIA/MISTURADOR COM ENCARGOS COMPLEMENTARES |  | SINAPI |  | H | 1.4811 |  | 38.98 |  | 57.73
88316 | SERVENTE COM ENCARGOS COMPLEMENTARES |  | SINAPI |  | H | 2.3433 |  | 23.23 |  | 54.43
[6 empty] | TOTAL Mão de Obra com Encargos Complementares: |  |  |  | 112.16
[6 empty] | VALOR: |  |  |  | 445.2
94968 CONCRETO MAGRO PARA LASTRO, TRAÇO 1:4,5:4,5 (EM MASSA SECA DE CIMENTO/ AREIA MÉDIA/ BRITA 1) - PREPARO MECÂNICO COM BETONEIRA 600 L. AF_05/2021 (M3)
Equipamento Custo Horário |  |  | FONTE |  | UNID | COEFICIENTE |  | PREÇO UNITÁRIO |  | TOTAL
89226 | BETONEIRA CAPACIDADE NOMINAL DE 600 L, CAPACIDADE DE MISTURA 360 L, MOTOR ELÉTRICO TRIFÁSICO POTÊNCIA DE 4 CV, SEM CARREGADOR - CHI DIURNO. AF_05/2023 |  | SINAPI |  | CHI | 0.6462 |  | 1.64 |  | 1.05
89225 | BETONEIRA CAPACIDADE NOMINAL DE 600 L, CAPACIDADE DE MISTURA 360 L, MOTOR ELÉTRICO TRIFÁSICO POTÊNCIA DE 4 CV, SEM CARREGADOR - CHP DIURNO. AF_05/2023 |  | SINAPI |  | CHP | 0.6853 |  | 5.88 |  | 4.02
[6 empty] | TOTAL Equipamento Custo Horário: |  |  |  | 5.07
Material |  |  | FONTE |  | UNID | COEFICIENTE |  | PREÇO UNITÁRIO |  | TOTAL
00000370 | AREIA MEDIA - POSTO JAZIDA/FORNECEDOR (RETIRADO NA JAZIDA, SEM TRANSPORTE) |  | SINAPI |  | M3 | 0.8325 |  | 117.45 |  | 97.77
00001379 | CIMENTO PORTLAND COMPOSTO CP II-32 |  | SINAPI |  | KG | 213.4531 |  | 0.8 |  | 170.76
00004721 | PEDRA BRITADA N. 1 (9,5 A 19 MM) POSTO PEDREIRA/FORNECEDOR, SEM FRETE |  | SINAPI |  | M3 | 0.5821 |  | 111.44 |  | 64.86
[6 empty] | TOTAL Material: |  |  |  | 333.39
Mão de Obra com Encargos Complementares |  |  | FONTE |  | UNID | COEFICIENTE |  | PREÇO UNITÁRIO |  | TOTAL
88377 | OPERADOR DE BETONEIRA ESTACIONÁRIA/MISTURADOR COM ENCARGOS COMPLEMENTARES |  | SINAPI |  | H | 1.3315 |  | 38.98 |  | 51.9
88316 | SERVENTE COM ENCARGOS COMPLEMENTARES |  | SINAPI |  | H | 2.1058 |  | 23.23 |  | 48.91
[6 empty] | TOTAL Mão de Obra com Encargos Complementares: |  |  |  | 100.81
[6 empty] | VALOR: |  |  |  | 439.27
95801 CONDULETE DE ALUMÍNIO, TIPO X, PARA ELETRODUTO DE AÇO GALVANIZADO DN 20 MM (3/4''), APARENTE - FORNECIMENTO E INSTALAÇÃO. AF_10/2022 (UN)
Material |  |  | FONTE |  | UNID | COEFICIENTE |  | PREÇO UNITÁRIO |  | TOTAL
00011950 | BUCHA DE NYLON SEM ABA S6, COM PARAFUSO DE 4,20 X 40 MM EM ACO ZINCADO COM ROSCA SOBERBA, CABECA CHATA E FENDA PHILLIPS |  | SINAPI |  | UN | 2 |  | 0.2 |  | 0.4
00002580 | CONDULETE DE ALUMINIO TIPO X, PARA ELETRODUTO ROSCAVEL DE 3/4", COM TAMPA CEGA |  | SINAPI |  | UN | 1 |  | 19.55 |  | 19.55
[6 empty] | TOTAL Material: |  |  |  | 19.95
Mão de Obra com Encargos Complementares |  |  | FONTE |  | UNID | COEFICIENTE |  | PREÇO UNITÁRIO |  | TOTAL
88247 | AUXILIAR DE ELETRICISTA COM ENCARGOS COMPLEMENTARES |  | SINAPI |  | H | 0.4008 |  | 24.39 |  | 9.77
88264 | ELETRICISTA COM ENCARGOS COMPLEMENTARES |  | SINAPI |  | H | 0.4008 |  | 32.69 |  | 13.1
[6 empty] | TOTAL Mão de Obra com Encargos Complementares: |  |  |  | 22.87
[6 empty] | VALOR: |  |  |  | 42.82
95805 CONDULETE DE PVC, TIPO B, PARA ELETRODUTO DE PVC SOLDÁVEL DN 25 MM (3/4''), APARENTE - FORNECIMENTO E INSTALAÇÃO. AF_10/2022 (UN)
Material |  |  | FONTE |  | UNID | COEFICIENTE |  | PREÇO UNITÁRIO |  | TOTAL
00011950 | BUCHA DE NYLON SEM ABA S6, COM PARAFUSO DE 4,20 X 40 MM EM ACO ZINCADO COM ROSCA SOBERBA, CABECA CHATA E FENDA PHILLIPS |  | SINAPI |  | UN | 2 |  | 0.2 |  | 0.4
00012010 | CONDULETE EM PVC, TIPO "B", SEM TAMPA, DE 1/2" OU 3/4" |  | SINAPI |  | UN | 1 |  | 8.78 |  | 8.78
[6 empty] | TOTAL Material: |  |  |  | 9.18
Mão de Obra com Encargos Complementares |  |  | FONTE |  | UNID | COEFICIENTE |  | PREÇO UNITÁRIO |  | TOTAL
88247 | AUXILIAR DE ELETRICISTA COM ENCARGOS COMPLEMENTARES |  | SINAPI |  | H | 0.2397 |  | 24.39 |  | 5.84
88264 | ELETRICISTA COM ENCARGOS COMPLEMENTARES |  | SINAPI |  | H | 0.2397 |  | 32.69 |  | 7.83
[6 empty] | TOTAL Mão de Obra com Encargos Complementares: |  |  |  | 13.67
[6 empty] | VALOR: |  |  |  | 22.85
104396 CONDULETE DE PVC, TIPO E, PARA ELETRODUTO DE PVC SOLDÁVEL DN 25 MM (3/4''), APARENTE - FORNECIMENTO E INSTALAÇÃO. AF_10/2022 (UN)
Material |  |  | FONTE |  | UNID | COEFICIENTE |  | PREÇO UNITÁRIO |  | TOTAL
00011950 | BUCHA DE NYLON SEM ABA S6, COM PARAFUSO DE 4,20 X 40 MM EM ACO ZINCADO COM ROSCA SOBERBA, CABECA CHATA E FENDA PHILLIPS |  | SINAPI |  | UN | 2 |  | 0.2 |  | 0.4
00039334 | CONDULETE EM PVC, TIPO "E", SEM TAMPA, DE 3/4" |  | SINAPI |  | UN | 1 |  | 7.71 |  | 7.71
[6 empty] | TOTAL Material: |  |  |  | 8.11
Mão de Obra com Encargos Complementares |  |  | FONTE |  | UNID | COEFICIENTE |  | PREÇO UNITÁRIO |  | TOTAL
88247 | AUXILIAR DE ELETRICISTA COM ENCARGOS COMPLEMENTARES |  | SINAPI |  | H | 0.2397 |  | 24.39 |  | 5.84
88264 | ELETRICISTA COM ENCARGOS COMPLEMENTARES |  | SINAPI |  | H | 0.2397 |  | 32.69 |  | 7.83
[6 empty] | TOTAL Mão de Obra com Encargos Complementares: |  |  |  | 13.67
[6 empty] | VALOR: |  |  |  | 21.78
95811 CONDULETE DE PVC, TIPO LB, PARA ELETRODUTO DE PVC SOLDÁVEL DN 25 MM (3/4''), APARENTE - FORNECIMENTO E INSTALAÇÃO. AF_10/2022 (UN)
Material |  |  | FONTE |  | UNID | COEFICIENTE |  | PREÇO UNITÁRIO |  | TOTAL
00012016 | CONDULETE EM PVC, TIPO "LB", SEM TAMPA, DE 1/2" OU 3/4" |  | SINAPI |  | UN | 1 |  | 9.67 |  | 9.67
[6 empty] | TOTAL Material: |  |  |  | 9.67
Mão de Obra com Encargos Complementares |  |  | FONTE |  | UNID | COEFICIENTE |  | PREÇO UNITÁRIO |  | TOTAL
88247 | AUXILIAR DE ELETRICISTA COM ENCARGOS COMPLEMENTARES |  | SINAPI |  | H | 0.157 |  | 24.39 |  | 3.82
88264 | ELETRICISTA COM ENCARGOS COMPLEMENTARES |  | SINAPI |  | H | 0.157 |  | 32.69 |  | 5.13
[6 empty] | TOTAL Mão de Obra com Encargos Complementares: |  |  |  | 8.95
[6 empty] | VALOR: |  |  |  | 18.62
92876 CORTE E DOBRA DE AÇO CA-25, DIÂMETRO DE 8,0 MM. AF_06/2022 (KG)
Material |  |  | FONTE |  | UNID | COEFICIENTE |  | PREÇO UNITÁRIO |  | TOTAL
00043053 | ACO CA-25, 6,3 MM OU 8,0 MM, VERGALHAO |  | SINAPI |  | KG | 1.11 |  | 8.13 |  | 9.02
[6 empty] | TOTAL Material: |  |  |  | 9.02
Mão de Obra com Encargos Complementares |  |  | FONTE |  | UNID | COEFICIENTE |  | PREÇO UNITÁRIO |  | TOTAL
88238 | AJUDANTE DE ARMADOR COM ENCARGOS COMPLEMENTARES |  | SINAPI |  | H | 0.0032 |  | 23.95 |  | 0.07
88245 | ARMADOR COM ENCARGOS COMPLEMENTARES |  | SINAPI |  | H | 0.0224 |  | 32.02 |  | 0.71
[6 empty] | TOTAL Mão de Obra com Encargos Complementares: |  |  |  | 0.78
[6 empty] | VALOR: |  |  |  | 9.8
92803 CORTE E DOBRA DE AÇO CA-50, DIÂMETRO DE 10,0 MM. AF_06/2022 (KG)
Material |  |  | FONTE |  | UNID | COEFICIENTE |  | PREÇO UNITÁRIO |  | TOTAL
00000034 | ACO CA-50, 10,0 MM, VERGALHAO |  | SINAPI |  | KG | 1.11 |  | 8.47 |  | 9.4
[6 empty] | TOTAL Material: |  |  |  | 9.4
Mão de Obra com Encargos Complementares |  |  | FONTE |  | UNID | COEFICIENTE |  | PREÇO UNITÁRIO |  | TOTAL
88238 | AJUDANTE DE ARMADOR COM ENCARGOS COMPLEMENTARES |  | SINAPI |  | H | 0.0014 |  | 23.95 |  | 0.03
88245 | ARMADOR COM ENCARGOS COMPLEMENTARES |  | SINAPI |  | H | 0.0088 |  | 32.02 |  | 0.28
[6 empty] | TOTAL Mão de Obra com Encargos Complementares: |  |  |  | 0.31
[6 empty] | VALOR: |  |  |  | 9.71
92804 CORTE E DOBRA DE AÇO CA-50, DIÂMETRO DE 12,5 MM. AF_06/2022 (KG)
Material |  |  | FONTE |  | UNID | COEFICIENTE |  | PREÇO UNITÁRIO |  | TOTAL
00043055 | ACO CA-50, 12,5 MM OU 16,0 MM, VERGALHAO |  | SINAPI |  | KG | 1.11 |  | 7.34 |  | 8.14
[6 empty] | TOTAL Material: |  |  |  | 8.14
Mão de Obra com Encargos Complementares |  |  | FONTE |  | UNID | COEFICIENTE |  | PREÇO UNITÁRIO |  | TOTAL
88238 | AJUDANTE DE ARMADOR COM ENCARGOS COMPLEMENTARES |  | SINAPI |  | H | 0.0008 |  | 23.95 |  | 0.01
88245 | ARMADOR COM ENCARGOS COMPLEMENTARES |  | SINAPI |  | H | 0.0048 |  | 32.02 |  | 0.15
[6 empty] | TOTAL Mão de Obra com Encargos Complementares: |  |  |  | 0.16
[6 empty] | VALOR: |  |  |  | 8.3
92805 CORTE E DOBRA DE AÇO CA-50, DIÂMETRO DE 16,0 MM. AF_06/2022 (KG)
Material |  |  | FONTE |  | UNID | COEFICIENTE |  | PREÇO UNITÁRIO |  | TOTAL
00043055 | ACO CA-50, 12,5 MM OU 16,0 MM, VERGALHAO |  | SINAPI |  | KG | 1.11 |  | 7.34 |  | 8.14
[6 empty] | TOTAL Material: |  |  |  | 8.14
Mão de Obra com Encargos Complementares |  |  | FONTE |  | UNID | COEFICIENTE |  | PREÇO UNITÁRIO |  | TOTAL
88245 | ARMADOR COM ENCARGOS COMPLEMENTARES |  | SINAPI |  | H | 0.0025 |  | 32.02 |  | 0.08
[6 empty] | TOTAL Mão de Obra com Encargos Complementares: |  |  |  | 0.08
[6 empty] | VALOR: |  |  |  | 8.22
92806 CORTE E DOBRA DE AÇO CA-50, DIÂMETRO DE 20,0 MM. AF_06/2022 (KG)
Material |  |  | FONTE |  | UNID | COEFICIENTE |  | PREÇO UNITÁRIO |  | TOTAL
00043056 | ACO CA-50, 20,0 MM OU 25,0 MM, VERGALHAO |  | SINAPI |  | KG | 1.14 |  | 8.46 |  | 9.64
[6 empty] | TOTAL Material: |  |  |  | 9.64
Mão de Obra com Encargos Complementares |  |  | FONTE |  | UNID | COEFICIENTE |  | PREÇO UNITÁRIO |  | TOTAL
88245 | ARMADOR COM ENCARGOS COMPLEMENTARES |  | SINAPI |  | H | 0.0013 |  | 32.02 |  | 0.04
[6 empty] | TOTAL Mão de Obra com Encargos Complementares: |  |  |  | 0.04
[6 empty] | VALOR: |  |  |  | 9.68
92801 CORTE E DOBRA DE AÇO CA-50, DIÂMETRO DE 6,3 MM. AF_06/2022 (KG)
Material |  |  | FONTE |  | UNID | COEFICIENTE |  | PREÇO UNITÁRIO |  | TOTAL
00000032 | ACO CA-50, 6,3 MM, VERGALHAO |  | SINAPI |  | KG | 1.07 |  | 8.94 |  | 9.56
[6 empty] | TOTAL Material: |  |  |  | 9.56
Mão de Obra com Encargos Complementares |  |  | FONTE |  | UNID | COEFICIENTE |  | PREÇO UNITÁRIO |  | TOTAL
88238 | AJUDANTE DE ARMADOR COM ENCARGOS COMPLEMENTARES |  | SINAPI |  | H | 0.0051 |  | 23.95 |  | 0.12
88245 | ARMADOR COM ENCARGOS COMPLEMENTARES |  | SINAPI |  | H | 0.031 |  | 32.02 |  | 0.99
[6 empty] | TOTAL Mão de Obra com Encargos Complementares: |  |  |  | 1.11
[6 empty] | VALOR: |  |  |  | 10.67
92802 CORTE E DOBRA DE AÇO CA-50, DIÂMETRO DE 8,0 MM. AF_06/2022 (KG)
Material |  |  | FONTE |  | UNID | COEFICIENTE |  | PREÇO UNITÁRIO |  | TOTAL
00000033 | ACO CA-50, 8,0 MM, VERGALHAO |  | SINAPI |  | KG | 1.11 |  | 8.99 |  | 9.97
[6 empty] | TOTAL Material: |  |  |  | 9.97
Mão de Obra com Encargos Complementares |  |  | FONTE |  | UNID | COEFICIENTE |  | PREÇO UNITÁRIO |  | TOTAL
88238 | AJUDANTE DE ARMADOR COM ENCARGOS COMPLEMENTARES |  | SINAPI |  | H | 0.0026 |  | 23.95 |  | 0.06
88245 | ARMADOR COM ENCARGOS COMPLEMENTARES |  | SINAPI |  | H | 0.0162 |  | 32.02 |  | 0.51
[6 empty] | TOTAL Mão de Obra com Encargos Complementares: |  |  |  | 0.57
[6 empty] | VALOR: |  |  |  | 10.54
92799 CORTE E DOBRA DE AÇO CA-60, DIÂMETRO DE 4,2 MM. AF_06/2022 (KG)
Material |  |  | FONTE |  | UNID | COEFICIENTE |  | PREÇO UNITÁRIO |  | TOTAL
00043059 | ACO CA-60, 4,2 MM, OU 5,0 MM, OU 6,0 MM, OU 7,0 MM, VERGALHAO |  | SINAPI |  | KG | 1.07 |  | 8.02 |  | 8.58
[6 empty] | TOTAL Material: |  |  |  | 8.58
Mão de Obra com Encargos Complementares |  |  | FONTE |  | UNID | COEFICIENTE |  | PREÇO UNITÁRIO |  | TOTAL
88238 | AJUDANTE DE ARMADOR COM ENCARGOS COMPLEMENTARES |  | SINAPI |  | H | 0.0152 |  | 23.95 |  | 0.36
88245 | ARMADOR COM ENCARGOS COMPLEMENTARES |  | SINAPI |  | H | 0.0933 |  | 32.02 |  | 2.98
[6 empty] | TOTAL Mão de Obra com Encargos Complementares: |  |  |  | 3.34
[6 empty] | VALOR: |  |  |  | 11.92
92800 CORTE E DOBRA DE AÇO CA-60, DIÂMETRO DE 5,0 MM. AF_06/2022 (KG)
Material |  |  | FONTE |  | UNID | COEFICIENTE |  | PREÇO UNITÁRIO |  | TOTAL
00043059 | ACO CA-60, 4,2 MM, OU 5,0 MM, OU 6,0 MM, OU 7,0 MM, VERGALHAO |  | SINAPI |  | KG | 1.07 |  | 8.02 |  | 8.58
[6 empty] | TOTAL Material: |  |  |  | 8.58
Mão de Obra com Encargos Complementares |  |  | FONTE |  | UNID | COEFICIENTE |  | PREÇO UNITÁRIO |  | TOTAL
88238 | AJUDANTE DE ARMADOR COM ENCARGOS COMPLEMENTARES |  | SINAPI |  | H | 0.0095 |  | 23.95 |  | 0.22
88245 | ARMADOR COM ENCARGOS COMPLEMENTARES |  | SINAPI |  | H | 0.0581 |  | 32.02 |  | 1.86
[6 empty] | TOTAL Mão de Obra com Encargos Complementares: |  |  |  | 2.08
[6 empty] | VALOR: |  |  |  | 10.66
86901 CUBA DE EMBUTIR OVAL EM LOUÇA BRANCA, 35 X 50CM OU EQUIVALENTE - FORNECIMENTO E INSTALAÇÃO. AF_01/2020 (UN)
Material |  |  | FONTE |  | UNID | COEFICIENTE |  | PREÇO UNITÁRIO |  | TOTAL
00020269 | LAVATORIO / CUBA DE EMBUTIR, OVAL, DE LOUCA BRANCA, SEM LADRAO, DIMENSOES *50 X 35* CM (L X C) |  | SINAPI |  | UN | 1 |  | 100.63 |  | 100.63
00004823 | MASSA PLASTICA PARA MARMORE/GRANITO |  | SINAPI |  | KG | 0.5271 |  | 44.13 |  | 23.26
[6 empty] | TOTAL Material: |  |  |  | 123.89
Mão de Obra com Encargos Complementares |  |  | FONTE |  | UNID | COEFICIENTE |  | PREÇO UNITÁRIO |  | TOTAL
88274 | MARMORISTA/GRANITEIRO COM ENCARGOS COMPLEMENTARES |  | SINAPI |  | H | 0.8458 |  | 32.1 |  | 27.15
88316 | SERVENTE COM ENCARGOS COMPLEMENTARES |  | SINAPI |  | H | 0.2665 |  | 23.23 |  | 6.19
[6 empty] | TOTAL Mão de Obra com Encargos Complementares: |  |  |  | 33.34
[6 empty] | VALOR: |  |  |  | 157.23
86937 CUBA DE EMBUTIR OVAL EM LOUÇA BRANCA, 35 X 50CM OU EQUIVALENTE, INCLUSO VÁLVULA EM METAL CROMADO E SIFÃO FLEXÍVEL EM PVC - FORNECIMENTO E INSTALAÇÃO. AF_01/2020 (UN)
Serviço |  |  | FONTE |  | UNID | COEFICIENTE |  | PREÇO UNITÁRIO |  | TOTAL
86901 | CUBA DE EMBUTIR OVAL EM LOUÇA BRANCA, 35 X 50CM OU EQUIVALENTE - FORNECIMENTO E INSTALAÇÃO. AF_01/2020 |  | SINAPI |  | UN | 1 |  | 157.23 |  | 157.23
86883 | SIFÃO DO TIPO FLEXÍVEL EM PVC 1 X 1.1/2 - FORNECIMENTO E INSTALAÇÃO. AF_01/2020 |  | SINAPI |  | UN | 1 |  | 11.29 |  | 11.29
86877 | VÁLVULA EM METAL CROMADO 1.1/2" X 1.1/2" PARA TANQUE OU LAVATÓRIO, COM OU SEM LADRÃO - FORNECIMENTO E INSTALAÇÃO. AF_01/2020 |  | SINAPI |  | UN | 1 |  | 49.24 |  | 49.24
[6 empty] | TOTAL Serviço: |  |  |  | 217.76
[6 empty] | VALOR: |  |  |  | 217.76
100852 CUBA DE EMBUTIR RETANGULAR DE AÇO INOXIDÁVEL, 56 X 33 X 12 CM - FORNECIMENTO E INSTALAÇÃO. AF_01/2020 (UN)
Material |  |  | FONTE |  | UNID | COEFICIENTE |  | PREÇO UNITÁRIO |  | TOTAL
00001747 | CUBA ACO INOX (AISI 304) DE EMBUTIR COM VALVULA DE 3 1/2 ", DE *56 X 33 X 12* CM |  | SINAPI |  | UN | 1 |  | 171.5 |  | 171.5
00004823 | MASSA PLASTICA PARA MARMORE/GRANITO |  | SINAPI |  | KG | 0.346 |  | 44.13 |  | 15.26
[6 empty] | TOTAL Material: |  |  |  | 186.76
Mão de Obra com Encargos Complementares |  |  | FONTE |  | UNID | COEFICIENTE |  | PREÇO UNITÁRIO |  | TOTAL
88274 | MARMORISTA/GRANITEIRO COM ENCARGOS COMPLEMENTARES |  | SINAPI |  | H | 0.4774 |  | 32.1 |  | 15.32
88316 | SERVENTE COM ENCARGOS COMPLEMENTARES |  | SINAPI |  | H | 0.1504 |  | 23.23 |  | 3.49
[6 empty] | TOTAL Mão de Obra com Encargos Complementares: |  |  |  | 18.81
[6 empty] | VALOR: |  |  |  | 205.57
95308 CURSO DE CAPACITAÇÃO PARA AJUDANTE DE ARMADOR (ENCARGOS COMPLEMENTARES) - HORISTA (H)
Mão de Obra |  |  | FONTE |  | UNID | COEFICIENTE |  | PREÇO UNITÁRIO |  | TOTAL
00006114 | AJUDANTE DE ARMADOR (HORISTA) |  | SINAPI |  | H | 0.01328 |  | 14.96 |  | 0.19
[6 empty] | TOTAL Mão de Obra: |  |  |  | 0.19
[6 empty] | VALOR: |  |  |  | 0.19
95309 CURSO DE CAPACITAÇÃO PARA AJUDANTE DE CARPINTEIRO (ENCARGOS COMPLEMENTARES) - HORISTA (H)
Mão de Obra |  |  | FONTE |  | UNID | COEFICIENTE |  | PREÇO UNITÁRIO |  | TOTAL
00006117 | CARPINTEIRO AUXILIAR (HORISTA) |  | SINAPI |  | H | 0.01699 |  | 14.96 |  | 0.25
[6 empty] | TOTAL Mão de Obra: |  |  |  | 0.25
[6 empty] | VALOR: |  |  |  | 0.25
95313 CURSO DE CAPACITAÇÃO PARA AJUDANTE ESPECIALIZADO (ENCARGOS COMPLEMENTARES) - HORISTA (H)
Mão de Obra |  |  | FONTE |  | UNID | COEFICIENTE |  | PREÇO UNITÁRIO |  | TOTAL
00000242 | AJUDANTE ESPECIALIZADO (HORISTA) |  | SINAPI |  | H | 0.01328 |  | 15.74 |  | 0.2
[6 empty] | TOTAL Mão de Obra: |  |  |  | 0.2
[6 empty] | VALOR: |  |  |  | 0.2
95413 CURSO DE CAPACITAÇÃO PARA ALMOXARIFE (ENCARGOS COMPLEMENTARES) - MENSALISTA (MES)
Mão de Obra |  |  | FONTE |  | UNID | COEFICIENTE |  | PREÇO UNITÁRIO |  | TOTAL
00040809 | ALMOXARIFE (MENSALISTA) |  | SINAPI |  | MES | 0.00438 |  | 4528.31 |  | 19.83
[6 empty] | TOTAL Mão de Obra: |  |  |  | 19.83
[6 empty] | VALOR: |  |  |  | 19.83
95314 CURSO DE CAPACITAÇÃO PARA ARMADOR (ENCARGOS COMPLEMENTARES) - HORISTA (H)
Mão de Obra |  |  | FONTE |  | UNID | COEFICIENTE |  | PREÇO UNITÁRIO |  | TOTAL
00000378 | ARMADOR (HORISTA) |  | SINAPI |  | H | 0.01328 |  | 22.92 |  | 0.3
[6 empty] | TOTAL Mão de Obra: |  |  |  | 0.3
[6 empty] | VALOR: |  |  |  | 0.3
95315 CURSO DE CAPACITAÇÃO PARA ASSENTADOR DE TUBOS (ENCARGOS COMPLEMENTARES) - HORISTA (H)
Mão de Obra |  |  | FONTE |  | UNID | COEFICIENTE |  | PREÇO UNITÁRIO |  | TOTAL
00040331 | ASSENTADOR DE MANILHAS (HORISTA) |  | SINAPI |  | H | 0.01699 |  | 19.28 |  | 0.32
[6 empty] | TOTAL Mão de Obra: |  |  |  | 0.32
[6 empty] | VALOR: |  |  |  | 0.32
95316 CURSO DE CAPACITAÇÃO PARA AUXILIAR DE ELETRICISTA (ENCARGOS COMPLEMENTARES) - HORISTA (H)
Mão de Obra |  |  | FONTE |  | UNID | COEFICIENTE |  | PREÇO UNITÁRIO |  | TOTAL
00000247 | AJUDANTE DE ELETRICISTA (HORISTA) |  | SINAPI |  | H | 0.04297 |  | 14.96 |  | 0.64
[6 empty] | TOTAL Mão de Obra: |  |  |  | 0.64
[6 empty] | VALOR: |  |  |  | 0.64
95317 CURSO DE CAPACITAÇÃO PARA AUXILIAR DE ENCANADOR OU BOMBEIRO HIDRÁULICO (ENCARGOS COMPLEMENTARES) - HORISTA (H)
Mão de Obra |  |  | FONTE |  | UNID | COEFICIENTE |  | PREÇO UNITÁRIO |  | TOTAL
00000246 | AUXILIAR DE ENCANADOR OU BOMBEIRO HIDRAULICO (HORISTA) |  | SINAPI |  | H | 0.0207 |  | 14.96 |  | 0.3
[6 empty] | TOTAL Mão de Obra: |  |  |  | 0.3
[6 empty] | VALOR: |  |  |  | 0.3
95319 CURSO DE CAPACITAÇÃO PARA AUXILIAR DE MECÂNICO (ENCARGOS COMPLEMENTARES) - HORISTA (H)
Mão de Obra |  |  | FONTE |  | UNID | COEFICIENTE |  | PREÇO UNITÁRIO |  | TOTAL
00000251 | AUXILIAR DE MECANICO (HORISTA) |  | SINAPI |  | H | 0.01328 |  | 14.96 |  | 0.19
[6 empty] | TOTAL Mão de Obra: |  |  |  | 0.19
[6 empty] | VALOR: |  |  |  | 0.19
95320 CURSO DE CAPACITAÇÃO PARA AUXILIAR DE SERRALHEIRO (ENCARGOS COMPLEMENTARES) - HORISTA (H)
Mão de Obra |  |  | FONTE |  | UNID | COEFICIENTE |  | PREÇO UNITÁRIO |  | TOTAL
00000252 | AJUDANTE DE SERRALHEIRO (HORISTA) |  | SINAPI |  | H | 0.01328 |  | 14.96 |  | 0.19
[6 empty] | TOTAL Mão de Obra: |  |  |  | 0.19
[6 empty] | VALOR: |  |  |  | 0.19
95324 CURSO DE CAPACITAÇÃO PARA AZULEJISTA OU LADRILHISTA (ENCARGOS COMPLEMENTARES) - HORISTA (H)
Mão de Obra |  |  | FONTE |  | UNID | COEFICIENTE |  | PREÇO UNITÁRIO |  | TOTAL
00004760 | AZULEJISTA OU LADRILHEIRO (HORISTA) |  | SINAPI |  | H | 0.01699 |  | 22.92 |  | 0.38
[6 empty] | TOTAL Mão de Obra: |  |  |  | 0.38
[6 empty] | VALOR: |  |  |  | 0.38
95329 CURSO DE CAPACITAÇÃO PARA CARPINTEIRO DE ESQUADRIA (ENCARGOS COMPLEMENTARES) - HORISTA (H)
Mão de Obra |  |  | FONTE |  | UNID | COEFICIENTE |  | PREÇO UNITÁRIO |  | TOTAL
00001214 | CARPINTEIRO DE ESQUADRIAS (HORISTA) |  | SINAPI |  | H | 0.01699 |  | 21.81 |  | 0.37
[6 empty] | TOTAL Mão de Obra: |  |  |  | 0.37
[6 empty] | VALOR: |  |  |  | 0.37
95330 CURSO DE CAPACITAÇÃO PARA CARPINTEIRO DE FÔRMAS (ENCARGOS COMPLEMENTARES) - HORISTA (H)
Mão de Obra |  |  | FONTE |  | UNID | COEFICIENTE |  | PREÇO UNITÁRIO |  | TOTAL
00001213 | CARPINTEIRO DE FORMAS PARA CONCRETO (HORISTA) |  | SINAPI |  | H | 0.01328 |  | 22.92 |  | 0.3
[6 empty] | TOTAL Mão de Obra: |  |  |  | 0.3
[6 empty] | VALOR: |  |  |  | 0.3
95332 CURSO DE CAPACITAÇÃO PARA ELETRICISTA (ENCARGOS COMPLEMENTARES) - HORISTA (H)
Mão de Obra |  |  | FONTE |  | UNID | COEFICIENTE |  | PREÇO UNITÁRIO |  | TOTAL
00002436 | ELETRICISTA (HORISTA) |  | SINAPI |  | H | 0.04297 |  | 22.92 |  | 0.98
[6 empty] | TOTAL Mão de Obra: |  |  |  | 0.98
[6 empty] | VALOR: |  |  |  | 0.98
95335 CURSO DE CAPACITAÇÃO PARA ENCANADOR OU BOMBEIRO HIDRÁULICO (ENCARGOS COMPLEMENTARES) - HORISTA (H)
Mão de Obra |  |  | FONTE |  | UNID | COEFICIENTE |  | PREÇO UNITÁRIO |  | TOTAL
00002696 | ENCANADOR OU BOMBEIRO HIDRAULICO (HORISTA) |  | SINAPI |  | H | 0.0207 |  | 22.92 |  | 0.47
[6 empty] | TOTAL Mão de Obra: |  |  |  | 0.47
[6 empty] | VALOR: |  |  |  | 0.47
95401 CURSO DE CAPACITAÇÃO PARA ENCARREGADO GERAL (ENCARGOS COMPLEMENTARES) - HORISTA (H)
Mão de Obra |  |  | FONTE |  | UNID | COEFICIENTE |  | PREÇO UNITÁRIO |  | TOTAL
00004083 | ENCARREGADO GERAL DE OBRAS (HORISTA) |  | SINAPI |  | H | 0.02442 |  | 35.26 |  | 0.86
[6 empty] | TOTAL Mão de Obra: |  |  |  | 0.86
[6 empty] | VALOR: |  |  |  | 0.86
95422 CURSO DE CAPACITAÇÃO PARA ENCARREGADO GERAL DE OBRAS (ENCARGOS COMPLEMENTARES) - MENSALISTA (MES)
Mão de Obra |  |  | FONTE |  | UNID | COEFICIENTE |  | PREÇO UNITÁRIO |  | TOTAL
00040818 | ENCARREGADO GERAL DE OBRAS (MENSALISTA) |  | SINAPI |  | MES | 0.01826 |  | 6148.53 |  | 112.27
[6 empty] | TOTAL Mão de Obra: |  |  |  | 112.27
[6 empty] | VALOR: |  |  |  | 112.27
95403 CURSO DE CAPACITAÇÃO PARA ENGENHEIRO CIVIL DE OBRA PLENO (ENCARGOS COMPLEMENTARES) - HORISTA (H)
Mão de Obra |  |  | FONTE |  | UNID | COEFICIENTE |  | PREÇO UNITÁRIO |  | TOTAL
00002707 | ENGENHEIRO CIVIL DE OBRA PLENO (HORISTA) |  | SINAPI |  | H | 0.01699 |  | 122.31 |  | 2.07
[6 empty] | TOTAL Mão de Obra: |  |  |  | 2.07
[6 empty] | VALOR: |  |  |  | 2.07
95417 CURSO DE CAPACITAÇÃO PARA ENGENHEIRO CIVIL DE OBRA PLENO (ENCARGOS COMPLEMENTARES) - MENSALISTA (MES)
Mão de Obra |  |  | FONTE |  | UNID | COEFICIENTE |  | PREÇO UNITÁRIO |  | TOTAL
00040813 | ENGENHEIRO CIVIL DE OBRA PLENO (MENSALISTA) |  | SINAPI |  | MES | 0.01271 |  | 21325.46 |  | 271.04
[6 empty] | TOTAL Mão de Obra: |  |  |  | 271.04
[6 empty] | VALOR: |  |  |  | 271.04
95338 CURSO DE CAPACITAÇÃO PARA IMPERMEABILIZADOR (ENCARGOS COMPLEMENTARES) - HORISTA (H)
Mão de Obra |  |  | FONTE |  | UNID | COEFICIENTE |  | PREÇO UNITÁRIO |  | TOTAL
00012873 | IMPERMEABILIZADOR (HORISTA) |  | SINAPI |  | H | 0.02442 |  | 24.32 |  | 0.59
[6 empty] | TOTAL Mão de Obra: |  |  |  | 0.59
[6 empty] | VALOR: |  |  |  | 0.59
95390 CURSO DE CAPACITAÇÃO PARA JARDINEIRO (ENCARGOS COMPLEMENTARES) - HORISTA (H)
Mão de Obra |  |  | FONTE |  | UNID | COEFICIENTE |  | PREÇO UNITÁRIO |  | TOTAL
00044503 | JARDINEIRO (HORISTA) |  | SINAPI |  | H | 0.00586 |  | 15.22 |  | 0.08
[6 empty] | TOTAL Mão de Obra: |  |  |  | 0.08
[6 empty] | VALOR: |  |  |  | 0.08
95341 CURSO DE CAPACITAÇÃO PARA MARMORISTA/GRANITEIRO (ENCARGOS COMPLEMENTARES) - HORISTA (H)
Mão de Obra |  |  | FONTE |  | UNID | COEFICIENTE |  | PREÇO UNITÁRIO |  | TOTAL
00004755 | MARMORISTA / GRANITEIRO (HORISTA) |  | SINAPI |  | H | 0.01699 |  | 22.92 |  | 0.38
[6 empty] | TOTAL Mão de Obra: |  |  |  | 0.38
[6 empty] | VALOR: |  |  |  | 0.38
100298 CURSO DE CAPACITAÇÃO PARA MECÂNICO DE REFRIGERAÇÃO (ENCARGOS COMPLEMENTARES) - HORISTA (H)
Mão de Obra |  |  | FONTE |  | UNID | COEFICIENTE |  | PREÇO UNITÁRIO |  | TOTAL
00034794 | MECANICO DE REFRIGERACAO (HORISTA) |  | SINAPI |  | H | 0.03184 |  | 20.97 |  | 0.66
[6 empty] | TOTAL Mão de Obra: |  |  |  | 0.66
[6 empty] | VALOR: |  |  |  | 0.66
100295 CURSO DE CAPACITAÇÃO PARA MONTADOR DE ELETROELETRONICOS (ENCARGOS COMPLEMENTARES) - HORISTA (H)
Mão de Obra |  |  | FONTE |  | UNID | COEFICIENTE |  | PREÇO UNITÁRIO |  | TOTAL
00034761 | MONTADOR DE ELETROELETRONICOS (HORISTA) |  | SINAPI |  | H | 0.03555 |  | 19.41 |  | 0.69
[6 empty] | TOTAL Mão de Obra: |  |  |  | 0.69
[6 empty] | VALOR: |  |  |  | 0.69
95344 CURSO DE CAPACITAÇÃO PARA MONTADOR DE ESTRUTURA METÁLICA (ENCARGOS COMPLEMENTARES) - HORISTA (H)
Mão de Obra |  |  | FONTE |  | UNID | COEFICIENTE |  | PREÇO UNITÁRIO |  | TOTAL
00044497 | MONTADOR DE ESTRUTURAS METALICAS HORISTA |  | SINAPI |  | H | 0.01328 |  | 25.93 |  | 0.34
[6 empty] | TOTAL Mão de Obra: |  |  |  | 0.34
[6 empty] | VALOR: |  |  |  | 0.34
95345 CURSO DE CAPACITAÇÃO PARA MONTADOR ELETROMECÂNICO (ENCARGOS COMPLEMENTARES) - HORISTA (H)
Mão de Obra |  |  | FONTE |  | UNID | COEFICIENTE |  | PREÇO UNITÁRIO |  | TOTAL
00002437 | MONTADOR DE MAQUINAS (HORISTA) |  | SINAPI |  | H | 0.03555 |  | 41.03 |  | 1.45
[6 empty] | TOTAL Mão de Obra: |  |  |  | 1.45
[6 empty] | VALOR: |  |  |  | 1.45
95346 CURSO DE CAPACITAÇÃO PARA MOTORISTA DE BASCULANTE (ENCARGOS COMPLEMENTARES) - HORISTA (H)
Mão de Obra |  |  | FONTE |  | UNID | COEFICIENTE |  | PREÇO UNITÁRIO |  | TOTAL
00020020 | MOTORISTA DE CAMINHAO-BASCULANTE (HORISTA) |  | SINAPI |  | H | 0.00586 |  | 27.51 |  | 0.16
[6 empty] | TOTAL Mão de Obra: |  |  |  | 0.16
[6 empty] | VALOR: |  |  |  | 0.16
95347 CURSO DE CAPACITAÇÃO PARA MOTORISTA DE CAMINHÃO (ENCARGOS COMPLEMENTARES) - HORISTA (H)
Mão de Obra |  |  | FONTE |  | UNID | COEFICIENTE |  | PREÇO UNITÁRIO |  | TOTAL
00004093 | MOTORISTA DE CAMINHAO (HORISTA) |  | SINAPI |  | H | 0.00586 |  | 26.49 |  | 0.15
[6 empty] | TOTAL Mão de Obra: |  |  |  | 0.15
[6 empty] | VALOR: |  |  |  | 0.15
95351 CURSO DE CAPACITAÇÃO PARA MOTORISTA OPERADOR DE MUNCK (ENCARGOS COMPLEMENTARES) - HORISTA (H)
Mão de Obra |  |  | FONTE |  | UNID | COEFICIENTE |  | PREÇO UNITÁRIO |  | TOTAL
00004096 | MOTORISTA OPERADOR DE CAMINHAO COM MUNCK (HORISTA) |  | SINAPI |  | H | 0.01885 |  | 29.7 |  | 0.55
[6 empty] | TOTAL Mão de Obra: |  |  |  | 0.55
[6 empty] | VALOR: |  |  |  | 0.55
95389 CURSO DE CAPACITAÇÃO PARA OPERADOR DE BETONEIRA ESTACIONÁRIA/MISTURADOR (ENCARGOS COMPLEMENTARES) - HORISTA (H)
Mão de Obra |  |  | FONTE |  | UNID | COEFICIENTE |  | PREÇO UNITÁRIO |  | TOTAL
00037666 | OPERADOR DE BETONEIRA ESTACIONARIA / MISTURADOR (HORISTA) |  | SINAPI |  | H | 0.00957 |  | 31.08 |  | 0.29
[6 empty] | TOTAL Mão de Obra: |  |  |  | 0.29
[6 empty] | VALOR: |  |  |  | 0.29
95357 CURSO DE CAPACITAÇÃO PARA OPERADOR DE ESCAVADEIRA (ENCARGOS COMPLEMENTARES) - HORISTA (H)
Mão de Obra |  |  | FONTE |  | UNID | COEFICIENTE |  | PREÇO UNITÁRIO |  | TOTAL
00004234 | OPERADOR DE ESCAVADEIRA (HORISTA) |  | SINAPI |  | H | 0.01328 |  | 33.77 |  | 0.44
[6 empty] | TOTAL Mão de Obra: |  |  |  | 0.44
[6 empty] | VALOR: |  |  |  | 0.44
95358 CURSO DE CAPACITAÇÃO PARA OPERADOR DE GUINCHO (ENCARGOS COMPLEMENTARES) - HORISTA (H)
Mão de Obra |  |  | FONTE |  | UNID | COEFICIENTE |  | PREÇO UNITÁRIO |  | TOTAL
00004253 | OPERADOR DE GUINCHO OU GUINCHEIRO (HORISTA) |  | SINAPI |  | H | 0.01885 |  | 27.57 |  | 0.51
[6 empty] | TOTAL Mão de Obra: |  |  |  | 0.51
[6 empty] | VALOR: |  |  |  | 0.51
95361 CURSO DE CAPACITAÇÃO PARA OPERADOR DE MARTELETE OU MARTELETEIRO (ENCARGOS COMPLEMENTARES) - HORISTA (H)
Mão de Obra |  |  | FONTE |  | UNID | COEFICIENTE |  | PREÇO UNITÁRIO |  | TOTAL
00004257 | OPERADOR DE MARTELETE OU MARTELETEIRO (HORISTA) |  | SINAPI |  | H | 0.00957 |  | 27.62 |  | 0.26
[6 empty] | TOTAL Mão de Obra: |  |  |  | 0.26
[6 empty] | VALOR: |  |  |  | 0.26
95360 CURSO DE CAPACITAÇÃO PARA OPERADOR DE MÁQUINAS E EQUIPAMENTOS (ENCARGOS COMPLEMENTARES) - HORISTA (H)
Mão de Obra |  |  | FONTE |  | UNID | COEFICIENTE |  | PREÇO UNITÁRIO |  | TOTAL
00004230 | OPERADOR DE MAQUINAS E TRATORES DIVERSOS - TERRAPLANAGEM (HORISTA) |  | SINAPI |  | H | 0.01328 |  | 30.82 |  | 0.4
[6 empty] | TOTAL Mão de Obra: |  |  |  | 0.4
[6 empty] | VALOR: |  |  |  | 0.4
95364 CURSO DE CAPACITAÇÃO PARA OPERADOR DE PÁ CARREGADEIRA (ENCARGOS COMPLEMENTARES) - HORISTA (H)
Mão de Obra |  |  | FONTE |  | UNID | COEFICIENTE |  | PREÇO UNITÁRIO |  | TOTAL
00004248 | OPERADOR DE PA CARREGADEIRA (HORISTA) |  | SINAPI |  | H | 0.00957 |  | 31.62 |  | 0.3
[6 empty] | TOTAL Mão de Obra: |  |  |  | 0.3
[6 empty] | VALOR: |  |  |  | 0.3
95371 CURSO DE CAPACITAÇÃO PARA PEDREIRO (ENCARGOS COMPLEMENTARES) - HORISTA (H)
Mão de Obra |  |  | FONTE |  | UNID | COEFICIENTE |  | PREÇO UNITÁRIO |  | TOTAL
00004750 | PEDREIRO (HORISTA) |  | SINAPI |  | H | 0.02442 |  | 22.92 |  | 0.55
[6 empty] | TOTAL Mão de Obra: |  |  |  | 0.55
[6 empty] | VALOR: |  |  |  | 0.55
95372 CURSO DE CAPACITAÇÃO PARA PINTOR (ENCARGOS COMPLEMENTARES) - HORISTA (H)
Mão de Obra |  |  | FONTE |  | UNID | COEFICIENTE |  | PREÇO UNITÁRIO |  | TOTAL
00004783 | PINTOR (HORISTA) |  | SINAPI |  | H | 0.01699 |  | 22.92 |  | 0.38
[6 empty] | TOTAL Mão de Obra: |  |  |  | 0.38
[6 empty] | VALOR: |  |  |  | 0.38
95377 CURSO DE CAPACITAÇÃO PARA SERRALHEIRO (ENCARGOS COMPLEMENTARES) - HORISTA (H)
Mão de Obra |  |  | FONTE |  | UNID | COEFICIENTE |  | PREÇO UNITÁRIO |  | TOTAL
00006110 | SERRALHEIRO (HORISTA) |  | SINAPI |  | H | 0.01328 |  | 22.92 |  | 0.3
[6 empty] | TOTAL Mão de Obra: |  |  |  | 0.3
[6 empty] | VALOR: |  |  |  | 0.3
95378 CURSO DE CAPACITAÇÃO PARA SERVENTE (ENCARGOS COMPLEMENTARES) - HORISTA (H)
Mão de Obra |  |  | FONTE |  | UNID | COEFICIENTE |  | PREÇO UNITÁRIO |  | TOTAL
00006111 | SERVENTE DE OBRAS (HORISTA) |  | SINAPI |  | H | 0.02442 |  | 14.21 |  | 0.34
[6 empty] | TOTAL Mão de Obra: |  |  |  | 0.34
[6 empty] | VALOR: |  |  |  | 0.34
95379 CURSO DE CAPACITAÇÃO PARA SOLDADOR (ENCARGOS COMPLEMENTARES) - HORISTA (H)
Mão de Obra |  |  | FONTE |  | UNID | COEFICIENTE |  | PREÇO UNITÁRIO |  | TOTAL
00006160 | SOLDADOR (HORISTA) |  | SINAPI |  | H | 0.01328 |  | 29.61 |  | 0.39
[6 empty] | TOTAL Mão de Obra: |  |  |  | 0.39
[6 empty] | VALOR: |  |  |  | 0.39
95385 CURSO DE CAPACITAÇÃO PARA TELHADISTA (ENCARGOS COMPLEMENTARES) - HORISTA (H)
Mão de Obra |  |  | FONTE |  | UNID | COEFICIENTE |  | PREÇO UNITÁRIO |  | TOTAL
00012869 | TELHADOR / TELHADISTA (HORISTA) |  | SINAPI |  | H | 0.01328 |  | 22.63 |  | 0.3
[6 empty] | TOTAL Mão de Obra: |  |  |  | 0.3
[6 empty] | VALOR: |  |  |  | 0.3
95386 CURSO DE CAPACITAÇÃO PARA TRATORISTA (ENCARGOS COMPLEMENTARES) - HORISTA (H)
Mão de Obra |  |  | FONTE |  | UNID | COEFICIENTE |  | PREÇO UNITÁRIO |  | TOTAL
00004230 | OPERADOR DE MAQUINAS E TRATORES DIVERSOS - TERRAPLANAGEM (HORISTA) |  | SINAPI |  | H | 0.01328 |  | 30.82 |  | 0.4
[6 empty] | TOTAL Mão de Obra: |  |  |  | 0.4
[6 empty] | VALOR: |  |  |  | 0.4
95387 CURSO DE CAPACITAÇÃO PARA VIDRACEIRO (ENCARGOS COMPLEMENTARES) - HORISTA (H)
Mão de Obra |  |  | FONTE |  | UNID | COEFICIENTE |  | PREÇO UNITÁRIO |  | TOTAL
00010489 | VIDRACEIRO (HORISTA) |  | SINAPI |  | H | 0.01699 |  | 15.22 |  | 0.25
[6 empty] | TOTAL Mão de Obra: |  |  |  | 0.25
[6 empty] | VALOR: |  |  |  | 0.25
101372 CURSO DE CAPACITAÇÃO PARA VIGIA DIURNO (ENCARGOS COMPLEMENTARES) - MENSALISTA (MES)
Mão de Obra |  |  | FONTE |  | UNID | COEFICIENTE |  | PREÇO UNITÁRIO |  | TOTAL
00041096 | VIGIA DIURNO (MENSALISTA) |  | SINAPI |  | MES | 0.00438 |  | 2588.09 |  | 11.33
[6 empty] | TOTAL Mão de Obra: |  |  |  | 11.33
[6 empty] | VALOR: |  |  |  | 11.33
91911 CURVA 90 GRAUS PARA ELETRODUTO, PVC, ROSCÁVEL, DN 20 MM (1/2"), PARA CIRCUITOS TERMINAIS, INSTALADA EM PAREDE - FORNECIMENTO E INSTALAÇÃO. AF_03/2023 (UN)
Material |  |  | FONTE |  | UNID | COEFICIENTE |  | PREÇO UNITÁRIO |  | TOTAL
00001870 | CURVA 90 GRAUS, LONGA, DE PVC RIGIDO ROSCAVEL, DE 1/2", PARA ELETRODUTO |  | SINAPI |  | UN | 1 |  | 2.39 |  | 2.39
[6 empty] | TOTAL Material: |  |  |  | 2.39
Mão de Obra com Encargos Complementares |  |  | FONTE |  | UNID | COEFICIENTE |  | PREÇO UNITÁRIO |  | TOTAL
88247 | AUXILIAR DE ELETRICISTA COM ENCARGOS COMPLEMENTARES |  | SINAPI |  | H | 0.272 |  | 24.39 |  | 6.63
88264 | ELETRICISTA COM ENCARGOS COMPLEMENTARES |  | SINAPI |  | H | 0.272 |  | 32.69 |  | 8.89
[6 empty] | TOTAL Mão de Obra com Encargos Complementares: |  |  |  | 15.52
[6 empty] | VALOR: |  |  |  | 17.91
91890 CURVA 90 GRAUS PARA ELETRODUTO, PVC, ROSCÁVEL, DN 25 MM (3/4"), PARA CIRCUITOS TERMINAIS, INSTALADA EM FORRO - FORNECIMENTO E INSTALAÇÃO. AF_03/2023 (UN)
Material |  |  | FONTE |  | UNID | COEFICIENTE |  | PREÇO UNITÁRIO |  | TOTAL
00001879 | CURVA 90 GRAUS, LONGA, DE PVC RIGIDO ROSCAVEL, DE 3/4", PARA ELETRODUTO |  | SINAPI |  | UN | 1 |  | 2.42 |  | 2.42
[6 empty] | TOTAL Material: |  |  |  | 2.42
Mão de Obra com Encargos Complementares |  |  | FONTE |  | UNID | COEFICIENTE |  | PREÇO UNITÁRIO |  | TOTAL
88247 | AUXILIAR DE ELETRICISTA COM ENCARGOS COMPLEMENTARES |  | SINAPI |  | H | 0.206 |  | 24.39 |  | 5.02
88264 | ELETRICISTA COM ENCARGOS COMPLEMENTARES |  | SINAPI |  | H | 0.206 |  | 32.69 |  | 6.73
[6 empty] | TOTAL Mão de Obra com Encargos Complementares: |  |  |  | 11.75
[6 empty] | VALOR: |  |  |  | 14.17
89748 CURVA CURTA 90 GRAUS, PVC, SERIE NORMAL, ESGOTO PREDIAL, DN 100 MM, JUNTA ELÁSTICA, FORNECIDO E INSTALADO EM RAMAL DE DESCARGA OU RAMAL DE ESGOTO SANITÁRIO. AF_08/2022 (UN)
Material |  |  | FONTE |  | UNID | COEFICIENTE |  | PREÇO UNITÁRIO |  | TOTAL
00000301 | ANEL BORRACHA PARA TUBO ESGOTO PREDIAL, DN 100 MM (NBR 5688) |  | SINAPI |  | UN | 2 |  | 3.37 |  | 6.74
00001966 | CURVA PVC CURTA 90 GRAUS, DN 100 MM, PARA ESGOTO PREDIAL |  | SINAPI |  | UN | 1 |  | 17.98 |  | 17.98
00020078 | PASTA LUBRIFICANTE PARA TUBOS E CONEXOES COM JUNTA ELASTICA, EMBALAGEM DE *400* GR (USO EM PVC, ACO, POLIETILENO E OUTROS) |  | SINAPI |  | UN | 0.115 |  | 26.07 |  | 2.99
[6 empty] | TOTAL Material: |  |  |  | 27.71
Mão de Obra com Encargos Complementares |  |  | FONTE |  | UNID | COEFICIENTE |  | PREÇO UNITÁRIO |  | TOTAL
88248 | AUXILIAR DE ENCANADOR OU BOMBEIRO HIDRÁULICO COM ENCARGOS COMPLEMENTARES |  | SINAPI |  | H | 0.1926 |  | 23.37 |  | 4.5
88267 | ENCANADOR OU BOMBEIRO HIDRÁULICO COM ENCARGOS COMPLEMENTARES |  | SINAPI |  | H | 0.1926 |  | 31.5 |  | 6.06
[6 empty] | TOTAL Mão de Obra com Encargos Complementares: |  |  |  | 10.56
[6 empty] | VALOR: |  |  |  | 38.27
5915015 Carga, manobra e descarga de materiais diversos em caminhão carroceria com capacidade de 11 t e com guindauto de 45 t.m (t)
EQUIPAMENTOS |  |  | QUANT | UTILIZAÇÃO |  | CUSTO OPERACIONAL |  |  |  | CUSTO HORÁRIO
|  |  |  | PROD | IMPR | PROD |  | IMPR
E9041 | Caminhão carroceria com guindauto com capacidade de 45 t.m - 188 kW |  | 1 | 1 | 0 | 397.0207 |  | 143.1228 |  | 397.0207
[6 empty] | TOTAL EQUIPAMENTOS: |  |  |  | 397.0207
MÃO DE OBRA |  |  |  |  | UNID | CONSUMO |  | SALÁRIO HORA |  | CUSTO HORÁRIO
00006111 | SERVENTE DE OBRAS (HORISTA) |  |  |  | H | 2 |  | 14.21 |  | 28.42
[6 empty] | TOTAL MÃO DE OBRA: |  |  |  | 28.42
[6 empty] | Custo Horário da Execução: |  |  |  | 425.4407
[6 empty] | Produção da Equipe: |  |  |  | 20.61
[6 empty] | Custo Unitário da Execução: |  |  |  | 20.6424
[6 empty] | Custo Direto Total: |  |  |  | 20.6424
[6 empty] | VALOR: |  |  |  | 20.6424
5914655 Carga, manobra e descarga de materiais diversos em caminhão carroceria de 15 t - carga e descarga manuais (t)
EQUIPAMENTOS |  |  | QUANT | UTILIZAÇÃO |  | CUSTO OPERACIONAL |  |  |  | CUSTO HORÁRIO
|  |  |  | PROD | IMPR | PROD |  | IMPR
E9592 | Caminhão carroceria com capacidade de 15 t - 188 kW |  | 1 | 1 | 0 | 257.6001 |  | 76.6886 |  | 257.6001
[6 empty] | TOTAL EQUIPAMENTOS: |  |  |  | 257.6001
MÃO DE OBRA |  |  |  |  | UNID | CONSUMO |  | SALÁRIO HORA |  | CUSTO HORÁRIO
00006111 | SERVENTE DE OBRAS (HORISTA) |  |  |  | H | 6 |  | 14.21 |  | 85.26
[6 empty] | TOTAL MÃO DE OBRA: |  |  |  | 85.26
[6 empty] | Custo Horário da Execução: |  |  |  | 342.8601
[6 empty] | Produção da Equipe: |  |  |  | 11.84
[6 empty] | Custo Unitário da Execução: |  |  |  | 28.9578
[6 empty] | Custo Direto Total: |  |  |  | 28.9578
[6 empty] | VALOR: |  |  |  | 28.9578
1408173 Corte de perfis metálicos com maçarico oxiacetileno (cm²)
EQUIPAMENTOS |  |  | QUANT | UTILIZAÇÃO |  | CUSTO OPERACIONAL |  |  |  | CUSTO HORÁRIO
|  |  |  | PROD | IMPR | PROD |  | IMPR
E9662 | Equipamento para solda e corte com oxiacetileno |  | 1 | 1 | 0 | 0.9008 |  | 0.4971 |  | 0.9008
[6 empty] | TOTAL EQUIPAMENTOS: |  |  |  | 0.9008
MÃO DE OBRA |  |  |  |  | UNID | CONSUMO |  | SALÁRIO HORA |  | CUSTO HORÁRIO
00006160 | SOLDADOR (HORISTA) |  |  |  | H | 1 |  | 29.61 |  | 29.61
[6 empty] | TOTAL MÃO DE OBRA: |  |  |  | 29.61
[6 empty] | Custo Horário da Execução: |  |  |  | 30.5108
[6 empty] | Produção da Equipe: |  |  |  | 1535.5
[6 empty] | Custo Unitário da Execução: |  |  |  | 0.0199
MATERIAIS |  |  |  |  | UNID | CONSUMO |  | VALOR UNITÁRIO |  | CUSTO UNITÁRIO
M1796 | Gás acetileno |  |  |  | kg | 0.00021 |  | 103.2387 |  | 0.0217
M1795 | Gás oxigênio |  |  |  | m³ | 0.00096 |  | 20 |  | 0.0192
[6 empty] | TOTAL MATERIAIS: |  |  |  | 0.0409
[6 empty] | Custo Direto Total: |  |  |  | 0.0608
[6 empty] | VALOR: |  |  |  | 0.0608
101891 DISJUNTOR MONOPOLAR TIPO NEMA, CORRENTE NOMINAL DE 35 ATÉ 50A - FORNECIMENTO E INSTALAÇÃO. AF_10/2020 (UN)
Material |  |  | FONTE |  | UNID | COEFICIENTE |  | PREÇO UNITÁRIO |  | TOTAL
00002386 | DISJUNTOR TIPO NEMA, MONOPOLAR 35 ATE 50 A, TENSAO MAXIMA DE 240 V |  | SINAPI |  | UN | 1 |  | 18.35 |  | 18.35
00001574 | TERMINAL A COMPRESSAO EM COBRE ESTANHADO PARA CABO 10 MM2, 1 FURO E 1 COMPRESSAO, PARA PARAFUSO DE FIXACAO M6 |  | SINAPI |  | UN | 1 |  | 1.54 |  | 1.54
[6 empty] | TOTAL Material: |  |  |  | 19.89
Mão de Obra com Encargos Complementares |  |  | FONTE |  | UNID | COEFICIENTE |  | PREÇO UNITÁRIO |  | TOTAL
88247 | AUXILIAR DE ELETRICISTA COM ENCARGOS COMPLEMENTARES |  | SINAPI |  | H | 0.1352 |  | 24.39 |  | 3.29
88264 | ELETRICISTA COM ENCARGOS COMPLEMENTARES |  | SINAPI |  | H | 0.1352 |  | 32.69 |  | 4.41
[6 empty] | TOTAL Mão de Obra com Encargos Complementares: |  |  |  | 7.7
[6 empty] | VALOR: |  |  |  | 27.59
88264 ELETRICISTA COM ENCARGOS COMPLEMENTARES (H)
Encargos Complementares |  |  | FONTE |  | UNID | COEFICIENTE |  | PREÇO UNITÁRIO |  | TOTAL
00037370 | ALIMENTACAO - HORISTA (COLETADO CAIXA - ENCARGOS COMPLEMENTARES) |  | SINAPI |  | H | 1 |  | 4.56 |  | 4.56
00043484 | EPI - FAMILIA ELETRICISTA - HORISTA (ENCARGOS COMPLEMENTARES - COLETADO CAIXA) |  | SINAPI |  | H | 1 |  | 1.2 |  | 1.2
00037372 | EXAMES - HORISTA (COLETADO CAIXA - ENCARGOS COMPLEMENTARES) |  | SINAPI |  | H | 1 |  | 1.34 |  | 1.34
00043460 | FERRAMENTAS - FAMILIA ELETRICISTA - HORISTA (ENCARGOS COMPLEMENTARES - COLETADO CAIXA) |  | SINAPI |  | H | 1 |  | 0.85 |  | 0.85
00037373 | SEGURO - HORISTA (COLETADO CAIXA - ENCARGOS COMPLEMENTARES) |  | SINAPI |  | H | 1 |  | 0.04 |  | 0.04
00037371 | TRANSPORTE - HORISTA (COLETADO CAIXA - ENCARGOS COMPLEMENTARES) |  | SINAPI |  | H | 1 |  | 0.8 |  | 0.8
[6 empty] | TOTAL Encargos Complementares: |  |  |  | 8.79
Mão de Obra |  |  | FONTE |  | UNID | COEFICIENTE |  | PREÇO UNITÁRIO |  | TOTAL
00002436 | ELETRICISTA (HORISTA) |  | SINAPI |  | H | 1 |  | 22.92 |  | 22.92
[6 empty] | TOTAL Mão de Obra: |  |  |  | 22.92
Serviço |  |  | FONTE |  | UNID | COEFICIENTE |  | PREÇO UNITÁRIO |  | TOTAL
95332 | CURSO DE CAPACITAÇÃO PARA ELETRICISTA (ENCARGOS COMPLEMENTARES) - HORISTA |  | SINAPI |  | H | 1 |  | 0.98 |  | 0.98
[6 empty] | TOTAL Serviço: |  |  |  | 0.98
[6 empty] | VALOR: |  |  |  | 32.69
91862 ELETRODUTO RÍGIDO ROSCÁVEL, PVC, DN 20 MM (1/2"), PARA CIRCUITOS TERMINAIS, INSTALADO EM FORRO - FORNECIMENTO E INSTALAÇÃO. AF_03/2023 (M)
Material |  |  | FONTE |  | UNID | COEFICIENTE |  | PREÇO UNITÁRIO |  | TOTAL
00002673 | ELETRODUTO DE PVC RIGIDO ROSCAVEL DE 1/2 ", SEM LUVA |  | SINAPI |  | M | 1.017 |  | 3.63 |  | 3.69
[6 empty] | TOTAL Material: |  |  |  | 3.69
Mão de Obra com Encargos Complementares |  |  | FONTE |  | UNID | COEFICIENTE |  | PREÇO UNITÁRIO |  | TOTAL
88247 | AUXILIAR DE ELETRICISTA COM ENCARGOS COMPLEMENTARES |  | SINAPI |  | H | 0.105 |  | 24.39 |  | 2.56
88264 | ELETRICISTA COM ENCARGOS COMPLEMENTARES |  | SINAPI |  | H | 0.105 |  | 32.69 |  | 3.43
[6 empty] | TOTAL Mão de Obra com Encargos Complementares: |  |  |  | 5.99
[6 empty] | VALOR: |  |  |  | 9.68
91870 ELETRODUTO RÍGIDO ROSCÁVEL, PVC, DN 20 MM (1/2"), PARA CIRCUITOS TERMINAIS, INSTALADO EM PAREDE - FORNECIMENTO E INSTALAÇÃO. AF_03/2023 (M)
Material |  |  | FONTE |  | UNID | COEFICIENTE |  | PREÇO UNITÁRIO |  | TOTAL
00002673 | ELETRODUTO DE PVC RIGIDO ROSCAVEL DE 1/2 ", SEM LUVA |  | SINAPI |  | M | 1.017 |  | 3.63 |  | 3.69
[6 empty] | TOTAL Material: |  |  |  | 3.69
Mão de Obra com Encargos Complementares |  |  | FONTE |  | UNID | COEFICIENTE |  | PREÇO UNITÁRIO |  | TOTAL
88247 | AUXILIAR DE ELETRICISTA COM ENCARGOS COMPLEMENTARES |  | SINAPI |  | H | 0.163 |  | 24.39 |  | 3.97
88264 | ELETRICISTA COM ENCARGOS COMPLEMENTARES |  | SINAPI |  | H | 0.163 |  | 32.69 |  | 5.32
[6 empty] | TOTAL Mão de Obra com Encargos Complementares: |  |  |  | 9.29
[6 empty] | VALOR: |  |  |  | 12.98
91863 ELETRODUTO RÍGIDO ROSCÁVEL, PVC, DN 25 MM (3/4"), PARA CIRCUITOS TERMINAIS, INSTALADO EM FORRO - FORNECIMENTO E INSTALAÇÃO. AF_03/2023 (M)
Material |  |  | FONTE |  | UNID | COEFICIENTE |  | PREÇO UNITÁRIO |  | TOTAL
00002674 | ELETRODUTO DE PVC RIGIDO ROSCAVEL DE 3/4 ", SEM LUVA |  | SINAPI |  | M | 1.017 |  | 4.52 |  | 4.59
[6 empty] | TOTAL Material: |  |  |  | 4.59
Mão de Obra com Encargos Complementares |  |  | FONTE |  | UNID | COEFICIENTE |  | PREÇO UNITÁRIO |  | TOTAL
88247 | AUXILIAR DE ELETRICISTA COM ENCARGOS COMPLEMENTARES |  | SINAPI |  | H | 0.119 |  | 24.39 |  | 2.9
88264 | ELETRICISTA COM ENCARGOS COMPLEMENTARES |  | SINAPI |  | H | 0.119 |  | 32.69 |  | 3.89
[6 empty] | TOTAL Mão de Obra com Encargos Complementares: |  |  |  | 6.79
[6 empty] | VALOR: |  |  |  | 11.38
91871 ELETRODUTO RÍGIDO ROSCÁVEL, PVC, DN 25 MM (3/4"), PARA CIRCUITOS TERMINAIS, INSTALADO EM PAREDE - FORNECIMENTO E INSTALAÇÃO. AF_03/2023 (M)
Material |  |  | FONTE |  | UNID | COEFICIENTE |  | PREÇO UNITÁRIO |  | TOTAL
00002674 | ELETRODUTO DE PVC RIGIDO ROSCAVEL DE 3/4 ", SEM LUVA |  | SINAPI |  | M | 1.017 |  | 4.52 |  | 4.59
[6 empty] | TOTAL Material: |  |  |  | 4.59
Mão de Obra com Encargos Complementares |  |  | FONTE |  | UNID | COEFICIENTE |  | PREÇO UNITÁRIO |  | TOTAL
88247 | AUXILIAR DE ELETRICISTA COM ENCARGOS COMPLEMENTARES |  | SINAPI |  | H | 0.177 |  | 24.39 |  | 4.31
88264 | ELETRICISTA COM ENCARGOS COMPLEMENTARES |  | SINAPI |  | H | 0.177 |  | 32.69 |  | 5.78
[6 empty] | TOTAL Mão de Obra com Encargos Complementares: |  |  |  | 10.09
[6 empty] | VALOR: |  |  |  | 14.68
88497 EMASSAMENTO COM MASSA LÁTEX, APLICAÇÃO EM PAREDE, DUAS DEMÃOS, LIXAMENTO MANUAL. AF_04/2023 (M2)
Material |  |  | FONTE |  | UNID | COEFICIENTE |  | PREÇO UNITÁRIO |  | TOTAL
00003767 | LIXA EM FOLHA PARA PAREDE OU MADEIRA, NUMERO 120, COR VERMELHA |  | SINAPI |  | UN | 0.0802 |  | 0.92 |  | 0.07
00043626 | MASSA CORRIDA PARA SUPERFICIES DE AMBIENTES INTERNOS |  | SINAPI |  | KG | 1.3389 |  | 2.74 |  | 3.66
[6 empty] | TOTAL Material: |  |  |  | 3.73
Mão de Obra com Encargos Complementares |  |  | FONTE |  | UNID | COEFICIENTE |  | PREÇO UNITÁRIO |  | TOTAL
88310 | PINTOR COM ENCARGOS COMPLEMENTARES |  | SINAPI |  | H | 0.361 |  | 33.74 |  | 12.18
88316 | SERVENTE COM ENCARGOS COMPLEMENTARES |  | SINAPI |  | H | 0.1203 |  | 23.23 |  | 2.79
[6 empty] | TOTAL Mão de Obra com Encargos Complementares: |  |  |  | 14.97
[6 empty] | VALOR: |  |  |  | 18.7
87777 EMBOÇO OU MASSA ÚNICA EM ARGAMASSA TRAÇO 1:2:8, PREPARO MANUAL, APLICADA MANUALMENTE EM PANOS DE FACHADA COM PRESENÇA DE VÃOS, ESPESSURA DE 25 MM. AF_08/2022 (M2)
Material |  |  | FONTE |  | UNID | COEFICIENTE |  | PREÇO UNITÁRIO |  | TOTAL
00037411 | TELA DE ACO SOLDADA GALVANIZADA/ZINCADA PARA ALVENARIA, FIO D = *1,24 MM, MALHA 25 X 25 MM |  | SINAPI |  | M2 | 0.1388 |  | 17.38 |  | 2.41
[6 empty] | TOTAL Material: |  |  |  | 2.41
Mão de Obra com Encargos Complementares |  |  | FONTE |  | UNID | COEFICIENTE |  | PREÇO UNITÁRIO |  | TOTAL
88309 | PEDREIRO COM ENCARGOS COMPLEMENTARES |  | SINAPI |  | H | 0.679 |  | 32.27 |  | 21.91
88316 | SERVENTE COM ENCARGOS COMPLEMENTARES |  | SINAPI |  | H | 0.679 |  | 23.23 |  | 15.77
[6 empty] | TOTAL Mão de Obra com Encargos Complementares: |  |  |  | 37.68
Serviço |  |  | FONTE |  | UNID | COEFICIENTE |  | PREÇO UNITÁRIO |  | TOTAL
87369 | ARGAMASSA TRAÇO 1:2:8 (EM VOLUME DE CIMENTO, CAL E AREIA MÉDIA ÚMIDA) PARA EMBOÇO/MASSA ÚNICA/ASSENTAMENTO DE ALVENARIA DE VEDAÇÃO, PREPARO MANUAL. AF_08/2019 |  | SINAPI |  | M3 | 0.0314 |  | 807.57 |  | 25.35
[6 empty] | TOTAL Serviço: |  |  |  | 25.35
[6 empty] | VALOR: |  |  |  | 65.44
87546 EMBOÇO, EM ARGAMASSA TRAÇO 1:2:8, PREPARO MANUAL, APLICADO MANUALMENTE EM PAREDES INTERNAS, PARA AMBIENTES COM ÁREA MENOR QUE 5M², E = 10MM, COM TALISCAS. AF_03/2024 (M2)
Mão de Obra com Encargos Complementares |  |  | FONTE |  | UNID | COEFICIENTE |  | PREÇO UNITÁRIO |  | TOTAL
88309 | PEDREIRO COM ENCARGOS COMPLEMENTARES |  | SINAPI |  | H | 0.458 |  | 32.27 |  | 14.77
88316 | SERVENTE COM ENCARGOS COMPLEMENTARES |  | SINAPI |  | H | 0.229 |  | 23.23 |  | 5.31
[6 empty] | TOTAL Mão de Obra com Encargos Complementares: |  |  |  | 20.08
Serviço |  |  | FONTE |  | UNID | COEFICIENTE |  | PREÇO UNITÁRIO |  | TOTAL
87369 | ARGAMASSA TRAÇO 1:2:8 (EM VOLUME DE CIMENTO, CAL E AREIA MÉDIA ÚMIDA) PARA EMBOÇO/MASSA ÚNICA/ASSENTAMENTO DE ALVENARIA DE VEDAÇÃO, PREPARO MANUAL. AF_08/2019 |  | SINAPI |  | M3 | 0.0194 |  | 807.57 |  | 15.66
[6 empty] | TOTAL Serviço: |  |  |  | 15.66
[6 empty] | VALOR: |  |  |  | 35.74
88267 ENCANADOR OU BOMBEIRO HIDRÁULICO COM ENCARGOS COMPLEMENTARES (H)
Encargos Complementares |  |  | FONTE |  | UNID | COEFICIENTE |  | PREÇO UNITÁRIO |  | TOTAL
00037370 | ALIMENTACAO - HORISTA (COLETADO CAIXA - ENCARGOS COMPLEMENTARES) |  | SINAPI |  | H | 1 |  | 4.56 |  | 4.56
00043485 | EPI - FAMILIA ENCANADOR - HORISTA (ENCARGOS COMPLEMENTARES - COLETADO CAIXA) |  | SINAPI |  | H | 1 |  | 1.06 |  | 1.06
00037372 | EXAMES - HORISTA (COLETADO CAIXA - ENCARGOS COMPLEMENTARES) |  | SINAPI |  | H | 1 |  | 1.34 |  | 1.34
00043461 | FERRAMENTAS - FAMILIA ENCANADOR - HORISTA (ENCARGOS COMPLEMENTARES - COLETADO CAIXA) |  | SINAPI |  | H | 1 |  | 0.31 |  | 0.31
00037373 | SEGURO - HORISTA (COLETADO CAIXA - ENCARGOS COMPLEMENTARES) |  | SINAPI |  | H | 1 |  | 0.04 |  | 0.04
00037371 | TRANSPORTE - HORISTA (COLETADO CAIXA - ENCARGOS COMPLEMENTARES) |  | SINAPI |  | H | 1 |  | 0.8 |  | 0.8
[6 empty] | TOTAL Encargos Complementares: |  |  |  | 8.11
Mão de Obra |  |  | FONTE |  | UNID | COEFICIENTE |  | PREÇO UNITÁRIO |  | TOTAL
00002696 | ENCANADOR OU BOMBEIRO HIDRAULICO (HORISTA) |  | SINAPI |  | H | 1 |  | 22.92 |  | 22.92
[6 empty] | TOTAL Mão de Obra: |  |  |  | 22.92
Serviço |  |  | FONTE |  | UNID | COEFICIENTE |  | PREÇO UNITÁRIO |  | TOTAL
95335 | CURSO DE CAPACITAÇÃO PARA ENCANADOR OU BOMBEIRO HIDRÁULICO (ENCARGOS COMPLEMENTARES) - HORISTA |  | SINAPI |  | H | 1 |  | 0.47 |  | 0.47
[6 empty] | TOTAL Serviço: |  |  |  | 0.47
[6 empty] | VALOR: |  |  |  | 31.5
90776 ENCARREGADO GERAL COM ENCARGOS COMPLEMENTARES (H)
Encargos Complementares |  |  | FONTE |  | UNID | COEFICIENTE |  | PREÇO UNITÁRIO |  | TOTAL
00043487 | EPI - FAMILIA ENCARREGADO GERAL - HORISTA (ENCARGOS COMPLEMENTARES - COLETADO CAIXA) |  | SINAPI |  | H | 1 |  | 1.25 |  | 1.25
00037372 | EXAMES - HORISTA (COLETADO CAIXA - ENCARGOS COMPLEMENTARES) |  | SINAPI |  | H | 1 |  | 1.34 |  | 1.34
00043463 | FERRAMENTAS - FAMILIA ENCARREGADO GERAL - HORISTA (ENCARGOS COMPLEMENTARES - COLETADO CAIXA) |  | SINAPI |  | H | 1 |  | 0.1 |  | 0.1
00037373 | SEGURO - HORISTA (COLETADO CAIXA - ENCARGOS COMPLEMENTARES) |  | SINAPI |  | H | 1 |  | 0.04 |  | 0.04
[6 empty] | TOTAL Encargos Complementares: |  |  |  | 2.73
Mão de Obra |  |  | FONTE |  | UNID | COEFICIENTE |  | PREÇO UNITÁRIO |  | TOTAL
00004083 | ENCARREGADO GERAL DE OBRAS (HORISTA) |  | SINAPI |  | H | 1 |  | 35.26 |  | 35.26
[6 empty] | TOTAL Mão de Obra: |  |  |  | 35.26
Serviço |  |  | FONTE |  | UNID | COEFICIENTE |  | PREÇO UNITÁRIO |  | TOTAL
95401 | CURSO DE CAPACITAÇÃO PARA ENCARREGADO GERAL (ENCARGOS COMPLEMENTARES) - HORISTA |  | SINAPI |  | H | 1 |  | 0.86 |  | 0.86
[6 empty] | TOTAL Serviço: |  |  |  | 0.86
[6 empty] | VALOR: |  |  |  | 38.85
86887 ENGATE FLEXÍVEL EM INOX, 1/2 X 40CM - FORNECIMENTO E INSTALAÇÃO. AF_01/2020 (UN)
Material |  |  | FONTE |  | UNID | COEFICIENTE |  | PREÇO UNITÁRIO |  | TOTAL
00011684 | ENGATE / RABICHO FLEXIVEL INOX 1/2" X 40 CM |  | SINAPI |  | UN | 1 |  | 33.79 |  | 33.79
00003146 | FITA VEDA ROSCA EM ROLOS DE 18 MM X 10 M (L X C) |  | SINAPI |  | UN | 0.021 |  | 3.07 |  | 0.06
[6 empty] | TOTAL Material: |  |  |  | 33.85
Mão de Obra com Encargos Complementares |  |  | FONTE |  | UNID | COEFICIENTE |  | PREÇO UNITÁRIO |  | TOTAL
88267 | ENCANADOR OU BOMBEIRO HIDRÁULICO COM ENCARGOS COMPLEMENTARES |  | SINAPI |  | H | 0.1525 |  | 31.5 |  | 4.8
88316 | SERVENTE COM ENCARGOS COMPLEMENTARES |  | SINAPI |  | H | 0.0481 |  | 23.23 |  | 1.11
[6 empty] | TOTAL Mão de Obra com Encargos Complementares: |  |  |  | 5.91
[6 empty] | VALOR: |  |  |  | 39.76
86884 ENGATE FLEXÍVEL EM PLÁSTICO BRANCO, 1/2" X 30CM - FORNECIMENTO E INSTALAÇÃO. AF_01/2020 (UN)
Material |  |  | FONTE |  | UNID | COEFICIENTE |  | PREÇO UNITÁRIO |  | TOTAL
00006141 | ENGATE/RABICHO FLEXIVEL PLASTICO (PVC OU ABS) BRANCO 1/2" X 30 CM |  | SINAPI |  | UN | 1 |  | 4.79 |  | 4.79
00003146 | FITA VEDA ROSCA EM ROLOS DE 18 MM X 10 M (L X C) |  | SINAPI |  | UN | 0.021 |  | 3.07 |  | 0.06
[6 empty] | TOTAL Material: |  |  |  | 4.85
Mão de Obra com Encargos Complementares |  |  | FONTE |  | UNID | COEFICIENTE |  | PREÇO UNITÁRIO |  | TOTAL
88267 | ENCANADOR OU BOMBEIRO HIDRÁULICO COM ENCARGOS COMPLEMENTARES |  | SINAPI |  | H | 0.1525 |  | 31.5 |  | 4.8
88316 | SERVENTE COM ENCARGOS COMPLEMENTARES |  | SINAPI |  | H | 0.0481 |  | 23.23 |  | 1.11
[6 empty] | TOTAL Mão de Obra com Encargos Complementares: |  |  |  | 5.91
[6 empty] | VALOR: |  |  |  | 10.76
90778 ENGENHEIRO CIVIL DE OBRA PLENO COM ENCARGOS COMPLEMENTARES (H)
Encargos Complementares |  |  | FONTE |  | UNID | COEFICIENTE |  | PREÇO UNITÁRIO |  | TOTAL
00043486 | EPI - FAMILIA ENGENHEIRO CIVIL - HORISTA (ENCARGOS COMPLEMENTARES - COLETADO CAIXA) |  | SINAPI |  | H | 1 |  | 0.74 |  | 0.74
00037372 | EXAMES - HORISTA (COLETADO CAIXA - ENCARGOS COMPLEMENTARES) |  | SINAPI |  | H | 1 |  | 1.34 |  | 1.34
00043462 | FERRAMENTAS - FAMILIA ENGENHEIRO CIVIL - HORISTA (ENCARGOS COMPLEMENTARES - COLETADO CAIXA) |  | SINAPI |  | H | 1 |  | 0.01 |  | 0.01
00037373 | SEGURO - HORISTA (COLETADO CAIXA - ENCARGOS COMPLEMENTARES) |  | SINAPI |  | H | 1 |  | 0.04 |  | 0.04
[6 empty] | TOTAL Encargos Complementares: |  |  |  | 2.13
Mão de Obra |  |  | FONTE |  | UNID | COEFICIENTE |  | PREÇO UNITÁRIO |  | TOTAL
00002707 | ENGENHEIRO CIVIL DE OBRA PLENO (HORISTA) |  | SINAPI |  | H | 1 |  | 122.31 |  | 122.31
[6 empty] | TOTAL Mão de Obra: |  |  |  | 122.31
Serviço |  |  | FONTE |  | UNID | COEFICIENTE |  | PREÇO UNITÁRIO |  | TOTAL
95403 | CURSO DE CAPACITAÇÃO PARA ENGENHEIRO CIVIL DE OBRA PLENO (ENCARGOS COMPLEMENTARES) - HORISTA |  | SINAPI |  | H | 1 |  | 2.07 |  | 2.07
[6 empty] | TOTAL Serviço: |  |  |  | 2.07
[6 empty] | VALOR: |  |  |  | 126.51
5632 ESCAVADEIRA HIDRÁULICA SOBRE ESTEIRAS, CAÇAMBA 0,80 M3, PESO OPERACIONAL 17 T, POTENCIA BRUTA 111 HP - CHI DIURNO. AF_06/2014 (CHI)
Mão de Obra com Encargos Complementares |  |  | FONTE |  | UNID | COEFICIENTE |  | PREÇO UNITÁRIO |  | TOTAL
88294 | OPERADOR DE ESCAVADEIRA COM ENCARGOS COMPLEMENTARES |  | SINAPI |  | H | 1 |  | 41.82 |  | 41.82
[6 empty] | TOTAL Mão de Obra com Encargos Complementares: |  |  |  | 41.82
Serviço |  |  | FONTE |  | UNID | COEFICIENTE |  | PREÇO UNITÁRIO |  | TOTAL
5627 | ESCAVADEIRA HIDRÁULICA SOBRE ESTEIRAS, CAÇAMBA 0,80 M3, PESO OPERACIONAL 17 T, POTENCIA BRUTA 111 HP - DEPRECIAÇÃO. AF_06/2014 |  | SINAPI |  | H | 1 |  | 45.92 |  | 45.92
5628 | ESCAVADEIRA HIDRÁULICA SOBRE ESTEIRAS, CAÇAMBA 0,80 M3, PESO OPERACIONAL 17 T, POTENCIA BRUTA 111 HP - JUROS. AF_06/2014 |  | SINAPI |  | H | 1 |  | 12.13 |  | 12.13
[6 empty] | TOTAL Serviço: |  |  |  | 58.05
[6 empty] | VALOR: |  |  |  | 99.87
5631 ESCAVADEIRA HIDRÁULICA SOBRE ESTEIRAS, CAÇAMBA 0,80 M3, PESO OPERACIONAL 17 T, POTENCIA BRUTA 111 HP - CHP DIURNO. AF_06/2014 (CHP)
Mão de Obra com Encargos Complementares |  |  | FONTE |  | UNID | COEFICIENTE |  | PREÇO UNITÁRIO |  | TOTAL
88294 | OPERADOR DE ESCAVADEIRA COM ENCARGOS COMPLEMENTARES |  | SINAPI |  | H | 1 |  | 41.82 |  | 41.82
[6 empty] | TOTAL Mão de Obra com Encargos Complementares: |  |  |  | 41.82
Serviço |  |  | FONTE |  | UNID | COEFICIENTE |  | PREÇO UNITÁRIO |  | TOTAL
5627 | ESCAVADEIRA HIDRÁULICA SOBRE ESTEIRAS, CAÇAMBA 0,80 M3, PESO OPERACIONAL 17 T, POTENCIA BRUTA 111 HP - DEPRECIAÇÃO. AF_06/2014 |  | SINAPI |  | H | 1 |  | 45.92 |  | 45.92
5628 | ESCAVADEIRA HIDRÁULICA SOBRE ESTEIRAS, CAÇAMBA 0,80 M3, PESO OPERACIONAL 17 T, POTENCIA BRUTA 111 HP - JUROS. AF_06/2014 |  | SINAPI |  | H | 1 |  | 12.13 |  | 12.13
5629 | ESCAVADEIRA HIDRÁULICA SOBRE ESTEIRAS, CAÇAMBA 0,80 M3, PESO OPERACIONAL 17 T, POTENCIA BRUTA 111 HP - MANUTENÇÃO. AF_06/2014 |  | SINAPI |  | H | 1 |  | 57.4 |  | 57.4
5630 | ESCAVADEIRA HIDRÁULICA SOBRE ESTEIRAS, CAÇAMBA 0,80 M3, PESO OPERACIONAL 17 T, POTENCIA BRUTA 111 HP - MATERIAIS NA OPERAÇÃO. AF_06/2014 |  | SINAPI |  | H | 1 |  | 63.54 |  | 63.54
[6 empty] | TOTAL Serviço: |  |  |  | 178.99
[6 empty] | VALOR: |  |  |  | 220.81
5627 ESCAVADEIRA HIDRÁULICA SOBRE ESTEIRAS, CAÇAMBA 0,80 M3, PESO OPERACIONAL 17 T, POTENCIA BRUTA 111 HP - DEPRECIAÇÃO. AF_06/2014 (H)
Equipamento |  |  | FONTE |  | UNID | COEFICIENTE |  | PREÇO UNITÁRIO |  | TOTAL
00010685 | ESCAVADEIRA HIDRAULICA SOBRE ESTEIRAS, CACAMBA 0,80M3, PESO OPERACIONAL 17T, POTENCIA BRUTA 111HP |  | SINAPI |  | UN | 5.6e-05 |  | 820000 |  | 45.92
[6 empty] | TOTAL Equipamento: |  |  |  | 45.92
[6 empty] | VALOR: |  |  |  | 45.92
5628 ESCAVADEIRA HIDRÁULICA SOBRE ESTEIRAS, CAÇAMBA 0,80 M3, PESO OPERACIONAL 17 T, POTENCIA BRUTA 111 HP - JUROS. AF_06/2014 (H)
Equipamento |  |  | FONTE |  | UNID | COEFICIENTE |  | PREÇO UNITÁRIO |  | TOTAL
00010685 | ESCAVADEIRA HIDRAULICA SOBRE ESTEIRAS, CACAMBA 0,80M3, PESO OPERACIONAL 17T, POTENCIA BRUTA 111HP |  | SINAPI |  | UN | 1.48e-05 |  | 820000 |  | 12.13
[6 empty] | TOTAL Equipamento: |  |  |  | 12.13
[6 empty] | VALOR: |  |  |  | 12.13
5629 ESCAVADEIRA HIDRÁULICA SOBRE ESTEIRAS, CAÇAMBA 0,80 M3, PESO OPERACIONAL 17 T, POTENCIA BRUTA 111 HP - MANUTENÇÃO. AF_06/2014 (H)
Equipamento |  |  | FONTE |  | UNID | COEFICIENTE |  | PREÇO UNITÁRIO |  | TOTAL
00010685 | ESCAVADEIRA HIDRAULICA SOBRE ESTEIRAS, CACAMBA 0,80M3, PESO OPERACIONAL 17T, POTENCIA BRUTA 111HP |  | SINAPI |  | UN | 7e-05 |  | 820000 |  | 57.4
[6 empty] | TOTAL Equipamento: |  |  |  | 57.4
[6 empty] | VALOR: |  |  |  | 57.4
5630 ESCAVADEIRA HIDRÁULICA SOBRE ESTEIRAS, CAÇAMBA 0,80 M3, PESO OPERACIONAL 17 T, POTENCIA BRUTA 111 HP - MATERIAIS NA OPERAÇÃO. AF_06/2014 (H)
Material |  |  | FONTE |  | UNID | COEFICIENTE |  | PREÇO UNITÁRIO |  | TOTAL
00004221 | OLEO DIESEL COMBUSTIVEL COMUM METROPOLITANO S-10 OU S-500 |  | SINAPI |  | L | 10.77 |  | 5.9 |  | 63.54
[6 empty] | TOTAL Material: |  |  |  | 63.54
[6 empty] | VALOR: |  |  |  | 63.54
88908 ESCAVADEIRA HIDRÁULICA SOBRE ESTEIRAS, CAÇAMBA 1,20 M3, PESO OPERACIONAL 21 T, POTÊNCIA BRUTA 155 HP - CHI DIURNO. AF_06/2014 (CHI)
Mão de Obra com Encargos Complementares |  |  | FONTE |  | UNID | COEFICIENTE |  | PREÇO UNITÁRIO |  | TOTAL
88294 | OPERADOR DE ESCAVADEIRA COM ENCARGOS COMPLEMENTARES |  | SINAPI |  | H | 1 |  | 41.82 |  | 41.82
[6 empty] | TOTAL Mão de Obra com Encargos Complementares: |  |  |  | 41.82
Serviço |  |  | FONTE |  | UNID | COEFICIENTE |  | PREÇO UNITÁRIO |  | TOTAL
88900 | ESCAVADEIRA HIDRÁULICA SOBRE ESTEIRAS, CAÇAMBA 1,20 M3, PESO OPERACIONAL 21 T, POTÊNCIA BRUTA 155 HP - DEPRECIAÇÃO. AF_06/2014 |  | SINAPI |  | H | 1 |  | 51.08 |  | 51.08
88902 | ESCAVADEIRA HIDRÁULICA SOBRE ESTEIRAS, CAÇAMBA 1,20 M3, PESO OPERACIONAL 21 T, POTÊNCIA BRUTA 155 HP - JUROS. AF_06/2014 |  | SINAPI |  | H | 1 |  | 13.5 |  | 13.5
[6 empty] | TOTAL Serviço: |  |  |  | 64.58
[6 empty] | VALOR: |  |  |  | 106.4
88907 ESCAVADEIRA HIDRÁULICA SOBRE ESTEIRAS, CAÇAMBA 1,20 M3, PESO OPERACIONAL 21 T, POTÊNCIA BRUTA 155 HP - CHP DIURNO. AF_06/2014 (CHP)
Mão de Obra com Encargos Complementares |  |  | FONTE |  | UNID | COEFICIENTE |  | PREÇO UNITÁRIO |  | TOTAL
88294 | OPERADOR DE ESCAVADEIRA COM ENCARGOS COMPLEMENTARES |  | SINAPI |  | H | 1 |  | 41.82 |  | 41.82
[6 empty] | TOTAL Mão de Obra com Encargos Complementares: |  |  |  | 41.82
Serviço |  |  | FONTE |  | UNID | COEFICIENTE |  | PREÇO UNITÁRIO |  | TOTAL
88900 | ESCAVADEIRA HIDRÁULICA SOBRE ESTEIRAS, CAÇAMBA 1,20 M3, PESO OPERACIONAL 21 T, POTÊNCIA BRUTA 155 HP - DEPRECIAÇÃO. AF_06/2014 |  | SINAPI |  | H | 1 |  | 51.08 |  | 51.08
88902 | ESCAVADEIRA HIDRÁULICA SOBRE ESTEIRAS, CAÇAMBA 1,20 M3, PESO OPERACIONAL 21 T, POTÊNCIA BRUTA 155 HP - JUROS. AF_06/2014 |  | SINAPI |  | H | 1 |  | 13.5 |  | 13.5
88903 | ESCAVADEIRA HIDRÁULICA SOBRE ESTEIRAS, CAÇAMBA 1,20 M3, PESO OPERACIONAL 21 T, POTÊNCIA BRUTA 155 HP - MANUTENÇÃO. AF_06/2014 |  | SINAPI |  | H | 1 |  | 63.85 |  | 63.85
88904 | ESCAVADEIRA HIDRÁULICA SOBRE ESTEIRAS, CAÇAMBA 1,20 M3, PESO OPERACIONAL 21 T, POTÊNCIA BRUTA 155 HP - MATERIAIS NA OPERAÇÃO. AF_06/2014 |  | SINAPI |  | H | 1 |  | 88.67 |  | 88.67
[6 empty] | TOTAL Serviço: |  |  |  | 217.1
[6 empty] | VALOR: |  |  |  | 258.92
88900 ESCAVADEIRA HIDRÁULICA SOBRE ESTEIRAS, CAÇAMBA 1,20 M3, PESO OPERACIONAL 21 T, POTÊNCIA BRUTA 155 HP - DEPRECIAÇÃO. AF_06/2014 (H)
Equipamento |  |  | FONTE |  | UNID | COEFICIENTE |  | PREÇO UNITÁRIO |  | TOTAL
00014525 | ESCAVADEIRA HIDRAULICA SOBRE ESTEIRAS COM CACAMBA DE 1,20 M3, PESO OPERACIONAL 21 T, POTENCIA BRUTA 155 HP |  | SINAPI |  | UN | 5.6e-05 |  | 912250 |  | 51.08
[6 empty] | TOTAL Equipamento: |  |  |  | 51.08
[6 empty] | VALOR: |  |  |  | 51.08
88902 ESCAVADEIRA HIDRÁULICA SOBRE ESTEIRAS, CAÇAMBA 1,20 M3, PESO OPERACIONAL 21 T, POTÊNCIA BRUTA 155 HP - JUROS. AF_06/2014 (H)
Equipamento |  |  | FONTE |  | UNID | COEFICIENTE |  | PREÇO UNITÁRIO |  | TOTAL
00014525 | ESCAVADEIRA HIDRAULICA SOBRE ESTEIRAS COM CACAMBA DE 1,20 M3, PESO OPERACIONAL 21 T, POTENCIA BRUTA 155 HP |  | SINAPI |  | UN | 1.48e-05 |  | 912250 |  | 13.5
[6 empty] | TOTAL Equipamento: |  |  |  | 13.5
[6 empty] | VALOR: |  |  |  | 13.5
88903 ESCAVADEIRA HIDRÁULICA SOBRE ESTEIRAS, CAÇAMBA 1,20 M3, PESO OPERACIONAL 21 T, POTÊNCIA BRUTA 155 HP - MANUTENÇÃO. AF_06/2014 (H)
Equipamento |  |  | FONTE |  | UNID | COEFICIENTE |  | PREÇO UNITÁRIO |  | TOTAL
00014525 | ESCAVADEIRA HIDRAULICA SOBRE ESTEIRAS COM CACAMBA DE 1,20 M3, PESO OPERACIONAL 21 T, POTENCIA BRUTA 155 HP |  | SINAPI |  | UN | 7e-05 |  | 912250 |  | 63.85
[6 empty] | TOTAL Equipamento: |  |  |  | 63.85
[6 empty] | VALOR: |  |  |  | 63.85
88904 ESCAVADEIRA HIDRÁULICA SOBRE ESTEIRAS, CAÇAMBA 1,20 M3, PESO OPERACIONAL 21 T, POTÊNCIA BRUTA 155 HP - MATERIAIS NA OPERAÇÃO. AF_06/2014 (H)
Material |  |  | FONTE |  | UNID | COEFICIENTE |  | PREÇO UNITÁRIO |  | TOTAL
00004221 | OLEO DIESEL COMBUSTIVEL COMUM METROPOLITANO S-10 OU S-500 |  | SINAPI |  | L | 15.03 |  | 5.9 |  | 88.67
[6 empty] | TOTAL Material: |  |  |  | 88.67
[6 empty] | VALOR: |  |  |  | 88.67
93358 ESCAVAÇÃO MANUAL DE VALA. AF_09/2024 (M3)
Mão de Obra com Encargos Complementares |  |  | FONTE |  | UNID | COEFICIENTE |  | PREÇO UNITÁRIO |  | TOTAL
88316 | SERVENTE COM ENCARGOS COMPLEMENTARES |  | SINAPI |  | H | 3.9558 |  | 23.23 |  | 91.89
[6 empty] | TOTAL Mão de Obra com Encargos Complementares: |  |  |  | 91.89
[6 empty] | VALOR: |  |  |  | 91.89
97082 ESCAVAÇÃO MANUAL DE VIGA DE BORDA PARA RADIER. AF_09/2021 (M3)
Mão de Obra com Encargos Complementares |  |  | FONTE |  | UNID | COEFICIENTE |  | PREÇO UNITÁRIO |  | TOTAL
88316 | SERVENTE COM ENCARGOS COMPLEMENTARES |  | SINAPI |  | H | 2.904 |  | 23.23 |  | 67.45
[6 empty] | TOTAL Mão de Obra com Encargos Complementares: |  |  |  | 67.45
[6 empty] | VALOR: |  |  |  | 67.45
97101 EXECUÇÃO DE RADIER, ESPESSURA DE 10 CM, FCK = 30 MPA, COM USO DE FORMAS EM MADEIRA SERRADA. AF_09/2021 (M2)
Serviço |  |  | FONTE |  | UNID | COEFICIENTE |  | PREÇO UNITÁRIO |  | TOTAL
97089 | ARMAÇÃO PARA EXECUÇÃO DE RADIER, PISO DE CONCRETO OU LAJE SOBRE SOLO, COM USO DE TELA Q-113. AF_09/2021 |  | SINAPI |  | KG | 3.6 |  | 15 |  | 54
97087 | CAMADA SEPARADORA PARA EXECUÇÃO DE RADIER, PISO DE CONCRETO OU LAJE SOBRE SOLO, EM LONA PLÁSTICA. AF_09/2021 |  | SINAPI |  | M2 | 1.24 |  | 2.86 |  | 3.54
97083 | COMPACTAÇÃO MECÂNICA DE SOLO PARA EXECUÇÃO DE RADIER, PISO DE CONCRETO OU LAJE SOBRE SOLO, COM COMPACTADOR DE SOLOS A PERCUSSÃO. AF_09/2021 |  | SINAPI |  | M2 | 1 |  | 3.7 |  | 3.7
97096 | CONCRETAGEM DE RADIER, PISO DE CONCRETO OU LAJE SOBRE SOLO, FCK 30 MPA - LANÇAMENTO, ADENSAMENTO E ACABAMENTO. AF_09/2021 |  | SINAPI |  | M3 | 0.135 |  | 619.21 |  | 83.59
97082 | ESCAVAÇÃO MANUAL DE VIGA DE BORDA PARA RADIER. AF_09/2021 |  | SINAPI |  | M3 | 0.035 |  | 67.45 |  | 2.36
97086 | FABRICAÇÃO, MONTAGEM E DESMONTAGEM DE FORMA PARA RADIER, PISO DE CONCRETO OU LAJE SOBRE SOLO, EM MADEIRA SERRADA, 4 UTILIZAÇÕES. AF_09/2021 |  | SINAPI |  | M2 | 0.08 |  | 142.22 |  | 11.37
96624 | LASTRO COM MATERIAL GRANULAR (PEDRA BRITADA N.2), APLICADO EM PISOS OU LAJES SOBRE SOLO, ESPESSURA DE *10 CM*. AF_01/2024 |  | SINAPI |  | M3 | 0.1 |  | 199.33 |  | 19.93
[6 empty] | TOTAL Serviço: |  |  |  | 178.49
[6 empty] | VALOR: |  |  |  | 178.49
92273 FABRICAÇÃO DE ESCORAS DO TIPO PONTALETE, EM MADEIRA, PARA PÉ-DIREITO SIMPLES. AF_09/2020 (M)
Equipamento Custo Horário |  |  | FONTE |  | UNID | COEFICIENTE |  | PREÇO UNITÁRIO |  | TOTAL
91693 | SERRA CIRCULAR DE BANCADA COM MOTOR ELÉTRICO POTÊNCIA DE 5HP, COM COIFA PARA DISCO 10" - CHI DIURNO. AF_08/2015 |  | SINAPI |  | CHI | 0.03 |  | 38.95 |  | 1.16
91692 | SERRA CIRCULAR DE BANCADA COM MOTOR ELÉTRICO POTÊNCIA DE 5HP, COM COIFA PARA DISCO 10" - CHP DIURNO. AF_08/2015 |  | SINAPI |  | CHP | 0.007 |  | 40.48 |  | 0.28
[6 empty] | TOTAL Equipamento Custo Horário: |  |  |  | 1.44
Material |  |  | FONTE |  | UNID | COEFICIENTE |  | PREÇO UNITÁRIO |  | TOTAL
00004491 | PONTALETE *7,5 X 7,5* CM EM PINUS, MISTA OU EQUIVALENTE DA REGIAO - BRUTA |  | SINAPI |  | M | 1.31 |  | 9.5 |  | 12.44
00005068 | PREGO DE ACO POLIDO COM CABECA 17 X 21 (2 X 11) |  | SINAPI |  | KG | 0.023 |  | 17.76 |  | 0.4
[6 empty] | TOTAL Material: |  |  |  | 12.84
Mão de Obra com Encargos Complementares |  |  | FONTE |  | UNID | COEFICIENTE |  | PREÇO UNITÁRIO |  | TOTAL
88239 | AJUDANTE DE CARPINTEIRO COM ENCARGOS COMPLEMENTARES |  | SINAPI |  | H | 0.021 |  | 23.87 |  | 0.5
88262 | CARPINTEIRO DE FORMAS COM ENCARGOS COMPLEMENTARES |  | SINAPI |  | H | 0.091 |  | 31.88 |  | 2.9
[6 empty] | TOTAL Mão de Obra com Encargos Complementares: |  |  |  | 3.4
[6 empty] | VALOR: |  |  |  | 17.68
101971 FABRICAÇÃO DE FÔRMA PARA ESCADAS, COM 2 LANCES EM "U" E LAJE PLANA, EM CHAPA DE MADEIRA COMPENSADA RESINADA, E= 17 MM. AF_11/2020 (M2)
Equipamento Custo Horário |  |  | FONTE |  | UNID | COEFICIENTE |  | PREÇO UNITÁRIO |  | TOTAL
91693 | SERRA CIRCULAR DE BANCADA COM MOTOR ELÉTRICO POTÊNCIA DE 5HP, COM COIFA PARA DISCO 10" - CHI DIURNO. AF_08/2015 |  | SINAPI |  | CHI | 0.099 |  | 38.95 |  | 3.85
91692 | SERRA CIRCULAR DE BANCADA COM MOTOR ELÉTRICO POTÊNCIA DE 5HP, COM COIFA PARA DISCO 10" - CHP DIURNO. AF_08/2015 |  | SINAPI |  | CHP | 0.057 |  | 40.48 |  | 2.3
[6 empty] | TOTAL Equipamento Custo Horário: |  |  |  | 6.15
Material |  |  | FONTE |  | UNID | COEFICIENTE |  | PREÇO UNITÁRIO |  | TOTAL
00001358 | CHAPA/PAINEL DE MADEIRA COMPENSADA RESINADA (MADEIRITE RESINADO ROSA) PARA FORMA DE CONCRETO, DE 2200 X 1100 MM, E = 17 MM |  | SINAPI |  | M2 | 1.198 |  | 38.33 |  | 45.91
00004491 | PONTALETE *7,5 X 7,5* CM EM PINUS, MISTA OU EQUIVALENTE DA REGIAO - BRUTA |  | SINAPI |  | M | 6.704 |  | 9.5 |  | 63.68
00020247 | PREGO DE ACO POLIDO COM CABECA 15 X 15 (1 1/4 X 13) |  | SINAPI |  | KG | 0.031 |  | 19.66 |  | 0.6
00005073 | PREGO DE ACO POLIDO COM CABECA 17 X 24 (2 1/4 X 11) |  | SINAPI |  | KG | 0.071 |  | 18.1 |  | 1.28
00004517 | SARRAFO *2,5 X 7,5* CM EM PINUS, MISTA OU EQUIVALENTE DA REGIAO - BRUTA |  | SINAPI |  | M | 0.925 |  | 3.32 |  | 3.07
[6 empty] | TOTAL Material: |  |  |  | 114.54
Mão de Obra com Encargos Complementares |  |  | FONTE |  | UNID | COEFICIENTE |  | PREÇO UNITÁRIO |  | TOTAL
88239 | AJUDANTE DE CARPINTEIRO COM ENCARGOS COMPLEMENTARES |  | SINAPI |  | H | 0.156 |  | 23.87 |  | 3.72
88262 | CARPINTEIRO DE FORMAS COM ENCARGOS COMPLEMENTARES |  | SINAPI |  | H | 0.78 |  | 31.88 |  | 24.86
[6 empty] | TOTAL Mão de Obra com Encargos Complementares: |  |  |  | 28.58
[6 empty] | VALOR: |  |  |  | 149.27
92267 FABRICAÇÃO DE FÔRMA PARA LAJES, EM CHAPA DE MADEIRA COMPENSADA RESINADA, E = 17 MM. AF_09/2020 (M2)
Equipamento Custo Horário |  |  | FONTE |  | UNID | COEFICIENTE |  | PREÇO UNITÁRIO |  | TOTAL
91693 | SERRA CIRCULAR DE BANCADA COM MOTOR ELÉTRICO POTÊNCIA DE 5HP, COM COIFA PARA DISCO 10" - CHI DIURNO. AF_08/2015 |  | SINAPI |  | CHI | 0.022 |  | 38.95 |  | 0.85
91692 | SERRA CIRCULAR DE BANCADA COM MOTOR ELÉTRICO POTÊNCIA DE 5HP, COM COIFA PARA DISCO 10" - CHP DIURNO. AF_08/2015 |  | SINAPI |  | CHP | 0.005 |  | 40.48 |  | 0.2
[6 empty] | TOTAL Equipamento Custo Horário: |  |  |  | 1.05
Material |  |  | FONTE |  | UNID | COEFICIENTE |  | PREÇO UNITÁRIO |  | TOTAL
00001358 | CHAPA/PAINEL DE MADEIRA COMPENSADA RESINADA (MADEIRITE RESINADO ROSA) PARA FORMA DE CONCRETO, DE 2200 X 1100 MM, E = 17 MM |  | SINAPI |  | M2 | 1.05 |  | 38.33 |  | 40.24
[6 empty] | TOTAL Material: |  |  |  | 40.24
Mão de Obra com Encargos Complementares |  |  | FONTE |  | UNID | COEFICIENTE |  | PREÇO UNITÁRIO |  | TOTAL
88239 | AJUDANTE DE CARPINTEIRO COM ENCARGOS COMPLEMENTARES |  | SINAPI |  | H | 0.005 |  | 23.87 |  | 0.11
88262 | CARPINTEIRO DE FORMAS COM ENCARGOS COMPLEMENTARES |  | SINAPI |  | H | 0.005 |  | 31.88 |  | 0.15
[6 empty] | TOTAL Mão de Obra com Encargos Complementares: |  |  |  | 0.26
[6 empty] | VALOR: |  |  |  | 41.55
92263 FABRICAÇÃO DE FÔRMA PARA PILARES E ESTRUTURAS SIMILARES, EM CHAPA DE MADEIRA COMPENSADA RESINADA, E = 17 MM. AF_09/2020 (M2)
Equipamento Custo Horário |  |  | FONTE |  | UNID | COEFICIENTE |  | PREÇO UNITÁRIO |  | TOTAL
91693 | SERRA CIRCULAR DE BANCADA COM MOTOR ELÉTRICO POTÊNCIA DE 5HP, COM COIFA PARA DISCO 10" - CHI DIURNO. AF_08/2015 |  | SINAPI |  | CHI | 0.255 |  | 38.95 |  | 9.93
91692 | SERRA CIRCULAR DE BANCADA COM MOTOR ELÉTRICO POTÊNCIA DE 5HP, COM COIFA PARA DISCO 10" - CHP DIURNO. AF_08/2015 |  | SINAPI |  | CHP | 0.063 |  | 40.48 |  | 2.55
[6 empty] | TOTAL Equipamento Custo Horário: |  |  |  | 12.48
Material |  |  | FONTE |  | UNID | COEFICIENTE |  | PREÇO UNITÁRIO |  | TOTAL
00001358 | CHAPA/PAINEL DE MADEIRA COMPENSADA RESINADA (MADEIRITE RESINADO ROSA) PARA FORMA DE CONCRETO, DE 2200 X 1100 MM, E = 17 MM |  | SINAPI |  | M2 | 1.336 |  | 38.33 |  | 51.2
00004491 | PONTALETE *7,5 X 7,5* CM EM PINUS, MISTA OU EQUIVALENTE DA REGIAO - BRUTA |  | SINAPI |  | M | 2.308 |  | 9.5 |  | 21.92
00005068 | PREGO DE ACO POLIDO COM CABECA 17 X 21 (2 X 11) |  | SINAPI |  | KG | 0.208 |  | 17.76 |  | 3.69
00004517 | SARRAFO *2,5 X 7,5* CM EM PINUS, MISTA OU EQUIVALENTE DA REGIAO - BRUTA |  | SINAPI |  | M | 9.237 |  | 3.32 |  | 30.66
[6 empty] | TOTAL Material: |  |  |  | 107.47
Mão de Obra com Encargos Complementares |  |  | FONTE |  | UNID | COEFICIENTE |  | PREÇO UNITÁRIO |  | TOTAL
88239 | AJUDANTE DE CARPINTEIRO COM ENCARGOS COMPLEMENTARES |  | SINAPI |  | H | 0.25 |  | 23.87 |  | 5.96
88262 | CARPINTEIRO DE FORMAS COM ENCARGOS COMPLEMENTARES |  | SINAPI |  | H | 1.18 |  | 31.88 |  | 37.61
[6 empty] | TOTAL Mão de Obra com Encargos Complementares: |  |  |  | 43.57
[6 empty] | VALOR: |  |  |  | 163.52
92270 FABRICAÇÃO DE FÔRMA PARA VIGAS, COM MADEIRA SERRADA, E = 25 MM. AF_09/2020 (M2)
Equipamento Custo Horário |  |  | FONTE |  | UNID | COEFICIENTE |  | PREÇO UNITÁRIO |  | TOTAL
91693 | SERRA CIRCULAR DE BANCADA COM MOTOR ELÉTRICO POTÊNCIA DE 5HP, COM COIFA PARA DISCO 10" - CHI DIURNO. AF_08/2015 |  | SINAPI |  | CHI | 0.224 |  | 38.95 |  | 8.72
91692 | SERRA CIRCULAR DE BANCADA COM MOTOR ELÉTRICO POTÊNCIA DE 5HP, COM COIFA PARA DISCO 10" - CHP DIURNO. AF_08/2015 |  | SINAPI |  | CHP | 0.056 |  | 40.48 |  | 2.26
[6 empty] | TOTAL Equipamento Custo Horário: |  |  |  | 10.98
Material |  |  | FONTE |  | UNID | COEFICIENTE |  | PREÇO UNITÁRIO |  | TOTAL
00005068 | PREGO DE ACO POLIDO COM CABECA 17 X 21 (2 X 11) |  | SINAPI |  | KG | 0.128 |  | 17.76 |  | 2.27
00004517 | SARRAFO *2,5 X 7,5* CM EM PINUS, MISTA OU EQUIVALENTE DA REGIAO - BRUTA |  | SINAPI |  | M | 4.228 |  | 3.32 |  | 14.03
00006189 | TABUA NAO APARELHADA *2,5 X 30* CM, EM MACARANDUBA/MASSARANDUBA, ANGELIM OU EQUIVALENTE DA REGIAO - BRUTA |  | SINAPI |  | M | 4.448 |  | 27.37 |  | 121.74
[6 empty] | TOTAL Material: |  |  |  | 138.04
Mão de Obra com Encargos Complementares |  |  | FONTE |  | UNID | COEFICIENTE |  | PREÇO UNITÁRIO |  | TOTAL
88239 | AJUDANTE DE CARPINTEIRO COM ENCARGOS COMPLEMENTARES |  | SINAPI |  | H | 0.179 |  | 23.87 |  | 4.27
88262 | CARPINTEIRO DE FORMAS COM ENCARGOS COMPLEMENTARES |  | SINAPI |  | H | 0.792 |  | 31.88 |  | 25.24
[6 empty] | TOTAL Mão de Obra com Encargos Complementares: |  |  |  | 29.51
[6 empty] | VALOR: |  |  |  | 178.53
92265 FABRICAÇÃO DE FÔRMA PARA VIGAS, EM CHAPA DE MADEIRA COMPENSADA RESINADA, E = 17 MM. AF_09/2020 (M2)
Equipamento Custo Horário |  |  | FONTE |  | UNID | COEFICIENTE |  | PREÇO UNITÁRIO |  | TOTAL
91693 | SERRA CIRCULAR DE BANCADA COM MOTOR ELÉTRICO POTÊNCIA DE 5HP, COM COIFA PARA DISCO 10" - CHI DIURNO. AF_08/2015 |  | SINAPI |  | CHI | 0.237 |  | 38.95 |  | 9.23
91692 | SERRA CIRCULAR DE BANCADA COM MOTOR ELÉTRICO POTÊNCIA DE 5HP, COM COIFA PARA DISCO 10" - CHP DIURNO. AF_08/2015 |  | SINAPI |  | CHP | 0.05 |  | 40.48 |  | 2.02
[6 empty] | TOTAL Equipamento Custo Horário: |  |  |  | 11.25
Material |  |  | FONTE |  | UNID | COEFICIENTE |  | PREÇO UNITÁRIO |  | TOTAL
00001358 | CHAPA/PAINEL DE MADEIRA COMPENSADA RESINADA (MADEIRITE RESINADO ROSA) PARA FORMA DE CONCRETO, DE 2200 X 1100 MM, E = 17 MM |  | SINAPI |  | M2 | 1.146 |  | 38.33 |  | 43.92
00004491 | PONTALETE *7,5 X 7,5* CM EM PINUS, MISTA OU EQUIVALENTE DA REGIAO - BRUTA |  | SINAPI |  | M | 0.166 |  | 9.5 |  | 1.57
00005068 | PREGO DE ACO POLIDO COM CABECA 17 X 21 (2 X 11) |  | SINAPI |  | KG | 0.159 |  | 17.76 |  | 2.82
00004517 | SARRAFO *2,5 X 7,5* CM EM PINUS, MISTA OU EQUIVALENTE DA REGIAO - BRUTA |  | SINAPI |  | M | 6.952 |  | 3.32 |  | 23.08
[6 empty] | TOTAL Material: |  |  |  | 71.39
Mão de Obra com Encargos Complementares |  |  | FONTE |  | UNID | COEFICIENTE |  | PREÇO UNITÁRIO |  | TOTAL
88239 | AJUDANTE DE CARPINTEIRO COM ENCARGOS COMPLEMENTARES |  | SINAPI |  | H | 0.202 |  | 23.87 |  | 4.82
88262 | CARPINTEIRO DE FORMAS COM ENCARGOS COMPLEMENTARES |  | SINAPI |  | H | 0.911 |  | 31.88 |  | 29.04
[6 empty] | TOTAL Mão de Obra com Encargos Complementares: |  |  |  | 33.86
[6 empty] | VALOR: |  |  |  | 116.5
97086 FABRICAÇÃO, MONTAGEM E DESMONTAGEM DE FORMA PARA RADIER, PISO DE CONCRETO OU LAJE SOBRE SOLO, EM MADEIRA SERRADA, 4 UTILIZAÇÕES. AF_09/2021 (M2)
Material |  |  | FONTE |  | UNID | COEFICIENTE |  | PREÇO UNITÁRIO |  | TOTAL
00002692 | DESMOLDANTE PROTETOR PARA FORMAS DE MADEIRA, DE BASE OLEOSA EMULSIONADA EM AGUA |  | SINAPI |  | L | 0.017 |  | 6.39 |  | 0.1
00004491 | PONTALETE *7,5 X 7,5* CM EM PINUS, MISTA OU EQUIVALENTE DA REGIAO - BRUTA |  | SINAPI |  | M | 0.37 |  | 9.5 |  | 3.51
00005068 | PREGO DE ACO POLIDO COM CABECA 17 X 21 (2 X 11) |  | SINAPI |  | KG | 0.095 |  | 17.76 |  | 1.68
00004517 | SARRAFO *2,5 X 7,5* CM EM PINUS, MISTA OU EQUIVALENTE DA REGIAO - BRUTA |  | SINAPI |  | M | 0.44 |  | 3.32 |  | 1.46
00006193 | TABUA NAO APARELHADA *2,5 X 20* CM, EM MACARANDUBA/MASSARANDUBA, ANGELIM OU EQUIVALENTE DA REGIAO - BRUTA |  | SINAPI |  | M | 1.38 |  | 18.75 |  | 25.87
[6 empty] | TOTAL Material: |  |  |  | 32.62
Mão de Obra com Encargos Complementares |  |  | FONTE |  | UNID | COEFICIENTE |  | PREÇO UNITÁRIO |  | TOTAL
88239 | AJUDANTE DE CARPINTEIRO COM ENCARGOS COMPLEMENTARES |  | SINAPI |  | H | 1.444 |  | 23.87 |  | 34.46
88262 | CARPINTEIRO DE FORMAS COM ENCARGOS COMPLEMENTARES |  | SINAPI |  | H | 2.357 |  | 31.88 |  | 75.14
[6 empty] | TOTAL Mão de Obra com Encargos Complementares: |  |  |  | 109.6
[6 empty] | VALOR: |  |  |  | 142.22
96536 FABRICAÇÃO, MONTAGEM E DESMONTAGEM DE FÔRMA PARA VIGA BALDRAME, EM MADEIRA SERRADA, E=25 MM, 4 UTILIZAÇÕES. AF_01/2024 (M2)
Equipamento Custo Horário |  |  | FONTE |  | UNID | COEFICIENTE |  | PREÇO UNITÁRIO |  | TOTAL
91693 | SERRA CIRCULAR DE BANCADA COM MOTOR ELÉTRICO POTÊNCIA DE 5HP, COM COIFA PARA DISCO 10" - CHI DIURNO. AF_08/2015 |  | SINAPI |  | CHI | 0.053 |  | 38.95 |  | 2.06
91692 | SERRA CIRCULAR DE BANCADA COM MOTOR ELÉTRICO POTÊNCIA DE 5HP, COM COIFA PARA DISCO 10" - CHP DIURNO. AF_08/2015 |  | SINAPI |  | CHP | 0.013 |  | 40.48 |  | 0.52
[6 empty] | TOTAL Equipamento Custo Horário: |  |  |  | 2.58
Material |  |  | FONTE |  | UNID | COEFICIENTE |  | PREÇO UNITÁRIO |  | TOTAL
00002692 | DESMOLDANTE PROTETOR PARA FORMAS DE MADEIRA, DE BASE OLEOSA EMULSIONADA EM AGUA |  | SINAPI |  | L | 0.0167 |  | 6.39 |  | 0.1
00004491 | PONTALETE *7,5 X 7,5* CM EM PINUS, MISTA OU EQUIVALENTE DA REGIAO - BRUTA |  | SINAPI |  | M | 0.605 |  | 9.5 |  | 5.74
00005073 | PREGO DE ACO POLIDO COM CABECA 17 X 24 (2 1/4 X 11) |  | SINAPI |  | KG | 0.026 |  | 18.1 |  | 0.47
00040304 | PREGO DE ACO POLIDO COM CABECA DUPLA 17 X 27 (2 1/2 X 11) |  | SINAPI |  | KG | 0.053 |  | 21.92 |  | 1.16
00004517 | SARRAFO *2,5 X 7,5* CM EM PINUS, MISTA OU EQUIVALENTE DA REGIAO - BRUTA |  | SINAPI |  | M | 0.547 |  | 3.32 |  | 1.81
00006212 | TABUA *2,5 X 30 CM EM PINUS, MISTA OU EQUIVALENTE DA REGIAO - BRUTA |  | SINAPI |  | M | 1.134 |  | 15.75 |  | 17.86
[6 empty] | TOTAL Material: |  |  |  | 27.14
Mão de Obra com Encargos Complementares |  |  | FONTE |  | UNID | COEFICIENTE |  | PREÇO UNITÁRIO |  | TOTAL
88239 | AJUDANTE DE CARPINTEIRO COM ENCARGOS COMPLEMENTARES |  | SINAPI |  | H | 0.477 |  | 23.87 |  | 11.38
88262 | CARPINTEIRO DE FORMAS COM ENCARGOS COMPLEMENTARES |  | SINAPI |  | H | 1.088 |  | 31.88 |  | 34.68
[6 empty] | TOTAL Mão de Obra com Encargos Complementares: |  |  |  | 46.06
[6 empty] | VALOR: |  |  |  | 75.78
91305 FECHADURA DE EMBUTIR PARA PORTA DE BANHEIRO, COMPLETA, ACABAMENTO PADRÃO POPULAR, INCLUSO EXECUÇÃO DE FURO - FORNECIMENTO E INSTALAÇÃO. AF_12/2019 (UN)
Material |  |  | FONTE |  | UNID | COEFICIENTE |  | PREÇO UNITÁRIO |  | TOTAL
00003097 | FECHADURA ROSETA REDONDA PARA PORTA DE BANHEIRO, EM ACO INOX (MAQUINA, TESTA E CONTRA-TESTA) E EM ZAMAC (MACANETA, LINGUETA E TRINCOS) COM ACABAMENTO CROMADO, MAQUINA DE 40 MM, INCLUINDO CHAVE TIPO TRANQUETA |  | SINAPI |  | CJ | 1 |  | 84.62 |  | 84.62
[6 empty] | TOTAL Material: |  |  |  | 84.62
Mão de Obra com Encargos Complementares |  |  | FONTE |  | UNID | COEFICIENTE |  | PREÇO UNITÁRIO |  | TOTAL
88261 | CARPINTEIRO DE ESQUADRIA COM ENCARGOS COMPLEMENTARES |  | SINAPI |  | H | 0.767 |  | 30.84 |  | 23.65
88316 | SERVENTE COM ENCARGOS COMPLEMENTARES |  | SINAPI |  | H | 0.384 |  | 23.23 |  | 8.92
[6 empty] | TOTAL Mão de Obra com Encargos Complementares: |  |  |  | 32.57
[6 empty] | VALOR: |  |  |  | 117.19
91170 FIXAÇÃO DE TUBOS HORIZONTAIS DE PVC ÁGUA, PVC ESGOTO, PVC ÁGUA PLUVIAL, CPVC, PPR, COBRE OU AÇO, DIÂMETROS MENORES OU IGUAIS A 40 MM, COM ABRAÇADEIRA METÁLICA RÍGIDA TIPO U PERFIL 1 1/4", FIXADA EM PERFILADO EM LAJE. AF_09/2023_PS (M)
Material |  |  | FONTE |  | UNID | COEFICIENTE |  | PREÇO UNITÁRIO |  | TOTAL
00000392 | ABRACADEIRA EM ACO PARA AMARRACAO DE ELETRODUTOS, TIPO D, COM 1/2" E PARAFUSO DE FIXACAO |  | SINAPI |  | UN | 1.7857 |  | 1.92 |  | 3.42
[6 empty] | TOTAL Material: |  |  |  | 3.42
Mão de Obra com Encargos Complementares |  |  | FONTE |  | UNID | COEFICIENTE |  | PREÇO UNITÁRIO |  | TOTAL
88248 | AUXILIAR DE ENCANADOR OU BOMBEIRO HIDRÁULICO COM ENCARGOS COMPLEMENTARES |  | SINAPI |  | H | 0.048 |  | 23.37 |  | 1.12
88267 | ENCANADOR OU BOMBEIRO HIDRÁULICO COM ENCARGOS COMPLEMENTARES |  | SINAPI |  | H | 0.2114 |  | 31.5 |  | 6.65
[6 empty] | TOTAL Mão de Obra com Encargos Complementares: |  |  |  | 7.77
[6 empty] | VALOR: |  |  |  | 11.19
91173 FIXAÇÃO DE TUBOS VERTICAIS DE PVC ÁGUA, PVC ESGOTO, PVC ÁGUA PLUVIAL, CPVC, PPR, COBRE OU AÇO, DIÂMETROS MENORES OU IGUAIS A 40 MM, COM ABRAÇADEIRA METÁLICA RÍGIDA TIPO U PERFIL 1 1/4", FIXADA EM PERFILADO EM PAREDE. AF_09/2023_PS (M)
Material |  |  | FONTE |  | UNID | COEFICIENTE |  | PREÇO UNITÁRIO |  | TOTAL
00000392 | ABRACADEIRA EM ACO PARA AMARRACAO DE ELETRODUTOS, TIPO D, COM 1/2" E PARAFUSO DE FIXACAO |  | SINAPI |  | UN | 0.6667 |  | 1.92 |  | 1.28
[6 empty] | TOTAL Material: |  |  |  | 1.28
Mão de Obra com Encargos Complementares |  |  | FONTE |  | UNID | COEFICIENTE |  | PREÇO UNITÁRIO |  | TOTAL
88248 | AUXILIAR DE ENCANADOR OU BOMBEIRO HIDRÁULICO COM ENCARGOS COMPLEMENTARES |  | SINAPI |  | H | 0.0179 |  | 23.37 |  | 0.41
88267 | ENCANADOR OU BOMBEIRO HIDRÁULICO COM ENCARGOS COMPLEMENTARES |  | SINAPI |  | H | 0.0789 |  | 31.5 |  | 2.48
[6 empty] | TOTAL Mão de Obra com Encargos Complementares: |  |  |  | 2.89
[6 empty] | VALOR: |  |  |  | 4.17
90279 GRAUTE FGK=20 MPA; TRAÇO 1:0,04:1,8:2,1 (EM MASSA SECA DE CIMENTO/ CAL/ AREIA GROSSA/ BRITA 0) - PREPARO MECÂNICO COM BETONEIRA 400 L. AF_09/2021 (M3)
Equipamento Custo Horário |  |  | FONTE |  | UNID | COEFICIENTE |  | PREÇO UNITÁRIO |  | TOTAL
88831 | BETONEIRA CAPACIDADE NOMINAL DE 400 L, CAPACIDADE DE MISTURA 280 L, MOTOR ELÉTRICO TRIFÁSICO POTÊNCIA DE 2 CV, SEM CARREGADOR - CHI DIURNO. AF_05/2023 |  | SINAPI |  | CHI | 0.4931 |  | 0.4 |  | 0.19
88830 | BETONEIRA CAPACIDADE NOMINAL DE 400 L, CAPACIDADE DE MISTURA 280 L, MOTOR ELÉTRICO TRIFÁSICO POTÊNCIA DE 2 CV, SEM CARREGADOR - CHP DIURNO. AF_05/2023 |  | SINAPI |  | CHP | 1.1138 |  | 2.12 |  | 2.36
[6 empty] | TOTAL Equipamento Custo Horário: |  |  |  | 2.55
Material |  |  | FONTE |  | UNID | COEFICIENTE |  | PREÇO UNITÁRIO |  | TOTAL
00000367 | AREIA GROSSA - POSTO JAZIDA/FORNECEDOR (RETIRADO NA JAZIDA, SEM TRANSPORTE) |  | SINAPI |  | M3 | 0.6302 |  | 118.98 |  | 74.98
00001106 | CAL HIDRATADA CH-I PARA ARGAMASSAS |  | SINAPI |  | KG | 15.1255 |  | 1.53 |  | 23.14
00001379 | CIMENTO PORTLAND COMPOSTO CP II-32 |  | SINAPI |  | KG | 420.1527 |  | 0.8 |  | 336.12
00004720 | PEDRA BRITADA N. 0, OU PEDRISCO (4,8 A 9,5 MM) POSTO PEDREIRA/FORNECEDOR, SEM FRETE |  | SINAPI |  | M3 | 0.5882 |  | 128.66 |  | 75.67
[6 empty] | TOTAL Material: |  |  |  | 509.91
Mão de Obra com Encargos Complementares |  |  | FONTE |  | UNID | COEFICIENTE |  | PREÇO UNITÁRIO |  | TOTAL
88377 | OPERADOR DE BETONEIRA ESTACIONÁRIA/MISTURADOR COM ENCARGOS COMPLEMENTARES |  | SINAPI |  | H | 1.6069 |  | 38.98 |  | 62.63
88316 | SERVENTE COM ENCARGOS COMPLEMENTARES |  | SINAPI |  | H | 2.5492 |  | 23.23 |  | 59.21
[6 empty] | TOTAL Mão de Obra com Encargos Complementares: |  |  |  | 121.84
[6 empty] | VALOR: |  |  |  | 634.3
89995 GRAUTEAMENTO DE CINTA SUPERIOR OU DE VERGA EM ALVENARIA ESTRUTURAL. AF_09/2021 (M3)
Mão de Obra com Encargos Complementares |  |  | FONTE |  | UNID | COEFICIENTE |  | PREÇO UNITÁRIO |  | TOTAL
88309 | PEDREIRO COM ENCARGOS COMPLEMENTARES |  | SINAPI |  | H | 7.4148 |  | 32.27 |  | 239.27
88316 | SERVENTE COM ENCARGOS COMPLEMENTARES |  | SINAPI |  | H | 4.9432 |  | 23.23 |  | 114.83
[6 empty] | TOTAL Mão de Obra com Encargos Complementares: |  |  |  | 354.1
Serviço |  |  | FONTE |  | UNID | COEFICIENTE |  | PREÇO UNITÁRIO |  | TOTAL
90279 | GRAUTE FGK=20 MPA; TRAÇO 1:0,04:1,8:2,1 (EM MASSA SECA DE CIMENTO/ CAL/ AREIA GROSSA/ BRITA 0) - PREPARO MECÂNICO COM BETONEIRA 400 L. AF_09/2021 |  | SINAPI |  | M3 | 1.203 |  | 634.3 |  | 763.06
[6 empty] | TOTAL Serviço: |  |  |  | 763.06
[6 empty] | VALOR: |  |  |  | 1117.16
89993 GRAUTEAMENTO VERTICAL EM ALVENARIA ESTRUTURAL. AF_09/2021 (M3)
Mão de Obra com Encargos Complementares |  |  | FONTE |  | UNID | COEFICIENTE |  | PREÇO UNITÁRIO |  | TOTAL
88309 | PEDREIRO COM ENCARGOS COMPLEMENTARES |  | SINAPI |  | H | 8.2973 |  | 32.27 |  | 267.75
88316 | SERVENTE COM ENCARGOS COMPLEMENTARES |  | SINAPI |  | H | 5.5315 |  | 23.23 |  | 128.49
[6 empty] | TOTAL Mão de Obra com Encargos Complementares: |  |  |  | 396.24
Serviço |  |  | FONTE |  | UNID | COEFICIENTE |  | PREÇO UNITÁRIO |  | TOTAL
90279 | GRAUTE FGK=20 MPA; TRAÇO 1:0,04:1,8:2,1 (EM MASSA SECA DE CIMENTO/ CAL/ AREIA GROSSA/ BRITA 0) - PREPARO MECÂNICO COM BETONEIRA 400 L. AF_09/2021 |  | SINAPI |  | M3 | 1.203 |  | 634.3 |  | 763.06
[6 empty] | TOTAL Serviço: |  |  |  | 763.06
[6 empty] | VALOR: |  |  |  | 1159.3
93282 GUINCHO ELÉTRICO DE COLUNA, CAPACIDADE 400 KG, COM MOTO FREIO, MOTOR TRIFÁSICO DE 1,25 CV - CHI DIURNO. AF_03/2016 (CHI)
Mão de Obra com Encargos Complementares |  |  | FONTE |  | UNID | COEFICIENTE |  | PREÇO UNITÁRIO |  | TOTAL
88295 | OPERADOR DE GUINCHO COM ENCARGOS COMPLEMENTARES |  | SINAPI |  | H | 1 |  | 35.69 |  | 35.69
[6 empty] | TOTAL Mão de Obra com Encargos Complementares: |  |  |  | 35.69
Serviço |  |  | FONTE |  | UNID | COEFICIENTE |  | PREÇO UNITÁRIO |  | TOTAL
93277 | GUINCHO ELÉTRICO DE COLUNA, CAPACIDADE 400 KG, COM MOTO FREIO, MOTOR TRIFÁSICO DE 1,25 CV - DEPRECIAÇÃO. AF_03/2016 |  | SINAPI |  | H | 1 |  | 0.39 |  | 0.39
93278 | GUINCHO ELÉTRICO DE COLUNA, CAPACIDADE 400 KG, COM MOTO FREIO, MOTOR TRIFÁSICO DE 1,25 CV - JUROS. AF_03/2016 |  | SINAPI |  | H | 1 |  | 0.09 |  | 0.09
[6 empty] | TOTAL Serviço: |  |  |  | 0.48
[6 empty] | VALOR: |  |  |  | 36.17
93281 GUINCHO ELÉTRICO DE COLUNA, CAPACIDADE 400 KG, COM MOTO FREIO, MOTOR TRIFÁSICO DE 1,25 CV - CHP DIURNO. AF_03/2016 (CHP)
Mão de Obra com Encargos Complementares |  |  | FONTE |  | UNID | COEFICIENTE |  | PREÇO UNITÁRIO |  | TOTAL
88295 | OPERADOR DE GUINCHO COM ENCARGOS COMPLEMENTARES |  | SINAPI |  | H | 1 |  | 35.69 |  | 35.69
[6 empty] | TOTAL Mão de Obra com Encargos Complementares: |  |  |  | 35.69
Serviço |  |  | FONTE |  | UNID | COEFICIENTE |  | PREÇO UNITÁRIO |  | TOTAL
93277 | GUINCHO ELÉTRICO DE COLUNA, CAPACIDADE 400 KG, COM MOTO FREIO, MOTOR TRIFÁSICO DE 1,25 CV - DEPRECIAÇÃO. AF_03/2016 |  | SINAPI |  | H | 1 |  | 0.39 |  | 0.39
93278 | GUINCHO ELÉTRICO DE COLUNA, CAPACIDADE 400 KG, COM MOTO FREIO, MOTOR TRIFÁSICO DE 1,25 CV - JUROS. AF_03/2016 |  | SINAPI |  | H | 1 |  | 0.09 |  | 0.09
93279 | GUINCHO ELÉTRICO DE COLUNA, CAPACIDADE 400 KG, COM MOTO FREIO, MOTOR TRIFÁSICO DE 1,25 CV - MANUTENÇÃO. AF_03/2016 |  | SINAPI |  | H | 1 |  | 0.36 |  | 0.36
93280 | GUINCHO ELÉTRICO DE COLUNA, CAPACIDADE 400 KG, COM MOTO FREIO, MOTOR TRIFÁSICO DE 1,25 CV - MATERIAIS NA OPERAÇÃO. AF_03/2016 |  | SINAPI |  | H | 1 |  | 0.84 |  | 0.84
[6 empty] | TOTAL Serviço: |  |  |  | 1.68
[6 empty] | VALOR: |  |  |  | 37.37
93277 GUINCHO ELÉTRICO DE COLUNA, CAPACIDADE 400 KG, COM MOTO FREIO, MOTOR TRIFÁSICO DE 1,25 CV - DEPRECIAÇÃO. AF_03/2016 (H)
Equipamento |  |  | FONTE |  | UNID | COEFICIENTE |  | PREÇO UNITÁRIO |  | TOTAL
00036487 | GUINCHO ELETRICO DE COLUNA, CAPACIDADE 400 KG, COM MOTO FREIO, MOTOR TRIFASICO DE 1,25 CV |  | SINAPI |  | UN | 6.4e-05 |  | 6162.23 |  | 0.39
[6 empty] | TOTAL Equipamento: |  |  |  | 0.39
[6 empty] | VALOR: |  |  |  | 0.39
93278 GUINCHO ELÉTRICO DE COLUNA, CAPACIDADE 400 KG, COM MOTO FREIO, MOTOR TRIFÁSICO DE 1,25 CV - JUROS. AF_03/2016 (H)
Equipamento |  |  | FONTE |  | UNID | COEFICIENTE |  | PREÇO UNITÁRIO |  | TOTAL
00036487 | GUINCHO ELETRICO DE COLUNA, CAPACIDADE 400 KG, COM MOTO FREIO, MOTOR TRIFASICO DE 1,25 CV |  | SINAPI |  | UN | 1.48e-05 |  | 6162.23 |  | 0.09
[6 empty] | TOTAL Equipamento: |  |  |  | 0.09
[6 empty] | VALOR: |  |  |  | 0.09
93279 GUINCHO ELÉTRICO DE COLUNA, CAPACIDADE 400 KG, COM MOTO FREIO, MOTOR TRIFÁSICO DE 1,25 CV - MANUTENÇÃO. AF_03/2016 (H)
Equipamento |  |  | FONTE |  | UNID | COEFICIENTE |  | PREÇO UNITÁRIO |  | TOTAL
00036487 | GUINCHO ELETRICO DE COLUNA, CAPACIDADE 400 KG, COM MOTO FREIO, MOTOR TRIFASICO DE 1,25 CV |  | SINAPI |  | UN | 6e-05 |  | 6162.23 |  | 0.36
[6 empty] | TOTAL Equipamento: |  |  |  | 0.36
[6 empty] | VALOR: |  |  |  | 0.36
93280 GUINCHO ELÉTRICO DE COLUNA, CAPACIDADE 400 KG, COM MOTO FREIO, MOTOR TRIFÁSICO DE 1,25 CV - MATERIAIS NA OPERAÇÃO. AF_03/2016 (H)
Especiais |  |  | FONTE |  | UNID | COEFICIENTE |  | PREÇO UNITÁRIO |  | TOTAL
00002705 | ENERGIA ELETRICA ATE 2000 KWH INDUSTRIAL, SEM DEMANDA |  | SINAPI |  | KWH | 0.78 |  | 1.08 |  | 0.84
[6 empty] | TOTAL Especiais: |  |  |  | 0.84
[6 empty] | VALOR: |  |  |  | 0.84
5928 GUINDAUTO HIDRÁULICO, CAPACIDADE MÁXIMA DE CARGA 6200 KG, MOMENTO MÁXIMO DE CARGA 11,7 TM, ALCANCE MÁXIMO HORIZONTAL 9,70 M, INCLUSIVE CAMINHÃO TOCO PBT 16.000 KG, POTÊNCIA DE 189 CV - CHP DIURNO. AF_06/2014 (CHP)
Mão de Obra com Encargos Complementares |  |  | FONTE |  | UNID | COEFICIENTE |  | PREÇO UNITÁRIO |  | TOTAL
88286 | MOTORISTA OPERADOR DE MUNCK COM ENCARGOS COMPLEMENTARES |  | SINAPI |  | H | 1 |  | 37.86 |  | 37.86
[6 empty] | TOTAL Mão de Obra com Encargos Complementares: |  |  |  | 37.86
Serviço |  |  | FONTE |  | UNID | COEFICIENTE |  | PREÇO UNITÁRIO |  | TOTAL
89259 | GUINDAUTO HIDRÁULICO, CAPACIDADE MÁXIMA DE CARGA 6200 KG, MOMENTO MÁXIMO DE CARGA 11,7 TM, ALCANCE MÁXIMO HORIZONTAL 9,70 M, INCLUSIVE CAMINHÃO TOCO PBT 16.000 KG, POTÊNCIA DE 189 CV - DEPRECIAÇÃO. AF_06/2014 |  | SINAPI |  | H | 1 |  | 26.8 |  | 26.8
91466 | GUINDAUTO HIDRÁULICO, CAPACIDADE MÁXIMA DE CARGA 6200 KG, MOMENTO MÁXIMO DE CARGA 11,7 TM, ALCANCE MÁXIMO HORIZONTAL 9,70 M, INCLUSIVE CAMINHÃO TOCO PBT 16.000 KG, POTÊNCIA DE 189 CV - IMPOSTOS E SEGUROS. AF_08/2015 |  | SINAPI |  | H | 1 |  | 3.96 |  | 3.96
89260 | GUINDAUTO HIDRÁULICO, CAPACIDADE MÁXIMA DE CARGA 6200 KG, MOMENTO MÁXIMO DE CARGA 11,7 TM, ALCANCE MÁXIMO HORIZONTAL 9,70 M, INCLUSIVE CAMINHÃO TOCO PBT 16.000 KG, POTÊNCIA DE 189 CV - JUROS. AF_06/2014 |  | SINAPI |  | H | 1 |  | 9.81 |  | 9.81
89262 | GUINDAUTO HIDRÁULICO, CAPACIDADE MÁXIMA DE CARGA 6200 KG, MOMENTO MÁXIMO DE CARGA 11,7 TM, ALCANCE MÁXIMO HORIZONTAL 9,70 M, INCLUSIVE CAMINHÃO TOCO PBT 16.000 KG, POTÊNCIA DE 189 CV - MANUTENÇÃO. AF_06/2014 |  | SINAPI |  | H | 1 |  | 45.27 |  | 45.27
91467 | GUINDAUTO HIDRÁULICO, CAPACIDADE MÁXIMA DE CARGA 6200 KG, MOMENTO MÁXIMO DE CARGA 11,7 TM, ALCANCE MÁXIMO HORIZONTAL 9,70 M, INCLUSIVE CAMINHÃO TOCO PBT 16.000 KG, POTÊNCIA DE 189 CV - MATERIAIS NA OPERAÇÃO. AF_08/2015 |  | SINAPI |  | H | 1 |  | 155.93 |  | 155.93
[6 empty] | TOTAL Serviço: |  |  |  | 241.77
[6 empty] | VALOR: |  |  |  | 279.63
89259 GUINDAUTO HIDRÁULICO, CAPACIDADE MÁXIMA DE CARGA 6200 KG, MOMENTO MÁXIMO DE CARGA 11,7 TM, ALCANCE MÁXIMO HORIZONTAL 9,70 M, INCLUSIVE CAMINHÃO TOCO PBT 16.000 KG, POTÊNCIA DE 189 CV - DEPRECIAÇÃO. AF_06/2014 (H)
Equipamento |  |  | FONTE |  | UNID | COEFICIENTE |  | PREÇO UNITÁRIO |  | TOTAL
00037752 | CAMINHAO TOCO, PESO BRUTO TOTAL 16000 KG, CARGA UTIL MAXIMA 11030 KG, DISTANCIA ENTRE EIXOS 5,41 M, POTENCIA 185 CV (INCLUI CABINE E CHASSI, NAO INCLUI CARROCERIA) |  | SINAPI |  | UN | 3.43e-05 |  | 548837.82 |  | 18.82
00003363 | GUINDAUTO HIDRAULICO, CAPACIDADE MAXIMA DE CARGA 6200 KG, MOMENTO MAXIMO DE CARGA 11,7 TM, ALCANCE MAXIMO HORIZONTAL 9,70 M, PARA MONTAGEM SOBRE CHASSI DE CAMINHAO PBT MINIMO 13000 KG (INCLUI MONTAGEM, NAO INCLUI CAMINHAO) |  | SINAPI |  | UN | 5.51e-05 |  | 144875 |  | 7.98
[6 empty] | TOTAL Equipamento: |  |  |  | 26.8
[6 empty] | VALOR: |  |  |  | 26.8
91466 GUINDAUTO HIDRÁULICO, CAPACIDADE MÁXIMA DE CARGA 6200 KG, MOMENTO MÁXIMO DE CARGA 11,7 TM, ALCANCE MÁXIMO HORIZONTAL 9,70 M, INCLUSIVE CAMINHÃO TOCO PBT 16.000 KG, POTÊNCIA DE 189 CV - IMPOSTOS E SEGUROS. AF_08/2015 (H)
Equipamento |  |  | FONTE |  | UNID | COEFICIENTE |  | PREÇO UNITÁRIO |  | TOTAL
00037752 | CAMINHAO TOCO, PESO BRUTO TOTAL 16000 KG, CARGA UTIL MAXIMA 11030 KG, DISTANCIA ENTRE EIXOS 5,41 M, POTENCIA 185 CV (INCLUI CABINE E CHASSI, NAO INCLUI CARROCERIA) |  | SINAPI |  | UN | 5.7e-06 |  | 548837.82 |  | 3.12
00003363 | GUINDAUTO HIDRAULICO, CAPACIDADE MAXIMA DE CARGA 6200 KG, MOMENTO MAXIMO DE CARGA 11,7 TM, ALCANCE MAXIMO HORIZONTAL 9,70 M, PARA MONTAGEM SOBRE CHASSI DE CAMINHAO PBT MINIMO 13000 KG (INCLUI MONTAGEM, NAO INCLUI CAMINHAO) |  | SINAPI |  | UN | 5.8e-06 |  | 144875 |  | 0.84
[6 empty] | TOTAL Equipamento: |  |  |  | 3.96
[6 empty] | VALOR: |  |  |  | 3.96
89260 GUINDAUTO HIDRÁULICO, CAPACIDADE MÁXIMA DE CARGA 6200 KG, MOMENTO MÁXIMO DE CARGA 11,7 TM, ALCANCE MÁXIMO HORIZONTAL 9,70 M, INCLUSIVE CAMINHÃO TOCO PBT 16.000 KG, POTÊNCIA DE 189 CV - JUROS. AF_06/2014 (H)
Equipamento |  |  | FONTE |  | UNID | COEFICIENTE |  | PREÇO UNITÁRIO |  | TOTAL
00037752 | CAMINHAO TOCO, PESO BRUTO TOTAL 16000 KG, CARGA UTIL MAXIMA 11030 KG, DISTANCIA ENTRE EIXOS 5,41 M, POTENCIA 185 CV (INCLUI CABINE E CHASSI, NAO INCLUI CARROCERIA) |  | SINAPI |  | UN | 1.41e-05 |  | 548837.82 |  | 7.73
00003363 | GUINDAUTO HIDRAULICO, CAPACIDADE MAXIMA DE CARGA 6200 KG, MOMENTO MAXIMO DE CARGA 11,7 TM, ALCANCE MAXIMO HORIZONTAL 9,70 M, PARA MONTAGEM SOBRE CHASSI DE CAMINHAO PBT MINIMO 13000 KG (INCLUI MONTAGEM, NAO INCLUI CAMINHAO) |  | SINAPI |  | UN | 1.44e-05 |  | 144875 |  | 2.08
[6 empty] | TOTAL Equipamento: |  |  |  | 9.81
[6 empty] | VALOR: |  |  |  | 9.81
89262 GUINDAUTO HIDRÁULICO, CAPACIDADE MÁXIMA DE CARGA 6200 KG, MOMENTO MÁXIMO DE CARGA 11,7 TM, ALCANCE MÁXIMO HORIZONTAL 9,70 M, INCLUSIVE CAMINHÃO TOCO PBT 16.000 KG, POTÊNCIA DE 189 CV - MANUTENÇÃO. AF_06/2014 (H)
Equipamento |  |  | FONTE |  | UNID | COEFICIENTE |  | PREÇO UNITÁRIO |  | TOTAL
00037752 | CAMINHAO TOCO, PESO BRUTO TOTAL 16000 KG, CARGA UTIL MAXIMA 11030 KG, DISTANCIA ENTRE EIXOS 5,41 M, POTENCIA 185 CV (INCLUI CABINE E CHASSI, NAO INCLUI CARROCERIA) |  | SINAPI |  | UN | 6.43e-05 |  | 548837.82 |  | 35.29
00003363 | GUINDAUTO HIDRAULICO, CAPACIDADE MAXIMA DE CARGA 6200 KG, MOMENTO MAXIMO DE CARGA 11,7 TM, ALCANCE MAXIMO HORIZONTAL 9,70 M, PARA MONTAGEM SOBRE CHASSI DE CAMINHAO PBT MINIMO 13000 KG (INCLUI MONTAGEM, NAO INCLUI CAMINHAO) |  | SINAPI |  | UN | 6.89e-05 |  | 144875 |  | 9.98
[6 empty] | TOTAL Equipamento: |  |  |  | 45.27
[6 empty] | VALOR: |  |  |  | 45.27
91467 GUINDAUTO HIDRÁULICO, CAPACIDADE MÁXIMA DE CARGA 6200 KG, MOMENTO MÁXIMO DE CARGA 11,7 TM, ALCANCE MÁXIMO HORIZONTAL 9,70 M, INCLUSIVE CAMINHÃO TOCO PBT 16.000 KG, POTÊNCIA DE 189 CV - MATERIAIS NA OPERAÇÃO. AF_08/2015 (H)
Material |  |  | FONTE |  | UNID | COEFICIENTE |  | PREÇO UNITÁRIO |  | TOTAL
00004221 | OLEO DIESEL COMBUSTIVEL COMUM METROPOLITANO S-10 OU S-500 |  | SINAPI |  | L | 26.43 |  | 5.9 |  | 155.93
[6 empty] | TOTAL Material: |  |  |  | 155.93
[6 empty] | VALOR: |  |  |  | 155.93
4516138 Gaiola metálica em cantoneira para armazenamento e manipulação de cordoalha - confecção (kg)
MATERIAIS |  |  |  |  | UNID | CONSUMO |  | VALOR UNITÁRIO |  | CUSTO UNITÁRIO
M0365 | Cantoneira em ferro de abas iguais - L = 25,4 mm e E = 4,76 mm |  |  |  | kg | 1 |  | 9.7515 |  | 9.7515
[6 empty] | TOTAL MATERIAIS: |  |  |  | 9.7515
SERVIÇOS |  |  |  |  | UNID | CONSUMO |  | PREÇO UNITÁRIO |  | CUSTO UNITÁRIO
1408173 | Corte de perfis metálicos com maçarico oxiacetileno |  |  |  | cm² | 1.2143 |  | 0.06 |  | 0.0729
2408057 | Solda elétrica de perfis metálicos e chapas de aço com eletrodo E60XX |  |  |  | kg | 0.00113 |  | 88.43 |  | 0.0999
[6 empty] | TOTAL SERVIÇOS: |  |  |  | 0.1728
TRANSPORTE - TEMPO FIXO |  |  | UNIDADE | CODIGO |  | CONSUMO |  | PREÇO UNITÁRIO |  | CUSTO UNITÁRIO
M0365 | Cantoneira em ferro de abas iguais - L = 25,4 mm e E = 4,76 mm (Caminhão carroceria com capacidade de 15 t - 188 kW) |  | t | 5914655 |  | 0.001 |  | 28.96 |  | 0.029
[6 empty] | TRANSPORTE - TEMPO FIXO: |  |  |  | 0.029
MOMENTO DE TRANSPORTE |  | UND | QUANTIDADE | LN |  | RP |  | P |  | CUSTO UNITÁRIO
|  |  |  | DMT | R$ | DMT | R$ | DMT | R$
M0365 | Cantoneira em ferro de abas iguais - L = 25,4 mm e E = 4,76 mm (Caminhão carroceria com capacidade de 15 t - 188 kW) | tkm | 0.001 | 0 | 1.05 | 0 | 0.84 | 0 | 0.69 | 0
[6 empty] | MOMENTO DE TRANSPORTE: |  |  |  | 0
[6 empty] | Custo Direto Total: |  |  |  | 9.9533
[6 empty] | VALOR: |  |  |  | 9.9533
96985 HASTE DE ATERRAMENTO, DIÂMETRO 5/8", COM 3 METROS - FORNECIMENTO E INSTALAÇÃO. AF_08/2023 (UN)
Material |  |  | FONTE |  | UNID | COEFICIENTE |  | PREÇO UNITÁRIO |  | TOTAL
00003379 | HASTE DE ATERRAMENTO EM ACO COM 3,00 M DE COMPRIMENTO E DN = 5/8", REVESTIDA COM BAIXA CAMADA DE COBRE, SEM CONECTOR |  | SINAPI |  | UN | 1 |  | 81.66 |  | 81.66
[6 empty] | TOTAL Material: |  |  |  | 81.66
Mão de Obra com Encargos Complementares |  |  | FONTE |  | UNID | COEFICIENTE |  | PREÇO UNITÁRIO |  | TOTAL
88247 | AUXILIAR DE ELETRICISTA COM ENCARGOS COMPLEMENTARES |  | SINAPI |  | H | 0.2484 |  | 24.39 |  | 6.05
88264 | ELETRICISTA COM ENCARGOS COMPLEMENTARES |  | SINAPI |  | H | 0.2484 |  | 32.69 |  | 8.12
[6 empty] | TOTAL Mão de Obra com Encargos Complementares: |  |  |  | 14.17
[6 empty] | VALOR: |  |  |  | 95.83
88270 IMPERMEABILIZADOR COM ENCARGOS COMPLEMENTARES (H)
Encargos Complementares |  |  | FONTE |  | UNID | COEFICIENTE |  | PREÇO UNITÁRIO |  | TOTAL
00037370 | ALIMENTACAO - HORISTA (COLETADO CAIXA - ENCARGOS COMPLEMENTARES) |  | SINAPI |  | H | 1 |  | 4.56 |  | 4.56
00043489 | EPI - FAMILIA PEDREIRO - HORISTA (ENCARGOS COMPLEMENTARES - COLETADO CAIXA) |  | SINAPI |  | H | 1 |  | 1.24 |  | 1.24
00037372 | EXAMES - HORISTA (COLETADO CAIXA - ENCARGOS COMPLEMENTARES) |  | SINAPI |  | H | 1 |  | 1.34 |  | 1.34
00043465 | FERRAMENTAS - FAMILIA PEDREIRO - HORISTA (ENCARGOS COMPLEMENTARES - COLETADO CAIXA) |  | SINAPI |  | H | 1 |  | 0.82 |  | 0.82
00037373 | SEGURO - HORISTA (COLETADO CAIXA - ENCARGOS COMPLEMENTARES) |  | SINAPI |  | H | 1 |  | 0.04 |  | 0.04
00037371 | TRANSPORTE - HORISTA (COLETADO CAIXA - ENCARGOS COMPLEMENTARES) |  | SINAPI |  | H | 1 |  | 0.8 |  | 0.8
[6 empty] | TOTAL Encargos Complementares: |  |  |  | 8.8
Mão de Obra |  |  | FONTE |  | UNID | COEFICIENTE |  | PREÇO UNITÁRIO |  | TOTAL
00012873 | IMPERMEABILIZADOR (HORISTA) |  | SINAPI |  | H | 1 |  | 24.32 |  | 24.32
[6 empty] | TOTAL Mão de Obra: |  |  |  | 24.32
Serviço |  |  | FONTE |  | UNID | COEFICIENTE |  | PREÇO UNITÁRIO |  | TOTAL
95338 | CURSO DE CAPACITAÇÃO PARA IMPERMEABILIZADOR (ENCARGOS COMPLEMENTARES) - HORISTA |  | SINAPI |  | H | 1 |  | 0.59 |  | 0.59
[6 empty] | TOTAL Serviço: |  |  |  | 0.59
[6 empty] | VALOR: |  |  |  | 33.71
92023 INTERRUPTOR SIMPLES (1 MÓDULO) COM 1 TOMADA DE EMBUTIR 2P+T 10 A, INCLUINDO SUPORTE E PLACA - FORNECIMENTO E INSTALAÇÃO. AF_03/2023 (UN)
Serviço |  |  | FONTE |  | UNID | COEFICIENTE |  | PREÇO UNITÁRIO |  | TOTAL
92022 | INTERRUPTOR SIMPLES (1 MÓDULO) COM 1 TOMADA DE EMBUTIR 2P+T 10 A, SEM SUPORTE E SEM PLACA - FORNECIMENTO E INSTALAÇÃO. AF_03/2023 |  | SINAPI |  | UN | 1 |  | 38.04 |  | 38.04
91946 | SUPORTE PARAFUSADO COM PLACA DE ENCAIXE 4" X 2" MÉDIO (1,30 M DO PISO) PARA PONTO ELÉTRICO - FORNECIMENTO E INSTALAÇÃO. AF_03/2023 |  | SINAPI |  | UN | 1 |  | 10.4 |  | 10.4
[6 empty] | TOTAL Serviço: |  |  |  | 48.44
[6 empty] | VALOR: |  |  |  | 48.44
92022 INTERRUPTOR SIMPLES (1 MÓDULO) COM 1 TOMADA DE EMBUTIR 2P+T 10 A, SEM SUPORTE E SEM PLACA - FORNECIMENTO E INSTALAÇÃO. AF_03/2023 (UN)
Material |  |  | FONTE |  | UNID | COEFICIENTE |  | PREÇO UNITÁRIO |  | TOTAL
00038112 | INTERRUPTOR SIMPLES 10A, 250V (APENAS MODULO) |  | SINAPI |  | UN | 1 |  | 4.82 |  | 4.82
00038101 | TOMADA 2P+T 10A, 250V (APENAS MODULO) |  | SINAPI |  | UN | 1 |  | 5.49 |  | 5.49
[6 empty] | TOTAL Material: |  |  |  | 10.31
Mão de Obra com Encargos Complementares |  |  | FONTE |  | UNID | COEFICIENTE |  | PREÇO UNITÁRIO |  | TOTAL
88247 | AUXILIAR DE ELETRICISTA COM ENCARGOS COMPLEMENTARES |  | SINAPI |  | H | 0.486 |  | 24.39 |  | 11.85
88264 | ELETRICISTA COM ENCARGOS COMPLEMENTARES |  | SINAPI |  | H | 0.486 |  | 32.69 |  | 15.88
[6 empty] | TOTAL Mão de Obra com Encargos Complementares: |  |  |  | 27.73
[6 empty] | VALOR: |  |  |  | 38.04
92025 INTERRUPTOR SIMPLES (1 MÓDULO) COM 2 TOMADAS DE EMBUTIR 2P+T 10 A, INCLUINDO SUPORTE E PLACA - FORNECIMENTO E INSTALAÇÃO. AF_03/2023 (UN)
Serviço |  |  | FONTE |  | UNID | COEFICIENTE |  | PREÇO UNITÁRIO |  | TOTAL
92024 | INTERRUPTOR SIMPLES (1 MÓDULO) COM 2 TOMADAS DE EMBUTIR 2P+T 10 A, SEM SUPORTE E SEM PLACA - FORNECIMENTO E INSTALAÇÃO. AF_03/2023 |  | SINAPI |  | UN | 1 |  | 58.09 |  | 58.09
91946 | SUPORTE PARAFUSADO COM PLACA DE ENCAIXE 4" X 2" MÉDIO (1,30 M DO PISO) PARA PONTO ELÉTRICO - FORNECIMENTO E INSTALAÇÃO. AF_03/2023 |  | SINAPI |  | UN | 1 |  | 10.4 |  | 10.4
[6 empty] | TOTAL Serviço: |  |  |  | 68.49
[6 empty] | VALOR: |  |  |  | 68.49
92024 INTERRUPTOR SIMPLES (1 MÓDULO) COM 2 TOMADAS DE EMBUTIR 2P+T 10 A, SEM SUPORTE E SEM PLACA - FORNECIMENTO E INSTALAÇÃO. AF_03/2023 (UN)
Material |  |  | FONTE |  | UNID | COEFICIENTE |  | PREÇO UNITÁRIO |  | TOTAL
00038112 | INTERRUPTOR SIMPLES 10A, 250V (APENAS MODULO) |  | SINAPI |  | UN | 1 |  | 4.82 |  | 4.82
00038101 | TOMADA 2P+T 10A, 250V (APENAS MODULO) |  | SINAPI |  | UN | 2 |  | 5.49 |  | 10.98
[6 empty] | TOTAL Material: |  |  |  | 15.8
Mão de Obra com Encargos Complementares |  |  | FONTE |  | UNID | COEFICIENTE |  | PREÇO UNITÁRIO |  | TOTAL
88247 | AUXILIAR DE ELETRICISTA COM ENCARGOS COMPLEMENTARES |  | SINAPI |  | H | 0.741 |  | 24.39 |  | 18.07
88264 | ELETRICISTA COM ENCARGOS COMPLEMENTARES |  | SINAPI |  | H | 0.741 |  | 32.69 |  | 24.22
[6 empty] | TOTAL Mão de Obra com Encargos Complementares: |  |  |  | 42.29
[6 empty] | VALOR: |  |  |  | 58.09
91953 INTERRUPTOR SIMPLES (1 MÓDULO), 10A/250V, INCLUINDO SUPORTE E PLACA - FORNECIMENTO E INSTALAÇÃO. AF_03/2023 (UN)
Serviço |  |  | FONTE |  | UNID | COEFICIENTE |  | PREÇO UNITÁRIO |  | TOTAL
91952 | INTERRUPTOR SIMPLES (1 MÓDULO), 10A/250V, SEM SUPORTE E SEM PLACA - FORNECIMENTO E INSTALAÇÃO. AF_03/2023 |  | SINAPI |  | UN | 1 |  | 18.05 |  | 18.05
91946 | SUPORTE PARAFUSADO COM PLACA DE ENCAIXE 4" X 2" MÉDIO (1,30 M DO PISO) PARA PONTO ELÉTRICO - FORNECIMENTO E INSTALAÇÃO. AF_03/2023 |  | SINAPI |  | UN | 1 |  | 10.4 |  | 10.4
[6 empty] | TOTAL Serviço: |  |  |  | 28.45
[6 empty] | VALOR: |  |  |  | 28.45
91952 INTERRUPTOR SIMPLES (1 MÓDULO), 10A/250V, SEM SUPORTE E SEM PLACA - FORNECIMENTO E INSTALAÇÃO. AF_03/2023 (UN)
Material |  |  | FONTE |  | UNID | COEFICIENTE |  | PREÇO UNITÁRIO |  | TOTAL
00038112 | INTERRUPTOR SIMPLES 10A, 250V (APENAS MODULO) |  | SINAPI |  | UN | 1 |  | 4.82 |  | 4.82
[6 empty] | TOTAL Material: |  |  |  | 4.82
Mão de Obra com Encargos Complementares |  |  | FONTE |  | UNID | COEFICIENTE |  | PREÇO UNITÁRIO |  | TOTAL
88247 | AUXILIAR DE ELETRICISTA COM ENCARGOS COMPLEMENTARES |  | SINAPI |  | H | 0.232 |  | 24.39 |  | 5.65
88264 | ELETRICISTA COM ENCARGOS COMPLEMENTARES |  | SINAPI |  | H | 0.232 |  | 32.69 |  | 7.58
[6 empty] | TOTAL Mão de Obra com Encargos Complementares: |  |  |  | 13.23
[6 empty] | VALOR: |  |  |  | 18.05
91959 INTERRUPTOR SIMPLES (2 MÓDULOS), 10A/250V, INCLUINDO SUPORTE E PLACA - FORNECIMENTO E INSTALAÇÃO. AF_03/2023 (UN)
Serviço |  |  | FONTE |  | UNID | COEFICIENTE |  | PREÇO UNITÁRIO |  | TOTAL
91958 | INTERRUPTOR SIMPLES (2 MÓDULOS), 10A/250V, SEM SUPORTE E SEM PLACA - FORNECIMENTO E INSTALAÇÃO. AF_03/2023 |  | SINAPI |  | UN | 1 |  | 32.58 |  | 32.58
91946 | SUPORTE PARAFUSADO COM PLACA DE ENCAIXE 4" X 2" MÉDIO (1,30 M DO PISO) PARA PONTO ELÉTRICO - FORNECIMENTO E INSTALAÇÃO. AF_03/2023 |  | SINAPI |  | UN | 1 |  | 10.4 |  | 10.4
[6 empty] | TOTAL Serviço: |  |  |  | 42.98
[6 empty] | VALOR: |  |  |  | 42.98
91958 INTERRUPTOR SIMPLES (2 MÓDULOS), 10A/250V, SEM SUPORTE E SEM PLACA - FORNECIMENTO E INSTALAÇÃO. AF_03/2023 (UN)
Material |  |  | FONTE |  | UNID | COEFICIENTE |  | PREÇO UNITÁRIO |  | TOTAL
00038112 | INTERRUPTOR SIMPLES 10A, 250V (APENAS MODULO) |  | SINAPI |  | UN | 2 |  | 4.82 |  | 9.64
[6 empty] | TOTAL Material: |  |  |  | 9.64
Mão de Obra com Encargos Complementares |  |  | FONTE |  | UNID | COEFICIENTE |  | PREÇO UNITÁRIO |  | TOTAL
88247 | AUXILIAR DE ELETRICISTA COM ENCARGOS COMPLEMENTARES |  | SINAPI |  | H | 0.402 |  | 24.39 |  | 9.8
88264 | ELETRICISTA COM ENCARGOS COMPLEMENTARES |  | SINAPI |  | H | 0.402 |  | 32.69 |  | 13.14
[6 empty] | TOTAL Mão de Obra com Encargos Complementares: |  |  |  | 22.94
[6 empty] | VALOR: |  |  |  | 32.58
91967 INTERRUPTOR SIMPLES (3 MÓDULOS), 10A/250V, INCLUINDO SUPORTE E PLACA - FORNECIMENTO E INSTALAÇÃO. AF_03/2023 (UN)
Serviço |  |  | FONTE |  | UNID | COEFICIENTE |  | PREÇO UNITÁRIO |  | TOTAL
91966 | INTERRUPTOR SIMPLES (3 MÓDULOS), 10A/250V, SEM SUPORTE E SEM PLACA - FORNECIMENTO E INSTALAÇÃO. AF_03/2023 |  | SINAPI |  | UN | 1 |  | 47.1 |  | 47.1
91946 | SUPORTE PARAFUSADO COM PLACA DE ENCAIXE 4" X 2" MÉDIO (1,30 M DO PISO) PARA PONTO ELÉTRICO - FORNECIMENTO E INSTALAÇÃO. AF_03/2023 |  | SINAPI |  | UN | 1 |  | 10.4 |  | 10.4
[6 empty] | TOTAL Serviço: |  |  |  | 57.5
[6 empty] | VALOR: |  |  |  | 57.5
91966 INTERRUPTOR SIMPLES (3 MÓDULOS), 10A/250V, SEM SUPORTE E SEM PLACA - FORNECIMENTO E INSTALAÇÃO. AF_03/2023 (UN)
Material |  |  | FONTE |  | UNID | COEFICIENTE |  | PREÇO UNITÁRIO |  | TOTAL
00038112 | INTERRUPTOR SIMPLES 10A, 250V (APENAS MODULO) |  | SINAPI |  | UN | 3 |  | 4.82 |  | 14.46
[6 empty] | TOTAL Material: |  |  |  | 14.46
Mão de Obra com Encargos Complementares |  |  | FONTE |  | UNID | COEFICIENTE |  | PREÇO UNITÁRIO |  | TOTAL
88247 | AUXILIAR DE ELETRICISTA COM ENCARGOS COMPLEMENTARES |  | SINAPI |  | H | 0.572 |  | 24.39 |  | 13.95
88264 | ELETRICISTA COM ENCARGOS COMPLEMENTARES |  | SINAPI |  | H | 0.572 |  | 32.69 |  | 18.69
[6 empty] | TOTAL Mão de Obra com Encargos Complementares: |  |  |  | 32.64
[6 empty] | VALOR: |  |  |  | 47.1
101547 ISOLADOR, TIPO DISCO, PARA TENSÃO 15 KV - FORNECIMENTO E INSTALAÇÃO. AF_07/2020 (UN)
Material |  |  | FONTE |  | UNID | COEFICIENTE |  | PREÇO UNITÁRIO |  | TOTAL
00003405 | ISOLADOR DE PORCELANA SUSPENSO, DISCO TIPO GARFO OLHAL, DIAMETRO DE 152 MM, PARA TENSAO DE *15* KV |  | SINAPI |  | UN | 1 |  | 78.93 |  | 78.93
[6 empty] | TOTAL Material: |  |  |  | 78.93
Mão de Obra com Encargos Complementares |  |  | FONTE |  | UNID | COEFICIENTE |  | PREÇO UNITÁRIO |  | TOTAL
88247 | AUXILIAR DE ELETRICISTA COM ENCARGOS COMPLEMENTARES |  | SINAPI |  | H | 0.0068771 |  | 24.39 |  | 0.16
88264 | ELETRICISTA COM ENCARGOS COMPLEMENTARES |  | SINAPI |  | H | 0.0619 |  | 32.69 |  | 2.02
[6 empty] | TOTAL Mão de Obra com Encargos Complementares: |  |  |  | 2.18
[6 empty] | VALOR: |  |  |  | 81.11
94570 JANELA DE ALUMÍNIO DE CORRER COM 2 FOLHAS PARA VIDROS, COM VIDROS, BATENTE, ACABAMENTO COM ACETATO OU BRILHANTE E FERRAGENS. EXCLUSIVE ALIZAR E CONTRAMARCO. FORNECIMENTO E INSTALAÇÃO. AF_12/2019 (M2)
Material |  |  | FONTE |  | UNID | COEFICIENTE |  | PREÇO UNITÁRIO |  | TOTAL
00036896 | JANELA DE CORRER, EM ALUMINIO PERFIL 25, 100 X 120 CM (A X L), 2 FLS MOVEIS, SEM BANDEIRA, ACABAMENTO BRANCO OU BRILHANTE, BATENTE DE 6 A 7 CM, COM VIDRO 4 MM, SEM GUARNICAO |  | SINAPI |  | UN | 0.8333 |  | 227.76 |  | 189.79
00004377 | PARAFUSO DE ACO ZINCADO COM ROSCA SOBERBA, CABECA CHATA E FENDA SIMPLES, DIAMETRO 4,2 MM, COMPRIMENTO * 32 * MM |  | SINAPI |  | UN | 9.2 |  | 0.19 |  | 1.74
00039961 | SILICONE ACETICO USO GERAL INCOLOR 280 G |  | SINAPI |  | UN | 0.6233 |  | 21.07 |  | 13.13
[6 empty] | TOTAL Material: |  |  |  | 204.66
Mão de Obra com Encargos Complementares |  |  | FONTE |  | UNID | COEFICIENTE |  | PREÇO UNITÁRIO |  | TOTAL
88309 | PEDREIRO COM ENCARGOS COMPLEMENTARES |  | SINAPI |  | H | 0.519 |  | 32.27 |  | 16.74
88316 | SERVENTE COM ENCARGOS COMPLEMENTARES |  | SINAPI |  | H | 0.259 |  | 23.23 |  | 6.01
[6 empty] | TOTAL Mão de Obra com Encargos Complementares: |  |  |  | 22.75
[6 empty] | VALOR: |  |  |  | 227.41
94559 JANELA DE AÇO TIPO BASCULANTE PARA VIDROS, COM BATENTE, FERRAGENS E PINTURA ANTICORROSIVA. EXCLUSIVE VIDROS, ACABAMENTO, ALIZAR E CONTRAMARCO. FORNECIMENTO E INSTALAÇÃO. AF_12/2019 (M2)
Material |  |  | FONTE |  | UNID | COEFICIENTE |  | PREÇO UNITÁRIO |  | TOTAL
00011190 | JANELA BASCULANTE, ACO, COM BATENTE/REQUADRO, 60 X 60 CM (SEM VIDROS) |  | SINAPI |  | UN | 2.778 |  | 174.93 |  | 485.95
[6 empty] | TOTAL Material: |  |  |  | 485.95
Mão de Obra com Encargos Complementares |  |  | FONTE |  | UNID | COEFICIENTE |  | PREÇO UNITÁRIO |  | TOTAL
88309 | PEDREIRO COM ENCARGOS COMPLEMENTARES |  | SINAPI |  | H | 4.581 |  | 32.27 |  | 147.82
88316 | SERVENTE COM ENCARGOS COMPLEMENTARES |  | SINAPI |  | H | 2.291 |  | 23.23 |  | 53.21
[6 empty] | TOTAL Mão de Obra com Encargos Complementares: |  |  |  | 201.03
Serviço |  |  | FONTE |  | UNID | COEFICIENTE |  | PREÇO UNITÁRIO |  | TOTAL
88629 | ARGAMASSA TRAÇO 1:3 (EM VOLUME DE CIMENTO E AREIA MÉDIA ÚMIDA), PREPARO MANUAL. AF_08/2019 |  | SINAPI |  | M3 | 0.021 |  | 711.11 |  | 14.93
[6 empty] | TOTAL Serviço: |  |  |  | 14.93
[6 empty] | VALOR: |  |  |  | 701.91
100665 JANELA DE MADEIRA - CEDRINHO/ANGELIM OU EQUIVALENTE DA REGIÃO - DE ABRIR COM 4 FOLHAS (2 VENEZIANAS E 2 GUILHOTINAS PARA VIDRO), COM BATENTE, ALIZAR E FERRAGENS. EXCLUSIVE VIDROS, ACABAMENTO E CONTRAMARCO. FORNECIMENTO E INSTALAÇÃO. AF_12/2019 (M2)
Material |  |  | FONTE |  | UNID | COEFICIENTE |  | PREÇO UNITÁRIO |  | TOTAL
00004430 | CAIBRO NAO APARELHADO *5 X 6* CM, EM MACARANDUBA/MASSARANDUBA, ANGELIM OU EQUIVALENTE DA REGIAO - BRUTA |  | SINAPI |  | M | 1.7258 |  | 13.27 |  | 22.9
00003421 | JANELA EM MADEIRA CEDRINHO/ ANGELIM COMERCIAL/ CURUPIXA/ CUMARU OU EQUIVALENTE DA REGIAO, CAIXA DO BATENTE/MARCO *10* CM, 2 FOLHAS DE ABRIR TIPO VENEZIANA E 2 FOLHAS GUILHOTINA PARA VIDRO, COM GUARNICAO/ALIZAR, COM FERRAGENS (SEM VIDRO E SEM ACABAMENTO) |  | SINAPI |  | M2 | 1 |  | 597.87 |  | 597.87
00005067 | PREGO DE ACO POLIDO COM CABECA 16 X 24 (2 1/4 X 12) |  | SINAPI |  | KG | 0.042868 |  | 18.93 |  | 0.81
00000142 | SELANTE ELASTICO MONOCOMPONENTE A BASE DE POLIURETANO (PU) PARA JUNTAS DIVERSAS |  | SINAPI |  | 310ML | 0.8351 |  | 31.89 |  | 26.63
[6 empty] | TOTAL Material: |  |  |  | 648.21
Mão de Obra com Encargos Complementares |  |  | FONTE |  | UNID | COEFICIENTE |  | PREÇO UNITÁRIO |  | TOTAL
88261 | CARPINTEIRO DE ESQUADRIA COM ENCARGOS COMPLEMENTARES |  | SINAPI |  | H | 1.733 |  | 30.84 |  | 53.44
88316 | SERVENTE COM ENCARGOS COMPLEMENTARES |  | SINAPI |  | H | 0.8665 |  | 23.23 |  | 20.12
[6 empty] | TOTAL Mão de Obra com Encargos Complementares: |  |  |  | 73.56
[6 empty] | VALOR: |  |  |  | 721.77
100674 JANELA FIXA DE ALUMÍNIO PARA VIDRO, COM VIDRO, BATENTE E FERRAGENS. EXCLUSIVE ACABAMENTO, ALIZAR E CONTRAMARCO. FORNECIMENTO E INSTALAÇÃO. AF_12/2019 (M2)
Material |  |  | FONTE |  | UNID | COEFICIENTE |  | PREÇO UNITÁRIO |  | TOTAL
00000599 | JANELA FIXA, EM ALUMINIO PERFIL 20, 60 X 80 CM (A X L), BATENTE/REQUADRO DE 3 A 14 CM, COM VIDRO 4 MM, SEM GUARNICAO/ALIZAR, ACABAMENTO ALUM BRANCO OU BRILHANTE |  | SINAPI |  | M2 | 1 |  | 415.38 |  | 415.38
00004377 | PARAFUSO DE ACO ZINCADO COM ROSCA SOBERBA, CABECA CHATA E FENDA SIMPLES, DIAMETRO 4,2 MM, COMPRIMENTO * 32 * MM |  | SINAPI |  | UN | 17.413 |  | 0.19 |  | 3.3
00039961 | SILICONE ACETICO USO GERAL INCOLOR 280 G |  | SINAPI |  | UN | 0.424 |  | 21.07 |  | 8.93
[6 empty] | TOTAL Material: |  |  |  | 427.61
Mão de Obra com Encargos Complementares |  |  | FONTE |  | UNID | COEFICIENTE |  | PREÇO UNITÁRIO |  | TOTAL
88309 | PEDREIRO COM ENCARGOS COMPLEMENTARES |  | SINAPI |  | H | 0.72 |  | 32.27 |  | 23.23
88316 | SERVENTE COM ENCARGOS COMPLEMENTARES |  | SINAPI |  | H | 0.36 |  | 23.23 |  | 8.36
[6 empty] | TOTAL Mão de Obra com Encargos Complementares: |  |  |  | 31.59
[6 empty] | VALOR: |  |  |  | 459.2
88441 JARDINEIRO COM ENCARGOS COMPLEMENTARES (H)
Encargos Complementares |  |  | FONTE |  | UNID | COEFICIENTE |  | PREÇO UNITÁRIO |  | TOTAL
00037370 | ALIMENTACAO - HORISTA (COLETADO CAIXA - ENCARGOS COMPLEMENTARES) |  | SINAPI |  | H | 1 |  | 4.56 |  | 4.56
00043489 | EPI - FAMILIA PEDREIRO - HORISTA (ENCARGOS COMPLEMENTARES - COLETADO CAIXA) |  | SINAPI |  | H | 1 |  | 1.24 |  | 1.24
00037372 | EXAMES - HORISTA (COLETADO CAIXA - ENCARGOS COMPLEMENTARES) |  | SINAPI |  | H | 1 |  | 1.34 |  | 1.34
00043465 | FERRAMENTAS - FAMILIA PEDREIRO - HORISTA (ENCARGOS COMPLEMENTARES - COLETADO CAIXA) |  | SINAPI |  | H | 1 |  | 0.82 |  | 0.82
00037373 | SEGURO - HORISTA (COLETADO CAIXA - ENCARGOS COMPLEMENTARES) |  | SINAPI |  | H | 1 |  | 0.04 |  | 0.04
00037371 | TRANSPORTE - HORISTA (COLETADO CAIXA - ENCARGOS COMPLEMENTARES) |  | SINAPI |  | H | 1 |  | 0.8 |  | 0.8
[6 empty] | TOTAL Encargos Complementares: |  |  |  | 8.8
Mão de Obra |  |  | FONTE |  | UNID | COEFICIENTE |  | PREÇO UNITÁRIO |  | TOTAL
00044503 | JARDINEIRO (HORISTA) |  | SINAPI |  | H | 1 |  | 15.22 |  | 15.22
[6 empty] | TOTAL Mão de Obra: |  |  |  | 15.22
Serviço |  |  | FONTE |  | UNID | COEFICIENTE |  | PREÇO UNITÁRIO |  | TOTAL
95390 | CURSO DE CAPACITAÇÃO PARA JARDINEIRO (ENCARGOS COMPLEMENTARES) - HORISTA |  | SINAPI |  | H | 1 |  | 0.08 |  | 0.08
[6 empty] | TOTAL Serviço: |  |  |  | 0.08
[6 empty] | VALOR: |  |  |  | 24.1
89726 JOELHO 45 GRAUS, PVC, SERIE NORMAL, ESGOTO PREDIAL, DN 40 MM, JUNTA SOLDÁVEL, FORNECIDO E INSTALADO EM RAMAL DE DESCARGA OU RAMAL DE ESGOTO SANITÁRIO. AF_08/2022 (UN)
Material |  |  | FONTE |  | UNID | COEFICIENTE |  | PREÇO UNITÁRIO |  | TOTAL
00000122 | ADESIVO PLASTICO PARA PVC, FRASCO COM *850* GR |  | SINAPI |  | UN | 0.0099 |  | 63.17 |  | 0.62
00003516 | JOELHO PVC, SOLDAVEL, BB, 45 GRAUS, DN 40 MM, PARA ESGOTO PREDIAL |  | SINAPI |  | UN | 1 |  | 1.8 |  | 1.8
00038383 | LIXA D'AGUA EM FOLHA, GRAO 100 |  | SINAPI |  | UN | 0.0071 |  | 2.33 |  | 0.01
00020083 | SOLUCAO PREPARADORA / LIMPADORA PARA PVC, FRASCO COM 1000 CM3 |  | SINAPI |  | UN | 0.015 |  | 71.57 |  | 1.07
[6 empty] | TOTAL Material: |  |  |  | 3.5
Mão de Obra com Encargos Complementares |  |  | FONTE |  | UNID | COEFICIENTE |  | PREÇO UNITÁRIO |  | TOTAL
88248 | AUXILIAR DE ENCANADOR OU BOMBEIRO HIDRÁULICO COM ENCARGOS COMPLEMENTARES |  | SINAPI |  | H | 0.127 |  | 23.37 |  | 2.96
88267 | ENCANADOR OU BOMBEIRO HIDRÁULICO COM ENCARGOS COMPLEMENTARES |  | SINAPI |  | H | 0.127 |  | 31.5 |  | 4
[6 empty] | TOTAL Mão de Obra com Encargos Complementares: |  |  |  | 6.96
[6 empty] | VALOR: |  |  |  | 10.46
89724 JOELHO 90 GRAUS, PVC, SERIE NORMAL, ESGOTO PREDIAL, DN 40 MM, JUNTA SOLDÁVEL, FORNECIDO E INSTALADO EM RAMAL DE DESCARGA OU RAMAL DE ESGOTO SANITÁRIO. AF_08/2022 (UN)
Material |  |  | FONTE |  | UNID | COEFICIENTE |  | PREÇO UNITÁRIO |  | TOTAL
00000122 | ADESIVO PLASTICO PARA PVC, FRASCO COM *850* GR |  | SINAPI |  | UN | 0.0099 |  | 63.17 |  | 0.62
00003517 | JOELHO PVC, SOLDAVEL, BB, 90 GRAUS, SEM ANEL, DN 40 MM, PARA ESGOTO PREDIAL SECUNDARIO |  | SINAPI |  | UN | 1 |  | 1.63 |  | 1.63
00038383 | LIXA D'AGUA EM FOLHA, GRAO 100 |  | SINAPI |  | UN | 0.0071 |  | 2.33 |  | 0.01
00020083 | SOLUCAO PREPARADORA / LIMPADORA PARA PVC, FRASCO COM 1000 CM3 |  | SINAPI |  | UN | 0.015 |  | 71.57 |  | 1.07
[6 empty] | TOTAL Material: |  |  |  | 3.33
Mão de Obra com Encargos Complementares |  |  | FONTE |  | UNID | COEFICIENTE |  | PREÇO UNITÁRIO |  | TOTAL
88248 | AUXILIAR DE ENCANADOR OU BOMBEIRO HIDRÁULICO COM ENCARGOS COMPLEMENTARES |  | SINAPI |  | H | 0.127 |  | 23.37 |  | 2.96
88267 | ENCANADOR OU BOMBEIRO HIDRÁULICO COM ENCARGOS COMPLEMENTARES |  | SINAPI |  | H | 0.127 |  | 31.5 |  | 4
[6 empty] | TOTAL Mão de Obra com Encargos Complementares: |  |  |  | 6.96
[6 empty] | VALOR: |  |  |  | 10.29
89731 JOELHO 90 GRAUS, PVC, SERIE NORMAL, ESGOTO PREDIAL, DN 50 MM, JUNTA ELÁSTICA, FORNECIDO E INSTALADO EM RAMAL DE DESCARGA OU RAMAL DE ESGOTO SANITÁRIO. AF_08/2022 (UN)
Material |  |  | FONTE |  | UNID | COEFICIENTE |  | PREÇO UNITÁRIO |  | TOTAL
00000296 | ANEL BORRACHA PARA TUBO ESGOTO PREDIAL, DN 50 MM (NBR 5688) |  | SINAPI |  | UN | 2 |  | 1.9 |  | 3.8
00003526 | JOELHO PVC, SOLDAVEL, PB, 90 GRAUS, DN 50 MM, PARA ESGOTO PREDIAL |  | SINAPI |  | UN | 1 |  | 2.36 |  | 2.36
00020078 | PASTA LUBRIFICANTE PARA TUBOS E CONEXOES COM JUNTA ELASTICA, EMBALAGEM DE *400* GR (USO EM PVC, ACO, POLIETILENO E OUTROS) |  | SINAPI |  | UN | 0.05 |  | 26.07 |  | 1.3
[6 empty] | TOTAL Material: |  |  |  | 7.46
Mão de Obra com Encargos Complementares |  |  | FONTE |  | UNID | COEFICIENTE |  | PREÇO UNITÁRIO |  | TOTAL
88248 | AUXILIAR DE ENCANADOR OU BOMBEIRO HIDRÁULICO COM ENCARGOS COMPLEMENTARES |  | SINAPI |  | H | 0.1379 |  | 23.37 |  | 3.22
88267 | ENCANADOR OU BOMBEIRO HIDRÁULICO COM ENCARGOS COMPLEMENTARES |  | SINAPI |  | H | 0.1379 |  | 31.5 |  | 4.34
[6 empty] | TOTAL Mão de Obra com Encargos Complementares: |  |  |  | 7.56
[6 empty] | VALOR: |  |  |  | 15.02
96624 LASTRO COM MATERIAL GRANULAR (PEDRA BRITADA N.2), APLICADO EM PISOS OU LAJES SOBRE SOLO, ESPESSURA DE *10 CM*. AF_01/2024 (M3)
Equipamento Custo Horário |  |  | FONTE |  | UNID | COEFICIENTE |  | PREÇO UNITÁRIO |  | TOTAL
91278 | PLACA VIBRATÓRIA REVERSÍVEL COM MOTOR 4 TEMPOS A GASOLINA, FORÇA CENTRÍFUGA DE 25 KN (2500 KGF), POTÊNCIA 5,5 CV - CHI DIURNO. AF_08/2015 |  | SINAPI |  | CHI | 0.03 |  | 0.71 |  | 0.02
91277 | PLACA VIBRATÓRIA REVERSÍVEL COM MOTOR 4 TEMPOS A GASOLINA, FORÇA CENTRÍFUGA DE 25 KN (2500 KGF), POTÊNCIA 5,5 CV - CHP DIURNO. AF_08/2015 |  | SINAPI |  | CHP | 0.032 |  | 10.35 |  | 0.33
[6 empty] | TOTAL Equipamento Custo Horário: |  |  |  | 0.35
Material |  |  | FONTE |  | UNID | COEFICIENTE |  | PREÇO UNITÁRIO |  | TOTAL
00004718 | PEDRA BRITADA N. 2 (19 A 38 MM) POSTO PEDREIRA/FORNECEDOR, SEM FRETE |  | SINAPI |  | M3 | 1.19 |  | 112.03 |  | 133.31
[6 empty] | TOTAL Material: |  |  |  | 133.31
Mão de Obra com Encargos Complementares |  |  | FONTE |  | UNID | COEFICIENTE |  | PREÇO UNITÁRIO |  | TOTAL
88309 | PEDREIRO COM ENCARGOS COMPLEMENTARES |  | SINAPI |  | H | 1.579 |  | 32.27 |  | 50.95
88316 | SERVENTE COM ENCARGOS COMPLEMENTARES |  | SINAPI |  | H | 0.634 |  | 23.23 |  | 14.72
[6 empty] | TOTAL Mão de Obra com Encargos Complementares: |  |  |  | 65.67
[6 empty] | VALOR: |  |  |  | 199.33
95240 LASTRO DE CONCRETO MAGRO, APLICADO EM PISOS, LAJES SOBRE SOLO OU RADIERS, ESPESSURA DE 3 CM. AF_01/2024 (M2)
Mão de Obra com Encargos Complementares |  |  | FONTE |  | UNID | COEFICIENTE |  | PREÇO UNITÁRIO |  | TOTAL
88309 | PEDREIRO COM ENCARGOS COMPLEMENTARES |  | SINAPI |  | H | 0.1631 |  | 32.27 |  | 5.26
88316 | SERVENTE COM ENCARGOS COMPLEMENTARES |  | SINAPI |  | H | 0.0444 |  | 23.23 |  | 1.03
[6 empty] | TOTAL Mão de Obra com Encargos Complementares: |  |  |  | 6.29
Serviço |  |  | FONTE |  | UNID | COEFICIENTE |  | PREÇO UNITÁRIO |  | TOTAL
94968 | CONCRETO MAGRO PARA LASTRO, TRAÇO 1:4,5:4,5 (EM MASSA SECA DE CIMENTO/ AREIA MÉDIA/ BRITA 1) - PREPARO MECÂNICO COM BETONEIRA 600 L. AF_05/2021 |  | SINAPI |  | M3 | 0.0339 |  | 439.27 |  | 14.89
[6 empty] | TOTAL Serviço: |  |  |  | 14.89
[6 empty] | VALOR: |  |  |  | 21.18
95241 LASTRO DE CONCRETO MAGRO, APLICADO EM PISOS, LAJES SOBRE SOLO OU RADIERS, ESPESSURA DE 5 CM. AF_01/2024 (M2)
Mão de Obra com Encargos Complementares |  |  | FONTE |  | UNID | COEFICIENTE |  | PREÇO UNITÁRIO |  | TOTAL
88309 | PEDREIRO COM ENCARGOS COMPLEMENTARES |  | SINAPI |  | H | 0.25415 |  | 32.27 |  | 8.2
88316 | SERVENTE COM ENCARGOS COMPLEMENTARES |  | SINAPI |  | H | 0.0919 |  | 23.23 |  | 2.13
[6 empty] | TOTAL Mão de Obra com Encargos Complementares: |  |  |  | 10.33
Serviço |  |  | FONTE |  | UNID | COEFICIENTE |  | PREÇO UNITÁRIO |  | TOTAL
94968 | CONCRETO MAGRO PARA LASTRO, TRAÇO 1:4,5:4,5 (EM MASSA SECA DE CIMENTO/ AREIA MÉDIA/ BRITA 1) - PREPARO MECÂNICO COM BETONEIRA 600 L. AF_05/2021 |  | SINAPI |  | M3 | 0.069 |  | 439.27 |  | 30.3
[6 empty] | TOTAL Serviço: |  |  |  | 30.3
[6 empty] | VALOR: |  |  |  | 40.63
86904 LAVATÓRIO LOUÇA BRANCA SUSPENSO, 29,5 X 39CM OU EQUIVALENTE, PADRÃO POPULAR - FORNECIMENTO E INSTALAÇÃO. AF_01/2020 (UN)
Material |  |  | FONTE |  | UNID | COEFICIENTE |  | PREÇO UNITÁRIO |  | TOTAL
00010425 | LAVATORIO DE LOUCA BRANCA, SUSPENSO (SEM COLUNA), DIMENSOES *40 X 30* CM |  | SINAPI |  | UN | 1 |  | 96.84 |  | 96.84
00004351 | PARAFUSO NIQUELADO 3 1/2" COM ACABAMENTO CROMADO PARA FIXAR PECA SANITARIA, INCLUI PORCA CEGA, ARRUELA E BUCHA DE NYLON TAMANHO S-8 |  | SINAPI |  | UN | 2 |  | 17.71 |  | 35.42
00037329 | REJUNTE EPOXI, QUALQUER COR |  | SINAPI |  | KG | 0.0304 |  | 105.12 |  | 3.19
[6 empty] | TOTAL Material: |  |  |  | 135.45
Mão de Obra com Encargos Complementares |  |  | FONTE |  | UNID | COEFICIENTE |  | PREÇO UNITÁRIO |  | TOTAL
88267 | ENCANADOR OU BOMBEIRO HIDRÁULICO COM ENCARGOS COMPLEMENTARES |  | SINAPI |  | H | 0.387 |  | 31.5 |  | 12.19
88316 | SERVENTE COM ENCARGOS COMPLEMENTARES |  | SINAPI |  | H | 0.1886 |  | 23.23 |  | 4.38
[6 empty] | TOTAL Mão de Obra com Encargos Complementares: |  |  |  | 16.57
[6 empty] | VALOR: |  |  |  | 152.02
86943 LAVATÓRIO LOUÇA BRANCA SUSPENSO, 29,5 X 39CM OU EQUIVALENTE, PADRÃO POPULAR, INCLUSO SIFÃO FLEXÍVEL EM PVC, VÁLVULA E ENGATE FLEXÍVEL 30CM EM PLÁSTICO E TORNEIRA CROMADA DE MESA, PADRÃO POPULAR - FORNECIMENTO E INSTALAÇÃO. AF_01/2020 (UN)
Serviço |  |  | FONTE |  | UNID | COEFICIENTE |  | PREÇO UNITÁRIO |  | TOTAL
86884 | ENGATE FLEXÍVEL EM PLÁSTICO BRANCO, 1/2" X 30CM - FORNECIMENTO E INSTALAÇÃO. AF_01/2020 |  | SINAPI |  | UN | 1 |  | 10.76 |  | 10.76
86904 | LAVATÓRIO LOUÇA BRANCA SUSPENSO, 29,5 X 39CM OU EQUIVALENTE, PADRÃO POPULAR - FORNECIMENTO E INSTALAÇÃO. AF_01/2020 |  | SINAPI |  | UN | 1 |  | 152.02 |  | 152.02
86883 | SIFÃO DO TIPO FLEXÍVEL EM PVC 1 X 1.1/2 - FORNECIMENTO E INSTALAÇÃO. AF_01/2020 |  | SINAPI |  | UN | 1 |  | 11.29 |  | 11.29
86906 | TORNEIRA CROMADA DE MESA, 1/2" OU 3/4", PARA LAVATÓRIO, PADRÃO POPULAR - FORNECIMENTO E INSTALAÇÃO. AF_01/2020 |  | SINAPI |  | UN | 1 |  | 78.65 |  | 78.65
86879 | VÁLVULA EM PLÁSTICO 1" PARA PIA, TANQUE OU LAVATÓRIO, COM OU SEM LADRÃO - FORNECIMENTO E INSTALAÇÃO. AF_01/2020 |  | SINAPI |  | UN | 1 |  | 9.54 |  | 9.54
[6 empty] | TOTAL Serviço: |  |  |  | 262.26
[6 empty] | VALOR: |  |  |  | 262.26
91882 LUVA PARA ELETRODUTO, PVC, ROSCÁVEL, DN 20 MM (1/2"), PARA CIRCUITOS TERMINAIS, INSTALADA EM PAREDE - FORNECIMENTO E INSTALAÇÃO. AF_03/2023 (UN)
Material |  |  | FONTE |  | UNID | COEFICIENTE |  | PREÇO UNITÁRIO |  | TOTAL
00001901 | LUVA EM PVC RIGIDO ROSCAVEL, DE 1/2", PARA ELETRODUTO |  | SINAPI |  | UN | 1 |  | 0.71 |  | 0.71
[6 empty] | TOTAL Material: |  |  |  | 0.71
Mão de Obra com Encargos Complementares |  |  | FONTE |  | UNID | COEFICIENTE |  | PREÇO UNITÁRIO |  | TOTAL
88247 | AUXILIAR DE ELETRICISTA COM ENCARGOS COMPLEMENTARES |  | SINAPI |  | H | 0.181 |  | 24.39 |  | 4.41
88264 | ELETRICISTA COM ENCARGOS COMPLEMENTARES |  | SINAPI |  | H | 0.181 |  | 32.69 |  | 5.91
[6 empty] | TOTAL Mão de Obra com Encargos Complementares: |  |  |  | 10.32
[6 empty] | VALOR: |  |  |  | 11.03
91875 LUVA PARA ELETRODUTO, PVC, ROSCÁVEL, DN 25 MM (3/4"), PARA CIRCUITOS TERMINAIS, INSTALADA EM FORRO - FORNECIMENTO E INSTALAÇÃO. AF_03/2023 (UN)
Material |  |  | FONTE |  | UNID | COEFICIENTE |  | PREÇO UNITÁRIO |  | TOTAL
00001891 | LUVA EM PVC RIGIDO ROSCAVEL, DE 3/4", PARA ELETRODUTO |  | SINAPI |  | UN | 1 |  | 1.05 |  | 1.05
[6 empty] | TOTAL Material: |  |  |  | 1.05
Mão de Obra com Encargos Complementares |  |  | FONTE |  | UNID | COEFICIENTE |  | PREÇO UNITÁRIO |  | TOTAL
88247 | AUXILIAR DE ELETRICISTA COM ENCARGOS COMPLEMENTARES |  | SINAPI |  | H | 0.137 |  | 24.39 |  | 3.34
88264 | ELETRICISTA COM ENCARGOS COMPLEMENTARES |  | SINAPI |  | H | 0.137 |  | 32.69 |  | 4.47
[6 empty] | TOTAL Mão de Obra com Encargos Complementares: |  |  |  | 7.81
[6 empty] | VALOR: |  |  |  | 8.86
100903 LÂMPADA TUBULAR LED DE 18/20 W, COM SOQUETE, BASE G13 - FORNECIMENTO E INSTALAÇÃO. AF_09/2024_PS (UN)
Material |  |  | FONTE |  | UNID | COEFICIENTE |  | PREÇO UNITÁRIO |  | TOTAL
00039387 | LAMPADA LED TUBULAR BIVOLT 18/20 W, BASE G13 |  | SINAPI |  | UN | 1 |  | 9.58 |  | 9.58
00012295 | SOQUETE DE BAQUELITE BASE E27, PARA LAMPADAS |  | SINAPI |  | UN | 2 |  | 2.16 |  | 4.32
[6 empty] | TOTAL Material: |  |  |  | 13.9
Mão de Obra com Encargos Complementares |  |  | FONTE |  | UNID | COEFICIENTE |  | PREÇO UNITÁRIO |  | TOTAL
88247 | AUXILIAR DE ELETRICISTA COM ENCARGOS COMPLEMENTARES |  | SINAPI |  | H | 0.12503 |  | 24.39 |  | 3.04
88264 | ELETRICISTA COM ENCARGOS COMPLEMENTARES |  | SINAPI |  | H | 0.4001 |  | 32.69 |  | 13.07
[6 empty] | TOTAL Mão de Obra com Encargos Complementares: |  |  |  | 16.11
[6 empty] | VALOR: |  |  |  | 30.01
88274 MARMORISTA/GRANITEIRO COM ENCARGOS COMPLEMENTARES (H)
Encargos Complementares |  |  | FONTE |  | UNID | COEFICIENTE |  | PREÇO UNITÁRIO |  | TOTAL
00037370 | ALIMENTACAO - HORISTA (COLETADO CAIXA - ENCARGOS COMPLEMENTARES) |  | SINAPI |  | H | 1 |  | 4.56 |  | 4.56
00043489 | EPI - FAMILIA PEDREIRO - HORISTA (ENCARGOS COMPLEMENTARES - COLETADO CAIXA) |  | SINAPI |  | H | 1 |  | 1.24 |  | 1.24
00037372 | EXAMES - HORISTA (COLETADO CAIXA - ENCARGOS COMPLEMENTARES) |  | SINAPI |  | H | 1 |  | 1.34 |  | 1.34
00043465 | FERRAMENTAS - FAMILIA PEDREIRO - HORISTA (ENCARGOS COMPLEMENTARES - COLETADO CAIXA) |  | SINAPI |  | H | 1 |  | 0.82 |  | 0.82
00037373 | SEGURO - HORISTA (COLETADO CAIXA - ENCARGOS COMPLEMENTARES) |  | SINAPI |  | H | 1 |  | 0.04 |  | 0.04
00037371 | TRANSPORTE - HORISTA (COLETADO CAIXA - ENCARGOS COMPLEMENTARES) |  | SINAPI |  | H | 1 |  | 0.8 |  | 0.8
[6 empty] | TOTAL Encargos Complementares: |  |  |  | 8.8
Mão de Obra |  |  | FONTE |  | UNID | COEFICIENTE |  | PREÇO UNITÁRIO |  | TOTAL
00004755 | MARMORISTA / GRANITEIRO (HORISTA) |  | SINAPI |  | H | 1 |  | 22.92 |  | 22.92
[6 empty] | TOTAL Mão de Obra: |  |  |  | 22.92
Serviço |  |  | FONTE |  | UNID | COEFICIENTE |  | PREÇO UNITÁRIO |  | TOTAL
95341 | CURSO DE CAPACITAÇÃO PARA MARMORISTA/GRANITEIRO (ENCARGOS COMPLEMENTARES) - HORISTA |  | SINAPI |  | H | 1 |  | 0.38 |  | 0.38
[6 empty] | TOTAL Serviço: |  |  |  | 0.38
[6 empty] | VALOR: |  |  |  | 32.1
5952 MARTELETE OU ROMPEDOR PNEUMÁTICO MANUAL, 28 KG, COM SILENCIADOR - CHI DIURNO. AF_07/2016 (CHI)
Mão de Obra com Encargos Complementares |  |  | FONTE |  | UNID | COEFICIENTE |  | PREÇO UNITÁRIO |  | TOTAL
88298 | OPERADOR DE MARTELETE OU MARTELETEIRO COM ENCARGOS COMPLEMENTARES |  | SINAPI |  | H | 1 |  | 35.49 |  | 35.49
[6 empty] | TOTAL Mão de Obra com Encargos Complementares: |  |  |  | 35.49
Serviço |  |  | FONTE |  | UNID | COEFICIENTE |  | PREÇO UNITÁRIO |  | TOTAL
95114 | MARTELETE OU ROMPEDOR PNEUMÁTICO MANUAL, 28 KG, COM SILENCIADOR - DEPRECIAÇÃO. AF_07/2016 |  | SINAPI |  | H | 1 |  | 1.6 |  | 1.6
95115 | MARTELETE OU ROMPEDOR PNEUMÁTICO MANUAL, 28 KG, COM SILENCIADOR - JUROS. AF_07/2016 |  | SINAPI |  | H | 1 |  | 0.37 |  | 0.37
[6 empty] | TOTAL Serviço: |  |  |  | 1.97
[6 empty] | VALOR: |  |  |  | 37.46
5795 MARTELETE OU ROMPEDOR PNEUMÁTICO MANUAL, 28 KG, COM SILENCIADOR - CHP DIURNO. AF_07/2016 (CHP)
Mão de Obra com Encargos Complementares |  |  | FONTE |  | UNID | COEFICIENTE |  | PREÇO UNITÁRIO |  | TOTAL
88298 | OPERADOR DE MARTELETE OU MARTELETEIRO COM ENCARGOS COMPLEMENTARES |  | SINAPI |  | H | 1 |  | 35.49 |  | 35.49
[6 empty] | TOTAL Mão de Obra com Encargos Complementares: |  |  |  | 35.49
Serviço |  |  | FONTE |  | UNID | COEFICIENTE |  | PREÇO UNITÁRIO |  | TOTAL
95114 | MARTELETE OU ROMPEDOR PNEUMÁTICO MANUAL, 28 KG, COM SILENCIADOR - DEPRECIAÇÃO. AF_07/2016 |  | SINAPI |  | H | 1 |  | 1.6 |  | 1.6
95115 | MARTELETE OU ROMPEDOR PNEUMÁTICO MANUAL, 28 KG, COM SILENCIADOR - JUROS. AF_07/2016 |  | SINAPI |  | H | 1 |  | 0.37 |  | 0.37
53863 | MARTELETE OU ROMPEDOR PNEUMÁTICO MANUAL, 28 KG, COM SILENCIADOR - MANUTENÇÃO. AF_07/2016 |  | SINAPI |  | H | 1 |  | 2 |  | 2
[6 empty] | TOTAL Serviço: |  |  |  | 3.97
[6 empty] | VALOR: |  |  |  | 39.46
95114 MARTELETE OU ROMPEDOR PNEUMÁTICO MANUAL, 28 KG, COM SILENCIADOR - DEPRECIAÇÃO. AF_07/2016 (H)
Equipamento |  |  | FONTE |  | UNID | COEFICIENTE |  | PREÇO UNITÁRIO |  | TOTAL
00041898 | MARTELO DEMOLIDOR PNEUMATICO MANUAL, PESO DE 28 KG, COM SILENCIADOR |  | SINAPI |  | UN | 6.4e-05 |  | 25055.92 |  | 1.6
[6 empty] | TOTAL Equipamento: |  |  |  | 1.6
[6 empty] | VALOR: |  |  |  | 1.6
95115 MARTELETE OU ROMPEDOR PNEUMÁTICO MANUAL, 28 KG, COM SILENCIADOR - JUROS. AF_07/2016 (H)
Equipamento |  |  | FONTE |  | UNID | COEFICIENTE |  | PREÇO UNITÁRIO |  | TOTAL
00041898 | MARTELO DEMOLIDOR PNEUMATICO MANUAL, PESO DE 28 KG, COM SILENCIADOR |  | SINAPI |  | UN | 1.48e-05 |  | 25055.92 |  | 0.37
[6 empty] | TOTAL Equipamento: |  |  |  | 0.37
[6 empty] | VALOR: |  |  |  | 0.37
53863 MARTELETE OU ROMPEDOR PNEUMÁTICO MANUAL, 28 KG, COM SILENCIADOR - MANUTENÇÃO. AF_07/2016 (H)
Equipamento |  |  | FONTE |  | UNID | COEFICIENTE |  | PREÇO UNITÁRIO |  | TOTAL
00041898 | MARTELO DEMOLIDOR PNEUMATICO MANUAL, PESO DE 28 KG, COM SILENCIADOR |  | SINAPI |  | UN | 8e-05 |  | 25055.92 |  | 2
[6 empty] | TOTAL Equipamento: |  |  |  | 2
[6 empty] | VALOR: |  |  |  | 2
102274 MARTELO DEMOLIDOR ELÉTRICO, COM POTÊNCIA DE 2.000 W, 1.000 IMPACTOS POR MINUTO, PESO DE 30 KG - CHI DIURNO. AF_01/2021 (CHI)
Mão de Obra com Encargos Complementares |  |  | FONTE |  | UNID | COEFICIENTE |  | PREÇO UNITÁRIO |  | TOTAL
88298 | OPERADOR DE MARTELETE OU MARTELETEIRO COM ENCARGOS COMPLEMENTARES |  | SINAPI |  | H | 1 |  | 35.49 |  | 35.49
[6 empty] | TOTAL Mão de Obra com Encargos Complementares: |  |  |  | 35.49
Serviço |  |  | FONTE |  | UNID | COEFICIENTE |  | PREÇO UNITÁRIO |  | TOTAL
102270 | MARTELO DEMOLIDOR ELÉTRICO, COM POTÊNCIA DE 2.000 W, 1.000 IMPACTOS POR MINUTO, PESO DE 30 KG - DEPRECIAÇÃO. AF_01/2021 |  | SINAPI |  | H | 1 |  | 0.7 |  | 0.7
102271 | MARTELO DEMOLIDOR ELÉTRICO, COM POTÊNCIA DE 2.000 W, 1.000 IMPACTOS POR MINUTO, PESO DE 30 KG - JUROS. AF_01/2021 |  | SINAPI |  | H | 1 |  | 0.16 |  | 0.16
[6 empty] | TOTAL Serviço: |  |  |  | 0.86
[6 empty] | VALOR: |  |  |  | 36.35
102275 MARTELO DEMOLIDOR ELÉTRICO, COM POTÊNCIA DE 2.000 W, 1.000 IMPACTOS POR MINUTO, PESO DE 30 KG - CHP DIURNO. AF_01/2021 (CHP)
Mão de Obra com Encargos Complementares |  |  | FONTE |  | UNID | COEFICIENTE |  | PREÇO UNITÁRIO |  | TOTAL
88298 | OPERADOR DE MARTELETE OU MARTELETEIRO COM ENCARGOS COMPLEMENTARES |  | SINAPI |  | H | 1 |  | 35.49 |  | 35.49
[6 empty] | TOTAL Mão de Obra com Encargos Complementares: |  |  |  | 35.49
Serviço |  |  | FONTE |  | UNID | COEFICIENTE |  | PREÇO UNITÁRIO |  | TOTAL
102270 | MARTELO DEMOLIDOR ELÉTRICO, COM POTÊNCIA DE 2.000 W, 1.000 IMPACTOS POR MINUTO, PESO DE 30 KG - DEPRECIAÇÃO. AF_01/2021 |  | SINAPI |  | H | 1 |  | 0.7 |  | 0.7
102271 | MARTELO DEMOLIDOR ELÉTRICO, COM POTÊNCIA DE 2.000 W, 1.000 IMPACTOS POR MINUTO, PESO DE 30 KG - JUROS. AF_01/2021 |  | SINAPI |  | H | 1 |  | 0.16 |  | 0.16
102272 | MARTELO DEMOLIDOR ELÉTRICO, COM POTÊNCIA DE 2.000 W, 1.000 IMPACTOS POR MINUTO, PESO DE 30 KG - MANUTENÇÃO. AF_01/2021 |  | SINAPI |  | H | 1 |  | 0.87 |  | 0.87
102273 | MARTELO DEMOLIDOR ELÉTRICO, COM POTÊNCIA DE 2.000 W, 1.000 IMPACTOS POR MINUTO, PESO DE 30 KG - MATERIAIS NA OPERAÇÃO. AF_01/2021 |  | SINAPI |  | H | 1 |  | 1.83 |  | 1.83
[6 empty] | TOTAL Serviço: |  |  |  | 3.56
[6 empty] | VALOR: |  |  |  | 39.05
102270 MARTELO DEMOLIDOR ELÉTRICO, COM POTÊNCIA DE 2.000 W, 1.000 IMPACTOS POR MINUTO, PESO DE 30 KG - DEPRECIAÇÃO. AF_01/2021 (H)
Equipamento |  |  | FONTE |  | UNID | COEFICIENTE |  | PREÇO UNITÁRIO |  | TOTAL
00040703 | MARTELO DEMOLIDOR ELETRICO, COM POTENCIA DE 2.000 W, FREQUENCIA DE 1.000 IMPACTOS POR MINUTO, FORCA DE IMPACTO ENTRE 60 E 65 J, PESO DE 30 KG |  | SINAPI |  | UN | 6.4e-05 |  | 10990 |  | 0.7
[6 empty] | TOTAL Equipamento: |  |  |  | 0.7
[6 empty] | VALOR: |  |  |  | 0.7
102271 MARTELO DEMOLIDOR ELÉTRICO, COM POTÊNCIA DE 2.000 W, 1.000 IMPACTOS POR MINUTO, PESO DE 30 KG - JUROS. AF_01/2021 (H)
Equipamento |  |  | FONTE |  | UNID | COEFICIENTE |  | PREÇO UNITÁRIO |  | TOTAL
00040703 | MARTELO DEMOLIDOR ELETRICO, COM POTENCIA DE 2.000 W, FREQUENCIA DE 1.000 IMPACTOS POR MINUTO, FORCA DE IMPACTO ENTRE 60 E 65 J, PESO DE 30 KG |  | SINAPI |  | UN | 1.48e-05 |  | 10990 |  | 0.16
[6 empty] | TOTAL Equipamento: |  |  |  | 0.16
[6 empty] | VALOR: |  |  |  | 0.16
102272 MARTELO DEMOLIDOR ELÉTRICO, COM POTÊNCIA DE 2.000 W, 1.000 IMPACTOS POR MINUTO, PESO DE 30 KG - MANUTENÇÃO. AF_01/2021 (H)
Equipamento |  |  | FONTE |  | UNID | COEFICIENTE |  | PREÇO UNITÁRIO |  | TOTAL
00040703 | MARTELO DEMOLIDOR ELETRICO, COM POTENCIA DE 2.000 W, FREQUENCIA DE 1.000 IMPACTOS POR MINUTO, FORCA DE IMPACTO ENTRE 60 E 65 J, PESO DE 30 KG |  | SINAPI |  | UN | 8e-05 |  | 10990 |  | 0.87
[6 empty] | TOTAL Equipamento: |  |  |  | 0.87
[6 empty] | VALOR: |  |  |  | 0.87
102273 MARTELO DEMOLIDOR ELÉTRICO, COM POTÊNCIA DE 2.000 W, 1.000 IMPACTOS POR MINUTO, PESO DE 30 KG - MATERIAIS NA OPERAÇÃO. AF_01/2021 (H)
Especiais |  |  | FONTE |  | UNID | COEFICIENTE |  | PREÇO UNITÁRIO |  | TOTAL
00002705 | ENERGIA ELETRICA ATE 2000 KWH INDUSTRIAL, SEM DEMANDA |  | SINAPI |  | KWH | 1.7 |  | 1.08 |  | 1.83
[6 empty] | TOTAL Especiais: |  |  |  | 1.83
[6 empty] | VALOR: |  |  |  | 1.83
87548 MASSA ÚNICA, EM ARGAMASSA TRAÇO 1:2:8, PREPARO MANUAL, APLICADA MANUALMENTE EM PAREDES INTERNAS DE AMBIENTES COM ÁREA ENTRE 5M² E 10M², E = 10MM, COM TALISCAS. AF_03/2024 (M2)
Mão de Obra com Encargos Complementares |  |  | FONTE |  | UNID | COEFICIENTE |  | PREÇO UNITÁRIO |  | TOTAL
88309 | PEDREIRO COM ENCARGOS COMPLEMENTARES |  | SINAPI |  | H | 0.3789 |  | 32.27 |  | 12.22
88316 | SERVENTE COM ENCARGOS COMPLEMENTARES |  | SINAPI |  | H | 0.1894 |  | 23.23 |  | 4.39
[6 empty] | TOTAL Mão de Obra com Encargos Complementares: |  |  |  | 16.61
Serviço |  |  | FONTE |  | UNID | COEFICIENTE |  | PREÇO UNITÁRIO |  | TOTAL
87369 | ARGAMASSA TRAÇO 1:2:8 (EM VOLUME DE CIMENTO, CAL E AREIA MÉDIA ÚMIDA) PARA EMBOÇO/MASSA ÚNICA/ASSENTAMENTO DE ALVENARIA DE VEDAÇÃO, PREPARO MANUAL. AF_08/2019 |  | SINAPI |  | M3 | 0.0194 |  | 807.57 |  | 15.66
[6 empty] | TOTAL Serviço: |  |  |  | 15.66
[6 empty] | VALOR: |  |  |  | 32.27
100308 MECÂNICO DE REFRIGERAÇÃO COM ENCARGOS COMPLEMENTARES (H)
Encargos Complementares |  |  | FONTE |  | UNID | COEFICIENTE |  | PREÇO UNITÁRIO |  | TOTAL
00037370 | ALIMENTACAO - HORISTA (COLETADO CAIXA - ENCARGOS COMPLEMENTARES) |  | SINAPI |  | H | 1 |  | 4.56 |  | 4.56
00043484 | EPI - FAMILIA ELETRICISTA - HORISTA (ENCARGOS COMPLEMENTARES - COLETADO CAIXA) |  | SINAPI |  | H | 1 |  | 1.2 |  | 1.2
00037372 | EXAMES - HORISTA (COLETADO CAIXA - ENCARGOS COMPLEMENTARES) |  | SINAPI |  | H | 1 |  | 1.34 |  | 1.34
00043460 | FERRAMENTAS - FAMILIA ELETRICISTA - HORISTA (ENCARGOS COMPLEMENTARES - COLETADO CAIXA) |  | SINAPI |  | H | 1 |  | 0.85 |  | 0.85
00037373 | SEGURO - HORISTA (COLETADO CAIXA - ENCARGOS COMPLEMENTARES) |  | SINAPI |  | H | 1 |  | 0.04 |  | 0.04
00037371 | TRANSPORTE - HORISTA (COLETADO CAIXA - ENCARGOS COMPLEMENTARES) |  | SINAPI |  | H | 1 |  | 0.8 |  | 0.8
[6 empty] | TOTAL Encargos Complementares: |  |  |  | 8.79
Mão de Obra |  |  | FONTE |  | UNID | COEFICIENTE |  | PREÇO UNITÁRIO |  | TOTAL
00034794 | MECANICO DE REFRIGERACAO (HORISTA) |  | SINAPI |  | H | 1 |  | 20.97 |  | 20.97
[6 empty] | TOTAL Mão de Obra: |  |  |  | 20.97
Serviço |  |  | FONTE |  | UNID | COEFICIENTE |  | PREÇO UNITÁRIO |  | TOTAL
100298 | CURSO DE CAPACITAÇÃO PARA MECÂNICO DE REFRIGERAÇÃO (ENCARGOS COMPLEMENTARES) - HORISTA |  | SINAPI |  | H | 1 |  | 0.66 |  | 0.66
[6 empty] | TOTAL Serviço: |  |  |  | 0.66
[6 empty] | VALOR: |  |  |  | 30.42
88392 MISTURADOR DE ARGAMASSA, EIXO HORIZONTAL, CAPACIDADE DE MISTURA 300 KG, MOTOR ELÉTRICO POTÊNCIA 5 CV - CHI DIURNO. AF_05/2023 (CHI)
Serviço |  |  | FONTE |  | UNID | COEFICIENTE |  | PREÇO UNITÁRIO |  | TOTAL
88387 | MISTURADOR DE ARGAMASSA, EIXO HORIZONTAL, CAPACIDADE DE MISTURA 300 KG, MOTOR ELÉTRICO POTÊNCIA 5 CV - DEPRECIAÇÃO. AF_05/2023 |  | SINAPI |  | H | 1 |  | 0.86 |  | 0.86
88389 | MISTURADOR DE ARGAMASSA, EIXO HORIZONTAL, CAPACIDADE DE MISTURA 300 KG, MOTOR ELÉTRICO POTÊNCIA 5 CV - JUROS. AF_05/2023 |  | SINAPI |  | H | 1 |  | 0.21 |  | 0.21
[6 empty] | TOTAL Serviço: |  |  |  | 1.07
[6 empty] | VALOR: |  |  |  | 1.07
88386 MISTURADOR DE ARGAMASSA, EIXO HORIZONTAL, CAPACIDADE DE MISTURA 300 KG, MOTOR ELÉTRICO POTÊNCIA 5 CV - CHP DIURNO. AF_05/2023 (CHP)
Serviço |  |  | FONTE |  | UNID | COEFICIENTE |  | PREÇO UNITÁRIO |  | TOTAL
88387 | MISTURADOR DE ARGAMASSA, EIXO HORIZONTAL, CAPACIDADE DE MISTURA 300 KG, MOTOR ELÉTRICO POTÊNCIA 5 CV - DEPRECIAÇÃO. AF_05/2023 |  | SINAPI |  | H | 1 |  | 0.86 |  | 0.86
88389 | MISTURADOR DE ARGAMASSA, EIXO HORIZONTAL, CAPACIDADE DE MISTURA 300 KG, MOTOR ELÉTRICO POTÊNCIA 5 CV - JUROS. AF_05/2023 |  | SINAPI |  | H | 1 |  | 0.21 |  | 0.21
88390 | MISTURADOR DE ARGAMASSA, EIXO HORIZONTAL, CAPACIDADE DE MISTURA 300 KG, MOTOR ELÉTRICO POTÊNCIA 5 CV - MANUTENÇÃO. AF_05/2023 |  | SINAPI |  | H | 1 |  | 1 |  | 1
88391 | MISTURADOR DE ARGAMASSA, EIXO HORIZONTAL, CAPACIDADE DE MISTURA 300 KG, MOTOR ELÉTRICO POTÊNCIA 5 CV - MATERIAIS NA OPERAÇÃO. AF_05/2023 |  | SINAPI |  | H | 1 |  | 3.37 |  | 3.37
[6 empty] | TOTAL Serviço: |  |  |  | 5.44
[6 empty] | VALOR: |  |  |  | 5.44
88387 MISTURADOR DE ARGAMASSA, EIXO HORIZONTAL, CAPACIDADE DE MISTURA 300 KG, MOTOR ELÉTRICO POTÊNCIA 5 CV - DEPRECIAÇÃO. AF_05/2023 (H)
Equipamento |  |  | FONTE |  | UNID | COEFICIENTE |  | PREÇO UNITÁRIO |  | TOTAL
00037544 | MISTURADOR DE ARGAMASSA, EIXO HORIZONTAL, CAPACIDADE DE MISTURA 300 KG, MOTOR ELETRICO TRIFASICO 220/380 V, POTENCIA 5 CV |  | SINAPI |  | UN | 6e-05 |  | 14337.53 |  | 0.86
[6 empty] | TOTAL Equipamento: |  |  |  | 0.86
[6 empty] | VALOR: |  |  |  | 0.86
88389 MISTURADOR DE ARGAMASSA, EIXO HORIZONTAL, CAPACIDADE DE MISTURA 300 KG, MOTOR ELÉTRICO POTÊNCIA 5 CV - JUROS. AF_05/2023 (H)
Equipamento |  |  | FONTE |  | UNID | COEFICIENTE |  | PREÇO UNITÁRIO |  | TOTAL
00037544 | MISTURADOR DE ARGAMASSA, EIXO HORIZONTAL, CAPACIDADE DE MISTURA 300 KG, MOTOR ELETRICO TRIFASICO 220/380 V, POTENCIA 5 CV |  | SINAPI |  | UN | 1.48e-05 |  | 14337.53 |  | 0.21
[6 empty] | TOTAL Equipamento: |  |  |  | 0.21
[6 empty] | VALOR: |  |  |  | 0.21
88390 MISTURADOR DE ARGAMASSA, EIXO HORIZONTAL, CAPACIDADE DE MISTURA 300 KG, MOTOR ELÉTRICO POTÊNCIA 5 CV - MANUTENÇÃO. AF_05/2023 (H)
Equipamento |  |  | FONTE |  | UNID | COEFICIENTE |  | PREÇO UNITÁRIO |  | TOTAL
00037544 | MISTURADOR DE ARGAMASSA, EIXO HORIZONTAL, CAPACIDADE DE MISTURA 300 KG, MOTOR ELETRICO TRIFASICO 220/380 V, POTENCIA 5 CV |  | SINAPI |  | UN | 7e-05 |  | 14337.53 |  | 1
[6 empty] | TOTAL Equipamento: |  |  |  | 1
[6 empty] | VALOR: |  |  |  | 1
88391 MISTURADOR DE ARGAMASSA, EIXO HORIZONTAL, CAPACIDADE DE MISTURA 300 KG, MOTOR ELÉTRICO POTÊNCIA 5 CV - MATERIAIS NA OPERAÇÃO. AF_05/2023 (H)
Especiais |  |  | FONTE |  | UNID | COEFICIENTE |  | PREÇO UNITÁRIO |  | TOTAL
00002705 | ENERGIA ELETRICA ATE 2000 KWH INDUSTRIAL, SEM DEMANDA |  | SINAPI |  | KWH | 3.128 |  | 1.08 |  | 3.37
[6 empty] | TOTAL Especiais: |  |  |  | 3.37
[6 empty] | VALOR: |  |  |  | 3.37
100307 MONTADOR DE ELETROELETRÔNICOS COM ENCARGOS COMPLEMENTARES (H)
Encargos Complementares |  |  | FONTE |  | UNID | COEFICIENTE |  | PREÇO UNITÁRIO |  | TOTAL
00037370 | ALIMENTACAO - HORISTA (COLETADO CAIXA - ENCARGOS COMPLEMENTARES) |  | SINAPI |  | H | 1 |  | 4.56 |  | 4.56
00043484 | EPI - FAMILIA ELETRICISTA - HORISTA (ENCARGOS COMPLEMENTARES - COLETADO CAIXA) |  | SINAPI |  | H | 1 |  | 1.2 |  | 1.2
00037372 | EXAMES - HORISTA (COLETADO CAIXA - ENCARGOS COMPLEMENTARES) |  | SINAPI |  | H | 1 |  | 1.34 |  | 1.34
00043460 | FERRAMENTAS - FAMILIA ELETRICISTA - HORISTA (ENCARGOS COMPLEMENTARES - COLETADO CAIXA) |  | SINAPI |  | H | 1 |  | 0.85 |  | 0.85
00037373 | SEGURO - HORISTA (COLETADO CAIXA - ENCARGOS COMPLEMENTARES) |  | SINAPI |  | H | 1 |  | 0.04 |  | 0.04
00037371 | TRANSPORTE - HORISTA (COLETADO CAIXA - ENCARGOS COMPLEMENTARES) |  | SINAPI |  | H | 1 |  | 0.8 |  | 0.8
[6 empty] | TOTAL Encargos Complementares: |  |  |  | 8.79
Mão de Obra |  |  | FONTE |  | UNID | COEFICIENTE |  | PREÇO UNITÁRIO |  | TOTAL
00034761 | MONTADOR DE ELETROELETRONICOS (HORISTA) |  | SINAPI |  | H | 1 |  | 19.41 |  | 19.41
[6 empty] | TOTAL Mão de Obra: |  |  |  | 19.41
Serviço |  |  | FONTE |  | UNID | COEFICIENTE |  | PREÇO UNITÁRIO |  | TOTAL
100295 | CURSO DE CAPACITAÇÃO PARA MONTADOR DE ELETROELETRONICOS (ENCARGOS COMPLEMENTARES) - HORISTA |  | SINAPI |  | H | 1 |  | 0.69 |  | 0.69
[6 empty] | TOTAL Serviço: |  |  |  | 0.69
[6 empty] | VALOR: |  |  |  | 28.89
88278 MONTADOR DE ESTRUTURA METÁLICA COM ENCARGOS COMPLEMENTARES (H)
Encargos Complementares |  |  | FONTE |  | UNID | COEFICIENTE |  | PREÇO UNITÁRIO |  | TOTAL
00037370 | ALIMENTACAO - HORISTA (COLETADO CAIXA - ENCARGOS COMPLEMENTARES) |  | SINAPI |  | H | 1 |  | 4.56 |  | 4.56
00043488 | EPI - FAMILIA OPERADOR ESCAVADEIRA - HORISTA (ENCARGOS COMPLEMENTARES - COLETADO CAIXA) |  | SINAPI |  | H | 1 |  | 0.86 |  | 0.86
00037372 | EXAMES - HORISTA (COLETADO CAIXA - ENCARGOS COMPLEMENTARES) |  | SINAPI |  | H | 1 |  | 1.34 |  | 1.34
00043464 | FERRAMENTAS - FAMILIA OPERADOR ESCAVADEIRA - HORISTA (ENCARGOS COMPLEMENTARES - COLETADO CAIXA) |  | SINAPI |  | H | 1 |  | 0.01 |  | 0.01
00037373 | SEGURO - HORISTA (COLETADO CAIXA - ENCARGOS COMPLEMENTARES) |  | SINAPI |  | H | 1 |  | 0.04 |  | 0.04
00037371 | TRANSPORTE - HORISTA (COLETADO CAIXA - ENCARGOS COMPLEMENTARES) |  | SINAPI |  | H | 1 |  | 0.8 |  | 0.8
[6 empty] | TOTAL Encargos Complementares: |  |  |  | 7.61
Mão de Obra |  |  | FONTE |  | UNID | COEFICIENTE |  | PREÇO UNITÁRIO |  | TOTAL
00044497 | MONTADOR DE ESTRUTURAS METALICAS HORISTA |  | SINAPI |  | H | 1 |  | 25.93 |  | 25.93
[6 empty] | TOTAL Mão de Obra: |  |  |  | 25.93
Serviço |  |  | FONTE |  | UNID | COEFICIENTE |  | PREÇO UNITÁRIO |  | TOTAL
95344 | CURSO DE CAPACITAÇÃO PARA MONTADOR DE ESTRUTURA METÁLICA (ENCARGOS COMPLEMENTARES) - HORISTA |  | SINAPI |  | H | 1 |  | 0.34 |  | 0.34
[6 empty] | TOTAL Serviço: |  |  |  | 0.34
[6 empty] | VALOR: |  |  |  | 33.88
88279 MONTADOR ELETROMECÃNICO COM ENCARGOS COMPLEMENTARES (H)
Encargos Complementares |  |  | FONTE |  | UNID | COEFICIENTE |  | PREÇO UNITÁRIO |  | TOTAL
00037370 | ALIMENTACAO - HORISTA (COLETADO CAIXA - ENCARGOS COMPLEMENTARES) |  | SINAPI |  | H | 1 |  | 4.56 |  | 4.56
00043484 | EPI - FAMILIA ELETRICISTA - HORISTA (ENCARGOS COMPLEMENTARES - COLETADO CAIXA) |  | SINAPI |  | H | 1 |  | 1.2 |  | 1.2
00037372 | EXAMES - HORISTA (COLETADO CAIXA - ENCARGOS COMPLEMENTARES) |  | SINAPI |  | H | 1 |  | 1.34 |  | 1.34
00043460 | FERRAMENTAS - FAMILIA ELETRICISTA - HORISTA (ENCARGOS COMPLEMENTARES - COLETADO CAIXA) |  | SINAPI |  | H | 1 |  | 0.85 |  | 0.85
00037373 | SEGURO - HORISTA (COLETADO CAIXA - ENCARGOS COMPLEMENTARES) |  | SINAPI |  | H | 1 |  | 0.04 |  | 0.04
00037371 | TRANSPORTE - HORISTA (COLETADO CAIXA - ENCARGOS COMPLEMENTARES) |  | SINAPI |  | H | 1 |  | 0.8 |  | 0.8
[6 empty] | TOTAL Encargos Complementares: |  |  |  | 8.79
Mão de Obra |  |  | FONTE |  | UNID | COEFICIENTE |  | PREÇO UNITÁRIO |  | TOTAL
00002437 | MONTADOR DE MAQUINAS (HORISTA) |  | SINAPI |  | H | 1 |  | 41.03 |  | 41.03
[6 empty] | TOTAL Mão de Obra: |  |  |  | 41.03
Serviço |  |  | FONTE |  | UNID | COEFICIENTE |  | PREÇO UNITÁRIO |  | TOTAL
95345 | CURSO DE CAPACITAÇÃO PARA MONTADOR ELETROMECÂNICO (ENCARGOS COMPLEMENTARES) - HORISTA |  | SINAPI |  | H | 1 |  | 1.45 |  | 1.45
[6 empty] | TOTAL Serviço: |  |  |  | 1.45
[6 empty] | VALOR: |  |  |  | 51.27
101980 MONTAGEM E DESMONTAGEM DE FÔRMA PARA ESCADAS, COM 2 LANCES EM "U" E LAJE PLANA, EM CHAPA DE MADEIRA COMPENSADA RESINADA, 4 UTILIZAÇÕES. AF_11/2020 (M2)
Equipamento |  |  | FONTE |  | UNID | COEFICIENTE |  | PREÇO UNITÁRIO |  | TOTAL
00010749 | LOCACAO DE ESCORA METALICA TELESCOPICA, COM ALTURA REGULAVEL DE *1,80* A *3,20* M, COM CAPACIDADE DE CARGA DE NO MINIMO 1000 KGF (10 KN), INCLUSO TRIPE E FORCADO |  | SINAPI |  | UNXME | 1.864 |  | 18.19 |  | 33.9
[6 empty] | TOTAL Equipamento: |  |  |  | 33.9
Material |  |  | FONTE |  | UNID | COEFICIENTE |  | PREÇO UNITÁRIO |  | TOTAL
00002692 | DESMOLDANTE PROTETOR PARA FORMAS DE MADEIRA, DE BASE OLEOSA EMULSIONADA EM AGUA |  | SINAPI |  | L | 0.01 |  | 6.39 |  | 0.06
00040304 | PREGO DE ACO POLIDO COM CABECA DUPLA 17 X 27 (2 1/2 X 11) |  | SINAPI |  | KG | 0.07 |  | 21.92 |  | 1.53
[6 empty] | TOTAL Material: |  |  |  | 1.59
Mão de Obra com Encargos Complementares |  |  | FONTE |  | UNID | COEFICIENTE |  | PREÇO UNITÁRIO |  | TOTAL
88239 | AJUDANTE DE CARPINTEIRO COM ENCARGOS COMPLEMENTARES |  | SINAPI |  | H | 0.581 |  | 23.87 |  | 13.86
88262 | CARPINTEIRO DE FORMAS COM ENCARGOS COMPLEMENTARES |  | SINAPI |  | H | 3.488 |  | 31.88 |  | 111.19
[6 empty] | TOTAL Mão de Obra com Encargos Complementares: |  |  |  | 125.05
Serviço |  |  | FONTE |  | UNID | COEFICIENTE |  | PREÇO UNITÁRIO |  | TOTAL
101971 | FABRICAÇÃO DE FÔRMA PARA ESCADAS, COM 2 LANCES EM "U" E LAJE PLANA, EM CHAPA DE MADEIRA COMPENSADA RESINADA, E= 17 MM. AF_11/2020 |  | SINAPI |  | M2 | 0.9 |  | 149.27 |  | 134.34
[6 empty] | TOTAL Serviço: |  |  |  | 134.34
[6 empty] | VALOR: |  |  |  | 294.88
88281 MOTORISTA DE BASCULANTE COM ENCARGOS COMPLEMENTARES (H)
Encargos Complementares |  |  | FONTE |  | UNID | COEFICIENTE |  | PREÇO UNITÁRIO |  | TOTAL
00037370 | ALIMENTACAO - HORISTA (COLETADO CAIXA - ENCARGOS COMPLEMENTARES) |  | SINAPI |  | H | 1 |  | 4.56 |  | 4.56
00043488 | EPI - FAMILIA OPERADOR ESCAVADEIRA - HORISTA (ENCARGOS COMPLEMENTARES - COLETADO CAIXA) |  | SINAPI |  | H | 1 |  | 0.86 |  | 0.86
00037372 | EXAMES - HORISTA (COLETADO CAIXA - ENCARGOS COMPLEMENTARES) |  | SINAPI |  | H | 1 |  | 1.34 |  | 1.34
00043464 | FERRAMENTAS - FAMILIA OPERADOR ESCAVADEIRA - HORISTA (ENCARGOS COMPLEMENTARES - COLETADO CAIXA) |  | SINAPI |  | H | 1 |  | 0.01 |  | 0.01
00037373 | SEGURO - HORISTA (COLETADO CAIXA - ENCARGOS COMPLEMENTARES) |  | SINAPI |  | H | 1 |  | 0.04 |  | 0.04
00037371 | TRANSPORTE - HORISTA (COLETADO CAIXA - ENCARGOS COMPLEMENTARES) |  | SINAPI |  | H | 1 |  | 0.8 |  | 0.8
[6 empty] | TOTAL Encargos Complementares: |  |  |  | 7.61
Mão de Obra |  |  | FONTE |  | UNID | COEFICIENTE |  | PREÇO UNITÁRIO |  | TOTAL
00020020 | MOTORISTA DE CAMINHAO-BASCULANTE (HORISTA) |  | SINAPI |  | H | 1 |  | 27.51 |  | 27.51
[6 empty] | TOTAL Mão de Obra: |  |  |  | 27.51
Serviço |  |  | FONTE |  | UNID | COEFICIENTE |  | PREÇO UNITÁRIO |  | TOTAL
95346 | CURSO DE CAPACITAÇÃO PARA MOTORISTA DE BASCULANTE (ENCARGOS COMPLEMENTARES) - HORISTA |  | SINAPI |  | H | 1 |  | 0.16 |  | 0.16
[6 empty] | TOTAL Serviço: |  |  |  | 0.16
[6 empty] | VALOR: |  |  |  | 35.28
88282 MOTORISTA DE CAMINHÃO COM ENCARGOS COMPLEMENTARES (H)
Encargos Complementares |  |  | FONTE |  | UNID | COEFICIENTE |  | PREÇO UNITÁRIO |  | TOTAL
00037370 | ALIMENTACAO - HORISTA (COLETADO CAIXA - ENCARGOS COMPLEMENTARES) |  | SINAPI |  | H | 1 |  | 4.56 |  | 4.56
00043488 | EPI - FAMILIA OPERADOR ESCAVADEIRA - HORISTA (ENCARGOS COMPLEMENTARES - COLETADO CAIXA) |  | SINAPI |  | H | 1 |  | 0.86 |  | 0.86
00037372 | EXAMES - HORISTA (COLETADO CAIXA - ENCARGOS COMPLEMENTARES) |  | SINAPI |  | H | 1 |  | 1.34 |  | 1.34
00043464 | FERRAMENTAS - FAMILIA OPERADOR ESCAVADEIRA - HORISTA (ENCARGOS COMPLEMENTARES - COLETADO CAIXA) |  | SINAPI |  | H | 1 |  | 0.01 |  | 0.01
00037373 | SEGURO - HORISTA (COLETADO CAIXA - ENCARGOS COMPLEMENTARES) |  | SINAPI |  | H | 1 |  | 0.04 |  | 0.04
00037371 | TRANSPORTE - HORISTA (COLETADO CAIXA - ENCARGOS COMPLEMENTARES) |  | SINAPI |  | H | 1 |  | 0.8 |  | 0.8
[6 empty] | TOTAL Encargos Complementares: |  |  |  | 7.61
Mão de Obra |  |  | FONTE |  | UNID | COEFICIENTE |  | PREÇO UNITÁRIO |  | TOTAL
00004093 | MOTORISTA DE CAMINHAO (HORISTA) |  | SINAPI |  | H | 1 |  | 26.49 |  | 26.49
[6 empty] | TOTAL Mão de Obra: |  |  |  | 26.49
Serviço |  |  | FONTE |  | UNID | COEFICIENTE |  | PREÇO UNITÁRIO |  | TOTAL
95347 | CURSO DE CAPACITAÇÃO PARA MOTORISTA DE CAMINHÃO (ENCARGOS COMPLEMENTARES) - HORISTA |  | SINAPI |  | H | 1 |  | 0.15 |  | 0.15
[6 empty] | TOTAL Serviço: |  |  |  | 0.15
[6 empty] | VALOR: |  |  |  | 34.25
88286 MOTORISTA OPERADOR DE MUNCK COM ENCARGOS COMPLEMENTARES (H)
Encargos Complementares |  |  | FONTE |  | UNID | COEFICIENTE |  | PREÇO UNITÁRIO |  | TOTAL
00037370 | ALIMENTACAO - HORISTA (COLETADO CAIXA - ENCARGOS COMPLEMENTARES) |  | SINAPI |  | H | 1 |  | 4.56 |  | 4.56
00043488 | EPI - FAMILIA OPERADOR ESCAVADEIRA - HORISTA (ENCARGOS COMPLEMENTARES - COLETADO CAIXA) |  | SINAPI |  | H | 1 |  | 0.86 |  | 0.86
00037372 | EXAMES - HORISTA (COLETADO CAIXA - ENCARGOS COMPLEMENTARES) |  | SINAPI |  | H | 1 |  | 1.34 |  | 1.34
00043464 | FERRAMENTAS - FAMILIA OPERADOR ESCAVADEIRA - HORISTA (ENCARGOS COMPLEMENTARES - COLETADO CAIXA) |  | SINAPI |  | H | 1 |  | 0.01 |  | 0.01
00037373 | SEGURO - HORISTA (COLETADO CAIXA - ENCARGOS COMPLEMENTARES) |  | SINAPI |  | H | 1 |  | 0.04 |  | 0.04
00037371 | TRANSPORTE - HORISTA (COLETADO CAIXA - ENCARGOS COMPLEMENTARES) |  | SINAPI |  | H | 1 |  | 0.8 |  | 0.8
[6 empty] | TOTAL Encargos Complementares: |  |  |  | 7.61
Mão de Obra |  |  | FONTE |  | UNID | COEFICIENTE |  | PREÇO UNITÁRIO |  | TOTAL
00004096 | MOTORISTA OPERADOR DE CAMINHAO COM MUNCK (HORISTA) |  | SINAPI |  | H | 1 |  | 29.7 |  | 29.7
[6 empty] | TOTAL Mão de Obra: |  |  |  | 29.7
Serviço |  |  | FONTE |  | UNID | COEFICIENTE |  | PREÇO UNITÁRIO |  | TOTAL
95351 | CURSO DE CAPACITAÇÃO PARA MOTORISTA OPERADOR DE MUNCK (ENCARGOS COMPLEMENTARES) - HORISTA |  | SINAPI |  | H | 1 |  | 0.55 |  | 0.55
[6 empty] | TOTAL Serviço: |  |  |  | 0.55
[6 empty] | VALOR: |  |  |  | 37.86
4516137 Nicho de madeira para dispositivo de ancoragem de protensão - confecção e instalação (m²)
EQUIPAMENTOS |  |  | QUANT | UTILIZAÇÃO |  | CUSTO OPERACIONAL |  |  |  | CUSTO HORÁRIO
|  |  |  | PROD | IMPR | PROD |  | IMPR
E9066 | Grupo gerador - 14 kVA |  | 0.1004 | 1 | 0 | 18.2437 |  | 4.6104 |  | 1.8317
E9535 | Serra circular com bancada - D = 30 cm - 4 kW |  | 0.1004 | 1 | 0 | 32.7699 |  | 32.4165 |  | 3.2901
[6 empty] | TOTAL EQUIPAMENTOS: |  |  |  | 5.1218
MÃO DE OBRA |  |  |  |  | UNID | CONSUMO |  | SALÁRIO HORA |  | CUSTO HORÁRIO
00000242 | AJUDANTE ESPECIALIZADO (HORISTA) |  |  |  | H | 1.8 |  | 15.74 |  | 28.332
00001214 | CARPINTEIRO DE ESQUADRIAS (HORISTA) |  |  |  | H | 1.8 |  | 21.81 |  | 39.258
[6 empty] | TOTAL MÃO DE OBRA: |  |  |  | 67.59
[6 empty] | Custo Horário da Execução: |  |  |  | 72.7118
[6 empty] | Produção da Equipe: |  |  |  | 1
[6 empty] | Custo Unitário da Execução: |  |  |  | 72.7118
MATERIAIS |  |  |  |  | UNID | CONSUMO |  | VALOR UNITÁRIO |  | CUSTO UNITÁRIO
M0450 | Compensado de virola - E = 6 mm |  |  |  | m² | 1.1 |  | 42.3295 |  | 46.5625
M1205 | Prego de ferro |  |  |  | kg | 0.2 |  | 16.0477 |  | 3.2095
[6 empty] | TOTAL MATERIAIS: |  |  |  | 49.772
TRANSPORTE - TEMPO FIXO |  |  | UNIDADE | CODIGO |  | CONSUMO |  | PREÇO UNITÁRIO |  | CUSTO UNITÁRIO
M0450 | Compensado de virola - E = 6 mm (Caminhão carroceria com capacidade de 15 t - 188 kW) |  | t | 5914655 |  | 0.0066 |  | 28.96 |  | 0.1911
M1205 | Prego de ferro (Caminhão carroceria com capacidade de 15 t - 188 kW) |  | t | 5914655 |  | 0.0002 |  | 28.96 |  | 0.0058
[6 empty] | TRANSPORTE - TEMPO FIXO: |  |  |  | 0.1969
MOMENTO DE TRANSPORTE |  | UND | QUANTIDADE | LN |  | RP |  | P |  | CUSTO UNITÁRIO
|  |  |  | DMT | R$ | DMT | R$ | DMT | R$
M0450 | Compensado de virola - E = 6 mm (Caminhão carroceria com capacidade de 15 t - 188 kW) | tkm | 0.0066 | 0 | 1.05 | 0 | 0.84 | 0 | 0.69 | 0
M1205 | Prego de ferro (Caminhão carroceria com capacidade de 15 t - 188 kW) | tkm | 0.0002 | 0 | 1.05 | 0 | 0.84 | 0 | 0.69 | 0
[6 empty] | MOMENTO DE TRANSPORTE: |  |  |  | 0
[6 empty] | Custo Direto Total: |  |  |  | 122.6807
[6 empty] | VALOR: |  |  |  | 122.6807
88377 OPERADOR DE BETONEIRA ESTACIONÁRIA/MISTURADOR COM ENCARGOS COMPLEMENTARES (H)
Encargos Complementares |  |  | FONTE |  | UNID | COEFICIENTE |  | PREÇO UNITÁRIO |  | TOTAL
00037370 | ALIMENTACAO - HORISTA (COLETADO CAIXA - ENCARGOS COMPLEMENTARES) |  | SINAPI |  | H | 1 |  | 4.56 |  | 4.56
00043488 | EPI - FAMILIA OPERADOR ESCAVADEIRA - HORISTA (ENCARGOS COMPLEMENTARES - COLETADO CAIXA) |  | SINAPI |  | H | 1 |  | 0.86 |  | 0.86
00037372 | EXAMES - HORISTA (COLETADO CAIXA - ENCARGOS COMPLEMENTARES) |  | SINAPI |  | H | 1 |  | 1.34 |  | 1.34
00043464 | FERRAMENTAS - FAMILIA OPERADOR ESCAVADEIRA - HORISTA (ENCARGOS COMPLEMENTARES - COLETADO CAIXA) |  | SINAPI |  | H | 1 |  | 0.01 |  | 0.01
00037373 | SEGURO - HORISTA (COLETADO CAIXA - ENCARGOS COMPLEMENTARES) |  | SINAPI |  | H | 1 |  | 0.04 |  | 0.04
00037371 | TRANSPORTE - HORISTA (COLETADO CAIXA - ENCARGOS COMPLEMENTARES) |  | SINAPI |  | H | 1 |  | 0.8 |  | 0.8
[6 empty] | TOTAL Encargos Complementares: |  |  |  | 7.61
Mão de Obra |  |  | FONTE |  | UNID | COEFICIENTE |  | PREÇO UNITÁRIO |  | TOTAL
00037666 | OPERADOR DE BETONEIRA ESTACIONARIA / MISTURADOR (HORISTA) |  | SINAPI |  | H | 1 |  | 31.08 |  | 31.08
[6 empty] | TOTAL Mão de Obra: |  |  |  | 31.08
Serviço |  |  | FONTE |  | UNID | COEFICIENTE |  | PREÇO UNITÁRIO |  | TOTAL
95389 | CURSO DE CAPACITAÇÃO PARA OPERADOR DE BETONEIRA ESTACIONÁRIA/MISTURADOR (ENCARGOS COMPLEMENTARES) - HORISTA |  | SINAPI |  | H | 1 |  | 0.29 |  | 0.29
[6 empty] | TOTAL Serviço: |  |  |  | 0.29
[6 empty] | VALOR: |  |  |  | 38.98
88294 OPERADOR DE ESCAVADEIRA COM ENCARGOS COMPLEMENTARES (H)
Encargos Complementares |  |  | FONTE |  | UNID | COEFICIENTE |  | PREÇO UNITÁRIO |  | TOTAL
00037370 | ALIMENTACAO - HORISTA (COLETADO CAIXA - ENCARGOS COMPLEMENTARES) |  | SINAPI |  | H | 1 |  | 4.56 |  | 4.56
00043488 | EPI - FAMILIA OPERADOR ESCAVADEIRA - HORISTA (ENCARGOS COMPLEMENTARES - COLETADO CAIXA) |  | SINAPI |  | H | 1 |  | 0.86 |  | 0.86
00037372 | EXAMES - HORISTA (COLETADO CAIXA - ENCARGOS COMPLEMENTARES) |  | SINAPI |  | H | 1 |  | 1.34 |  | 1.34
00043464 | FERRAMENTAS - FAMILIA OPERADOR ESCAVADEIRA - HORISTA (ENCARGOS COMPLEMENTARES - COLETADO CAIXA) |  | SINAPI |  | H | 1 |  | 0.01 |  | 0.01
00037373 | SEGURO - HORISTA (COLETADO CAIXA - ENCARGOS COMPLEMENTARES) |  | SINAPI |  | H | 1 |  | 0.04 |  | 0.04
00037371 | TRANSPORTE - HORISTA (COLETADO CAIXA - ENCARGOS COMPLEMENTARES) |  | SINAPI |  | H | 1 |  | 0.8 |  | 0.8
[6 empty] | TOTAL Encargos Complementares: |  |  |  | 7.61
Mão de Obra |  |  | FONTE |  | UNID | COEFICIENTE |  | PREÇO UNITÁRIO |  | TOTAL
00004234 | OPERADOR DE ESCAVADEIRA (HORISTA) |  | SINAPI |  | H | 1 |  | 33.77 |  | 33.77
[6 empty] | TOTAL Mão de Obra: |  |  |  | 33.77
Serviço |  |  | FONTE |  | UNID | COEFICIENTE |  | PREÇO UNITÁRIO |  | TOTAL
95357 | CURSO DE CAPACITAÇÃO PARA OPERADOR DE ESCAVADEIRA (ENCARGOS COMPLEMENTARES) - HORISTA |  | SINAPI |  | H | 1 |  | 0.44 |  | 0.44
[6 empty] | TOTAL Serviço: |  |  |  | 0.44
[6 empty] | VALOR: |  |  |  | 41.82
88295 OPERADOR DE GUINCHO COM ENCARGOS COMPLEMENTARES (H)
Encargos Complementares |  |  | FONTE |  | UNID | COEFICIENTE |  | PREÇO UNITÁRIO |  | TOTAL
00037370 | ALIMENTACAO - HORISTA (COLETADO CAIXA - ENCARGOS COMPLEMENTARES) |  | SINAPI |  | H | 1 |  | 4.56 |  | 4.56
00043488 | EPI - FAMILIA OPERADOR ESCAVADEIRA - HORISTA (ENCARGOS COMPLEMENTARES - COLETADO CAIXA) |  | SINAPI |  | H | 1 |  | 0.86 |  | 0.86
00037372 | EXAMES - HORISTA (COLETADO CAIXA - ENCARGOS COMPLEMENTARES) |  | SINAPI |  | H | 1 |  | 1.34 |  | 1.34
00043464 | FERRAMENTAS - FAMILIA OPERADOR ESCAVADEIRA - HORISTA (ENCARGOS COMPLEMENTARES - COLETADO CAIXA) |  | SINAPI |  | H | 1 |  | 0.01 |  | 0.01
00037373 | SEGURO - HORISTA (COLETADO CAIXA - ENCARGOS COMPLEMENTARES) |  | SINAPI |  | H | 1 |  | 0.04 |  | 0.04
00037371 | TRANSPORTE - HORISTA (COLETADO CAIXA - ENCARGOS COMPLEMENTARES) |  | SINAPI |  | H | 1 |  | 0.8 |  | 0.8
[6 empty] | TOTAL Encargos Complementares: |  |  |  | 7.61
Mão de Obra |  |  | FONTE |  | UNID | COEFICIENTE |  | PREÇO UNITÁRIO |  | TOTAL
00004253 | OPERADOR DE GUINCHO OU GUINCHEIRO (HORISTA) |  | SINAPI |  | H | 1 |  | 27.57 |  | 27.57
[6 empty] | TOTAL Mão de Obra: |  |  |  | 27.57
Serviço |  |  | FONTE |  | UNID | COEFICIENTE |  | PREÇO UNITÁRIO |  | TOTAL
95358 | CURSO DE CAPACITAÇÃO PARA OPERADOR DE GUINCHO (ENCARGOS COMPLEMENTARES) - HORISTA |  | SINAPI |  | H | 1 |  | 0.51 |  | 0.51
[6 empty] | TOTAL Serviço: |  |  |  | 0.51
[6 empty] | VALOR: |  |  |  | 35.69
88298 OPERADOR DE MARTELETE OU MARTELETEIRO COM ENCARGOS COMPLEMENTARES (H)
Encargos Complementares |  |  | FONTE |  | UNID | COEFICIENTE |  | PREÇO UNITÁRIO |  | TOTAL
00037370 | ALIMENTACAO - HORISTA (COLETADO CAIXA - ENCARGOS COMPLEMENTARES) |  | SINAPI |  | H | 1 |  | 4.56 |  | 4.56
00043488 | EPI - FAMILIA OPERADOR ESCAVADEIRA - HORISTA (ENCARGOS COMPLEMENTARES - COLETADO CAIXA) |  | SINAPI |  | H | 1 |  | 0.86 |  | 0.86
00037372 | EXAMES - HORISTA (COLETADO CAIXA - ENCARGOS COMPLEMENTARES) |  | SINAPI |  | H | 1 |  | 1.34 |  | 1.34
00043464 | FERRAMENTAS - FAMILIA OPERADOR ESCAVADEIRA - HORISTA (ENCARGOS COMPLEMENTARES - COLETADO CAIXA) |  | SINAPI |  | H | 1 |  | 0.01 |  | 0.01
00037373 | SEGURO - HORISTA (COLETADO CAIXA - ENCARGOS COMPLEMENTARES) |  | SINAPI |  | H | 1 |  | 0.04 |  | 0.04
00037371 | TRANSPORTE - HORISTA (COLETADO CAIXA - ENCARGOS COMPLEMENTARES) |  | SINAPI |  | H | 1 |  | 0.8 |  | 0.8
[6 empty] | TOTAL Encargos Complementares: |  |  |  | 7.61
Mão de Obra |  |  | FONTE |  | UNID | COEFICIENTE |  | PREÇO UNITÁRIO |  | TOTAL
00004257 | OPERADOR DE MARTELETE OU MARTELETEIRO (HORISTA) |  | SINAPI |  | H | 1 |  | 27.62 |  | 27.62
[6 empty] | TOTAL Mão de Obra: |  |  |  | 27.62
Serviço |  |  | FONTE |  | UNID | COEFICIENTE |  | PREÇO UNITÁRIO |  | TOTAL
95361 | CURSO DE CAPACITAÇÃO PARA OPERADOR DE MARTELETE OU MARTELETEIRO (ENCARGOS COMPLEMENTARES) - HORISTA |  | SINAPI |  | H | 1 |  | 0.26 |  | 0.26
[6 empty] | TOTAL Serviço: |  |  |  | 0.26
[6 empty] | VALOR: |  |  |  | 35.49
88297 OPERADOR DE MÁQUINAS E EQUIPAMENTOS COM ENCARGOS COMPLEMENTARES (H)
Encargos Complementares |  |  | FONTE |  | UNID | COEFICIENTE |  | PREÇO UNITÁRIO |  | TOTAL
00037370 | ALIMENTACAO - HORISTA (COLETADO CAIXA - ENCARGOS COMPLEMENTARES) |  | SINAPI |  | H | 1 |  | 4.56 |  | 4.56
00043488 | EPI - FAMILIA OPERADOR ESCAVADEIRA - HORISTA (ENCARGOS COMPLEMENTARES - COLETADO CAIXA) |  | SINAPI |  | H | 1 |  | 0.86 |  | 0.86
00037372 | EXAMES - HORISTA (COLETADO CAIXA - ENCARGOS COMPLEMENTARES) |  | SINAPI |  | H | 1 |  | 1.34 |  | 1.34
00043464 | FERRAMENTAS - FAMILIA OPERADOR ESCAVADEIRA - HORISTA (ENCARGOS COMPLEMENTARES - COLETADO CAIXA) |  | SINAPI |  | H | 1 |  | 0.01 |  | 0.01
00037373 | SEGURO - HORISTA (COLETADO CAIXA - ENCARGOS COMPLEMENTARES) |  | SINAPI |  | H | 1 |  | 0.04 |  | 0.04
00037371 | TRANSPORTE - HORISTA (COLETADO CAIXA - ENCARGOS COMPLEMENTARES) |  | SINAPI |  | H | 1 |  | 0.8 |  | 0.8
[6 empty] | TOTAL Encargos Complementares: |  |  |  | 7.61
Mão de Obra |  |  | FONTE |  | UNID | COEFICIENTE |  | PREÇO UNITÁRIO |  | TOTAL
00004230 | OPERADOR DE MAQUINAS E TRATORES DIVERSOS - TERRAPLANAGEM (HORISTA) |  | SINAPI |  | H | 1 |  | 30.82 |  | 30.82
[6 empty] | TOTAL Mão de Obra: |  |  |  | 30.82
Serviço |  |  | FONTE |  | UNID | COEFICIENTE |  | PREÇO UNITÁRIO |  | TOTAL
95360 | CURSO DE CAPACITAÇÃO PARA OPERADOR DE MÁQUINAS E EQUIPAMENTOS (ENCARGOS COMPLEMENTARES) - HORISTA |  | SINAPI |  | H | 1 |  | 0.4 |  | 0.4
[6 empty] | TOTAL Serviço: |  |  |  | 0.4
[6 empty] | VALOR: |  |  |  | 38.83
88301 OPERADOR DE PÁ CARREGADEIRA COM ENCARGOS COMPLEMENTARES (H)
Encargos Complementares |  |  | FONTE |  | UNID | COEFICIENTE |  | PREÇO UNITÁRIO |  | TOTAL
00037370 | ALIMENTACAO - HORISTA (COLETADO CAIXA - ENCARGOS COMPLEMENTARES) |  | SINAPI |  | H | 1 |  | 4.56 |  | 4.56
00043488 | EPI - FAMILIA OPERADOR ESCAVADEIRA - HORISTA (ENCARGOS COMPLEMENTARES - COLETADO CAIXA) |  | SINAPI |  | H | 1 |  | 0.86 |  | 0.86
00037372 | EXAMES - HORISTA (COLETADO CAIXA - ENCARGOS COMPLEMENTARES) |  | SINAPI |  | H | 1 |  | 1.34 |  | 1.34
00043464 | FERRAMENTAS - FAMILIA OPERADOR ESCAVADEIRA - HORISTA (ENCARGOS COMPLEMENTARES - COLETADO CAIXA) |  | SINAPI |  | H | 1 |  | 0.01 |  | 0.01
00037373 | SEGURO - HORISTA (COLETADO CAIXA - ENCARGOS COMPLEMENTARES) |  | SINAPI |  | H | 1 |  | 0.04 |  | 0.04
00037371 | TRANSPORTE - HORISTA (COLETADO CAIXA - ENCARGOS COMPLEMENTARES) |  | SINAPI |  | H | 1 |  | 0.8 |  | 0.8
[6 empty] | TOTAL Encargos Complementares: |  |  |  | 7.61
Mão de Obra |  |  | FONTE |  | UNID | COEFICIENTE |  | PREÇO UNITÁRIO |  | TOTAL
00004248 | OPERADOR DE PA CARREGADEIRA (HORISTA) |  | SINAPI |  | H | 1 |  | 31.62 |  | 31.62
[6 empty] | TOTAL Mão de Obra: |  |  |  | 31.62
Serviço |  |  | FONTE |  | UNID | COEFICIENTE |  | PREÇO UNITÁRIO |  | TOTAL
95364 | CURSO DE CAPACITAÇÃO PARA OPERADOR DE PÁ CARREGADEIRA (ENCARGOS COMPLEMENTARES) - HORISTA |  | SINAPI |  | H | 1 |  | 0.3 |  | 0.3
[6 empty] | TOTAL Serviço: |  |  |  | 0.3
[6 empty] | VALOR: |  |  |  | 39.53
98449 PAREDE DE MADEIRA COMPENSADA PARA CONSTRUÇÃO TEMPORÁRIA EM CHAPA DUPLA, EXTERNA, SEM VÃO. AF_03/2024 (M2)
Equipamento Custo Horário |  |  | FONTE |  | UNID | COEFICIENTE |  | PREÇO UNITÁRIO |  | TOTAL
91693 | SERRA CIRCULAR DE BANCADA COM MOTOR ELÉTRICO POTÊNCIA DE 5HP, COM COIFA PARA DISCO 10" - CHI DIURNO. AF_08/2015 |  | SINAPI |  | CHI | 0.0751 |  | 38.95 |  | 2.92
91692 | SERRA CIRCULAR DE BANCADA COM MOTOR ELÉTRICO POTÊNCIA DE 5HP, COM COIFA PARA DISCO 10" - CHP DIURNO. AF_08/2015 |  | SINAPI |  | CHP | 0.0187 |  | 40.48 |  | 0.75
[6 empty] | TOTAL Equipamento Custo Horário: |  |  |  | 3.67
Material |  |  | FONTE |  | UNID | COEFICIENTE |  | PREÇO UNITÁRIO |  | TOTAL
00043681 | CHAPA/PAINEL DE MADEIRA COMPENSADA RESINADA (MADEIRITE RESINADO ROSA) PARA FORMA DE CONCRETO, DE 2200 X 1100 MM, E = 8 A 12 MM |  | SINAPI |  | M2 | 2.1001 |  | 24.15 |  | 50.71
00004491 | PONTALETE *7,5 X 7,5* CM EM PINUS, MISTA OU EQUIVALENTE DA REGIAO - BRUTA |  | SINAPI |  | M | 1.2308 |  | 9.5 |  | 11.69
00005061 | PREGO DE ACO POLIDO COM CABECA 18 X 27 (2 1/2 X 10) |  | SINAPI |  | KG | 0.114 |  | 17.46 |  | 1.99
00006194 | TABUA *2,5 X 15 CM EM PINUS, MISTA OU EQUIVALENTE DA REGIAO - BRUTA |  | SINAPI |  | M | 1.6923 |  | 6.78 |  | 11.47
[6 empty] | TOTAL Material: |  |  |  | 75.86
Mão de Obra com Encargos Complementares |  |  | FONTE |  | UNID | COEFICIENTE |  | PREÇO UNITÁRIO |  | TOTAL
88239 | AJUDANTE DE CARPINTEIRO COM ENCARGOS COMPLEMENTARES |  | SINAPI |  | H | 0.62 |  | 23.87 |  | 14.79
88262 | CARPINTEIRO DE FORMAS COM ENCARGOS COMPLEMENTARES |  | SINAPI |  | H | 0.92 |  | 31.88 |  | 29.32
[6 empty] | TOTAL Mão de Obra com Encargos Complementares: |  |  |  | 44.11
Serviço |  |  | FONTE |  | UNID | COEFICIENTE |  | PREÇO UNITÁRIO |  | TOTAL
94974 | CONCRETO MAGRO PARA LASTRO, TRAÇO 1:4,5:4,5 (EM MASSA SECA DE CIMENTO/ AREIA MÉDIA/ BRITA 1) - PREPARO MANUAL. AF_05/2021 |  | SINAPI |  | M3 | 0.0029 |  | 487.96 |  | 1.41
[6 empty] | TOTAL Serviço: |  |  |  | 1.41
[6 empty] | VALOR: |  |  |  | 125.05
98445 PAREDE DE MADEIRA COMPENSADA PARA CONSTRUÇÃO TEMPORÁRIA EM CHAPA SIMPLES, EXTERNA, COM ÁREA LÍQUIDA MAIOR OU IGUAL A 6 M², COM VÃO. AF_03/2024 (M2)
Equipamento Custo Horário |  |  | FONTE |  | UNID | COEFICIENTE |  | PREÇO UNITÁRIO |  | TOTAL
91693 | SERRA CIRCULAR DE BANCADA COM MOTOR ELÉTRICO POTÊNCIA DE 5HP, COM COIFA PARA DISCO 10" - CHI DIURNO. AF_08/2015 |  | SINAPI |  | CHI | 0.1016 |  | 38.95 |  | 3.95
91692 | SERRA CIRCULAR DE BANCADA COM MOTOR ELÉTRICO POTÊNCIA DE 5HP, COM COIFA PARA DISCO 10" - CHP DIURNO. AF_08/2015 |  | SINAPI |  | CHP | 0.0253 |  | 40.48 |  | 1.02
[6 empty] | TOTAL Equipamento Custo Horário: |  |  |  | 4.97
Material |  |  | FONTE |  | UNID | COEFICIENTE |  | PREÇO UNITÁRIO |  | TOTAL
00043681 | CHAPA/PAINEL DE MADEIRA COMPENSADA RESINADA (MADEIRITE RESINADO ROSA) PARA FORMA DE CONCRETO, DE 2200 X 1100 MM, E = 8 A 12 MM |  | SINAPI |  | M2 | 1.05 |  | 24.15 |  | 25.35
00004491 | PONTALETE *7,5 X 7,5* CM EM PINUS, MISTA OU EQUIVALENTE DA REGIAO - BRUTA |  | SINAPI |  | M | 1.8033 |  | 9.5 |  | 17.13
00005061 | PREGO DE ACO POLIDO COM CABECA 18 X 27 (2 1/2 X 10) |  | SINAPI |  | KG | 0.069 |  | 17.46 |  | 1.2
00006194 | TABUA *2,5 X 15 CM EM PINUS, MISTA OU EQUIVALENTE DA REGIAO - BRUTA |  | SINAPI |  | M | 1.8033 |  | 6.78 |  | 12.22
[6 empty] | TOTAL Material: |  |  |  | 55.9
Mão de Obra com Encargos Complementares |  |  | FONTE |  | UNID | COEFICIENTE |  | PREÇO UNITÁRIO |  | TOTAL
88239 | AJUDANTE DE CARPINTEIRO COM ENCARGOS COMPLEMENTARES |  | SINAPI |  | H | 0.689 |  | 23.87 |  | 16.44
88262 | CARPINTEIRO DE FORMAS COM ENCARGOS COMPLEMENTARES |  | SINAPI |  | H | 1.021 |  | 31.88 |  | 32.54
[6 empty] | TOTAL Mão de Obra com Encargos Complementares: |  |  |  | 48.98
Serviço |  |  | FONTE |  | UNID | COEFICIENTE |  | PREÇO UNITÁRIO |  | TOTAL
94974 | CONCRETO MAGRO PARA LASTRO, TRAÇO 1:4,5:4,5 (EM MASSA SECA DE CIMENTO/ AREIA MÉDIA/ BRITA 1) - PREPARO MANUAL. AF_05/2021 |  | SINAPI |  | M3 | 0.0043 |  | 487.96 |  | 2.09
[6 empty] | TOTAL Serviço: |  |  |  | 2.09
[6 empty] | VALOR: |  |  |  | 111.94
98446 PAREDE DE MADEIRA COMPENSADA PARA CONSTRUÇÃO TEMPORÁRIA EM CHAPA SIMPLES, EXTERNA, COM ÁREA LÍQUIDA MENOR QUE 6 M², COM VÃO. AF_03/2024 (M2)
Equipamento Custo Horário |  |  | FONTE |  | UNID | COEFICIENTE |  | PREÇO UNITÁRIO |  | TOTAL
91693 | SERRA CIRCULAR DE BANCADA COM MOTOR ELÉTRICO POTÊNCIA DE 5HP, COM COIFA PARA DISCO 10" - CHI DIURNO. AF_08/2015 |  | SINAPI |  | CHI | 0.1391 |  | 38.95 |  | 5.41
91692 | SERRA CIRCULAR DE BANCADA COM MOTOR ELÉTRICO POTÊNCIA DE 5HP, COM COIFA PARA DISCO 10" - CHP DIURNO. AF_08/2015 |  | SINAPI |  | CHP | 0.0346 |  | 40.48 |  | 1.4
[6 empty] | TOTAL Equipamento Custo Horário: |  |  |  | 6.81
Material |  |  | FONTE |  | UNID | COEFICIENTE |  | PREÇO UNITÁRIO |  | TOTAL
00043681 | CHAPA/PAINEL DE MADEIRA COMPENSADA RESINADA (MADEIRITE RESINADO ROSA) PARA FORMA DE CONCRETO, DE 2200 X 1100 MM, E = 8 A 12 MM |  | SINAPI |  | M2 | 1.05 |  | 24.15 |  | 25.35
00004491 | PONTALETE *7,5 X 7,5* CM EM PINUS, MISTA OU EQUIVALENTE DA REGIAO - BRUTA |  | SINAPI |  | M | 2.6139 |  | 9.5 |  | 24.83
00005061 | PREGO DE ACO POLIDO COM CABECA 18 X 27 (2 1/2 X 10) |  | SINAPI |  | KG | 0.086 |  | 17.46 |  | 1.5
00006194 | TABUA *2,5 X 15 CM EM PINUS, MISTA OU EQUIVALENTE DA REGIAO - BRUTA |  | SINAPI |  | M | 1.9604 |  | 6.78 |  | 13.29
[6 empty] | TOTAL Material: |  |  |  | 64.97
Mão de Obra com Encargos Complementares |  |  | FONTE |  | UNID | COEFICIENTE |  | PREÇO UNITÁRIO |  | TOTAL
88239 | AJUDANTE DE CARPINTEIRO COM ENCARGOS COMPLEMENTARES |  | SINAPI |  | H | 0.995 |  | 23.87 |  | 23.75
88262 | CARPINTEIRO DE FORMAS COM ENCARGOS COMPLEMENTARES |  | SINAPI |  | H | 1.475 |  | 31.88 |  | 47.02
[6 empty] | TOTAL Mão de Obra com Encargos Complementares: |  |  |  | 70.77
Serviço |  |  | FONTE |  | UNID | COEFICIENTE |  | PREÇO UNITÁRIO |  | TOTAL
94974 | CONCRETO MAGRO PARA LASTRO, TRAÇO 1:4,5:4,5 (EM MASSA SECA DE CIMENTO/ AREIA MÉDIA/ BRITA 1) - PREPARO MANUAL. AF_05/2021 |  | SINAPI |  | M3 | 0.0062 |  | 487.96 |  | 3.02
[6 empty] | TOTAL Serviço: |  |  |  | 3.02
[6 empty] | VALOR: |  |  |  | 145.57
98441 PAREDE DE MADEIRA COMPENSADA PARA CONSTRUÇÃO TEMPORÁRIA EM CHAPA SIMPLES, EXTERNA, SEM VÃO. AF_03/2024 (M2)
Equipamento Custo Horário |  |  | FONTE |  | UNID | COEFICIENTE |  | PREÇO UNITÁRIO |  | TOTAL
91693 | SERRA CIRCULAR DE BANCADA COM MOTOR ELÉTRICO POTÊNCIA DE 5HP, COM COIFA PARA DISCO 10" - CHI DIURNO. AF_08/2015 |  | SINAPI |  | CHI | 0.0751 |  | 38.95 |  | 2.92
91692 | SERRA CIRCULAR DE BANCADA COM MOTOR ELÉTRICO POTÊNCIA DE 5HP, COM COIFA PARA DISCO 10" - CHP DIURNO. AF_08/2015 |  | SINAPI |  | CHP | 0.0187 |  | 40.48 |  | 0.75
[6 empty] | TOTAL Equipamento Custo Horário: |  |  |  | 3.67
Material |  |  | FONTE |  | UNID | COEFICIENTE |  | PREÇO UNITÁRIO |  | TOTAL
00043681 | CHAPA/PAINEL DE MADEIRA COMPENSADA RESINADA (MADEIRITE RESINADO ROSA) PARA FORMA DE CONCRETO, DE 2200 X 1100 MM, E = 8 A 12 MM |  | SINAPI |  | M2 | 1.05 |  | 24.15 |  | 25.35
00004491 | PONTALETE *7,5 X 7,5* CM EM PINUS, MISTA OU EQUIVALENTE DA REGIAO - BRUTA |  | SINAPI |  | M | 1.2308 |  | 9.5 |  | 11.69
00005061 | PREGO DE ACO POLIDO COM CABECA 18 X 27 (2 1/2 X 10) |  | SINAPI |  | KG | 0.057 |  | 17.46 |  | 0.99
00006194 | TABUA *2,5 X 15 CM EM PINUS, MISTA OU EQUIVALENTE DA REGIAO - BRUTA |  | SINAPI |  | M | 1.6923 |  | 6.78 |  | 11.47
[6 empty] | TOTAL Material: |  |  |  | 49.5
Mão de Obra com Encargos Complementares |  |  | FONTE |  | UNID | COEFICIENTE |  | PREÇO UNITÁRIO |  | TOTAL
88239 | AJUDANTE DE CARPINTEIRO COM ENCARGOS COMPLEMENTARES |  | SINAPI |  | H | 0.55 |  | 23.87 |  | 13.12
88262 | CARPINTEIRO DE FORMAS COM ENCARGOS COMPLEMENTARES |  | SINAPI |  | H | 0.816 |  | 31.88 |  | 26.01
[6 empty] | TOTAL Mão de Obra com Encargos Complementares: |  |  |  | 39.13
Serviço |  |  | FONTE |  | UNID | COEFICIENTE |  | PREÇO UNITÁRIO |  | TOTAL
94974 | CONCRETO MAGRO PARA LASTRO, TRAÇO 1:4,5:4,5 (EM MASSA SECA DE CIMENTO/ AREIA MÉDIA/ BRITA 1) - PREPARO MANUAL. AF_05/2021 |  | SINAPI |  | M3 | 0.0029 |  | 487.96 |  | 1.41
[6 empty] | TOTAL Serviço: |  |  |  | 1.41
[6 empty] | VALOR: |  |  |  | 93.71
98447 PAREDE DE MADEIRA COMPENSADA PARA CONSTRUÇÃO TEMPORÁRIA EM CHAPA SIMPLES, INTERNA, COM ÁREA LÍQUIDA MAIOR OU IGUAL A 6 M², COM VÃO. AF_03/2024 (M2)
Equipamento Custo Horário |  |  | FONTE |  | UNID | COEFICIENTE |  | PREÇO UNITÁRIO |  | TOTAL
91693 | SERRA CIRCULAR DE BANCADA COM MOTOR ELÉTRICO POTÊNCIA DE 5HP, COM COIFA PARA DISCO 10" - CHI DIURNO. AF_08/2015 |  | SINAPI |  | CHI | 0.0856 |  | 38.95 |  | 3.33
91692 | SERRA CIRCULAR DE BANCADA COM MOTOR ELÉTRICO POTÊNCIA DE 5HP, COM COIFA PARA DISCO 10" - CHP DIURNO. AF_08/2015 |  | SINAPI |  | CHP | 0.0213 |  | 40.48 |  | 0.86
[6 empty] | TOTAL Equipamento Custo Horário: |  |  |  | 4.19
Material |  |  | FONTE |  | UNID | COEFICIENTE |  | PREÇO UNITÁRIO |  | TOTAL
00043681 | CHAPA/PAINEL DE MADEIRA COMPENSADA RESINADA (MADEIRITE RESINADO ROSA) PARA FORMA DE CONCRETO, DE 2200 X 1100 MM, E = 8 A 12 MM |  | SINAPI |  | M2 | 1.05 |  | 24.15 |  | 25.35
00004491 | PONTALETE *7,5 X 7,5* CM EM PINUS, MISTA OU EQUIVALENTE DA REGIAO - BRUTA |  | SINAPI |  | M | 1.7875 |  | 9.5 |  | 16.98
00005061 | PREGO DE ACO POLIDO COM CABECA 18 X 27 (2 1/2 X 10) |  | SINAPI |  | KG | 0.071 |  | 17.46 |  | 1.23
00006194 | TABUA *2,5 X 15 CM EM PINUS, MISTA OU EQUIVALENTE DA REGIAO - BRUTA |  | SINAPI |  | M | 1.595 |  | 6.78 |  | 10.81
[6 empty] | TOTAL Material: |  |  |  | 54.37
Mão de Obra com Encargos Complementares |  |  | FONTE |  | UNID | COEFICIENTE |  | PREÇO UNITÁRIO |  | TOTAL
88239 | AJUDANTE DE CARPINTEIRO COM ENCARGOS COMPLEMENTARES |  | SINAPI |  | H | 0.383 |  | 23.87 |  | 9.14
88262 | CARPINTEIRO DE FORMAS COM ENCARGOS COMPLEMENTARES |  | SINAPI |  | H | 0.564 |  | 31.88 |  | 17.98
[6 empty] | TOTAL Mão de Obra com Encargos Complementares: |  |  |  | 27.12
[6 empty] | VALOR: |  |  |  | 85.68
98448 PAREDE DE MADEIRA COMPENSADA PARA CONSTRUÇÃO TEMPORÁRIA EM CHAPA SIMPLES, INTERNA, COM ÁREA LÍQUIDA MENOR QUE 6 M², COM VÃO. AF_03/2024 (M2)
Equipamento Custo Horário |  |  | FONTE |  | UNID | COEFICIENTE |  | PREÇO UNITÁRIO |  | TOTAL
91693 | SERRA CIRCULAR DE BANCADA COM MOTOR ELÉTRICO POTÊNCIA DE 5HP, COM COIFA PARA DISCO 10" - CHI DIURNO. AF_08/2015 |  | SINAPI |  | CHI | 0.1225 |  | 38.95 |  | 4.77
91692 | SERRA CIRCULAR DE BANCADA COM MOTOR ELÉTRICO POTÊNCIA DE 5HP, COM COIFA PARA DISCO 10" - CHP DIURNO. AF_08/2015 |  | SINAPI |  | CHP | 0.0305 |  | 40.48 |  | 1.23
[6 empty] | TOTAL Equipamento Custo Horário: |  |  |  | 6
Material |  |  | FONTE |  | UNID | COEFICIENTE |  | PREÇO UNITÁRIO |  | TOTAL
00043681 | CHAPA/PAINEL DE MADEIRA COMPENSADA RESINADA (MADEIRITE RESINADO ROSA) PARA FORMA DE CONCRETO, DE 2200 X 1100 MM, E = 8 A 12 MM |  | SINAPI |  | M2 | 1.05 |  | 24.15 |  | 25.35
00004491 | PONTALETE *7,5 X 7,5* CM EM PINUS, MISTA OU EQUIVALENTE DA REGIAO - BRUTA |  | SINAPI |  | M | 2.7152 |  | 9.5 |  | 25.79
00005061 | PREGO DE ACO POLIDO COM CABECA 18 X 27 (2 1/2 X 10) |  | SINAPI |  | KG | 0.094 |  | 17.46 |  | 1.64
00006194 | TABUA *2,5 X 15 CM EM PINUS, MISTA OU EQUIVALENTE DA REGIAO - BRUTA |  | SINAPI |  | M | 1.7405 |  | 6.78 |  | 11.8
[6 empty] | TOTAL Material: |  |  |  | 64.58
Mão de Obra com Encargos Complementares |  |  | FONTE |  | UNID | COEFICIENTE |  | PREÇO UNITÁRIO |  | TOTAL
88239 | AJUDANTE DE CARPINTEIRO COM ENCARGOS COMPLEMENTARES |  | SINAPI |  | H | 0.595 |  | 23.87 |  | 14.2
88262 | CARPINTEIRO DE FORMAS COM ENCARGOS COMPLEMENTARES |  | SINAPI |  | H | 0.878 |  | 31.88 |  | 27.99
[6 empty] | TOTAL Mão de Obra com Encargos Complementares: |  |  |  | 42.19
[6 empty] | VALOR: |  |  |  | 112.77
98443 PAREDE DE MADEIRA COMPENSADA PARA CONSTRUÇÃO TEMPORÁRIA EM CHAPA SIMPLES, INTERNA, SEM VÃO. AF_03/2024 (M2)
Equipamento Custo Horário |  |  | FONTE |  | UNID | COEFICIENTE |  | PREÇO UNITÁRIO |  | TOTAL
91693 | SERRA CIRCULAR DE BANCADA COM MOTOR ELÉTRICO POTÊNCIA DE 5HP, COM COIFA PARA DISCO 10" - CHI DIURNO. AF_08/2015 |  | SINAPI |  | CHI | 0.0615 |  | 38.95 |  | 2.39
91692 | SERRA CIRCULAR DE BANCADA COM MOTOR ELÉTRICO POTÊNCIA DE 5HP, COM COIFA PARA DISCO 10" - CHP DIURNO. AF_08/2015 |  | SINAPI |  | CHP | 0.0153 |  | 40.48 |  | 0.61
[6 empty] | TOTAL Equipamento Custo Horário: |  |  |  | 3
Material |  |  | FONTE |  | UNID | COEFICIENTE |  | PREÇO UNITÁRIO |  | TOTAL
00043681 | CHAPA/PAINEL DE MADEIRA COMPENSADA RESINADA (MADEIRITE RESINADO ROSA) PARA FORMA DE CONCRETO, DE 2200 X 1100 MM, E = 8 A 12 MM |  | SINAPI |  | M2 | 1.05 |  | 24.15 |  | 25.35
00004491 | PONTALETE *7,5 X 7,5* CM EM PINUS, MISTA OU EQUIVALENTE DA REGIAO - BRUTA |  | SINAPI |  | M | 1.1818 |  | 9.5 |  | 11.22
00005061 | PREGO DE ACO POLIDO COM CABECA 18 X 27 (2 1/2 X 10) |  | SINAPI |  | KG | 0.057 |  | 17.46 |  | 0.99
00006194 | TABUA *2,5 X 15 CM EM PINUS, MISTA OU EQUIVALENTE DA REGIAO - BRUTA |  | SINAPI |  | M | 1.5 |  | 6.78 |  | 10.17
[6 empty] | TOTAL Material: |  |  |  | 47.73
Mão de Obra com Encargos Complementares |  |  | FONTE |  | UNID | COEFICIENTE |  | PREÇO UNITÁRIO |  | TOTAL
88239 | AJUDANTE DE CARPINTEIRO COM ENCARGOS COMPLEMENTARES |  | SINAPI |  | H | 0.288 |  | 23.87 |  | 6.87
88262 | CARPINTEIRO DE FORMAS COM ENCARGOS COMPLEMENTARES |  | SINAPI |  | H | 0.424 |  | 31.88 |  | 13.51
[6 empty] | TOTAL Mão de Obra com Encargos Complementares: |  |  |  | 20.38
[6 empty] | VALOR: |  |  |  | 71.11
88309 PEDREIRO COM ENCARGOS COMPLEMENTARES (H)
Encargos Complementares |  |  | FONTE |  | UNID | COEFICIENTE |  | PREÇO UNITÁRIO |  | TOTAL
00037370 | ALIMENTACAO - HORISTA (COLETADO CAIXA - ENCARGOS COMPLEMENTARES) |  | SINAPI |  | H | 1 |  | 4.56 |  | 4.56
00043489 | EPI - FAMILIA PEDREIRO - HORISTA (ENCARGOS COMPLEMENTARES - COLETADO CAIXA) |  | SINAPI |  | H | 1 |  | 1.24 |  | 1.24
00037372 | EXAMES - HORISTA (COLETADO CAIXA - ENCARGOS COMPLEMENTARES) |  | SINAPI |  | H | 1 |  | 1.34 |  | 1.34
00043465 | FERRAMENTAS - FAMILIA PEDREIRO - HORISTA (ENCARGOS COMPLEMENTARES - COLETADO CAIXA) |  | SINAPI |  | H | 1 |  | 0.82 |  | 0.82
00037373 | SEGURO - HORISTA (COLETADO CAIXA - ENCARGOS COMPLEMENTARES) |  | SINAPI |  | H | 1 |  | 0.04 |  | 0.04
00037371 | TRANSPORTE - HORISTA (COLETADO CAIXA - ENCARGOS COMPLEMENTARES) |  | SINAPI |  | H | 1 |  | 0.8 |  | 0.8
[6 empty] | TOTAL Encargos Complementares: |  |  |  | 8.8
Mão de Obra |  |  | FONTE |  | UNID | COEFICIENTE |  | PREÇO UNITÁRIO |  | TOTAL
00004750 | PEDREIRO (HORISTA) |  | SINAPI |  | H | 1 |  | 22.92 |  | 22.92
[6 empty] | TOTAL Mão de Obra: |  |  |  | 22.92
Serviço |  |  | FONTE |  | UNID | COEFICIENTE |  | PREÇO UNITÁRIO |  | TOTAL
95371 | CURSO DE CAPACITAÇÃO PARA PEDREIRO (ENCARGOS COMPLEMENTARES) - HORISTA |  | SINAPI |  | H | 1 |  | 0.55 |  | 0.55
[6 empty] | TOTAL Serviço: |  |  |  | 0.55
[6 empty] | VALOR: |  |  |  | 32.27
90675 PERFURATRIZ COM TORRE METÁLICA PARA EXECUÇÃO DE ESTACA HÉLICE CONTÍNUA, PROFUNDIDADE MÁXIMA DE 30 M, DIÂMETRO MÁXIMO DE 800 MM, POTÊNCIA INSTALADA DE 268 HP, MESA ROTATIVA COM TORQUE MÁXIMO DE 170 KNM - CHI DIURNO. AF_06/2015 (CHI)
Mão de Obra com Encargos Complementares |  |  | FONTE |  | UNID | COEFICIENTE |  | PREÇO UNITÁRIO |  | TOTAL
88297 | OPERADOR DE MÁQUINAS E EQUIPAMENTOS COM ENCARGOS COMPLEMENTARES |  | SINAPI |  | H | 1 |  | 38.83 |  | 38.83
[6 empty] | TOTAL Mão de Obra com Encargos Complementares: |  |  |  | 38.83
Serviço |  |  | FONTE |  | UNID | COEFICIENTE |  | PREÇO UNITÁRIO |  | TOTAL
90670 | PERFURATRIZ COM TORRE METÁLICA PARA EXECUÇÃO DE ESTACA HÉLICE CONTÍNUA, PROFUNDIDADE MÁXIMA DE 30 M, DIÂMETRO MÁXIMO DE 800 MM, POTÊNCIA INSTALADA DE 268 HP, MESA ROTATIVA COM TORQUE MÁXIMO DE 170 KNM - DEPRECIAÇÃO. AF_06/2015 |  | SINAPI |  | H | 1 |  | 214.5 |  | 214.5
90671 | PERFURATRIZ COM TORRE METÁLICA PARA EXECUÇÃO DE ESTACA HÉLICE CONTÍNUA, PROFUNDIDADE MÁXIMA DE 30 M, DIÂMETRO MÁXIMO DE 800 MM, POTÊNCIA INSTALADA DE 268 HP, MESA ROTATIVA COM TORQUE MÁXIMO DE 170 KNM - JUROS. AF_06/2015 |  | SINAPI |  | H | 1 |  | 57.54 |  | 57.54
[6 empty] | TOTAL Serviço: |  |  |  | 272.04
[6 empty] | VALOR: |  |  |  | 310.87
90674 PERFURATRIZ COM TORRE METÁLICA PARA EXECUÇÃO DE ESTACA HÉLICE CONTÍNUA, PROFUNDIDADE MÁXIMA DE 30 M, DIÂMETRO MÁXIMO DE 800 MM, POTÊNCIA INSTALADA DE 268 HP, MESA ROTATIVA COM TORQUE MÁXIMO DE 170 KNM - CHP DIURNO. AF_06/2015 (CHP)
Mão de Obra com Encargos Complementares |  |  | FONTE |  | UNID | COEFICIENTE |  | PREÇO UNITÁRIO |  | TOTAL
88297 | OPERADOR DE MÁQUINAS E EQUIPAMENTOS COM ENCARGOS COMPLEMENTARES |  | SINAPI |  | H | 1 |  | 38.83 |  | 38.83
[6 empty] | TOTAL Mão de Obra com Encargos Complementares: |  |  |  | 38.83
Serviço |  |  | FONTE |  | UNID | COEFICIENTE |  | PREÇO UNITÁRIO |  | TOTAL
90670 | PERFURATRIZ COM TORRE METÁLICA PARA EXECUÇÃO DE ESTACA HÉLICE CONTÍNUA, PROFUNDIDADE MÁXIMA DE 30 M, DIÂMETRO MÁXIMO DE 800 MM, POTÊNCIA INSTALADA DE 268 HP, MESA ROTATIVA COM TORQUE MÁXIMO DE 170 KNM - DEPRECIAÇÃO. AF_06/2015 |  | SINAPI |  | H | 1 |  | 214.5 |  | 214.5
90671 | PERFURATRIZ COM TORRE METÁLICA PARA EXECUÇÃO DE ESTACA HÉLICE CONTÍNUA, PROFUNDIDADE MÁXIMA DE 30 M, DIÂMETRO MÁXIMO DE 800 MM, POTÊNCIA INSTALADA DE 268 HP, MESA ROTATIVA COM TORQUE MÁXIMO DE 170 KNM - JUROS. AF_06/2015 |  | SINAPI |  | H | 1 |  | 57.54 |  | 57.54
90672 | PERFURATRIZ COM TORRE METÁLICA PARA EXECUÇÃO DE ESTACA HÉLICE CONTÍNUA, PROFUNDIDADE MÁXIMA DE 30 M, DIÂMETRO MÁXIMO DE 800 MM, POTÊNCIA INSTALADA DE 268 HP, MESA ROTATIVA COM TORQUE MÁXIMO DE 170 KNM - MANUTENÇÃO. AF_06/2015 |  | SINAPI |  | H | 1 |  | 268.43 |  | 268.43
90673 | PERFURATRIZ COM TORRE METÁLICA PARA EXECUÇÃO DE ESTACA HÉLICE CONTÍNUA, PROFUNDIDADE MÁXIMA DE 30 M, DIÂMETRO MÁXIMO DE 800 MM, POTÊNCIA INSTALADA DE 268 HP, MESA ROTATIVA COM TORQUE MÁXIMO DE 170 KNM - MATERIAIS NA OPERAÇÃO. AF_06/2015 |  | SINAPI |  | H | 1 |  | 117.94 |  | 117.94
[6 empty] | TOTAL Serviço: |  |  |  | 658.41
[6 empty] | VALOR: |  |  |  | 697.24
90670 PERFURATRIZ COM TORRE METÁLICA PARA EXECUÇÃO DE ESTACA HÉLICE CONTÍNUA, PROFUNDIDADE MÁXIMA DE 30 M, DIÂMETRO MÁXIMO DE 800 MM, POTÊNCIA INSTALADA DE 268 HP, MESA ROTATIVA COM TORQUE MÁXIMO DE 170 KNM - DEPRECIAÇÃO. AF_06/2015 (H)
Equipamento |  |  | FONTE |  | UNID | COEFICIENTE |  | PREÇO UNITÁRIO |  | TOTAL
00038541 | PERFURATRIZ COM TORRE METALICA PARA EXECUCAO DE ESTACA HELICE CONTINUA, PROFUNDIDADE MAXIMA DE 30 M, DIAMETRO MAXIMO DE 800 MM, POTENCIA INSTALADA DE 268 HP, MESA ROTATIVA COM TORQUE MAXIMO DE 170 KNM |  | SINAPI |  | UN | 5.33e-05 |  | 4024473.65 |  | 214.5
[6 empty] | TOTAL Equipamento: |  |  |  | 214.5
[6 empty] | VALOR: |  |  |  | 214.5
90671 PERFURATRIZ COM TORRE METÁLICA PARA EXECUÇÃO DE ESTACA HÉLICE CONTÍNUA, PROFUNDIDADE MÁXIMA DE 30 M, DIÂMETRO MÁXIMO DE 800 MM, POTÊNCIA INSTALADA DE 268 HP, MESA ROTATIVA COM TORQUE MÁXIMO DE 170 KNM - JUROS. AF_06/2015 (H)
Equipamento |  |  | FONTE |  | UNID | COEFICIENTE |  | PREÇO UNITÁRIO |  | TOTAL
00038541 | PERFURATRIZ COM TORRE METALICA PARA EXECUCAO DE ESTACA HELICE CONTINUA, PROFUNDIDADE MAXIMA DE 30 M, DIAMETRO MAXIMO DE 800 MM, POTENCIA INSTALADA DE 268 HP, MESA ROTATIVA COM TORQUE MAXIMO DE 170 KNM |  | SINAPI |  | UN | 1.43e-05 |  | 4024473.65 |  | 57.54
[6 empty] | TOTAL Equipamento: |  |  |  | 57.54
[6 empty] | VALOR: |  |  |  | 57.54
90672 PERFURATRIZ COM TORRE METÁLICA PARA EXECUÇÃO DE ESTACA HÉLICE CONTÍNUA, PROFUNDIDADE MÁXIMA DE 30 M, DIÂMETRO MÁXIMO DE 800 MM, POTÊNCIA INSTALADA DE 268 HP, MESA ROTATIVA COM TORQUE MÁXIMO DE 170 KNM - MANUTENÇÃO. AF_06/2015 (H)
Equipamento |  |  | FONTE |  | UNID | COEFICIENTE |  | PREÇO UNITÁRIO |  | TOTAL
00038541 | PERFURATRIZ COM TORRE METALICA PARA EXECUCAO DE ESTACA HELICE CONTINUA, PROFUNDIDADE MAXIMA DE 30 M, DIAMETRO MAXIMO DE 800 MM, POTENCIA INSTALADA DE 268 HP, MESA ROTATIVA COM TORQUE MAXIMO DE 170 KNM |  | SINAPI |  | UN | 6.67e-05 |  | 4024473.65 |  | 268.43
[6 empty] | TOTAL Equipamento: |  |  |  | 268.43
[6 empty] | VALOR: |  |  |  | 268.43
90673 PERFURATRIZ COM TORRE METÁLICA PARA EXECUÇÃO DE ESTACA HÉLICE CONTÍNUA, PROFUNDIDADE MÁXIMA DE 30 M, DIÂMETRO MÁXIMO DE 800 MM, POTÊNCIA INSTALADA DE 268 HP, MESA ROTATIVA COM TORQUE MÁXIMO DE 170 KNM - MATERIAIS NA OPERAÇÃO. AF_06/2015 (H)
Material |  |  | FONTE |  | UNID | COEFICIENTE |  | PREÇO UNITÁRIO |  | TOTAL
00004221 | OLEO DIESEL COMBUSTIVEL COMUM METROPOLITANO S-10 OU S-500 |  | SINAPI |  | L | 19.99 |  | 5.9 |  | 117.94
[6 empty] | TOTAL Material: |  |  |  | 117.94
[6 empty] | VALOR: |  |  |  | 117.94
97740 PEÇA CIRCULAR PRÉ-MOLDADA, VOLUME DE CONCRETO ACIMA DE 100 LITROS, TAXA DE AÇO APROXIMADA DE 30KG/M³. AF_03/2024 (M3)
Equipamento Custo Horário |  |  | FONTE |  | UNID | COEFICIENTE |  | PREÇO UNITÁRIO |  | TOTAL
91693 | SERRA CIRCULAR DE BANCADA COM MOTOR ELÉTRICO POTÊNCIA DE 5HP, COM COIFA PARA DISCO 10" - CHI DIURNO. AF_08/2015 |  | SINAPI |  | CHI | 0.5938 |  | 38.95 |  | 23.12
91692 | SERRA CIRCULAR DE BANCADA COM MOTOR ELÉTRICO POTÊNCIA DE 5HP, COM COIFA PARA DISCO 10" - CHP DIURNO. AF_08/2015 |  | SINAPI |  | CHP | 0.2675 |  | 40.48 |  | 10.82
90587 | VIBRADOR DE IMERSÃO, DIÂMETRO DE PONTEIRA 45MM, MOTOR ELÉTRICO TRIFÁSICO POTÊNCIA DE 2 CV - CHI DIURNO. AF_06/2015 |  | SINAPI |  | CHI | 2.7986 |  | 0.46 |  | 1.28
90586 | VIBRADOR DE IMERSÃO, DIÂMETRO DE PONTEIRA 45MM, MOTOR ELÉTRICO TRIFÁSICO POTÊNCIA DE 2 CV - CHP DIURNO. AF_06/2015 |  | SINAPI |  | CHP | 1.0264 |  | 1.32 |  | 1.35
[6 empty] | TOTAL Equipamento Custo Horário: |  |  |  | 36.57
Material |  |  | FONTE |  | UNID | COEFICIENTE |  | PREÇO UNITÁRIO |  | TOTAL
00001358 | CHAPA/PAINEL DE MADEIRA COMPENSADA RESINADA (MADEIRITE RESINADO ROSA) PARA FORMA DE CONCRETO, DE 2200 X 1100 MM, E = 17 MM |  | SINAPI |  | M2 | 6.7614 |  | 38.33 |  | 259.16
00043682 | CHAPA/PAINEL DE MADEIRA COMPENSADA RESINADA (MADEIRITE RESINADO ROSA) PARA FORMA DE CONCRETO, DE 2200 X 1100 MM, E = 6 MM |  | SINAPI |  | M2 | 0.3189 |  | 14.58 |  | 4.64
00002692 | DESMOLDANTE PROTETOR PARA FORMAS DE MADEIRA, DE BASE OLEOSA EMULSIONADA EM AGUA |  | SINAPI |  | L | 0.035 |  | 6.39 |  | 0.22
00039995 | POLIESTIRENO EXPANDIDO/EPS (ISOPOR), TIPO 2F, BLOCO |  | SINAPI |  | M3 | 0.2475 |  | 647.68 |  | 160.3
00004491 | PONTALETE *7,5 X 7,5* CM EM PINUS, MISTA OU EQUIVALENTE DA REGIAO - BRUTA |  | SINAPI |  | M | 1.4216 |  | 9.5 |  | 13.5
00020247 | PREGO DE ACO POLIDO COM CABECA 15 X 15 (1 1/4 X 13) |  | SINAPI |  | KG | 0.2954 |  | 19.66 |  | 5.8
00005073 | PREGO DE ACO POLIDO COM CABECA 17 X 24 (2 1/4 X 11) |  | SINAPI |  | KG | 0.1843 |  | 18.1 |  | 3.33
00004517 | SARRAFO *2,5 X 7,5* CM EM PINUS, MISTA OU EQUIVALENTE DA REGIAO - BRUTA |  | SINAPI |  | M | 6.25 |  | 3.32 |  | 20.75
[6 empty] | TOTAL Material: |  |  |  | 467.7
Mão de Obra com Encargos Complementares |  |  | FONTE |  | UNID | COEFICIENTE |  | PREÇO UNITÁRIO |  | TOTAL
88239 | AJUDANTE DE CARPINTEIRO COM ENCARGOS COMPLEMENTARES |  | SINAPI |  | H | 0.8613 |  | 23.87 |  | 20.55
88261 | CARPINTEIRO DE ESQUADRIA COM ENCARGOS COMPLEMENTARES |  | SINAPI |  | H | 4.3066 |  | 30.84 |  | 132.81
88309 | PEDREIRO COM ENCARGOS COMPLEMENTARES |  | SINAPI |  | H | 7.3795 |  | 32.27 |  | 238.13
88316 | SERVENTE COM ENCARGOS COMPLEMENTARES |  | SINAPI |  | H | 7.3795 |  | 23.23 |  | 171.42
[6 empty] | TOTAL Mão de Obra com Encargos Complementares: |  |  |  | 562.91
Serviço |  |  | FONTE |  | UNID | COEFICIENTE |  | PREÇO UNITÁRIO |  | TOTAL
92768 | ARMAÇÃO DE LAJE DE ESTRUTURA CONVENCIONAL DE CONCRETO ARMADO UTILIZANDO AÇO CA-60 DE 5,0 MM - MONTAGEM. AF_06/2022 |  | SINAPI |  | KG | 32.6798 |  | 14.71 |  | 480.71
94972 | CONCRETO FCK = 30MPA, TRAÇO 1:2,1:2,5 (EM MASSA SECA DE CIMENTO/ AREIA MÉDIA/ BRITA 1) - PREPARO MECÂNICO COM BETONEIRA 600 L. AF_05/2021 |  | SINAPI |  | M3 | 1.103 |  | 561.25 |  | 619.05
[6 empty] | TOTAL Serviço: |  |  |  | 1099.76
[6 empty] | VALOR: |  |  |  | 2166.94
97738 PEÇA CIRCULAR PRÉ-MOLDADA, VOLUME DE CONCRETO DE 10 A 30 LITROS, TAXA DE FIBRA DE POLIPROPILENO APROXIMADA DE 6 KG/M³. AF_03/2024_PS (M3)
Equipamento Custo Horário |  |  | FONTE |  | UNID | COEFICIENTE |  | PREÇO UNITÁRIO |  | TOTAL
91693 | SERRA CIRCULAR DE BANCADA COM MOTOR ELÉTRICO POTÊNCIA DE 5HP, COM COIFA PARA DISCO 10" - CHI DIURNO. AF_08/2015 |  | SINAPI |  | CHI | 3.4271 |  | 38.95 |  | 133.48
91692 | SERRA CIRCULAR DE BANCADA COM MOTOR ELÉTRICO POTÊNCIA DE 5HP, COM COIFA PARA DISCO 10" - CHP DIURNO. AF_08/2015 |  | SINAPI |  | CHP | 0.8801 |  | 40.48 |  | 35.62
90587 | VIBRADOR DE IMERSÃO, DIÂMETRO DE PONTEIRA 45MM, MOTOR ELÉTRICO TRIFÁSICO POTÊNCIA DE 2 CV - CHI DIURNO. AF_06/2015 |  | SINAPI |  | CHI | 18.0917 |  | 0.46 |  | 8.32
90586 | VIBRADOR DE IMERSÃO, DIÂMETRO DE PONTEIRA 45MM, MOTOR ELÉTRICO TRIFÁSICO POTÊNCIA DE 2 CV - CHP DIURNO. AF_06/2015 |  | SINAPI |  | CHP | 6.635 |  | 1.32 |  | 8.75
[6 empty] | TOTAL Equipamento Custo Horário: |  |  |  | 186.17
Material |  |  | FONTE |  | UNID | COEFICIENTE |  | PREÇO UNITÁRIO |  | TOTAL
00043677 | CHAPA/PAINEL DE MADEIRA COMPENSADA RESINADA (MADEIRITE RESINADO ROSA) PARA FORMA DE CONCRETO, DE 2200 X 1100 MM, E = 20 MM |  | SINAPI |  | M2 | 13.0514 |  | 47.55 |  | 620.59
00043682 | CHAPA/PAINEL DE MADEIRA COMPENSADA RESINADA (MADEIRITE RESINADO ROSA) PARA FORMA DE CONCRETO, DE 2200 X 1100 MM, E = 6 MM |  | SINAPI |  | M2 | 0.6074 |  | 14.58 |  | 8.85
00002692 | DESMOLDANTE PROTETOR PARA FORMAS DE MADEIRA, DE BASE OLEOSA EMULSIONADA EM AGUA |  | SINAPI |  | L | 0.0667 |  | 6.39 |  | 0.42
00039014 | FIBRA DE ACO PARA REFORCO DO CONCRETO, SOLTA, TIPO A-I, FATOR DE FORMA *50* L / D, COMPRIMENTO DE *30* MM E RESISTENCIA A TRACAO DO ACO MAIOR 1000 MPA |  | SINAPI |  | KG | 6 |  | 9.8 |  | 58.8
00020247 | PREGO DE ACO POLIDO COM CABECA 15 X 15 (1 1/4 X 13) |  | SINAPI |  | KG | 2.1276 |  | 19.66 |  | 41.82
[6 empty] | TOTAL Material: |  |  |  | 730.48
Mão de Obra com Encargos Complementares |  |  | FONTE |  | UNID | COEFICIENTE |  | PREÇO UNITÁRIO |  | TOTAL
88239 | AJUDANTE DE CARPINTEIRO COM ENCARGOS COMPLEMENTARES |  | SINAPI |  | H | 4.3072 |  | 23.87 |  | 102.81
88261 | CARPINTEIRO DE ESQUADRIA COM ENCARGOS COMPLEMENTARES |  | SINAPI |  | H | 21.5358 |  | 30.84 |  | 664.16
88309 | PEDREIRO COM ENCARGOS COMPLEMENTARES |  | SINAPI |  | H | 31.7545 |  | 32.27 |  | 1024.71
88316 | SERVENTE COM ENCARGOS COMPLEMENTARES |  | SINAPI |  | H | 31.7545 |  | 23.23 |  | 737.65
[6 empty] | TOTAL Mão de Obra com Encargos Complementares: |  |  |  | 2529.33
Serviço |  |  | FONTE |  | UNID | COEFICIENTE |  | PREÇO UNITÁRIO |  | TOTAL
94971 | CONCRETO FCK = 25MPA, TRAÇO 1:2,3:2,7 (EM MASSA SECA DE CIMENTO/ AREIA MÉDIA/ BRITA 1) - PREPARO MECÂNICO COM BETONEIRA 600 L. AF_05/2021 |  | SINAPI |  | M3 | 1.2 |  | 543.4 |  | 652.08
[6 empty] | TOTAL Serviço: |  |  |  | 652.08
[6 empty] | VALOR: |  |  |  | 4098.06
97739 PEÇA CIRCULAR PRÉ-MOLDADA, VOLUME DE CONCRETO DE 30 A 100 LITROS, TAXA DE AÇO APROXIMADA DE 30KG/M³. AF_03/2024 (M3)
Equipamento Custo Horário |  |  | FONTE |  | UNID | COEFICIENTE |  | PREÇO UNITÁRIO |  | TOTAL
91693 | SERRA CIRCULAR DE BANCADA COM MOTOR ELÉTRICO POTÊNCIA DE 5HP, COM COIFA PARA DISCO 10" - CHI DIURNO. AF_08/2015 |  | SINAPI |  | CHI | 1.1233 |  | 38.95 |  | 43.75
91692 | SERRA CIRCULAR DE BANCADA COM MOTOR ELÉTRICO POTÊNCIA DE 5HP, COM COIFA PARA DISCO 10" - CHP DIURNO. AF_08/2015 |  | SINAPI |  | CHP | 0.4398 |  | 40.48 |  | 17.8
90587 | VIBRADOR DE IMERSÃO, DIÂMETRO DE PONTEIRA 45MM, MOTOR ELÉTRICO TRIFÁSICO POTÊNCIA DE 2 CV - CHI DIURNO. AF_06/2015 |  | SINAPI |  | CHI | 12.6542 |  | 0.46 |  | 5.82
90586 | VIBRADOR DE IMERSÃO, DIÂMETRO DE PONTEIRA 45MM, MOTOR ELÉTRICO TRIFÁSICO POTÊNCIA DE 2 CV - CHP DIURNO. AF_06/2015 |  | SINAPI |  | CHP | 4.6408 |  | 1.32 |  | 6.12
[6 empty] | TOTAL Equipamento Custo Horário: |  |  |  | 73.49
Material |  |  | FONTE |  | UNID | COEFICIENTE |  | PREÇO UNITÁRIO |  | TOTAL
00001358 | CHAPA/PAINEL DE MADEIRA COMPENSADA RESINADA (MADEIRITE RESINADO ROSA) PARA FORMA DE CONCRETO, DE 2200 X 1100 MM, E = 17 MM |  | SINAPI |  | M2 | 8.4225 |  | 38.33 |  | 322.83
00043682 | CHAPA/PAINEL DE MADEIRA COMPENSADA RESINADA (MADEIRITE RESINADO ROSA) PARA FORMA DE CONCRETO, DE 2200 X 1100 MM, E = 6 MM |  | SINAPI |  | M2 | 0.6074 |  | 14.58 |  | 8.85
00002692 | DESMOLDANTE PROTETOR PARA FORMAS DE MADEIRA, DE BASE OLEOSA EMULSIONADA EM AGUA |  | SINAPI |  | L | 0.0667 |  | 6.39 |  | 0.42
00004491 | PONTALETE *7,5 X 7,5* CM EM PINUS, MISTA OU EQUIVALENTE DA REGIAO - BRUTA |  | SINAPI |  | M | 5.0545 |  | 9.5 |  | 48.01
00020247 | PREGO DE ACO POLIDO COM CABECA 15 X 15 (1 1/4 X 13) |  | SINAPI |  | KG | 0.4377 |  | 19.66 |  | 8.6
00005073 | PREGO DE ACO POLIDO COM CABECA 17 X 24 (2 1/4 X 11) |  | SINAPI |  | KG | 0.6552 |  | 18.1 |  | 11.85
[6 empty] | TOTAL Material: |  |  |  | 400.56
Mão de Obra com Encargos Complementares |  |  | FONTE |  | UNID | COEFICIENTE |  | PREÇO UNITÁRIO |  | TOTAL
88239 | AJUDANTE DE CARPINTEIRO COM ENCARGOS COMPLEMENTARES |  | SINAPI |  | H | 1.5632 |  | 23.87 |  | 37.31
88261 | CARPINTEIRO DE ESQUADRIA COM ENCARGOS COMPLEMENTARES |  | SINAPI |  | H | 7.8158 |  | 30.84 |  | 241.03
88309 | PEDREIRO COM ENCARGOS COMPLEMENTARES |  | SINAPI |  | H | 22.0181 |  | 32.27 |  | 710.52
88316 | SERVENTE COM ENCARGOS COMPLEMENTARES |  | SINAPI |  | H | 22.0181 |  | 23.23 |  | 511.48
[6 empty] | TOTAL Mão de Obra com Encargos Complementares: |  |  |  | 1500.34
Serviço |  |  | FONTE |  | UNID | COEFICIENTE |  | PREÇO UNITÁRIO |  | TOTAL
92767 | ARMAÇÃO DE LAJE DE ESTRUTURA CONVENCIONAL DE CONCRETO ARMADO UTILIZANDO AÇO CA-60 DE 4,2 MM - MONTAGEM. AF_06/2022 |  | SINAPI |  | KG | 21.9997 |  | 16.91 |  | 372.01
94972 | CONCRETO FCK = 30MPA, TRAÇO 1:2,1:2,5 (EM MASSA SECA DE CIMENTO/ AREIA MÉDIA/ BRITA 1) - PREPARO MECÂNICO COM BETONEIRA 600 L. AF_05/2021 |  | SINAPI |  | M3 | 1.2 |  | 561.25 |  | 673.5
[6 empty] | TOTAL Serviço: |  |  |  | 1045.51
[6 empty] | VALOR: |  |  |  | 3019.9
97736 PEÇA RETANGULAR PRÉ-MOLDADA, VOLUME DE CONCRETO ACIMA DE 100 LITROS, TAXA DE AÇO APROXIMADA DE 30KG/M³. AF_03/2024 (M3)
Equipamento Custo Horário |  |  | FONTE |  | UNID | COEFICIENTE |  | PREÇO UNITÁRIO |  | TOTAL
91693 | SERRA CIRCULAR DE BANCADA COM MOTOR ELÉTRICO POTÊNCIA DE 5HP, COM COIFA PARA DISCO 10" - CHI DIURNO. AF_08/2015 |  | SINAPI |  | CHI | 0.0971 |  | 38.95 |  | 3.78
91692 | SERRA CIRCULAR DE BANCADA COM MOTOR ELÉTRICO POTÊNCIA DE 5HP, COM COIFA PARA DISCO 10" - CHP DIURNO. AF_08/2015 |  | SINAPI |  | CHP | 0.0894 |  | 40.48 |  | 3.61
90587 | VIBRADOR DE IMERSÃO, DIÂMETRO DE PONTEIRA 45MM, MOTOR ELÉTRICO TRIFÁSICO POTÊNCIA DE 2 CV - CHI DIURNO. AF_06/2015 |  | SINAPI |  | CHI | 2.081 |  | 0.46 |  | 0.95
90586 | VIBRADOR DE IMERSÃO, DIÂMETRO DE PONTEIRA 45MM, MOTOR ELÉTRICO TRIFÁSICO POTÊNCIA DE 2 CV - CHP DIURNO. AF_06/2015 |  | SINAPI |  | CHP | 0.7632 |  | 1.32 |  | 1
[6 empty] | TOTAL Equipamento Custo Horário: |  |  |  | 9.34
Material |  |  | FONTE |  | UNID | COEFICIENTE |  | PREÇO UNITÁRIO |  | TOTAL
00001358 | CHAPA/PAINEL DE MADEIRA COMPENSADA RESINADA (MADEIRITE RESINADO ROSA) PARA FORMA DE CONCRETO, DE 2200 X 1100 MM, E = 17 MM |  | SINAPI |  | M2 | 0.7583 |  | 38.33 |  | 29.06
00002692 | DESMOLDANTE PROTETOR PARA FORMAS DE MADEIRA, DE BASE OLEOSA EMULSIONADA EM AGUA |  | SINAPI |  | L | 0.0334 |  | 6.39 |  | 0.21
00039995 | POLIESTIRENO EXPANDIDO/EPS (ISOPOR), TIPO 2F, BLOCO |  | SINAPI |  | M3 | 0.1854 |  | 647.68 |  | 120.07
00020247 | PREGO DE ACO POLIDO COM CABECA 15 X 15 (1 1/4 X 13) |  | SINAPI |  | KG | 0.0601 |  | 19.66 |  | 1.18
00004517 | SARRAFO *2,5 X 7,5* CM EM PINUS, MISTA OU EQUIVALENTE DA REGIAO - BRUTA |  | SINAPI |  | M | 2.8316 |  | 3.32 |  | 9.4
[6 empty] | TOTAL Material: |  |  |  | 159.92
Mão de Obra com Encargos Complementares |  |  | FONTE |  | UNID | COEFICIENTE |  | PREÇO UNITÁRIO |  | TOTAL
88239 | AJUDANTE DE CARPINTEIRO COM ENCARGOS COMPLEMENTARES |  | SINAPI |  | H | 0.1865 |  | 23.87 |  | 4.45
88261 | CARPINTEIRO DE ESQUADRIA COM ENCARGOS COMPLEMENTARES |  | SINAPI |  | H | 0.9326 |  | 30.84 |  | 28.76
88309 | PEDREIRO COM ENCARGOS COMPLEMENTARES |  | SINAPI |  | H | 6.3168 |  | 32.27 |  | 203.84
88316 | SERVENTE COM ENCARGOS COMPLEMENTARES |  | SINAPI |  | H | 6.3168 |  | 23.23 |  | 146.73
[6 empty] | TOTAL Mão de Obra com Encargos Complementares: |  |  |  | 383.78
Serviço |  |  | FONTE |  | UNID | COEFICIENTE |  | PREÇO UNITÁRIO |  | TOTAL
92768 | ARMAÇÃO DE LAJE DE ESTRUTURA CONVENCIONAL DE CONCRETO ARMADO UTILIZANDO AÇO CA-60 DE 5,0 MM - MONTAGEM. AF_06/2022 |  | SINAPI |  | KG | 31.7318 |  | 14.71 |  | 466.77
94972 | CONCRETO FCK = 30MPA, TRAÇO 1:2,1:2,5 (EM MASSA SECA DE CIMENTO/ AREIA MÉDIA/ BRITA 1) - PREPARO MECÂNICO COM BETONEIRA 600 L. AF_05/2021 |  | SINAPI |  | M3 | 1.103 |  | 561.25 |  | 619.05
[6 empty] | TOTAL Serviço: |  |  |  | 1085.82
[6 empty] | VALOR: |  |  |  | 1638.86
97734 PEÇA RETANGULAR PRÉ-MOLDADA, VOLUME DE CONCRETO DE 10 A 30 LITROS, TAXA DE AÇO APROXIMADA DE 30KG/M³. AF_03/2024 (M3)
Equipamento Custo Horário |  |  | FONTE |  | UNID | COEFICIENTE |  | PREÇO UNITÁRIO |  | TOTAL
91693 | SERRA CIRCULAR DE BANCADA COM MOTOR ELÉTRICO POTÊNCIA DE 5HP, COM COIFA PARA DISCO 10" - CHI DIURNO. AF_08/2015 |  | SINAPI |  | CHI | 0.7043 |  | 38.95 |  | 27.43
91692 | SERRA CIRCULAR DE BANCADA COM MOTOR ELÉTRICO POTÊNCIA DE 5HP, COM COIFA PARA DISCO 10" - CHP DIURNO. AF_08/2015 |  | SINAPI |  | CHP | 0.4877 |  | 40.48 |  | 19.74
90587 | VIBRADOR DE IMERSÃO, DIÂMETRO DE PONTEIRA 45MM, MOTOR ELÉTRICO TRIFÁSICO POTÊNCIA DE 2 CV - CHI DIURNO. AF_06/2015 |  | SINAPI |  | CHI | 18.0917 |  | 0.46 |  | 8.32
90586 | VIBRADOR DE IMERSÃO, DIÂMETRO DE PONTEIRA 45MM, MOTOR ELÉTRICO TRIFÁSICO POTÊNCIA DE 2 CV - CHP DIURNO. AF_06/2015 |  | SINAPI |  | CHP | 6.635 |  | 1.32 |  | 8.75
[6 empty] | TOTAL Equipamento Custo Horário: |  |  |  | 64.24
Material |  |  | FONTE |  | UNID | COEFICIENTE |  | PREÇO UNITÁRIO |  | TOTAL
00001358 | CHAPA/PAINEL DE MADEIRA COMPENSADA RESINADA (MADEIRITE RESINADO ROSA) PARA FORMA DE CONCRETO, DE 2200 X 1100 MM, E = 17 MM |  | SINAPI |  | M2 | 1.9404 |  | 38.33 |  | 74.37
00002692 | DESMOLDANTE PROTETOR PARA FORMAS DE MADEIRA, DE BASE OLEOSA EMULSIONADA EM AGUA |  | SINAPI |  | L | 0.0833 |  | 6.39 |  | 0.53
00020247 | PREGO DE ACO POLIDO COM CABECA 15 X 15 (1 1/4 X 13) |  | SINAPI |  | KG | 0.4365 |  | 19.66 |  | 8.58
00004517 | SARRAFO *2,5 X 7,5* CM EM PINUS, MISTA OU EQUIVALENTE DA REGIAO - BRUTA |  | SINAPI |  | M | 5.6283 |  | 3.32 |  | 18.68
[6 empty] | TOTAL Material: |  |  |  | 102.16
Mão de Obra com Encargos Complementares |  |  | FONTE |  | UNID | COEFICIENTE |  | PREÇO UNITÁRIO |  | TOTAL
88239 | AJUDANTE DE CARPINTEIRO COM ENCARGOS COMPLEMENTARES |  | SINAPI |  | H | 1.192 |  | 23.87 |  | 28.45
88261 | CARPINTEIRO DE ESQUADRIA COM ENCARGOS COMPLEMENTARES |  | SINAPI |  | H | 5.96 |  | 30.84 |  | 183.8
88309 | PEDREIRO COM ENCARGOS COMPLEMENTARES |  | SINAPI |  | H | 31.3499 |  | 32.27 |  | 1011.66
88316 | SERVENTE COM ENCARGOS COMPLEMENTARES |  | SINAPI |  | H | 31.3499 |  | 23.23 |  | 728.25
[6 empty] | TOTAL Mão de Obra com Encargos Complementares: |  |  |  | 1952.16
Serviço |  |  | FONTE |  | UNID | COEFICIENTE |  | PREÇO UNITÁRIO |  | TOTAL
92767 | ARMAÇÃO DE LAJE DE ESTRUTURA CONVENCIONAL DE CONCRETO ARMADO UTILIZANDO AÇO CA-60 DE 4,2 MM - MONTAGEM. AF_06/2022 |  | SINAPI |  | KG | 27.8988 |  | 16.91 |  | 471.76
94971 | CONCRETO FCK = 25MPA, TRAÇO 1:2,3:2,7 (EM MASSA SECA DE CIMENTO/ AREIA MÉDIA/ BRITA 1) - PREPARO MECÂNICO COM BETONEIRA 600 L. AF_05/2021 |  | SINAPI |  | M3 | 1.2 |  | 543.4 |  | 652.08
[6 empty] | TOTAL Serviço: |  |  |  | 1123.84
[6 empty] | VALOR: |  |  |  | 3242.4
97735 PEÇA RETANGULAR PRÉ-MOLDADA, VOLUME DE CONCRETO DE 30 A 100 LITROS, TAXA DE AÇO APROXIMADA DE 30KG/M³. AF_03/2024 (M3)
Equipamento Custo Horário |  |  | FONTE |  | UNID | COEFICIENTE |  | PREÇO UNITÁRIO |  | TOTAL
91693 | SERRA CIRCULAR DE BANCADA COM MOTOR ELÉTRICO POTÊNCIA DE 5HP, COM COIFA PARA DISCO 10" - CHI DIURNO. AF_08/2015 |  | SINAPI |  | CHI | 0.4226 |  | 38.95 |  | 16.46
91692 | SERRA CIRCULAR DE BANCADA COM MOTOR ELÉTRICO POTÊNCIA DE 5HP, COM COIFA PARA DISCO 10" - CHP DIURNO. AF_08/2015 |  | SINAPI |  | CHP | 0.313 |  | 40.48 |  | 12.67
90587 | VIBRADOR DE IMERSÃO, DIÂMETRO DE PONTEIRA 45MM, MOTOR ELÉTRICO TRIFÁSICO POTÊNCIA DE 2 CV - CHI DIURNO. AF_06/2015 |  | SINAPI |  | CHI | 12.7788 |  | 0.46 |  | 5.87
90586 | VIBRADOR DE IMERSÃO, DIÂMETRO DE PONTEIRA 45MM, MOTOR ELÉTRICO TRIFÁSICO POTÊNCIA DE 2 CV - CHP DIURNO. AF_06/2015 |  | SINAPI |  | CHP | 4.6865 |  | 1.32 |  | 6.18
[6 empty] | TOTAL Equipamento Custo Horário: |  |  |  | 41.18
Material |  |  | FONTE |  | UNID | COEFICIENTE |  | PREÇO UNITÁRIO |  | TOTAL
00001358 | CHAPA/PAINEL DE MADEIRA COMPENSADA RESINADA (MADEIRITE RESINADO ROSA) PARA FORMA DE CONCRETO, DE 2200 X 1100 MM, E = 17 MM |  | SINAPI |  | M2 | 1.3112 |  | 38.33 |  | 50.25
00002692 | DESMOLDANTE PROTETOR PARA FORMAS DE MADEIRA, DE BASE OLEOSA EMULSIONADA EM AGUA |  | SINAPI |  | L | 0.0567 |  | 6.39 |  | 0.36
00020247 | PREGO DE ACO POLIDO COM CABECA 15 X 15 (1 1/4 X 13) |  | SINAPI |  | KG | 0.2619 |  | 19.66 |  | 5.14
00004517 | SARRAFO *2,5 X 7,5* CM EM PINUS, MISTA OU EQUIVALENTE DA REGIAO - BRUTA |  | SINAPI |  | M | 4.477 |  | 3.32 |  | 14.86
[6 empty] | TOTAL Material: |  |  |  | 70.61
Mão de Obra com Encargos Complementares |  |  | FONTE |  | UNID | COEFICIENTE |  | PREÇO UNITÁRIO |  | TOTAL
88239 | AJUDANTE DE CARPINTEIRO COM ENCARGOS COMPLEMENTARES |  | SINAPI |  | H | 0.7356 |  | 23.87 |  | 17.55
88261 | CARPINTEIRO DE ESQUADRIA COM ENCARGOS COMPLEMENTARES |  | SINAPI |  | H | 3.678 |  | 30.84 |  | 113.42
88309 | PEDREIRO COM ENCARGOS COMPLEMENTARES |  | SINAPI |  | H | 22.4974 |  | 32.27 |  | 725.99
88316 | SERVENTE COM ENCARGOS COMPLEMENTARES |  | SINAPI |  | H | 22.4974 |  | 23.23 |  | 522.61
[6 empty] | TOTAL Mão de Obra com Encargos Complementares: |  |  |  | 1379.57
Serviço |  |  | FONTE |  | UNID | COEFICIENTE |  | PREÇO UNITÁRIO |  | TOTAL
92767 | ARMAÇÃO DE LAJE DE ESTRUTURA CONVENCIONAL DE CONCRETO ARMADO UTILIZANDO AÇO CA-60 DE 4,2 MM - MONTAGEM. AF_06/2022 |  | SINAPI |  | KG | 28.9369 |  | 16.91 |  | 489.32
94972 | CONCRETO FCK = 30MPA, TRAÇO 1:2,1:2,5 (EM MASSA SECA DE CIMENTO/ AREIA MÉDIA/ BRITA 1) - PREPARO MECÂNICO COM BETONEIRA 600 L. AF_05/2021 |  | SINAPI |  | M3 | 1.2 |  | 561.25 |  | 673.5
[6 empty] | TOTAL Serviço: |  |  |  | 1162.82
[6 empty] | VALOR: |  |  |  | 2654.18
97733 PEÇA RETANGULAR PRÉ-MOLDADA, VOLUME DE CONCRETO DE ATÉ 10 LITROS, TAXA DE AÇO APROXIMADA DE 30KG/M³. AF_03/2024 (M3)
Equipamento Custo Horário |  |  | FONTE |  | UNID | COEFICIENTE |  | PREÇO UNITÁRIO |  | TOTAL
91693 | SERRA CIRCULAR DE BANCADA COM MOTOR ELÉTRICO POTÊNCIA DE 5HP, COM COIFA PARA DISCO 10" - CHI DIURNO. AF_08/2015 |  | SINAPI |  | CHI | 1.0401 |  | 38.95 |  | 40.51
91692 | SERRA CIRCULAR DE BANCADA COM MOTOR ELÉTRICO POTÊNCIA DE 5HP, COM COIFA PARA DISCO 10" - CHP DIURNO. AF_08/2015 |  | SINAPI |  | CHP | 0.7736 |  | 40.48 |  | 31.31
90587 | VIBRADOR DE IMERSÃO, DIÂMETRO DE PONTEIRA 45MM, MOTOR ELÉTRICO TRIFÁSICO POTÊNCIA DE 2 CV - CHI DIURNO. AF_06/2015 |  | SINAPI |  | CHI | 18.0917 |  | 0.46 |  | 8.32
90586 | VIBRADOR DE IMERSÃO, DIÂMETRO DE PONTEIRA 45MM, MOTOR ELÉTRICO TRIFÁSICO POTÊNCIA DE 2 CV - CHP DIURNO. AF_06/2015 |  | SINAPI |  | CHP | 6.635 |  | 1.32 |  | 8.75
[6 empty] | TOTAL Equipamento Custo Horário: |  |  |  | 88.89
Material |  |  | FONTE |  | UNID | COEFICIENTE |  | PREÇO UNITÁRIO |  | TOTAL
00001358 | CHAPA/PAINEL DE MADEIRA COMPENSADA RESINADA (MADEIRITE RESINADO ROSA) PARA FORMA DE CONCRETO, DE 2200 X 1100 MM, E = 17 MM |  | SINAPI |  | M2 | 2.979 |  | 38.33 |  | 114.18
00002692 | DESMOLDANTE PROTETOR PARA FORMAS DE MADEIRA, DE BASE OLEOSA EMULSIONADA EM AGUA |  | SINAPI |  | L | 0.12 |  | 6.39 |  | 0.76
00020247 | PREGO DE ACO POLIDO COM CABECA 15 X 15 (1 1/4 X 13) |  | SINAPI |  | KG | 0.6445 |  | 19.66 |  | 12.67
[6 empty] | TOTAL Material: |  |  |  | 127.61
Mão de Obra com Encargos Complementares |  |  | FONTE |  | UNID | COEFICIENTE |  | PREÇO UNITÁRIO |  | TOTAL
88239 | AJUDANTE DE CARPINTEIRO COM ENCARGOS COMPLEMENTARES |  | SINAPI |  | H | 1.8137 |  | 23.87 |  | 43.29
88261 | CARPINTEIRO DE ESQUADRIA COM ENCARGOS COMPLEMENTARES |  | SINAPI |  | H | 9.0685 |  | 30.84 |  | 279.67
88309 | PEDREIRO COM ENCARGOS COMPLEMENTARES |  | SINAPI |  | H | 31.993 |  | 32.27 |  | 1032.41
88316 | SERVENTE COM ENCARGOS COMPLEMENTARES |  | SINAPI |  | H | 31.993 |  | 23.23 |  | 743.19
[6 empty] | TOTAL Mão de Obra com Encargos Complementares: |  |  |  | 2098.56
Serviço |  |  | FONTE |  | UNID | COEFICIENTE |  | PREÇO UNITÁRIO |  | TOTAL
92767 | ARMAÇÃO DE LAJE DE ESTRUTURA CONVENCIONAL DE CONCRETO ARMADO UTILIZANDO AÇO CA-60 DE 4,2 MM - MONTAGEM. AF_06/2022 |  | SINAPI |  | KG | 42.6463 |  | 16.91 |  | 721.14
94971 | CONCRETO FCK = 25MPA, TRAÇO 1:2,3:2,7 (EM MASSA SECA DE CIMENTO/ AREIA MÉDIA/ BRITA 1) - PREPARO MECÂNICO COM BETONEIRA 600 L. AF_05/2021 |  | SINAPI |  | M3 | 1.2 |  | 543.4 |  | 652.08
[6 empty] | TOTAL Serviço: |  |  |  | 1373.22
[6 empty] | VALOR: |  |  |  | 3688.28
88310 PINTOR COM ENCARGOS COMPLEMENTARES (H)
Encargos Complementares |  |  | FONTE |  | UNID | COEFICIENTE |  | PREÇO UNITÁRIO |  | TOTAL
00037370 | ALIMENTACAO - HORISTA (COLETADO CAIXA - ENCARGOS COMPLEMENTARES) |  | SINAPI |  | H | 1 |  | 4.56 |  | 4.56
00043490 | EPI - FAMILIA PINTOR - HORISTA (ENCARGOS COMPLEMENTARES - COLETADO CAIXA) |  | SINAPI |  | H | 1 |  | 1.73 |  | 1.73
00037372 | EXAMES - HORISTA (COLETADO CAIXA - ENCARGOS COMPLEMENTARES) |  | SINAPI |  | H | 1 |  | 1.34 |  | 1.34
00043466 | FERRAMENTAS - FAMILIA PINTOR - HORISTA (ENCARGOS COMPLEMENTARES - COLETADO CAIXA) |  | SINAPI |  | H | 1 |  | 1.97 |  | 1.97
00037373 | SEGURO - HORISTA (COLETADO CAIXA - ENCARGOS COMPLEMENTARES) |  | SINAPI |  | H | 1 |  | 0.04 |  | 0.04
00037371 | TRANSPORTE - HORISTA (COLETADO CAIXA - ENCARGOS COMPLEMENTARES) |  | SINAPI |  | H | 1 |  | 0.8 |  | 0.8
[6 empty] | TOTAL Encargos Complementares: |  |  |  | 10.44
Mão de Obra |  |  | FONTE |  | UNID | COEFICIENTE |  | PREÇO UNITÁRIO |  | TOTAL
00004783 | PINTOR (HORISTA) |  | SINAPI |  | H | 1 |  | 22.92 |  | 22.92
[6 empty] | TOTAL Mão de Obra: |  |  |  | 22.92
Serviço |  |  | FONTE |  | UNID | COEFICIENTE |  | PREÇO UNITÁRIO |  | TOTAL
95372 | CURSO DE CAPACITAÇÃO PARA PINTOR (ENCARGOS COMPLEMENTARES) - HORISTA |  | SINAPI |  | H | 1 |  | 0.38 |  | 0.38
[6 empty] | TOTAL Serviço: |  |  |  | 0.38
[6 empty] | VALOR: |  |  |  | 33.74
100734 PINTURA COM TINTA ACRÍLICA DE FUNDO APLICADA A ROLO OU PINCEL SOBRE SUPERFÍCIES METÁLICAS (EXCETO PERFIL) EXECUTADO EM OBRA (POR DEMÃO). AF_01/2020 (M2)
Material |  |  | FONTE |  | UNID | COEFICIENTE |  | PREÇO UNITÁRIO |  | TOTAL
00038122 | FUNDO PREPARADOR ACRILICO BASE AGUA |  | SINAPI |  | L | 0.1547 |  | 15.91 |  | 2.46
[6 empty] | TOTAL Material: |  |  |  | 2.46
Mão de Obra com Encargos Complementares |  |  | FONTE |  | UNID | COEFICIENTE |  | PREÇO UNITÁRIO |  | TOTAL
88310 | PINTOR COM ENCARGOS COMPLEMENTARES |  | SINAPI |  | H | 0.4548 |  | 33.74 |  | 15.34
[6 empty] | TOTAL Mão de Obra com Encargos Complementares: |  |  |  | 15.34
[6 empty] | VALOR: |  |  |  | 17.8
100758 PINTURA COM TINTA ALQUÍDICA DE ACABAMENTO (ESMALTE SINTÉTICO ACETINADO) APLICADA A ROLO OU PINCEL SOBRE SUPERFÍCIES METÁLICAS (EXCETO PERFIL) EXECUTADO EM OBRA (02 DEMÃOS). AF_01/2020 (M2)
Material |  |  | FONTE |  | UNID | COEFICIENTE |  | PREÇO UNITÁRIO |  | TOTAL
00005318 | DILUENTE AGUARRAS |  | SINAPI |  | L | 0.0255 |  | 19.43 |  | 0.49
00007311 | TINTA ESMALTE SINTETICO PREMIUM ACETINADO |  | SINAPI |  | L | 0.2549 |  | 41.75 |  | 10.64
[6 empty] | TOTAL Material: |  |  |  | 11.13
Mão de Obra com Encargos Complementares |  |  | FONTE |  | UNID | COEFICIENTE |  | PREÇO UNITÁRIO |  | TOTAL
88310 | PINTOR COM ENCARGOS COMPLEMENTARES |  | SINAPI |  | H | 1.3559 |  | 33.74 |  | 45.74
[6 empty] | TOTAL Mão de Obra com Encargos Complementares: |  |  |  | 45.74
[6 empty] | VALOR: |  |  |  | 56.87
100719 PINTURA COM TINTA ALQUÍDICA DE FUNDO (TIPO ZARCÃO) PULVERIZADA SOBRE PERFIL METÁLICO EXECUTADO EM FÁBRICA (POR DEMÃO). AF_01/2020_PE (M2)
Material |  |  | FONTE |  | UNID | COEFICIENTE |  | PREÇO UNITÁRIO |  | TOTAL
00005318 | DILUENTE AGUARRAS |  | SINAPI |  | L | 0.0575 |  | 19.43 |  | 1.11
00007307 | FUNDO ANTICORROSIVO PARA METAIS FERROSOS (ZARCAO) |  | SINAPI |  | L | 0.1908 |  | 43.6 |  | 8.31
[6 empty] | TOTAL Material: |  |  |  | 9.42
Mão de Obra com Encargos Complementares |  |  | FONTE |  | UNID | COEFICIENTE |  | PREÇO UNITÁRIO |  | TOTAL
88310 | PINTOR COM ENCARGOS COMPLEMENTARES |  | SINAPI |  | H | 0.0635 |  | 33.74 |  | 2.14
[6 empty] | TOTAL Mão de Obra com Encargos Complementares: |  |  |  | 2.14
[6 empty] | VALOR: |  |  |  | 11.56
100723 PINTURA COM TINTA ALQUÍDICA DE FUNDO E ACABAMENTO (ESMALTE SINTÉTICO GRAFITE) PULVERIZADA SOBRE PERFIL METÁLICO EXECUTADO EM FÁBRICA (POR DEMÃO). AF_01/2020_PE (M2)
Material |  |  | FONTE |  | UNID | COEFICIENTE |  | PREÇO UNITÁRIO |  | TOTAL
00005318 | DILUENTE AGUARRAS |  | SINAPI |  | L | 0.061 |  | 19.43 |  | 1.18
00007293 | TINTA ESMALTE SINTETICO PREMIUM DE DUPLA ACAO GRAFITE FOSCO PARA SUPERFICIES METALICAS FERROSAS |  | SINAPI |  | L | 0.2032 |  | 44.72 |  | 9.08
[6 empty] | TOTAL Material: |  |  |  | 10.26
Mão de Obra com Encargos Complementares |  |  | FONTE |  | UNID | COEFICIENTE |  | PREÇO UNITÁRIO |  | TOTAL
88310 | PINTOR COM ENCARGOS COMPLEMENTARES |  | SINAPI |  | H | 0.0635 |  | 33.74 |  | 2.14
[6 empty] | TOTAL Mão de Obra com Encargos Complementares: |  |  |  | 2.14
[6 empty] | VALOR: |  |  |  | 12.4
100725 PINTURA COM TINTA ALQUÍDICA DE FUNDO E ACABAMENTO (ESMALTE SINTÉTICO GRAFITE) PULVERIZADA SOBRE SUPERFÍCIES METÁLICAS (EXCETO PERFIL) EXECUTADO EM OBRA (POR DEMÃO). AF_01/2020_PE (M2)
Material |  |  | FONTE |  | UNID | COEFICIENTE |  | PREÇO UNITÁRIO |  | TOTAL
00005318 | DILUENTE AGUARRAS |  | SINAPI |  | L | 0.0624 |  | 19.43 |  | 1.21
00007293 | TINTA ESMALTE SINTETICO PREMIUM DE DUPLA ACAO GRAFITE FOSCO PARA SUPERFICIES METALICAS FERROSAS |  | SINAPI |  | L | 0.2078 |  | 44.72 |  | 9.29
[6 empty] | TOTAL Material: |  |  |  | 10.5
Mão de Obra com Encargos Complementares |  |  | FONTE |  | UNID | COEFICIENTE |  | PREÇO UNITÁRIO |  | TOTAL
88310 | PINTOR COM ENCARGOS COMPLEMENTARES |  | SINAPI |  | H | 0.5266 |  | 33.74 |  | 17.76
[6 empty] | TOTAL Mão de Obra com Encargos Complementares: |  |  |  | 17.76
[6 empty] | VALOR: |  |  |  | 28.26
102234 PINTURA IMUNIZANTE PARA MADEIRA, 2 DEMÃOS. AF_01/2021 (M2)
Material |  |  | FONTE |  | UNID | COEFICIENTE |  | PREÇO UNITÁRIO |  | TOTAL
00007340 | IMUNIZANTE PARA MADEIRA, INCOLOR |  | SINAPI |  | L | 0.3257 |  | 28 |  | 9.11
[6 empty] | TOTAL Material: |  |  |  | 9.11
Mão de Obra com Encargos Complementares |  |  | FONTE |  | UNID | COEFICIENTE |  | PREÇO UNITÁRIO |  | TOTAL
88310 | PINTOR COM ENCARGOS COMPLEMENTARES |  | SINAPI |  | H | 0.4529 |  | 33.74 |  | 15.28
[6 empty] | TOTAL Mão de Obra com Encargos Complementares: |  |  |  | 15.28
[6 empty] | VALOR: |  |  |  | 24.39
88489 PINTURA LÁTEX ACRÍLICA PREMIUM, APLICAÇÃO MANUAL EM PAREDES, DUAS DEMÃOS. AF_04/2023 (M2)
Material |  |  | FONTE |  | UNID | COEFICIENTE |  | PREÇO UNITÁRIO |  | TOTAL
00007356 | TINTA LATEX ACRILICA PREMIUM, COR BRANCO FOSCO |  | SINAPI |  | L | 0.2285 |  | 29.16 |  | 6.66
[6 empty] | TOTAL Material: |  |  |  | 6.66
Mão de Obra com Encargos Complementares |  |  | FONTE |  | UNID | COEFICIENTE |  | PREÇO UNITÁRIO |  | TOTAL
88310 | PINTOR COM ENCARGOS COMPLEMENTARES |  | SINAPI |  | H | 0.1631 |  | 33.74 |  | 5.5
88316 | SERVENTE COM ENCARGOS COMPLEMENTARES |  | SINAPI |  | H | 0.0544 |  | 23.23 |  | 1.26
[6 empty] | TOTAL Mão de Obra com Encargos Complementares: |  |  |  | 6.76
[6 empty] | VALOR: |  |  |  | 13.42
102209 PINTURA TINTA DE ACABAMENTO (PIGMENTADA) ESMALTE SINTÉTICO ACETINADO EM MADEIRA, 1 DEMÃO. AF_01/2021 (M2)
Material |  |  | FONTE |  | UNID | COEFICIENTE |  | PREÇO UNITÁRIO |  | TOTAL
00005318 | DILUENTE AGUARRAS |  | SINAPI |  | L | 0.007 |  | 19.43 |  | 0.13
00007311 | TINTA ESMALTE SINTETICO PREMIUM ACETINADO |  | SINAPI |  | L | 0.0702 |  | 41.75 |  | 2.93
[6 empty] | TOTAL Material: |  |  |  | 3.06
Mão de Obra com Encargos Complementares |  |  | FONTE |  | UNID | COEFICIENTE |  | PREÇO UNITÁRIO |  | TOTAL
88310 | PINTOR COM ENCARGOS COMPLEMENTARES |  | SINAPI |  | H | 0.1903 |  | 33.74 |  | 6.42
[6 empty] | TOTAL Mão de Obra com Encargos Complementares: |  |  |  | 6.42
[6 empty] | VALOR: |  |  |  | 9.48
102219 PINTURA TINTA DE ACABAMENTO (PIGMENTADA) ESMALTE SINTÉTICO ACETINADO EM MADEIRA, 2 DEMÃOS. AF_01/2021 (M2)
Material |  |  | FONTE |  | UNID | COEFICIENTE |  | PREÇO UNITÁRIO |  | TOTAL
00005318 | DILUENTE AGUARRAS |  | SINAPI |  | L | 0.014 |  | 19.43 |  | 0.27
00007311 | TINTA ESMALTE SINTETICO PREMIUM ACETINADO |  | SINAPI |  | L | 0.1403 |  | 41.75 |  | 5.85
[6 empty] | TOTAL Material: |  |  |  | 6.12
Mão de Obra com Encargos Complementares |  |  | FONTE |  | UNID | COEFICIENTE |  | PREÇO UNITÁRIO |  | TOTAL
88310 | PINTOR COM ENCARGOS COMPLEMENTARES |  | SINAPI |  | H | 0.3805 |  | 33.74 |  | 12.83
[6 empty] | TOTAL Mão de Obra com Encargos Complementares: |  |  |  | 12.83
[6 empty] | VALOR: |  |  |  | 18.95
98679 PISO CIMENTADO, TRAÇO 1:3 (CIMENTO E AREIA), ACABAMENTO LISO, ESPESSURA 2,0 CM, PREPARO MECÂNICO DA ARGAMASSA. AF_09/2020 (M2)
Material |  |  | FONTE |  | UNID | COEFICIENTE |  | PREÇO UNITÁRIO |  | TOTAL
00001379 | CIMENTO PORTLAND COMPOSTO CP II-32 |  | SINAPI |  | KG | 0.5 |  | 0.8 |  | 0.4
00003671 | JUNTA PLASTICA DE DILATACAO PARA PISOS, COR CINZA, 17 X 3 MM (ALTURA X ESPESSURA) |  | SINAPI |  | M | 1.67 |  | 2.5 |  | 4.17
[6 empty] | TOTAL Material: |  |  |  | 4.57
Mão de Obra com Encargos Complementares |  |  | FONTE |  | UNID | COEFICIENTE |  | PREÇO UNITÁRIO |  | TOTAL
88309 | PEDREIRO COM ENCARGOS COMPLEMENTARES |  | SINAPI |  | H | 0.354 |  | 32.27 |  | 11.42
88316 | SERVENTE COM ENCARGOS COMPLEMENTARES |  | SINAPI |  | H | 0.177 |  | 23.23 |  | 4.11
[6 empty] | TOTAL Mão de Obra com Encargos Complementares: |  |  |  | 15.53
Serviço |  |  | FONTE |  | UNID | COEFICIENTE |  | PREÇO UNITÁRIO |  | TOTAL
87298 | ARGAMASSA TRAÇO 1:3 (EM VOLUME DE CIMENTO E AREIA MÉDIA ÚMIDA) PARA CONTRAPISO, PREPARO MECÂNICO COM BETONEIRA 400 L. AF_08/2019 |  | SINAPI |  | M3 | 0.031 |  | 783.86 |  | 24.29
[6 empty] | TOTAL Serviço: |  |  |  | 24.29
[6 empty] | VALOR: |  |  |  | 44.39
104658 PISO PODOTÁTIL DE ALERTA OU DIRECIONAL, DE CONCRETO, ASSENTADO SOBRE ARGAMASSA. AF_03/2024 (M2)
Material |  |  | FONTE |  | UNID | COEFICIENTE |  | PREÇO UNITÁRIO |  | TOTAL
00034353 | ARGAMASSA COLANTE AC II |  | SINAPI |  | KG | 8.62 |  | 1.58 |  | 13.61
00036178 | PISO TATIL / PODOTATIL, LADRILHO HIDRAULICO/CONCRETO, *40 X 40* CM, E= 2,5* CM, PADRAO TATIL ALERTA OU DIRECIONAL, COR NATURAL |  | SINAPI |  | UN | 6.4375 |  | 13.2 |  | 84.97
00034357 | REJUNTE CIMENTICIO, QUALQUER COR |  | SINAPI |  | KG | 0.24 |  | 4.99 |  | 1.19
[6 empty] | TOTAL Material: |  |  |  | 99.77
Mão de Obra com Encargos Complementares |  |  | FONTE |  | UNID | COEFICIENTE |  | PREÇO UNITÁRIO |  | TOTAL
88309 | PEDREIRO COM ENCARGOS COMPLEMENTARES |  | SINAPI |  | H | 0.639 |  | 32.27 |  | 20.62
88316 | SERVENTE COM ENCARGOS COMPLEMENTARES |  | SINAPI |  | H | 1.279 |  | 23.23 |  | 29.71
[6 empty] | TOTAL Mão de Obra com Encargos Complementares: |  |  |  | 50.33
[6 empty] | VALOR: |  |  |  | 150.1
91278 PLACA VIBRATÓRIA REVERSÍVEL COM MOTOR 4 TEMPOS A GASOLINA, FORÇA CENTRÍFUGA DE 25 KN (2500 KGF), POTÊNCIA 5,5 CV - CHI DIURNO. AF_08/2015 (CHI)
Serviço |  |  | FONTE |  | UNID | COEFICIENTE |  | PREÇO UNITÁRIO |  | TOTAL
91273 | PLACA VIBRATÓRIA REVERSÍVEL COM MOTOR 4 TEMPOS A GASOLINA, FORÇA CENTRÍFUGA DE 25 KN (2500 KGF), POTÊNCIA 5,5 CV - DEPRECIAÇÃO. AF_08/2015 |  | SINAPI |  | H | 1 |  | 0.56 |  | 0.56
91274 | PLACA VIBRATÓRIA REVERSÍVEL COM MOTOR 4 TEMPOS A GASOLINA, FORÇA CENTRÍFUGA DE 25 KN (2500 KGF), POTÊNCIA 5,5 CV - JUROS. AF_08/2015 |  | SINAPI |  | H | 1 |  | 0.15 |  | 0.15
[6 empty] | TOTAL Serviço: |  |  |  | 0.71
[6 empty] | VALOR: |  |  |  | 0.71
91277 PLACA VIBRATÓRIA REVERSÍVEL COM MOTOR 4 TEMPOS A GASOLINA, FORÇA CENTRÍFUGA DE 25 KN (2500 KGF), POTÊNCIA 5,5 CV - CHP DIURNO. AF_08/2015 (CHP)
Serviço |  |  | FONTE |  | UNID | COEFICIENTE |  | PREÇO UNITÁRIO |  | TOTAL
91273 | PLACA VIBRATÓRIA REVERSÍVEL COM MOTOR 4 TEMPOS A GASOLINA, FORÇA CENTRÍFUGA DE 25 KN (2500 KGF), POTÊNCIA 5,5 CV - DEPRECIAÇÃO. AF_08/2015 |  | SINAPI |  | H | 1 |  | 0.56 |  | 0.56
91274 | PLACA VIBRATÓRIA REVERSÍVEL COM MOTOR 4 TEMPOS A GASOLINA, FORÇA CENTRÍFUGA DE 25 KN (2500 KGF), POTÊNCIA 5,5 CV - JUROS. AF_08/2015 |  | SINAPI |  | H | 1 |  | 0.15 |  | 0.15
91275 | PLACA VIBRATÓRIA REVERSÍVEL COM MOTOR 4 TEMPOS A GASOLINA, FORÇA CENTRÍFUGA DE 25 KN (2500 KGF), POTÊNCIA 5,5 CV - MANUTENÇÃO. AF_08/2015 |  | SINAPI |  | H | 1 |  | 0.7 |  | 0.7
91276 | PLACA VIBRATÓRIA REVERSÍVEL COM MOTOR 4 TEMPOS A GASOLINA, FORÇA CENTRÍFUGA DE 25 KN (2500 KGF), POTÊNCIA 5,5 CV - MATERIAIS NA OPERAÇÃO. AF_08/2015 |  | SINAPI |  | H | 1 |  | 8.94 |  | 8.94
[6 empty] | TOTAL Serviço: |  |  |  | 10.35
[6 empty] | VALOR: |  |  |  | 10.35
91273 PLACA VIBRATÓRIA REVERSÍVEL COM MOTOR 4 TEMPOS A GASOLINA, FORÇA CENTRÍFUGA DE 25 KN (2500 KGF), POTÊNCIA 5,5 CV - DEPRECIAÇÃO. AF_08/2015 (H)
Equipamento |  |  | FONTE |  | UNID | COEFICIENTE |  | PREÇO UNITÁRIO |  | TOTAL
00001442 | COMPACTADOR DE SOLO TIPO PLACA VIBRATORIA REVERSIVEL, A GASOLINA 4 TEMPOS, PESO 125 A 150 KG, FORCA CENTRIF. 2500 A 2800 KGF, LARG. TRABALHO 400 A 450 MM, FREQ. VIBRACAO 4300 A 4500 RPM, VELOC. TRABALHO 15 A 20 M/MIN, POT. 5,5 A 6,0 HP |  | SINAPI |  | UN | 5.33e-05 |  | 10512.92 |  | 0.56
[6 empty] | TOTAL Equipamento: |  |  |  | 0.56
[6 empty] | VALOR: |  |  |  | 0.56
91274 PLACA VIBRATÓRIA REVERSÍVEL COM MOTOR 4 TEMPOS A GASOLINA, FORÇA CENTRÍFUGA DE 25 KN (2500 KGF), POTÊNCIA 5,5 CV - JUROS. AF_08/2015 (H)
Equipamento |  |  | FONTE |  | UNID | COEFICIENTE |  | PREÇO UNITÁRIO |  | TOTAL
00001442 | COMPACTADOR DE SOLO TIPO PLACA VIBRATORIA REVERSIVEL, A GASOLINA 4 TEMPOS, PESO 125 A 150 KG, FORCA CENTRIF. 2500 A 2800 KGF, LARG. TRABALHO 400 A 450 MM, FREQ. VIBRACAO 4300 A 4500 RPM, VELOC. TRABALHO 15 A 20 M/MIN, POT. 5,5 A 6,0 HP |  | SINAPI |  | UN | 1.43e-05 |  | 10512.92 |  | 0.15
[6 empty] | TOTAL Equipamento: |  |  |  | 0.15
[6 empty] | VALOR: |  |  |  | 0.15
91275 PLACA VIBRATÓRIA REVERSÍVEL COM MOTOR 4 TEMPOS A GASOLINA, FORÇA CENTRÍFUGA DE 25 KN (2500 KGF), POTÊNCIA 5,5 CV - MANUTENÇÃO. AF_08/2015 (H)
Equipamento |  |  | FONTE |  | UNID | COEFICIENTE |  | PREÇO UNITÁRIO |  | TOTAL
00001442 | COMPACTADOR DE SOLO TIPO PLACA VIBRATORIA REVERSIVEL, A GASOLINA 4 TEMPOS, PESO 125 A 150 KG, FORCA CENTRIF. 2500 A 2800 KGF, LARG. TRABALHO 400 A 450 MM, FREQ. VIBRACAO 4300 A 4500 RPM, VELOC. TRABALHO 15 A 20 M/MIN, POT. 5,5 A 6,0 HP |  | SINAPI |  | UN | 6.67e-05 |  | 10512.92 |  | 0.7
[6 empty] | TOTAL Equipamento: |  |  |  | 0.7
[6 empty] | VALOR: |  |  |  | 0.7
91276 PLACA VIBRATÓRIA REVERSÍVEL COM MOTOR 4 TEMPOS A GASOLINA, FORÇA CENTRÍFUGA DE 25 KN (2500 KGF), POTÊNCIA 5,5 CV - MATERIAIS NA OPERAÇÃO. AF_08/2015 (H)
Material |  |  | FONTE |  | UNID | COEFICIENTE |  | PREÇO UNITÁRIO |  | TOTAL
00004222 | GASOLINA COMUM |  | SINAPI |  | L | 1.44 |  | 6.21 |  | 8.94
[6 empty] | TOTAL Material: |  |  |  | 8.94
[6 empty] | VALOR: |  |  |  | 8.94
95277 POLIDORA DE PISO (POLITRIZ), PESO DE 100KG, DIÂMETRO 450 MM, MOTOR ELÉTRICO, POTÊNCIA 4 HP - CHI DIURNO. AF_05/2023 (CHI)
Serviço |  |  | FONTE |  | UNID | COEFICIENTE |  | PREÇO UNITÁRIO |  | TOTAL
95272 | POLIDORA DE PISO (POLITRIZ), PESO DE 100KG, DIÂMETRO 450 MM, MOTOR ELÉTRICO, POTÊNCIA 4 HP - DEPRECIAÇÃO. AF_05/2023 |  | SINAPI |  | H | 1 |  | 0.42 |  | 0.42
95273 | POLIDORA DE PISO (POLITRIZ), PESO DE 100KG, DIÂMETRO 450 MM, MOTOR ELÉTRICO, POTÊNCIA 4 HP - JUROS. AF_05/2023 |  | SINAPI |  | H | 1 |  | 0.1 |  | 0.1
[6 empty] | TOTAL Serviço: |  |  |  | 0.52
[6 empty] | VALOR: |  |  |  | 0.52
95276 POLIDORA DE PISO (POLITRIZ), PESO DE 100KG, DIÂMETRO 450 MM, MOTOR ELÉTRICO, POTÊNCIA 4 HP - CHP DIURNO. AF_05/2023 (CHP)
Serviço |  |  | FONTE |  | UNID | COEFICIENTE |  | PREÇO UNITÁRIO |  | TOTAL
95272 | POLIDORA DE PISO (POLITRIZ), PESO DE 100KG, DIÂMETRO 450 MM, MOTOR ELÉTRICO, POTÊNCIA 4 HP - DEPRECIAÇÃO. AF_05/2023 |  | SINAPI |  | H | 1 |  | 0.42 |  | 0.42
95273 | POLIDORA DE PISO (POLITRIZ), PESO DE 100KG, DIÂMETRO 450 MM, MOTOR ELÉTRICO, POTÊNCIA 4 HP - JUROS. AF_05/2023 |  | SINAPI |  | H | 1 |  | 0.1 |  | 0.1
95274 | POLIDORA DE PISO (POLITRIZ), PESO DE 100KG, DIÂMETRO 450 MM, MOTOR ELÉTRICO, POTÊNCIA 4 HP - MANUTENÇÃO. AF_05/2023 |  | SINAPI |  | H | 1 |  | 0.35 |  | 0.35
95275 | POLIDORA DE PISO (POLITRIZ), PESO DE 100KG, DIÂMETRO 450 MM, MOTOR ELÉTRICO, POTÊNCIA 4 HP - MATERIAIS NA OPERAÇÃO. AF_05/2023 |  | SINAPI |  | H | 1 |  | 2.73 |  | 2.73
[6 empty] | TOTAL Serviço: |  |  |  | 3.6
[6 empty] | VALOR: |  |  |  | 3.6
95272 POLIDORA DE PISO (POLITRIZ), PESO DE 100KG, DIÂMETRO 450 MM, MOTOR ELÉTRICO, POTÊNCIA 4 HP - DEPRECIAÇÃO. AF_05/2023 (H)
Equipamento |  |  | FONTE |  | UNID | COEFICIENTE |  | PREÇO UNITÁRIO |  | TOTAL
00013954 | POLIDORA DE PISO (POLITRIZ) ELETRICA, MOTOR MONOFASICO DE 4 HP, PESO DE 100 KG, DIAMETRO DO TRABALHO DE 450 MM |  | SINAPI |  | UN | 6e-05 |  | 7090.69 |  | 0.42
[6 empty] | TOTAL Equipamento: |  |  |  | 0.42
[6 empty] | VALOR: |  |  |  | 0.42
95273 POLIDORA DE PISO (POLITRIZ), PESO DE 100KG, DIÂMETRO 450 MM, MOTOR ELÉTRICO, POTÊNCIA 4 HP - JUROS. AF_05/2023 (H)
Equipamento |  |  | FONTE |  | UNID | COEFICIENTE |  | PREÇO UNITÁRIO |  | TOTAL
00013954 | POLIDORA DE PISO (POLITRIZ) ELETRICA, MOTOR MONOFASICO DE 4 HP, PESO DE 100 KG, DIAMETRO DO TRABALHO DE 450 MM |  | SINAPI |  | UN | 1.48e-05 |  | 7090.69 |  | 0.1
[6 empty] | TOTAL Equipamento: |  |  |  | 0.1
[6 empty] | VALOR: |  |  |  | 0.1
95274 POLIDORA DE PISO (POLITRIZ), PESO DE 100KG, DIÂMETRO 450 MM, MOTOR ELÉTRICO, POTÊNCIA 4 HP - MANUTENÇÃO. AF_05/2023 (H)
Equipamento |  |  | FONTE |  | UNID | COEFICIENTE |  | PREÇO UNITÁRIO |  | TOTAL
00013954 | POLIDORA DE PISO (POLITRIZ) ELETRICA, MOTOR MONOFASICO DE 4 HP, PESO DE 100 KG, DIAMETRO DO TRABALHO DE 450 MM |  | SINAPI |  | UN | 5e-05 |  | 7090.69 |  | 0.35
[6 empty] | TOTAL Equipamento: |  |  |  | 0.35
[6 empty] | VALOR: |  |  |  | 0.35
95275 POLIDORA DE PISO (POLITRIZ), PESO DE 100KG, DIÂMETRO 450 MM, MOTOR ELÉTRICO, POTÊNCIA 4 HP - MATERIAIS NA OPERAÇÃO. AF_05/2023 (H)
Especiais |  |  | FONTE |  | UNID | COEFICIENTE |  | PREÇO UNITÁRIO |  | TOTAL
00002705 | ENERGIA ELETRICA ATE 2000 KWH INDUSTRIAL, SEM DEMANDA |  | SINAPI |  | KWH | 2.5365 |  | 1.08 |  | 2.73
[6 empty] | TOTAL Especiais: |  |  |  | 2.73
[6 empty] | VALOR: |  |  |  | 2.73
90820 PORTA DE MADEIRA PARA PINTURA, SEMI-OCA (LEVE OU MÉDIA), 60X210CM, ESPESSURA DE 3,5CM, INCLUSO DOBRADIÇAS - FORNECIMENTO E INSTALAÇÃO. AF_12/2019 (UN)
Material |  |  | FONTE |  | UNID | COEFICIENTE |  | PREÇO UNITÁRIO |  | TOTAL
00002432 | DOBRADICA EM ACO/FERRO, 3 1/2" X 3", E= 1,9 A 2 MM, COM ANEL, CROMADO OU ZINCADO, TAMPA BOLA, COM PARAFUSOS |  | SINAPI |  | UN | 3 |  | 38.67 |  | 116.01
00011055 | PARAFUSO ROSCA SOBERBA ZINCADO CABECA CHATA FENDA SIMPLES 3,5 X 25 MM (1 ") |  | SINAPI |  | UN | 19.8 |  | 0.08 |  | 1.58
00010553 | PORTA DE MADEIRA, FOLHA MEDIA (NBR 15930) DE 600 X 2100 MM, DE 35 MM A 40 MM DE ESPESSURA, NUCLEO SEMI-SOLIDO (SARRAFEADO), CAPA LISA EM HDF, ACABAMENTO EM PRIMER PARA PINTURA |  | SINAPI |  | UN | 1 |  | 185.78 |  | 185.78
[6 empty] | TOTAL Material: |  |  |  | 303.37
Mão de Obra com Encargos Complementares |  |  | FONTE |  | UNID | COEFICIENTE |  | PREÇO UNITÁRIO |  | TOTAL
88261 | CARPINTEIRO DE ESQUADRIA COM ENCARGOS COMPLEMENTARES |  | SINAPI |  | H | 1.282 |  | 30.84 |  | 39.53
88316 | SERVENTE COM ENCARGOS COMPLEMENTARES |  | SINAPI |  | H | 0.641 |  | 23.23 |  | 14.89
[6 empty] | TOTAL Mão de Obra com Encargos Complementares: |  |  |  | 54.42
[6 empty] | VALOR: |  |  |  | 357.79
90822 PORTA DE MADEIRA PARA PINTURA, SEMI-OCA (LEVE OU MÉDIA), 80X210CM, ESPESSURA DE 3,5CM, INCLUSO DOBRADIÇAS - FORNECIMENTO E INSTALAÇÃO. AF_12/2019 (UN)
Material |  |  | FONTE |  | UNID | COEFICIENTE |  | PREÇO UNITÁRIO |  | TOTAL
00002432 | DOBRADICA EM ACO/FERRO, 3 1/2" X 3", E= 1,9 A 2 MM, COM ANEL, CROMADO OU ZINCADO, TAMPA BOLA, COM PARAFUSOS |  | SINAPI |  | UN | 3 |  | 38.67 |  | 116.01
00011055 | PARAFUSO ROSCA SOBERBA ZINCADO CABECA CHATA FENDA SIMPLES 3,5 X 25 MM (1 ") |  | SINAPI |  | UN | 19.8 |  | 0.08 |  | 1.58
00010555 | PORTA DE MADEIRA, FOLHA MEDIA (NBR 15930) DE 800 X 2100 MM, DE 35 MM A 40 MM DE ESPESSURA, NUCLEO SEMI-SOLIDO (SARRAFEADO), CAPA LISA EM HDF, ACABAMENTO EM PRIMER PARA PINTURA |  | SINAPI |  | UN | 1 |  | 204.4 |  | 204.4
[6 empty] | TOTAL Material: |  |  |  | 321.99
Mão de Obra com Encargos Complementares |  |  | FONTE |  | UNID | COEFICIENTE |  | PREÇO UNITÁRIO |  | TOTAL
88261 | CARPINTEIRO DE ESQUADRIA COM ENCARGOS COMPLEMENTARES |  | SINAPI |  | H | 1.546 |  | 30.84 |  | 47.67
88316 | SERVENTE COM ENCARGOS COMPLEMENTARES |  | SINAPI |  | H | 0.773 |  | 23.23 |  | 17.95
[6 empty] | TOTAL Mão de Obra com Encargos Complementares: |  |  |  | 65.62
[6 empty] | VALOR: |  |  |  | 387.61
91341 PORTA EM ALUMÍNIO DE ABRIR TIPO VENEZIANA COM GUARNIÇÃO, FIXAÇÃO COM PARAFUSOS - FORNECIMENTO E INSTALAÇÃO. AF_12/2019 (M2)
Material |  |  | FONTE |  | UNID | COEFICIENTE |  | PREÇO UNITÁRIO |  | TOTAL
00007568 | BUCHA DE NYLON SEM ABA S10, COM PARAFUSO DE 6,10 X 65 MM EM ACO ZINCADO COM ROSCA SOBERBA, CABECA CHATA E FENDA PHILLIPS |  | SINAPI |  | UN | 4.8166 |  | 0.61 |  | 2.93
00036888 | GUARNICAO / MOLDURA / ARREMATE DE ACABAMENTO PARA ESQUADRIA, EM ALUMINIO PERFIL 25, ACABAMENTO ANODIZADO BRANCO OU BRILHANTE, PARA 1 FACE |  | SINAPI |  | M | 6.8504 |  | 16.7 |  | 114.4
00039025 | PORTA DE ABRIR, TIPO VENEZIANA, EM ALUMINIO, ACABAMENTO ANODIZADO NATURAL, 90 CM X 210 CM (LARGURA X ALTURA), SEM GUARNICAO/ALIZAR/VISTA |  | SINAPI |  | UN | 0.5473 |  | 492.26 |  | 269.41
00000142 | SELANTE ELASTICO MONOCOMPONENTE A BASE DE POLIURETANO (PU) PARA JUNTAS DIVERSAS |  | SINAPI |  | 310ML | 0.8829 |  | 31.89 |  | 28.15
[6 empty] | TOTAL Material: |  |  |  | 414.89
Mão de Obra com Encargos Complementares |  |  | FONTE |  | UNID | COEFICIENTE |  | PREÇO UNITÁRIO |  | TOTAL
88309 | PEDREIRO COM ENCARGOS COMPLEMENTARES |  | SINAPI |  | H | 0.3826 |  | 32.27 |  | 12.34
88316 | SERVENTE COM ENCARGOS COMPLEMENTARES |  | SINAPI |  | H | 0.191 |  | 23.23 |  | 4.43
[6 empty] | TOTAL Mão de Obra com Encargos Complementares: |  |  |  | 16.77
[6 empty] | VALOR: |  |  |  | 431.66
101625 PREPARO DE FUNDO DE VALA COM LARGURA MAIOR OU IGUAL A 1,5 M E MENOR QUE 2,5 M, COM CAMADA DE AREIA, LANÇAMENTO MECANIZADO. AF_08/2020 (M3)
Equipamento Custo Horário |  |  | FONTE |  | UNID | COEFICIENTE |  | PREÇO UNITÁRIO |  | TOTAL
91534 | COMPACTADOR DE SOLOS DE PERCUSSÃO (SOQUETE) COM MOTOR A GASOLINA 4 TEMPOS, POTÊNCIA 4 CV - CHI DIURNO. AF_08/2015 |  | SINAPI |  | CHI | 0.0302 |  | 39.87 |  | 1.2
91533 | COMPACTADOR DE SOLOS DE PERCUSSÃO (SOQUETE) COM MOTOR A GASOLINA 4 TEMPOS, POTÊNCIA 4 CV - CHP DIURNO. AF_08/2015 |  | SINAPI |  | CHP | 0.0325 |  | 47.29 |  | 1.53
5679 | RETROESCAVADEIRA SOBRE RODAS COM CARREGADEIRA, TRAÇÃO 4X4, POTÊNCIA LÍQ. 88 HP, CAÇAMBA CARREG. CAP. MÍN. 1 M3, CAÇAMBA RETRO CAP. 0,26 M3, PESO OPERACIONAL MÍN. 6.674 KG, PROFUNDIDADE ESCAVAÇÃO MÁX. 4,37 M - CHI DIURNO. AF_06/2014 |  | SINAPI |  | CHI | 0.3083 |  | 76.23 |  | 23.5
5678 | RETROESCAVADEIRA SOBRE RODAS COM CARREGADEIRA, TRAÇÃO 4X4, POTÊNCIA LÍQ. 88 HP, CAÇAMBA CARREG. CAP. MÍN. 1 M3, CAÇAMBA RETRO CAP. 0,26 M3, PESO OPERACIONAL MÍN. 6.674 KG, PROFUNDIDADE ESCAVAÇÃO MÁX. 4,37 M - CHP DIURNO. AF_06/2014 |  | SINAPI |  | CHP | 0.0617 |  | 160.58 |  | 9.9
[6 empty] | TOTAL Equipamento Custo Horário: |  |  |  | 36.13
Material |  |  | FONTE |  | UNID | COEFICIENTE |  | PREÇO UNITÁRIO |  | TOTAL
00000370 | AREIA MEDIA - POSTO JAZIDA/FORNECEDOR (RETIRADO NA JAZIDA, SEM TRANSPORTE) |  | SINAPI |  | M3 | 1.1 |  | 117.45 |  | 129.19
[6 empty] | TOTAL Material: |  |  |  | 129.19
Mão de Obra com Encargos Complementares |  |  | FONTE |  | UNID | COEFICIENTE |  | PREÇO UNITÁRIO |  | TOTAL
88309 | PEDREIRO COM ENCARGOS COMPLEMENTARES |  | SINAPI |  | H | 0.444 |  | 32.27 |  | 14.32
88316 | SERVENTE COM ENCARGOS COMPLEMENTARES |  | SINAPI |  | H | 0.666 |  | 23.23 |  | 15.47
[6 empty] | TOTAL Mão de Obra com Encargos Complementares: |  |  |  | 29.79
[6 empty] | VALOR: |  |  |  | 195.11
101624 PREPARO DE FUNDO DE VALA COM LARGURA MAIOR OU IGUAL A 1,5 M E MENOR QUE 2,5 M, COM CAMADA DE BRITA, LANÇAMENTO MECANIZADO. AF_08/2020 (M3)
Equipamento Custo Horário |  |  | FONTE |  | UNID | COEFICIENTE |  | PREÇO UNITÁRIO |  | TOTAL
91534 | COMPACTADOR DE SOLOS DE PERCUSSÃO (SOQUETE) COM MOTOR A GASOLINA 4 TEMPOS, POTÊNCIA 4 CV - CHI DIURNO. AF_08/2015 |  | SINAPI |  | CHI | 0.0302 |  | 39.87 |  | 1.2
91533 | COMPACTADOR DE SOLOS DE PERCUSSÃO (SOQUETE) COM MOTOR A GASOLINA 4 TEMPOS, POTÊNCIA 4 CV - CHP DIURNO. AF_08/2015 |  | SINAPI |  | CHP | 0.0325 |  | 47.29 |  | 1.53
5679 | RETROESCAVADEIRA SOBRE RODAS COM CARREGADEIRA, TRAÇÃO 4X4, POTÊNCIA LÍQ. 88 HP, CAÇAMBA CARREG. CAP. MÍN. 1 M3, CAÇAMBA RETRO CAP. 0,26 M3, PESO OPERACIONAL MÍN. 6.674 KG, PROFUNDIDADE ESCAVAÇÃO MÁX. 4,37 M - CHI DIURNO. AF_06/2014 |  | SINAPI |  | CHI | 0.3972 |  | 76.23 |  | 30.27
5678 | RETROESCAVADEIRA SOBRE RODAS COM CARREGADEIRA, TRAÇÃO 4X4, POTÊNCIA LÍQ. 88 HP, CAÇAMBA CARREG. CAP. MÍN. 1 M3, CAÇAMBA RETRO CAP. 0,26 M3, PESO OPERACIONAL MÍN. 6.674 KG, PROFUNDIDADE ESCAVAÇÃO MÁX. 4,37 M - CHP DIURNO. AF_06/2014 |  | SINAPI |  | CHP | 0.0794 |  | 160.58 |  | 12.75
[6 empty] | TOTAL Equipamento Custo Horário: |  |  |  | 45.75
Material |  |  | FONTE |  | UNID | COEFICIENTE |  | PREÇO UNITÁRIO |  | TOTAL
00004720 | PEDRA BRITADA N. 0, OU PEDRISCO (4,8 A 9,5 MM) POSTO PEDREIRA/FORNECEDOR, SEM FRETE |  | SINAPI |  | M3 | 1.1 |  | 128.66 |  | 141.52
[6 empty] | TOTAL Material: |  |  |  | 141.52
Mão de Obra com Encargos Complementares |  |  | FONTE |  | UNID | COEFICIENTE |  | PREÇO UNITÁRIO |  | TOTAL
88309 | PEDREIRO COM ENCARGOS COMPLEMENTARES |  | SINAPI |  | H | 0.572 |  | 32.27 |  | 18.45
88316 | SERVENTE COM ENCARGOS COMPLEMENTARES |  | SINAPI |  | H | 0.8579 |  | 23.23 |  | 19.92
[6 empty] | TOTAL Mão de Obra com Encargos Complementares: |  |  |  | 38.37
[6 empty] | VALOR: |  |  |  | 225.64
101616 PREPARO DE FUNDO DE VALA COM LARGURA MENOR QUE 1,5 M (ACERTO DO SOLO NATURAL). AF_08/2020 (M2)
Equipamento Custo Horário |  |  | FONTE |  | UNID | COEFICIENTE |  | PREÇO UNITÁRIO |  | TOTAL
91534 | COMPACTADOR DE SOLOS DE PERCUSSÃO (SOQUETE) COM MOTOR A GASOLINA 4 TEMPOS, POTÊNCIA 4 CV - CHI DIURNO. AF_08/2015 |  | SINAPI |  | CHI | 0.0036 |  | 39.87 |  | 0.14
91533 | COMPACTADOR DE SOLOS DE PERCUSSÃO (SOQUETE) COM MOTOR A GASOLINA 4 TEMPOS, POTÊNCIA 4 CV - CHP DIURNO. AF_08/2015 |  | SINAPI |  | CHP | 0.0036 |  | 47.29 |  | 0.17
[6 empty] | TOTAL Equipamento Custo Horário: |  |  |  | 0.31
Mão de Obra com Encargos Complementares |  |  | FONTE |  | UNID | COEFICIENTE |  | PREÇO UNITÁRIO |  | TOTAL
88309 | PEDREIRO COM ENCARGOS COMPLEMENTARES |  | SINAPI |  | H | 0.102 |  | 32.27 |  | 3.29
88316 | SERVENTE COM ENCARGOS COMPLEMENTARES |  | SINAPI |  | H | 0.1531 |  | 23.23 |  | 3.55
[6 empty] | TOTAL Mão de Obra com Encargos Complementares: |  |  |  | 6.84
[6 empty] | VALOR: |  |  |  | 7.15
101618 PREPARO DE FUNDO DE VALA COM LARGURA MENOR QUE 1,5 M, COM CAMADA DE AREIA, LANÇAMENTO MANUAL. AF_08/2020 (M3)
Equipamento Custo Horário |  |  | FONTE |  | UNID | COEFICIENTE |  | PREÇO UNITÁRIO |  | TOTAL
91534 | COMPACTADOR DE SOLOS DE PERCUSSÃO (SOQUETE) COM MOTOR A GASOLINA 4 TEMPOS, POTÊNCIA 4 CV - CHI DIURNO. AF_08/2015 |  | SINAPI |  | CHI | 0.0666 |  | 39.87 |  | 2.65
91533 | COMPACTADOR DE SOLOS DE PERCUSSÃO (SOQUETE) COM MOTOR A GASOLINA 4 TEMPOS, POTÊNCIA 4 CV - CHP DIURNO. AF_08/2015 |  | SINAPI |  | CHP | 0.0718 |  | 47.29 |  | 3.39
[6 empty] | TOTAL Equipamento Custo Horário: |  |  |  | 6.04
Material |  |  | FONTE |  | UNID | COEFICIENTE |  | PREÇO UNITÁRIO |  | TOTAL
00000370 | AREIA MEDIA - POSTO JAZIDA/FORNECEDOR (RETIRADO NA JAZIDA, SEM TRANSPORTE) |  | SINAPI |  | M3 | 1.1 |  | 117.45 |  | 129.19
[6 empty] | TOTAL Material: |  |  |  | 129.19
Mão de Obra com Encargos Complementares |  |  | FONTE |  | UNID | COEFICIENTE |  | PREÇO UNITÁRIO |  | TOTAL
88309 | PEDREIRO COM ENCARGOS COMPLEMENTARES |  | SINAPI |  | H | 2.0219 |  | 32.27 |  | 65.24
88316 | SERVENTE COM ENCARGOS COMPLEMENTARES |  | SINAPI |  | H | 3.0329 |  | 23.23 |  | 70.45
[6 empty] | TOTAL Mão de Obra com Encargos Complementares: |  |  |  | 135.69
[6 empty] | VALOR: |  |  |  | 270.92
101619 PREPARO DE FUNDO DE VALA COM LARGURA MENOR QUE 1,5 M, COM CAMADA DE BRITA, LANÇAMENTO MANUAL. AF_08/2020 (M3)
Equipamento Custo Horário |  |  | FONTE |  | UNID | COEFICIENTE |  | PREÇO UNITÁRIO |  | TOTAL
91534 | COMPACTADOR DE SOLOS DE PERCUSSÃO (SOQUETE) COM MOTOR A GASOLINA 4 TEMPOS, POTÊNCIA 4 CV - CHI DIURNO. AF_08/2015 |  | SINAPI |  | CHI | 0.0666 |  | 39.87 |  | 2.65
91533 | COMPACTADOR DE SOLOS DE PERCUSSÃO (SOQUETE) COM MOTOR A GASOLINA 4 TEMPOS, POTÊNCIA 4 CV - CHP DIURNO. AF_08/2015 |  | SINAPI |  | CHP | 0.0718 |  | 47.29 |  | 3.39
[6 empty] | TOTAL Equipamento Custo Horário: |  |  |  | 6.04
Material |  |  | FONTE |  | UNID | COEFICIENTE |  | PREÇO UNITÁRIO |  | TOTAL
00004720 | PEDRA BRITADA N. 0, OU PEDRISCO (4,8 A 9,5 MM) POSTO PEDREIRA/FORNECEDOR, SEM FRETE |  | SINAPI |  | M3 | 1.1 |  | 128.66 |  | 141.52
[6 empty] | TOTAL Material: |  |  |  | 141.52
Mão de Obra com Encargos Complementares |  |  | FONTE |  | UNID | COEFICIENTE |  | PREÇO UNITÁRIO |  | TOTAL
88309 | PEDREIRO COM ENCARGOS COMPLEMENTARES |  | SINAPI |  | H | 2.4938 |  | 32.27 |  | 80.47
88316 | SERVENTE COM ENCARGOS COMPLEMENTARES |  | SINAPI |  | H | 3.7407 |  | 23.23 |  | 86.89
[6 empty] | TOTAL Mão de Obra com Encargos Complementares: |  |  |  | 167.36
[6 empty] | VALOR: |  |  |  | 314.92
101623 PREPARO DE FUNDO DE VALA COM LARGURA MENOR QUE 1,5 M, COM CAMADA DE BRITA, LANÇAMENTO MECANIZADO. AF_08/2020 (M3)
Equipamento Custo Horário |  |  | FONTE |  | UNID | COEFICIENTE |  | PREÇO UNITÁRIO |  | TOTAL
91534 | COMPACTADOR DE SOLOS DE PERCUSSÃO (SOQUETE) COM MOTOR A GASOLINA 4 TEMPOS, POTÊNCIA 4 CV - CHI DIURNO. AF_08/2015 |  | SINAPI |  | CHI | 0.0666 |  | 39.87 |  | 2.65
91533 | COMPACTADOR DE SOLOS DE PERCUSSÃO (SOQUETE) COM MOTOR A GASOLINA 4 TEMPOS, POTÊNCIA 4 CV - CHP DIURNO. AF_08/2015 |  | SINAPI |  | CHP | 0.0718 |  | 47.29 |  | 3.39
5679 | RETROESCAVADEIRA SOBRE RODAS COM CARREGADEIRA, TRAÇÃO 4X4, POTÊNCIA LÍQ. 88 HP, CAÇAMBA CARREG. CAP. MÍN. 1 M3, CAÇAMBA RETRO CAP. 0,26 M3, PESO OPERACIONAL MÍN. 6.674 KG, PROFUNDIDADE ESCAVAÇÃO MÁX. 4,37 M - CHI DIURNO. AF_06/2014 |  | SINAPI |  | CHI | 0.6398 |  | 76.23 |  | 48.77
5678 | RETROESCAVADEIRA SOBRE RODAS COM CARREGADEIRA, TRAÇÃO 4X4, POTÊNCIA LÍQ. 88 HP, CAÇAMBA CARREG. CAP. MÍN. 1 M3, CAÇAMBA RETRO CAP. 0,26 M3, PESO OPERACIONAL MÍN. 6.674 KG, PROFUNDIDADE ESCAVAÇÃO MÁX. 4,37 M - CHP DIURNO. AF_06/2014 |  | SINAPI |  | CHP | 0.128 |  | 160.58 |  | 20.55
[6 empty] | TOTAL Equipamento Custo Horário: |  |  |  | 75.36
Material |  |  | FONTE |  | UNID | COEFICIENTE |  | PREÇO UNITÁRIO |  | TOTAL
00004720 | PEDRA BRITADA N. 0, OU PEDRISCO (4,8 A 9,5 MM) POSTO PEDREIRA/FORNECEDOR, SEM FRETE |  | SINAPI |  | M3 | 1.1 |  | 128.66 |  | 141.52
[6 empty] | TOTAL Material: |  |  |  | 141.52
Mão de Obra com Encargos Complementares |  |  | FONTE |  | UNID | COEFICIENTE |  | PREÇO UNITÁRIO |  | TOTAL
88309 | PEDREIRO COM ENCARGOS COMPLEMENTARES |  | SINAPI |  | H | 0.9213 |  | 32.27 |  | 29.73
88316 | SERVENTE COM ENCARGOS COMPLEMENTARES |  | SINAPI |  | H | 1.3819 |  | 23.23 |  | 32.1
[6 empty] | TOTAL Mão de Obra com Encargos Complementares: |  |  |  | 61.83
[6 empty] | VALOR: |  |  |  | 278.71
5942 PÁ CARREGADEIRA SOBRE RODAS, POTÊNCIA LÍQUIDA 128 HP, CAPACIDADE DA CAÇAMBA 1,7 A 2,8 M3, PESO OPERACIONAL 11632 KG - CHI DIURNO. AF_06/2014 (CHI)
Mão de Obra com Encargos Complementares |  |  | FONTE |  | UNID | COEFICIENTE |  | PREÇO UNITÁRIO |  | TOTAL
88301 | OPERADOR DE PÁ CARREGADEIRA COM ENCARGOS COMPLEMENTARES |  | SINAPI |  | H | 1 |  | 39.53 |  | 39.53
[6 empty] | TOTAL Mão de Obra com Encargos Complementares: |  |  |  | 39.53
Serviço |  |  | FONTE |  | UNID | COEFICIENTE |  | PREÇO UNITÁRIO |  | TOTAL
89128 | PÁ CARREGADEIRA SOBRE RODAS, POTÊNCIA LÍQUIDA 128 HP, CAPACIDADE DA CAÇAMBA 1,7 A 2,8 M3, PESO OPERACIONAL 11632 KG - DEPRECIAÇÃO. AF_06/2014 |  | SINAPI |  | H | 1 |  | 42.14 |  | 42.14
89129 | PÁ CARREGADEIRA SOBRE RODAS, POTÊNCIA LÍQUIDA 128 HP, CAPACIDADE DA CAÇAMBA 1,7 A 2,8 M3, PESO OPERACIONAL 11632 KG - JUROS. AF_06/2014 |  | SINAPI |  | H | 1 |  | 11.13 |  | 11.13
[6 empty] | TOTAL Serviço: |  |  |  | 53.27
[6 empty] | VALOR: |  |  |  | 92.8
5940 PÁ CARREGADEIRA SOBRE RODAS, POTÊNCIA LÍQUIDA 128 HP, CAPACIDADE DA CAÇAMBA 1,7 A 2,8 M3, PESO OPERACIONAL 11632 KG - CHP DIURNO. AF_06/2014 (CHP)
Mão de Obra com Encargos Complementares |  |  | FONTE |  | UNID | COEFICIENTE |  | PREÇO UNITÁRIO |  | TOTAL
88301 | OPERADOR DE PÁ CARREGADEIRA COM ENCARGOS COMPLEMENTARES |  | SINAPI |  | H | 1 |  | 39.53 |  | 39.53
[6 empty] | TOTAL Mão de Obra com Encargos Complementares: |  |  |  | 39.53
Serviço |  |  | FONTE |  | UNID | COEFICIENTE |  | PREÇO UNITÁRIO |  | TOTAL
89128 | PÁ CARREGADEIRA SOBRE RODAS, POTÊNCIA LÍQUIDA 128 HP, CAPACIDADE DA CAÇAMBA 1,7 A 2,8 M3, PESO OPERACIONAL 11632 KG - DEPRECIAÇÃO. AF_06/2014 |  | SINAPI |  | H | 1 |  | 42.14 |  | 42.14
89129 | PÁ CARREGADEIRA SOBRE RODAS, POTÊNCIA LÍQUIDA 128 HP, CAPACIDADE DA CAÇAMBA 1,7 A 2,8 M3, PESO OPERACIONAL 11632 KG - JUROS. AF_06/2014 |  | SINAPI |  | H | 1 |  | 11.13 |  | 11.13
53857 | PÁ CARREGADEIRA SOBRE RODAS, POTÊNCIA LÍQUIDA 128 HP, CAPACIDADE DA CAÇAMBA 1,7 A 2,8 M3, PESO OPERACIONAL 11632 KG - MANUTENÇÃO. AF_06/2014 |  | SINAPI |  | H | 1 |  | 75.25 |  | 75.25
53858 | PÁ CARREGADEIRA SOBRE RODAS, POTÊNCIA LÍQUIDA 128 HP, CAPACIDADE DA CAÇAMBA 1,7 A 2,8 M3, PESO OPERACIONAL 11632 KG - MATERIAIS NA OPERAÇÃO. AF_06/2014 |  | SINAPI |  | H | 1 |  | 45.07 |  | 45.07
[6 empty] | TOTAL Serviço: |  |  |  | 173.59
[6 empty] | VALOR: |  |  |  | 213.12
89128 PÁ CARREGADEIRA SOBRE RODAS, POTÊNCIA LÍQUIDA 128 HP, CAPACIDADE DA CAÇAMBA 1,7 A 2,8 M3, PESO OPERACIONAL 11632 KG - DEPRECIAÇÃO. AF_06/2014 (H)
Equipamento |  |  | FONTE |  | UNID | COEFICIENTE |  | PREÇO UNITÁRIO |  | TOTAL
00004262 | PA CARREGADEIRA SOBRE RODAS, POTENCIA LIQUIDA 128 HP, CAPACIDADE DA CACAMBA DE 1,7 A 2,8 M3, PESO OPERACIONAL MAXIMO DE 11632 KG |  | SINAPI |  | UN | 5.6e-05 |  | 752500 |  | 42.14
[6 empty] | TOTAL Equipamento: |  |  |  | 42.14
[6 empty] | VALOR: |  |  |  | 42.14
89129 PÁ CARREGADEIRA SOBRE RODAS, POTÊNCIA LÍQUIDA 128 HP, CAPACIDADE DA CAÇAMBA 1,7 A 2,8 M3, PESO OPERACIONAL 11632 KG - JUROS. AF_06/2014 (H)
Equipamento |  |  | FONTE |  | UNID | COEFICIENTE |  | PREÇO UNITÁRIO |  | TOTAL
00004262 | PA CARREGADEIRA SOBRE RODAS, POTENCIA LIQUIDA 128 HP, CAPACIDADE DA CACAMBA DE 1,7 A 2,8 M3, PESO OPERACIONAL MAXIMO DE 11632 KG |  | SINAPI |  | UN | 1.48e-05 |  | 752500 |  | 11.13
[6 empty] | TOTAL Equipamento: |  |  |  | 11.13
[6 empty] | VALOR: |  |  |  | 11.13
53857 PÁ CARREGADEIRA SOBRE RODAS, POTÊNCIA LÍQUIDA 128 HP, CAPACIDADE DA CAÇAMBA 1,7 A 2,8 M3, PESO OPERACIONAL 11632 KG - MANUTENÇÃO. AF_06/2014 (H)
Equipamento |  |  | FONTE |  | UNID | COEFICIENTE |  | PREÇO UNITÁRIO |  | TOTAL
00004262 | PA CARREGADEIRA SOBRE RODAS, POTENCIA LIQUIDA 128 HP, CAPACIDADE DA CACAMBA DE 1,7 A 2,8 M3, PESO OPERACIONAL MAXIMO DE 11632 KG |  | SINAPI |  | UN | 0.0001 |  | 752500 |  | 75.25
[6 empty] | TOTAL Equipamento: |  |  |  | 75.25
[6 empty] | VALOR: |  |  |  | 75.25
53858 PÁ CARREGADEIRA SOBRE RODAS, POTÊNCIA LÍQUIDA 128 HP, CAPACIDADE DA CAÇAMBA 1,7 A 2,8 M3, PESO OPERACIONAL 11632 KG - MATERIAIS NA OPERAÇÃO. AF_06/2014 (H)
Material |  |  | FONTE |  | UNID | COEFICIENTE |  | PREÇO UNITÁRIO |  | TOTAL
00004221 | OLEO DIESEL COMBUSTIVEL COMUM METROPOLITANO S-10 OU S-500 |  | SINAPI |  | L | 7.64 |  | 5.9 |  | 45.07
[6 empty] | TOTAL Material: |  |  |  | 45.07
[6 empty] | VALOR: |  |  |  | 45.07
101875 QUADRO DE DISTRIBUIÇÃO DE ENERGIA EM CHAPA DE AÇO GALVANIZADO, DE EMBUTIR, COM BARRAMENTO TRIFÁSICO, PARA 12 DISJUNTORES DIN 100A - FORNECIMENTO E INSTALAÇÃO. AF_10/2020 (UN)
Material |  |  | FONTE |  | UNID | COEFICIENTE |  | PREÇO UNITÁRIO |  | TOTAL
00013393 | QUADRO DE DISTRIBUICAO COM BARRAMENTO TRIFASICO, DE EMBUTIR, EM CHAPA DE ACO GALVANIZADO, PARA 12 DISJUNTORES DIN, 100 A |  | SINAPI |  | UN | 1 |  | 333.23 |  | 333.23
[6 empty] | TOTAL Material: |  |  |  | 333.23
Mão de Obra com Encargos Complementares |  |  | FONTE |  | UNID | COEFICIENTE |  | PREÇO UNITÁRIO |  | TOTAL
88247 | AUXILIAR DE ELETRICISTA COM ENCARGOS COMPLEMENTARES |  | SINAPI |  | H | 0.4811 |  | 24.39 |  | 11.73
88264 | ELETRICISTA COM ENCARGOS COMPLEMENTARES |  | SINAPI |  | H | 0.4811 |  | 32.69 |  | 15.72
[6 empty] | TOTAL Mão de Obra com Encargos Complementares: |  |  |  | 27.45
Serviço |  |  | FONTE |  | UNID | COEFICIENTE |  | PREÇO UNITÁRIO |  | TOTAL
87367 | ARGAMASSA TRAÇO 1:1:6 (EM VOLUME DE CIMENTO, CAL E AREIA MÉDIA ÚMIDA) PARA EMBOÇO/MASSA ÚNICA/ASSENTAMENTO DE ALVENARIA DE VEDAÇÃO, PREPARO MANUAL. AF_08/2019 |  | SINAPI |  | M3 | 0.0117 |  | 784.71 |  | 9.18
[6 empty] | TOTAL Serviço: |  |  |  | 9.18
[6 empty] | VALOR: |  |  |  | 369.86
101876 QUADRO DE DISTRIBUIÇÃO DE ENERGIA EM PVC, DE EMBUTIR, SEM BARRAMENTO, PARA 6 DISJUNTORES - FORNECIMENTO E INSTALAÇÃO. AF_10/2020 (UN)
Material |  |  | FONTE |  | UNID | COEFICIENTE |  | PREÇO UNITÁRIO |  | TOTAL
00039795 | QUADRO DE DISTRIBUICAO, SEM BARRAMENTO, EM PVC, DE EMBUTIR, PARA 6 DISJUNTORES NEMA OU 8 DISJUNTORES DIN |  | SINAPI |  | UN | 1 |  | 59.22 |  | 59.22
[6 empty] | TOTAL Material: |  |  |  | 59.22
Mão de Obra com Encargos Complementares |  |  | FONTE |  | UNID | COEFICIENTE |  | PREÇO UNITÁRIO |  | TOTAL
88247 | AUXILIAR DE ELETRICISTA COM ENCARGOS COMPLEMENTARES |  | SINAPI |  | H | 0.3259 |  | 24.39 |  | 7.94
88264 | ELETRICISTA COM ENCARGOS COMPLEMENTARES |  | SINAPI |  | H | 0.3259 |  | 32.69 |  | 10.65
[6 empty] | TOTAL Mão de Obra com Encargos Complementares: |  |  |  | 18.59
Serviço |  |  | FONTE |  | UNID | COEFICIENTE |  | PREÇO UNITÁRIO |  | TOTAL
87367 | ARGAMASSA TRAÇO 1:1:6 (EM VOLUME DE CIMENTO, CAL E AREIA MÉDIA ÚMIDA) PARA EMBOÇO/MASSA ÚNICA/ASSENTAMENTO DE ALVENARIA DE VEDAÇÃO, PREPARO MANUAL. AF_08/2019 |  | SINAPI |  | M3 | 0.0044 |  | 784.71 |  | 3.45
[6 empty] | TOTAL Serviço: |  |  |  | 3.45
[6 empty] | VALOR: |  |  |  | 81.26
89709 RALO SIFONADO, PVC, DN 100 X 40 MM, JUNTA SOLDÁVEL, FORNECIDO E INSTALADO EM RAMAL DE DESCARGA OU EM RAMAL DE ESGOTO SANITÁRIO. AF_08/2022 (UN)
Material |  |  | FONTE |  | UNID | COEFICIENTE |  | PREÇO UNITÁRIO |  | TOTAL
00000122 | ADESIVO PLASTICO PARA PVC, FRASCO COM *850* GR |  | SINAPI |  | UN | 0.0049 |  | 63.17 |  | 0.3
00038383 | LIXA D'AGUA EM FOLHA, GRAO 100 |  | SINAPI |  | UN | 0.036 |  | 2.33 |  | 0.08
00011741 | RALO SIFONADO CILINDRICO, PVC, 100 X 40 MM, COM GRELHA REDONDA BRANCA |  | SINAPI |  | UN | 1 |  | 9.42 |  | 9.42
00020083 | SOLUCAO PREPARADORA / LIMPADORA PARA PVC, FRASCO COM 1000 CM3 |  | SINAPI |  | UN | 0.0075 |  | 71.57 |  | 0.53
[6 empty] | TOTAL Material: |  |  |  | 10.33
Mão de Obra com Encargos Complementares |  |  | FONTE |  | UNID | COEFICIENTE |  | PREÇO UNITÁRIO |  | TOTAL
88248 | AUXILIAR DE ENCANADOR OU BOMBEIRO HIDRÁULICO COM ENCARGOS COMPLEMENTARES |  | SINAPI |  | H | 0.1652 |  | 23.37 |  | 3.86
88267 | ENCANADOR OU BOMBEIRO HIDRÁULICO COM ENCARGOS COMPLEMENTARES |  | SINAPI |  | H | 0.1652 |  | 31.5 |  | 5.2
[6 empty] | TOTAL Mão de Obra com Encargos Complementares: |  |  |  | 9.06
[6 empty] | VALOR: |  |  |  | 19.39
90443 RASGO LINEAR MANUAL EM ALVENARIA, PARA RAMAIS/ DISTRIBUIÇÃO DE INSTALAÇÕES HIDRÁULICAS, DIÂMETROS MENORES OU IGUAIS A 40 MM. AF_09/2023 (M)
Mão de Obra com Encargos Complementares |  |  | FONTE |  | UNID | COEFICIENTE |  | PREÇO UNITÁRIO |  | TOTAL
88248 | AUXILIAR DE ENCANADOR OU BOMBEIRO HIDRÁULICO COM ENCARGOS COMPLEMENTARES |  | SINAPI |  | H | 0.066 |  | 23.37 |  | 1.54
88267 | ENCANADOR OU BOMBEIRO HIDRÁULICO COM ENCARGOS COMPLEMENTARES |  | SINAPI |  | H | 0.2348 |  | 31.5 |  | 7.39
[6 empty] | TOTAL Mão de Obra com Encargos Complementares: |  |  |  | 8.93
[6 empty] | VALOR: |  |  |  | 8.93
93382 REATERRO MANUAL DE VALAS, COM COMPACTADOR DE SOLOS DE PERCUSSÃO. AF_08/2023 (M3)
Equipamento Custo Horário |  |  | FONTE |  | UNID | COEFICIENTE |  | PREÇO UNITÁRIO |  | TOTAL
5903 | CAMINHÃO PIPA 10.000 L TRUCADO, PESO BRUTO TOTAL 23.000 KG, CARGA ÚTIL MÁXIMA 15.935 KG, DISTÂNCIA ENTRE EIXOS 4,8 M, POTÊNCIA 230 CV, INCLUSIVE TANQUE DE AÇO PARA TRANSPORTE DE ÁGUA - CHI DIURNO. AF_06/2014 |  | SINAPI |  | CHI | 0.0006 |  | 78.11 |  | 0.04
5901 | CAMINHÃO PIPA 10.000 L TRUCADO, PESO BRUTO TOTAL 23.000 KG, CARGA ÚTIL MÁXIMA 15.935 KG, DISTÂNCIA ENTRE EIXOS 4,8 M, POTÊNCIA 230 CV, INCLUSIVE TANQUE DE AÇO PARA TRANSPORTE DE ÁGUA - CHP DIURNO. AF_06/2014 |  | SINAPI |  | CHP | 0.0054 |  | 318.24 |  | 1.71
91533 | COMPACTADOR DE SOLOS DE PERCUSSÃO (SOQUETE) COM MOTOR A GASOLINA 4 TEMPOS, POTÊNCIA 4 CV - CHP DIURNO. AF_08/2015 |  | SINAPI |  | CHP | 0.1962 |  | 47.29 |  | 9.27
[6 empty] | TOTAL Equipamento Custo Horário: |  |  |  | 11.02
Mão de Obra com Encargos Complementares |  |  | FONTE |  | UNID | COEFICIENTE |  | PREÇO UNITÁRIO |  | TOTAL
88316 | SERVENTE COM ENCARGOS COMPLEMENTARES |  | SINAPI |  | H | 0.7866 |  | 23.23 |  | 18.27
[6 empty] | TOTAL Mão de Obra com Encargos Complementares: |  |  |  | 18.27
[6 empty] | VALOR: |  |  |  | 29.29
89985 REGISTRO DE PRESSÃO BRUTO, LATÃO, ROSCÁVEL, 3/4", COM ACABAMENTO E CANOPLA CROMADOS - FORNECIMENTO E INSTALAÇÃO. AF_08/2021 (UN)
Material |  |  | FONTE |  | UNID | COEFICIENTE |  | PREÇO UNITÁRIO |  | TOTAL
00003148 | FITA VEDA ROSCA EM ROLOS DE 18 MM X 50 M (L X C) |  | SINAPI |  | UN | 0.0106 |  | 11.32 |  | 0.11
00006024 | REGISTRO PRESSAO COM ACABAMENTO E CANOPLA CROMADA, SIMPLES, BITOLA 3/4" (REF 1416) |  | SINAPI |  | UN | 1 |  | 80.73 |  | 80.73
[6 empty] | TOTAL Material: |  |  |  | 80.84
Mão de Obra com Encargos Complementares |  |  | FONTE |  | UNID | COEFICIENTE |  | PREÇO UNITÁRIO |  | TOTAL
88248 | AUXILIAR DE ENCANADOR OU BOMBEIRO HIDRÁULICO COM ENCARGOS COMPLEMENTARES |  | SINAPI |  | H | 0.2212 |  | 23.37 |  | 5.16
88267 | ENCANADOR OU BOMBEIRO HIDRÁULICO COM ENCARGOS COMPLEMENTARES |  | SINAPI |  | H | 0.2212 |  | 31.5 |  | 6.96
[6 empty] | TOTAL Mão de Obra com Encargos Complementares: |  |  |  | 12.12
[6 empty] | VALOR: |  |  |  | 92.96
5679 RETROESCAVADEIRA SOBRE RODAS COM CARREGADEIRA, TRAÇÃO 4X4, POTÊNCIA LÍQ. 88 HP, CAÇAMBA CARREG. CAP. MÍN. 1 M3, CAÇAMBA RETRO CAP. 0,26 M3, PESO OPERACIONAL MÍN. 6.674 KG, PROFUNDIDADE ESCAVAÇÃO MÁX. 4,37 M - CHI DIURNO. AF_06/2014 (CHI)
Mão de Obra com Encargos Complementares |  |  | FONTE |  | UNID | COEFICIENTE |  | PREÇO UNITÁRIO |  | TOTAL
88294 | OPERADOR DE ESCAVADEIRA COM ENCARGOS COMPLEMENTARES |  | SINAPI |  | H | 1 |  | 41.82 |  | 41.82
[6 empty] | TOTAL Mão de Obra com Encargos Complementares: |  |  |  | 41.82
Serviço |  |  | FONTE |  | UNID | COEFICIENTE |  | PREÇO UNITÁRIO |  | TOTAL
88857 | RETROESCAVADEIRA SOBRE RODAS COM CARREGADEIRA, TRAÇÃO 4X4, POTÊNCIA LÍQ. 88 HP, CAÇAMBA CARREG. CAP. MÍN. 1 M3, CAÇAMBA RETRO CAP. 0,26 M3, PESO OPERACIONAL MÍN. 6.674 KG, PROFUNDIDADE ESCAVAÇÃO MÁX. 4,37 M - DEPRECIAÇÃO. AF_06/2014 |  | SINAPI |  | H | 1 |  | 27.22 |  | 27.22
88858 | RETROESCAVADEIRA SOBRE RODAS COM CARREGADEIRA, TRAÇÃO 4X4, POTÊNCIA LÍQ. 88 HP, CAÇAMBA CARREG. CAP. MÍN. 1 M3, CAÇAMBA RETRO CAP. 0,26 M3, PESO OPERACIONAL MÍN. 6.674 KG, PROFUNDIDADE ESCAVAÇÃO MÁX. 4,37 M - JUROS. AF_06/2014 |  | SINAPI |  | H | 1 |  | 7.19 |  | 7.19
[6 empty] | TOTAL Serviço: |  |  |  | 34.41
[6 empty] | VALOR: |  |  |  | 76.23
5678 RETROESCAVADEIRA SOBRE RODAS COM CARREGADEIRA, TRAÇÃO 4X4, POTÊNCIA LÍQ. 88 HP, CAÇAMBA CARREG. CAP. MÍN. 1 M3, CAÇAMBA RETRO CAP. 0,26 M3, PESO OPERACIONAL MÍN. 6.674 KG, PROFUNDIDADE ESCAVAÇÃO MÁX. 4,37 M - CHP DIURNO. AF_06/2014 (CHP)
Mão de Obra com Encargos Complementares |  |  | FONTE |  | UNID | COEFICIENTE |  | PREÇO UNITÁRIO |  | TOTAL
88294 | OPERADOR DE ESCAVADEIRA COM ENCARGOS COMPLEMENTARES |  | SINAPI |  | H | 1 |  | 41.82 |  | 41.82
[6 empty] | TOTAL Mão de Obra com Encargos Complementares: |  |  |  | 41.82
Serviço |  |  | FONTE |  | UNID | COEFICIENTE |  | PREÇO UNITÁRIO |  | TOTAL
88857 | RETROESCAVADEIRA SOBRE RODAS COM CARREGADEIRA, TRAÇÃO 4X4, POTÊNCIA LÍQ. 88 HP, CAÇAMBA CARREG. CAP. MÍN. 1 M3, CAÇAMBA RETRO CAP. 0,26 M3, PESO OPERACIONAL MÍN. 6.674 KG, PROFUNDIDADE ESCAVAÇÃO MÁX. 4,37 M - DEPRECIAÇÃO. AF_06/2014 |  | SINAPI |  | H | 1 |  | 27.22 |  | 27.22
88858 | RETROESCAVADEIRA SOBRE RODAS COM CARREGADEIRA, TRAÇÃO 4X4, POTÊNCIA LÍQ. 88 HP, CAÇAMBA CARREG. CAP. MÍN. 1 M3, CAÇAMBA RETRO CAP. 0,26 M3, PESO OPERACIONAL MÍN. 6.674 KG, PROFUNDIDADE ESCAVAÇÃO MÁX. 4,37 M - JUROS. AF_06/2014 |  | SINAPI |  | H | 1 |  | 7.19 |  | 7.19
5664 | RETROESCAVADEIRA SOBRE RODAS COM CARREGADEIRA, TRAÇÃO 4X4, POTÊNCIA LÍQ. 88 HP, CAÇAMBA CARREG. CAP. MÍN. 1 M3, CAÇAMBA RETRO CAP. 0,26 M3, PESO OPERACIONAL MÍN. 6.674 KG, PROFUNDIDADE ESCAVAÇÃO MÁX. 4,37 M - MANUTENÇÃO. AF_06/2014 |  | SINAPI |  | H | 1 |  | 34.03 |  | 34.03
53786 | RETROESCAVADEIRA SOBRE RODAS COM CARREGADEIRA, TRAÇÃO 4X4, POTÊNCIA LÍQ. 88 HP, CAÇAMBA CARREG. CAP. MÍN. 1 M3, CAÇAMBA RETRO CAP. 0,26 M3, PESO OPERACIONAL MÍN. 6.674 KG, PROFUNDIDADE ESCAVAÇÃO MÁX. 4,37 M - MATERIAIS NA OPERAÇÃO. AF_06/2014 |  | SINAPI |  | H | 1 |  | 50.32 |  | 50.32
[6 empty] | TOTAL Serviço: |  |  |  | 118.76
[6 empty] | VALOR: |  |  |  | 160.58
88857 RETROESCAVADEIRA SOBRE RODAS COM CARREGADEIRA, TRAÇÃO 4X4, POTÊNCIA LÍQ. 88 HP, CAÇAMBA CARREG. CAP. MÍN. 1 M3, CAÇAMBA RETRO CAP. 0,26 M3, PESO OPERACIONAL MÍN. 6.674 KG, PROFUNDIDADE ESCAVAÇÃO MÁX. 4,37 M - DEPRECIAÇÃO. AF_06/2014 (H)
Equipamento |  |  | FONTE |  | UNID | COEFICIENTE |  | PREÇO UNITÁRIO |  | TOTAL
00036531 | RETROESCAVADEIRA SOBRE RODAS COM CARREGADEIRA, TRACAO 4 X 4, POTENCIA LIQUIDA 88 HP, PESO OPERACIONAL MINIMO DE 6674 KG, CAPACIDADE DA CARREGADEIRA DE 1,00 M3 E DA RETROESCAVADEIRA MINIMA DE 0,26 M3, PROFUNDIDADE DE ESCAVACAO MAXIMA DE 4,37 M |  | SINAPI |  | UN | 5.6e-05 |  | 486158.5 |  | 27.22
[6 empty] | TOTAL Equipamento: |  |  |  | 27.22
[6 empty] | VALOR: |  |  |  | 27.22
88858 RETROESCAVADEIRA SOBRE RODAS COM CARREGADEIRA, TRAÇÃO 4X4, POTÊNCIA LÍQ. 88 HP, CAÇAMBA CARREG. CAP. MÍN. 1 M3, CAÇAMBA RETRO CAP. 0,26 M3, PESO OPERACIONAL MÍN. 6.674 KG, PROFUNDIDADE ESCAVAÇÃO MÁX. 4,37 M - JUROS. AF_06/2014 (H)
Equipamento |  |  | FONTE |  | UNID | COEFICIENTE |  | PREÇO UNITÁRIO |  | TOTAL
00036531 | RETROESCAVADEIRA SOBRE RODAS COM CARREGADEIRA, TRACAO 4 X 4, POTENCIA LIQUIDA 88 HP, PESO OPERACIONAL MINIMO DE 6674 KG, CAPACIDADE DA CARREGADEIRA DE 1,00 M3 E DA RETROESCAVADEIRA MINIMA DE 0,26 M3, PROFUNDIDADE DE ESCAVACAO MAXIMA DE 4,37 M |  | SINAPI |  | UN | 1.48e-05 |  | 486158.5 |  | 7.19
[6 empty] | TOTAL Equipamento: |  |  |  | 7.19
[6 empty] | VALOR: |  |  |  | 7.19
5664 RETROESCAVADEIRA SOBRE RODAS COM CARREGADEIRA, TRAÇÃO 4X4, POTÊNCIA LÍQ. 88 HP, CAÇAMBA CARREG. CAP. MÍN. 1 M3, CAÇAMBA RETRO CAP. 0,26 M3, PESO OPERACIONAL MÍN. 6.674 KG, PROFUNDIDADE ESCAVAÇÃO MÁX. 4,37 M - MANUTENÇÃO. AF_06/2014 (H)
Equipamento |  |  | FONTE |  | UNID | COEFICIENTE |  | PREÇO UNITÁRIO |  | TOTAL
00036531 | RETROESCAVADEIRA SOBRE RODAS COM CARREGADEIRA, TRACAO 4 X 4, POTENCIA LIQUIDA 88 HP, PESO OPERACIONAL MINIMO DE 6674 KG, CAPACIDADE DA CARREGADEIRA DE 1,00 M3 E DA RETROESCAVADEIRA MINIMA DE 0,26 M3, PROFUNDIDADE DE ESCAVACAO MAXIMA DE 4,37 M |  | SINAPI |  | UN | 7e-05 |  | 486158.5 |  | 34.03
[6 empty] | TOTAL Equipamento: |  |  |  | 34.03
[6 empty] | VALOR: |  |  |  | 34.03
53786 RETROESCAVADEIRA SOBRE RODAS COM CARREGADEIRA, TRAÇÃO 4X4, POTÊNCIA LÍQ. 88 HP, CAÇAMBA CARREG. CAP. MÍN. 1 M3, CAÇAMBA RETRO CAP. 0,26 M3, PESO OPERACIONAL MÍN. 6.674 KG, PROFUNDIDADE ESCAVAÇÃO MÁX. 4,37 M - MATERIAIS NA OPERAÇÃO. AF_06/2014 (H)
Material |  |  | FONTE |  | UNID | COEFICIENTE |  | PREÇO UNITÁRIO |  | TOTAL
00004221 | OLEO DIESEL COMBUSTIVEL COMUM METROPOLITANO S-10 OU S-500 |  | SINAPI |  | L | 8.53 |  | 5.9 |  | 50.32
[6 empty] | TOTAL Material: |  |  |  | 50.32
[6 empty] | VALOR: |  |  |  | 50.32
87247 REVESTIMENTO CERÂMICO PARA PISO COM PLACAS TIPO ESMALTADA DE DIMENSÕES 35X35 CM APLICADA EM AMBIENTES DE ÁREA ENTRE 5 M2 E 10 M2. AF_02/2023_PE (M2)
Material |  |  | FONTE |  | UNID | COEFICIENTE |  | PREÇO UNITÁRIO |  | TOTAL
00001381 | ARGAMASSA COLANTE AC I PARA CERAMICAS |  | SINAPI |  | KG | 9.1325 |  | 0.85 |  | 7.76
00001287 | PISO EM CERAMICA ESMALTADA, COR LISA, PEI MAIOR OU IGUAL A 4, FORMATO MENOR OU IGUAL A 2025 CM2 |  | SINAPI |  | M2 | 1.0616 |  | 29.3 |  | 31.1
00034357 | REJUNTE CIMENTICIO, QUALQUER COR |  | SINAPI |  | KG | 0.241 |  | 4.99 |  | 1.2
[6 empty] | TOTAL Material: |  |  |  | 40.06
Mão de Obra com Encargos Complementares |  |  | FONTE |  | UNID | COEFICIENTE |  | PREÇO UNITÁRIO |  | TOTAL
88256 | AZULEJISTA OU LADRILHISTA COM ENCARGOS COMPLEMENTARES |  | SINAPI |  | H | 0.4739 |  | 32.1 |  | 15.21
88316 | SERVENTE COM ENCARGOS COMPLEMENTARES |  | SINAPI |  | H | 0.161 |  | 23.23 |  | 3.74
[6 empty] | TOTAL Mão de Obra com Encargos Complementares: |  |  |  | 18.95
[6 empty] | VALOR: |  |  |  | 59.01
91693 SERRA CIRCULAR DE BANCADA COM MOTOR ELÉTRICO POTÊNCIA DE 5HP, COM COIFA PARA DISCO 10" - CHI DIURNO. AF_08/2015 (CHI)
Mão de Obra com Encargos Complementares |  |  | FONTE |  | UNID | COEFICIENTE |  | PREÇO UNITÁRIO |  | TOTAL
88297 | OPERADOR DE MÁQUINAS E EQUIPAMENTOS COM ENCARGOS COMPLEMENTARES |  | SINAPI |  | H | 1 |  | 38.83 |  | 38.83
[6 empty] | TOTAL Mão de Obra com Encargos Complementares: |  |  |  | 38.83
Serviço |  |  | FONTE |  | UNID | COEFICIENTE |  | PREÇO UNITÁRIO |  | TOTAL
91688 | SERRA CIRCULAR DE BANCADA COM MOTOR ELÉTRICO POTÊNCIA DE 5HP, COM COIFA PARA DISCO 10" - DEPRECIAÇÃO. AF_08/2015 |  | SINAPI |  | H | 1 |  | 0.1 |  | 0.1
91689 | SERRA CIRCULAR DE BANCADA COM MOTOR ELÉTRICO POTÊNCIA DE 5HP, COM COIFA PARA DISCO 10" - JUROS. AF_08/2015 |  | SINAPI |  | H | 1 |  | 0.02 |  | 0.02
[6 empty] | TOTAL Serviço: |  |  |  | 0.12
[6 empty] | VALOR: |  |  |  | 38.95
91692 SERRA CIRCULAR DE BANCADA COM MOTOR ELÉTRICO POTÊNCIA DE 5HP, COM COIFA PARA DISCO 10" - CHP DIURNO. AF_08/2015 (CHP)
Mão de Obra com Encargos Complementares |  |  | FONTE |  | UNID | COEFICIENTE |  | PREÇO UNITÁRIO |  | TOTAL
88297 | OPERADOR DE MÁQUINAS E EQUIPAMENTOS COM ENCARGOS COMPLEMENTARES |  | SINAPI |  | H | 1 |  | 38.83 |  | 38.83
[6 empty] | TOTAL Mão de Obra com Encargos Complementares: |  |  |  | 38.83
Serviço |  |  | FONTE |  | UNID | COEFICIENTE |  | PREÇO UNITÁRIO |  | TOTAL
91688 | SERRA CIRCULAR DE BANCADA COM MOTOR ELÉTRICO POTÊNCIA DE 5HP, COM COIFA PARA DISCO 10" - DEPRECIAÇÃO. AF_08/2015 |  | SINAPI |  | H | 1 |  | 0.1 |  | 0.1
91689 | SERRA CIRCULAR DE BANCADA COM MOTOR ELÉTRICO POTÊNCIA DE 5HP, COM COIFA PARA DISCO 10" - JUROS. AF_08/2015 |  | SINAPI |  | H | 1 |  | 0.02 |  | 0.02
91690 | SERRA CIRCULAR DE BANCADA COM MOTOR ELÉTRICO POTÊNCIA DE 5HP, COM COIFA PARA DISCO 10" - MANUTENÇÃO. AF_08/2015 |  | SINAPI |  | H | 1 |  | 0.07 |  | 0.07
91691 | SERRA CIRCULAR DE BANCADA COM MOTOR ELÉTRICO POTÊNCIA DE 5HP, COM COIFA PARA DISCO 10" - MATERIAIS NA OPERAÇÃO. AF_08/2015 |  | SINAPI |  | H | 1 |  | 1.46 |  | 1.46
[6 empty] | TOTAL Serviço: |  |  |  | 1.65
[6 empty] | VALOR: |  |  |  | 40.48
91688 SERRA CIRCULAR DE BANCADA COM MOTOR ELÉTRICO POTÊNCIA DE 5HP, COM COIFA PARA DISCO 10" - DEPRECIAÇÃO. AF_08/2015 (H)
Equipamento |  |  | FONTE |  | UNID | COEFICIENTE |  | PREÇO UNITÁRIO |  | TOTAL
00014618 | SERRA CIRCULAR DE BANCADA COM MOTOR ELETRICO, POTENCIA DE *1600* W, PARA DISCO DE DIAMETRO DE 10" (250 MM) |  | SINAPI |  | UN | 7.2e-05 |  | 1405.41 |  | 0.1
[6 empty] | TOTAL Equipamento: |  |  |  | 0.1
[6 empty] | VALOR: |  |  |  | 0.1
91689 SERRA CIRCULAR DE BANCADA COM MOTOR ELÉTRICO POTÊNCIA DE 5HP, COM COIFA PARA DISCO 10" - JUROS. AF_08/2015 (H)
Equipamento |  |  | FONTE |  | UNID | COEFICIENTE |  | PREÇO UNITÁRIO |  | TOTAL
00014618 | SERRA CIRCULAR DE BANCADA COM MOTOR ELETRICO, POTENCIA DE *1600* W, PARA DISCO DE DIAMETRO DE 10" (250 MM) |  | SINAPI |  | UN | 1.48e-05 |  | 1405.41 |  | 0.02
[6 empty] | TOTAL Equipamento: |  |  |  | 0.02
[6 empty] | VALOR: |  |  |  | 0.02
91690 SERRA CIRCULAR DE BANCADA COM MOTOR ELÉTRICO POTÊNCIA DE 5HP, COM COIFA PARA DISCO 10" - MANUTENÇÃO. AF_08/2015 (H)
Equipamento |  |  | FONTE |  | UNID | COEFICIENTE |  | PREÇO UNITÁRIO |  | TOTAL
00014618 | SERRA CIRCULAR DE BANCADA COM MOTOR ELETRICO, POTENCIA DE *1600* W, PARA DISCO DE DIAMETRO DE 10" (250 MM) |  | SINAPI |  | UN | 5e-05 |  | 1405.41 |  | 0.07
[6 empty] | TOTAL Equipamento: |  |  |  | 0.07
[6 empty] | VALOR: |  |  |  | 0.07
91691 SERRA CIRCULAR DE BANCADA COM MOTOR ELÉTRICO POTÊNCIA DE 5HP, COM COIFA PARA DISCO 10" - MATERIAIS NA OPERAÇÃO. AF_08/2015 (H)
Especiais |  |  | FONTE |  | UNID | COEFICIENTE |  | PREÇO UNITÁRIO |  | TOTAL
00002705 | ENERGIA ELETRICA ATE 2000 KWH INDUSTRIAL, SEM DEMANDA |  | SINAPI |  | KWH | 1.36 |  | 1.08 |  | 1.46
[6 empty] | TOTAL Especiais: |  |  |  | 1.46
[6 empty] | VALOR: |  |  |  | 1.46
88315 SERRALHEIRO COM ENCARGOS COMPLEMENTARES (H)
Encargos Complementares |  |  | FONTE |  | UNID | COEFICIENTE |  | PREÇO UNITÁRIO |  | TOTAL
00037370 | ALIMENTACAO - HORISTA (COLETADO CAIXA - ENCARGOS COMPLEMENTARES) |  | SINAPI |  | H | 1 |  | 4.56 |  | 4.56
00043489 | EPI - FAMILIA PEDREIRO - HORISTA (ENCARGOS COMPLEMENTARES - COLETADO CAIXA) |  | SINAPI |  | H | 1 |  | 1.24 |  | 1.24
00037372 | EXAMES - HORISTA (COLETADO CAIXA - ENCARGOS COMPLEMENTARES) |  | SINAPI |  | H | 1 |  | 1.34 |  | 1.34
00043465 | FERRAMENTAS - FAMILIA PEDREIRO - HORISTA (ENCARGOS COMPLEMENTARES - COLETADO CAIXA) |  | SINAPI |  | H | 1 |  | 0.82 |  | 0.82
00037373 | SEGURO - HORISTA (COLETADO CAIXA - ENCARGOS COMPLEMENTARES) |  | SINAPI |  | H | 1 |  | 0.04 |  | 0.04
00037371 | TRANSPORTE - HORISTA (COLETADO CAIXA - ENCARGOS COMPLEMENTARES) |  | SINAPI |  | H | 1 |  | 0.8 |  | 0.8
[6 empty] | TOTAL Encargos Complementares: |  |  |  | 8.8
Mão de Obra |  |  | FONTE |  | UNID | COEFICIENTE |  | PREÇO UNITÁRIO |  | TOTAL
00006110 | SERRALHEIRO (HORISTA) |  | SINAPI |  | H | 1 |  | 22.92 |  | 22.92
[6 empty] | TOTAL Mão de Obra: |  |  |  | 22.92
Serviço |  |  | FONTE |  | UNID | COEFICIENTE |  | PREÇO UNITÁRIO |  | TOTAL
95377 | CURSO DE CAPACITAÇÃO PARA SERRALHEIRO (ENCARGOS COMPLEMENTARES) - HORISTA |  | SINAPI |  | H | 1 |  | 0.3 |  | 0.3
[6 empty] | TOTAL Serviço: |  |  |  | 0.3
[6 empty] | VALOR: |  |  |  | 32.02
88316 SERVENTE COM ENCARGOS COMPLEMENTARES (H)
Encargos Complementares |  |  | FONTE |  | UNID | COEFICIENTE |  | PREÇO UNITÁRIO |  | TOTAL
00037370 | ALIMENTACAO - HORISTA (COLETADO CAIXA - ENCARGOS COMPLEMENTARES) |  | SINAPI |  | H | 1 |  | 4.56 |  | 4.56
00043491 | EPI - FAMILIA SERVENTE - HORISTA (ENCARGOS COMPLEMENTARES - COLETADO CAIXA) |  | SINAPI |  | H | 1 |  | 1.33 |  | 1.33
00037372 | EXAMES - HORISTA (COLETADO CAIXA - ENCARGOS COMPLEMENTARES) |  | SINAPI |  | H | 1 |  | 1.34 |  | 1.34
00043467 | FERRAMENTAS - FAMILIA SERVENTE - HORISTA (ENCARGOS COMPLEMENTARES - COLETADO CAIXA) |  | SINAPI |  | H | 1 |  | 0.61 |  | 0.61
00037373 | SEGURO - HORISTA (COLETADO CAIXA - ENCARGOS COMPLEMENTARES) |  | SINAPI |  | H | 1 |  | 0.04 |  | 0.04
00037371 | TRANSPORTE - HORISTA (COLETADO CAIXA - ENCARGOS COMPLEMENTARES) |  | SINAPI |  | H | 1 |  | 0.8 |  | 0.8
[6 empty] | TOTAL Encargos Complementares: |  |  |  | 8.68
Mão de Obra |  |  | FONTE |  | UNID | COEFICIENTE |  | PREÇO UNITÁRIO |  | TOTAL
00006111 | SERVENTE DE OBRAS (HORISTA) |  | SINAPI |  | H | 1 |  | 14.21 |  | 14.21
[6 empty] | TOTAL Mão de Obra: |  |  |  | 14.21
Serviço |  |  | FONTE |  | UNID | COEFICIENTE |  | PREÇO UNITÁRIO |  | TOTAL
95378 | CURSO DE CAPACITAÇÃO PARA SERVENTE (ENCARGOS COMPLEMENTARES) - HORISTA |  | SINAPI |  | H | 1 |  | 0.34 |  | 0.34
[6 empty] | TOTAL Serviço: |  |  |  | 0.34
[6 empty] | VALOR: |  |  |  | 23.23
86883 SIFÃO DO TIPO FLEXÍVEL EM PVC 1 X 1.1/2 - FORNECIMENTO E INSTALAÇÃO. AF_01/2020 (UN)
Material |  |  | FONTE |  | UNID | COEFICIENTE |  | PREÇO UNITÁRIO |  | TOTAL
00003146 | FITA VEDA ROSCA EM ROLOS DE 18 MM X 10 M (L X C) |  | SINAPI |  | UN | 0.0332 |  | 3.07 |  | 0.1
00044945 | SIFAO / TUBO SINFONADO EXTENSIVEL/SANFONADO, UNIVERSAL/ SIMPLES, ENTRE *50 A 70* CM, DE PLASTICO BRANCO |  | SINAPI |  | UN | 1 |  | 7.92 |  | 7.92
[6 empty] | TOTAL Material: |  |  |  | 8.02
Mão de Obra com Encargos Complementares |  |  | FONTE |  | UNID | COEFICIENTE |  | PREÇO UNITÁRIO |  | TOTAL
88267 | ENCANADOR OU BOMBEIRO HIDRÁULICO COM ENCARGOS COMPLEMENTARES |  | SINAPI |  | H | 0.0845 |  | 31.5 |  | 2.66
88316 | SERVENTE COM ENCARGOS COMPLEMENTARES |  | SINAPI |  | H | 0.0266 |  | 23.23 |  | 0.61
[6 empty] | TOTAL Mão de Obra com Encargos Complementares: |  |  |  | 3.27
[6 empty] | VALOR: |  |  |  | 11.29
98750 SOLDA DE TOPO EM CHAPA/PERFIL/TUBO DE AÇO CHANFRADO, ESPESSURA=3/8''. AF_06/2018 (M)
Material |  |  | FONTE |  | UNID | COEFICIENTE |  | PREÇO UNITÁRIO |  | TOTAL
00010998 | ELETRODO REVESTIDO AWS - E-6010, DIAMETRO IGUAL A 4,00 MM |  | SINAPI |  | KG | 1.27 |  | 37.16 |  | 47.19
[6 empty] | TOTAL Material: |  |  |  | 47.19
Mão de Obra com Encargos Complementares |  |  | FONTE |  | UNID | COEFICIENTE |  | PREÇO UNITÁRIO |  | TOTAL
88317 | SOLDADOR COM ENCARGOS COMPLEMENTARES |  | SINAPI |  | H | 1.67 |  | 39.76 |  | 66.39
[6 empty] | TOTAL Mão de Obra com Encargos Complementares: |  |  |  | 66.39
[6 empty] | VALOR: |  |  |  | 113.58
88317 SOLDADOR COM ENCARGOS COMPLEMENTARES (H)
Encargos Complementares |  |  | FONTE |  | UNID | COEFICIENTE |  | PREÇO UNITÁRIO |  | TOTAL
00037370 | ALIMENTACAO - HORISTA (COLETADO CAIXA - ENCARGOS COMPLEMENTARES) |  | SINAPI |  | H | 1 |  | 4.56 |  | 4.56
00043492 | EPI - FAMILIA SOLDADOR - HORISTA (ENCARGOS COMPLEMENTARES - COLETADO CAIXA) |  | SINAPI |  | H | 1 |  | 1.79 |  | 1.79
00037372 | EXAMES - HORISTA (COLETADO CAIXA - ENCARGOS COMPLEMENTARES) |  | SINAPI |  | H | 1 |  | 1.34 |  | 1.34
00043468 | FERRAMENTAS - FAMILIA SOLDADOR - HORISTA (ENCARGOS COMPLEMENTARES - COLETADO CAIXA) |  | SINAPI |  | H | 1 |  | 1.23 |  | 1.23
00037373 | SEGURO - HORISTA (COLETADO CAIXA - ENCARGOS COMPLEMENTARES) |  | SINAPI |  | H | 1 |  | 0.04 |  | 0.04
00037371 | TRANSPORTE - HORISTA (COLETADO CAIXA - ENCARGOS COMPLEMENTARES) |  | SINAPI |  | H | 1 |  | 0.8 |  | 0.8
[6 empty] | TOTAL Encargos Complementares: |  |  |  | 9.76
Mão de Obra |  |  | FONTE |  | UNID | COEFICIENTE |  | PREÇO UNITÁRIO |  | TOTAL
00006160 | SOLDADOR (HORISTA) |  | SINAPI |  | H | 1 |  | 29.61 |  | 29.61
[6 empty] | TOTAL Mão de Obra: |  |  |  | 29.61
Serviço |  |  | FONTE |  | UNID | COEFICIENTE |  | PREÇO UNITÁRIO |  | TOTAL
95379 | CURSO DE CAPACITAÇÃO PARA SOLDADOR (ENCARGOS COMPLEMENTARES) - HORISTA |  | SINAPI |  | H | 1 |  | 0.39 |  | 0.39
[6 empty] | TOTAL Serviço: |  |  |  | 0.39
[6 empty] | VALOR: |  |  |  | 39.76
98463 SUPORTE ISOLADOR PARA FIXAÇÃO DA CORDOALHA DE COBRE EM ALVENARIA OU CONCRETO - FORNECIMENTO E INSTALAÇÃO. AF_08/2023 (UN)
Material |  |  | FONTE |  | UNID | COEFICIENTE |  | PREÇO UNITÁRIO |  | TOTAL
00011267 | ARRUELA LISA, REDONDA, DE LATAO POLIDO, DIAMETRO NOMINAL 5/8", DIAMETRO EXTERNO = 34 MM, DIAMETRO DO FURO = 17 MM, ESPESSURA = *2,5* MM |  | SINAPI |  | UN | 1 |  | 1.38 |  | 1.38
00007568 | BUCHA DE NYLON SEM ABA S10, COM PARAFUSO DE 6,10 X 65 MM EM ACO ZINCADO COM ROSCA SOBERBA, CABECA CHATA E FENDA PHILLIPS |  | SINAPI |  | UN | 1 |  | 0.61 |  | 0.61
00007572 | SUPORTE ISOLADOR REFORCADO DIAMETRO NOMINAL 5/16", COM ROSCA SOBERBA E BUCHA |  | SINAPI |  | UN | 1 |  | 7.4 |  | 7.4
[6 empty] | TOTAL Material: |  |  |  | 9.39
Mão de Obra com Encargos Complementares |  |  | FONTE |  | UNID | COEFICIENTE |  | PREÇO UNITÁRIO |  | TOTAL
88247 | AUXILIAR DE ELETRICISTA COM ENCARGOS COMPLEMENTARES |  | SINAPI |  | H | 0.3106 |  | 24.39 |  | 7.57
88264 | ELETRICISTA COM ENCARGOS COMPLEMENTARES |  | SINAPI |  | H | 0.3106 |  | 32.69 |  | 10.15
[6 empty] | TOTAL Mão de Obra com Encargos Complementares: |  |  |  | 17.72
[6 empty] | VALOR: |  |  |  | 27.11
96560 SUPORTE PARA DUTO EM CHAPA GALVANIZADA BITOLA 24, EM PERFILADO COM COMPRIMENTO DE 55 CM FIXADO EM LAJE, POR METRO DE DUTO FIXADO. AF_09/2023 (M2)
Material |  |  | FONTE |  | UNID | COEFICIENTE |  | PREÇO UNITÁRIO |  | TOTAL
00011267 | ARRUELA LISA, REDONDA, DE LATAO POLIDO, DIAMETRO NOMINAL 5/8", DIAMETRO EXTERNO = 34 MM, DIAMETRO DO FURO = 17 MM, ESPESSURA = *2,5* MM |  | SINAPI |  | UN | 4.375 |  | 1.38 |  | 6.03
00011976 | CHUMBADOR DE ACO ZINCADO, DIAMETRO 1/4" COM PARAFUSO 1/4" X 40 MM |  | SINAPI |  | UN | 1.3889 |  | 1.27 |  | 1.76
00039029 | PERFILADO PERFURADO DUPLO 38 X 76 MM, CHAPA 22 |  | SINAPI |  | M | 0.3819 |  | 17.17 |  | 6.55
00039997 | PORCA ZINCADA, SEXTAVADA, DIAMETRO 1/4" |  | SINAPI |  | UN | 4.375 |  | 0.32 |  | 1.4
00039996 | VERGALHAO ZINCADO ROSCA TOTAL, 1/4" (6,3 MM) |  | SINAPI |  | M | 0.6944 |  | 3.84 |  | 2.66
[6 empty] | TOTAL Material: |  |  |  | 18.4
Mão de Obra com Encargos Complementares |  |  | FONTE |  | UNID | COEFICIENTE |  | PREÇO UNITÁRIO |  | TOTAL
88243 | AJUDANTE ESPECIALIZADO COM ENCARGOS COMPLEMENTARES |  | SINAPI |  | H | 0.1069 |  | 24.62 |  | 2.63
100308 | MECÂNICO DE REFRIGERAÇÃO COM ENCARGOS COMPLEMENTARES |  | SINAPI |  | H | 0.4705 |  | 30.42 |  | 14.31
[6 empty] | TOTAL Mão de Obra com Encargos Complementares: |  |  |  | 16.94
[6 empty] | VALOR: |  |  |  | 35.34
96562 SUPORTE PARA ELETROCALHA LISA OU PERFURADA EM AÇO GALVANIZADO, LARGURA 400 MM, EM PERFILADO COM COMPRIMENTO DE 45 CM FIXADO EM LAJE, POR METRO DE ELETROCALHA FIXADA. AF_09/2023 (M)
Material |  |  | FONTE |  | UNID | COEFICIENTE |  | PREÇO UNITÁRIO |  | TOTAL
00011267 | ARRUELA LISA, REDONDA, DE LATAO POLIDO, DIAMETRO NOMINAL 5/8", DIAMETRO EXTERNO = 34 MM, DIAMETRO DO FURO = 17 MM, ESPESSURA = *2,5* MM |  | SINAPI |  | UN | 7 |  | 1.38 |  | 9.66
00011976 | CHUMBADOR DE ACO ZINCADO, DIAMETRO 1/4" COM PARAFUSO 1/4" X 40 MM |  | SINAPI |  | UN | 2.2222 |  | 1.27 |  | 2.82
00039029 | PERFILADO PERFURADO DUPLO 38 X 76 MM, CHAPA 22 |  | SINAPI |  | M | 0.5 |  | 17.17 |  | 8.58
00039997 | PORCA ZINCADA, SEXTAVADA, DIAMETRO 1/4" |  | SINAPI |  | UN | 7 |  | 0.32 |  | 2.24
00039996 | VERGALHAO ZINCADO ROSCA TOTAL, 1/4" (6,3 MM) |  | SINAPI |  | M | 1.1111 |  | 3.84 |  | 4.26
[6 empty] | TOTAL Material: |  |  |  | 27.56
Mão de Obra com Encargos Complementares |  |  | FONTE |  | UNID | COEFICIENTE |  | PREÇO UNITÁRIO |  | TOTAL
88247 | AUXILIAR DE ELETRICISTA COM ENCARGOS COMPLEMENTARES |  | SINAPI |  | H | 0.1711 |  | 24.39 |  | 4.17
88264 | ELETRICISTA COM ENCARGOS COMPLEMENTARES |  | SINAPI |  | H | 0.7528 |  | 32.69 |  | 24.6
[6 empty] | TOTAL Mão de Obra com Encargos Complementares: |  |  |  | 28.77
[6 empty] | VALOR: |  |  |  | 56.33
91945 SUPORTE PARAFUSADO COM PLACA DE ENCAIXE 4" X 2" ALTO (2,00 M DO PISO) PARA PONTO ELÉTRICO - FORNECIMENTO E INSTALAÇÃO. AF_03/2023 (UN)
Material |  |  | FONTE |  | UNID | COEFICIENTE |  | PREÇO UNITÁRIO |  | TOTAL
00038094 | ESPELHO / PLACA DE 3 POSTOS 4" X 2", PARA INSTALACAO DE TOMADAS E INTERRUPTORES |  | SINAPI |  | UN | 1 |  | 2.04 |  | 2.04
00038099 | SUPORTE DE FIXACAO PARA ESPELHO / PLACA 4" X 2", PARA 3 MODULOS, PARA INSTALACAO DE TOMADAS E INTERRUPTORES (SOMENTE SUPORTE) |  | SINAPI |  | UN | 1 |  | 1.06 |  | 1.06
[6 empty] | TOTAL Material: |  |  |  | 3.1
Mão de Obra com Encargos Complementares |  |  | FONTE |  | UNID | COEFICIENTE |  | PREÇO UNITÁRIO |  | TOTAL
88247 | AUXILIAR DE ELETRICISTA COM ENCARGOS COMPLEMENTARES |  | SINAPI |  | H | 0.187 |  | 24.39 |  | 4.56
88264 | ELETRICISTA COM ENCARGOS COMPLEMENTARES |  | SINAPI |  | H | 0.187 |  | 32.69 |  | 6.11
[6 empty] | TOTAL Mão de Obra com Encargos Complementares: |  |  |  | 10.67
[6 empty] | VALOR: |  |  |  | 13.77
91947 SUPORTE PARAFUSADO COM PLACA DE ENCAIXE 4" X 2" BAIXO (0,30 M DO PISO) PARA PONTO ELÉTRICO - FORNECIMENTO E INSTALAÇÃO. AF_03/2023 (UN)
Material |  |  | FONTE |  | UNID | COEFICIENTE |  | PREÇO UNITÁRIO |  | TOTAL
00038094 | ESPELHO / PLACA DE 3 POSTOS 4" X 2", PARA INSTALACAO DE TOMADAS E INTERRUPTORES |  | SINAPI |  | UN | 1 |  | 2.04 |  | 2.04
00038099 | SUPORTE DE FIXACAO PARA ESPELHO / PLACA 4" X 2", PARA 3 MODULOS, PARA INSTALACAO DE TOMADAS E INTERRUPTORES (SOMENTE SUPORTE) |  | SINAPI |  | UN | 1 |  | 1.06 |  | 1.06
[6 empty] | TOTAL Material: |  |  |  | 3.1
Mão de Obra com Encargos Complementares |  |  | FONTE |  | UNID | COEFICIENTE |  | PREÇO UNITÁRIO |  | TOTAL
88247 | AUXILIAR DE ELETRICISTA COM ENCARGOS COMPLEMENTARES |  | SINAPI |  | H | 0.091 |  | 24.39 |  | 2.21
88264 | ELETRICISTA COM ENCARGOS COMPLEMENTARES |  | SINAPI |  | H | 0.091 |  | 32.69 |  | 2.97
[6 empty] | TOTAL Mão de Obra com Encargos Complementares: |  |  |  | 5.18
[6 empty] | VALOR: |  |  |  | 8.28
91946 SUPORTE PARAFUSADO COM PLACA DE ENCAIXE 4" X 2" MÉDIO (1,30 M DO PISO) PARA PONTO ELÉTRICO - FORNECIMENTO E INSTALAÇÃO. AF_03/2023 (UN)
Material |  |  | FONTE |  | UNID | COEFICIENTE |  | PREÇO UNITÁRIO |  | TOTAL
00038094 | ESPELHO / PLACA DE 3 POSTOS 4" X 2", PARA INSTALACAO DE TOMADAS E INTERRUPTORES |  | SINAPI |  | UN | 1 |  | 2.04 |  | 2.04
00038099 | SUPORTE DE FIXACAO PARA ESPELHO / PLACA 4" X 2", PARA 3 MODULOS, PARA INSTALACAO DE TOMADAS E INTERRUPTORES (SOMENTE SUPORTE) |  | SINAPI |  | UN | 1 |  | 1.06 |  | 1.06
[6 empty] | TOTAL Material: |  |  |  | 3.1
Mão de Obra com Encargos Complementares |  |  | FONTE |  | UNID | COEFICIENTE |  | PREÇO UNITÁRIO |  | TOTAL
88247 | AUXILIAR DE ELETRICISTA COM ENCARGOS COMPLEMENTARES |  | SINAPI |  | H | 0.128 |  | 24.39 |  | 3.12
88264 | ELETRICISTA COM ENCARGOS COMPLEMENTARES |  | SINAPI |  | H | 0.128 |  | 32.69 |  | 4.18
[6 empty] | TOTAL Mão de Obra com Encargos Complementares: |  |  |  | 7.3
[6 empty] | VALOR: |  |  |  | 10.4
2408057 Solda elétrica de perfis metálicos e chapas de aço com eletrodo E60XX (kg)
EQUIPAMENTOS |  |  | QUANT | UTILIZAÇÃO |  | CUSTO OPERACIONAL |  |  |  | CUSTO HORÁRIO
|  |  |  | PROD | IMPR | PROD |  | IMPR
E9753 | Grupo gerador - 23 kVA |  | 1 | 1 | 0 | 26.7683 |  | 5.5254 |  | 26.7683
E9547 | Máquina de solda elétrica transformadora 250 A - 9,20 kW |  | 1 | 1 | 0 | 0.2455 |  | 0.1355 |  | 0.2455
[6 empty] | TOTAL EQUIPAMENTOS: |  |  |  | 27.0138
MÃO DE OBRA |  |  |  |  | UNID | CONSUMO |  | SALÁRIO HORA |  | CUSTO HORÁRIO
00000242 | AJUDANTE ESPECIALIZADO (HORISTA) |  |  |  | H | 1 |  | 15.74 |  | 15.74
00006160 | SOLDADOR (HORISTA) |  |  |  | H | 1 |  | 29.61 |  | 29.61
[6 empty] | TOTAL MÃO DE OBRA: |  |  |  | 45.35
[6 empty] | Custo Horário da Execução: |  |  |  | 72.3638
[6 empty] | Produção da Equipe: |  |  |  | 1.3414
[6 empty] | Custo Unitário da Execução: |  |  |  | 53.9469
MATERIAIS |  |  |  |  | UNID | CONSUMO |  | VALOR UNITÁRIO |  | CUSTO UNITÁRIO
M1397 | Eletrodo revestido E60XX |  |  |  | kg | 1 |  | 34.4579 |  | 34.4579
[6 empty] | TOTAL MATERIAIS: |  |  |  | 34.4579
TRANSPORTE - TEMPO FIXO |  |  | UNIDADE | CODIGO |  | CONSUMO |  | PREÇO UNITÁRIO |  | CUSTO UNITÁRIO
M1397 | Eletrodo revestido E60XX (Caminhão carroceria com capacidade de 15 t - 188 kW) |  | t | 5914655 |  | 0.001 |  | 28.96 |  | 0.029
[6 empty] | TRANSPORTE - TEMPO FIXO: |  |  |  | 0.029
MOMENTO DE TRANSPORTE |  | UND | QUANTIDADE | LN |  | RP |  | P |  | CUSTO UNITÁRIO
|  |  |  | DMT | R$ | DMT | R$ | DMT | R$
M1397 | Eletrodo revestido E60XX (Caminhão carroceria com capacidade de 15 t - 188 kW) | tkm | 0.001 | 0 | 1.05 | 0 | 0.84 | 0 | 0.69 | 0
[6 empty] | MOMENTO DE TRANSPORTE: |  |  |  | 0
[6 empty] | Custo Direto Total: |  |  |  | 88.4338
[6 empty] | VALOR: |  |  |  | 88.4338
86872 TANQUE DE LOUÇA BRANCA COM COLUNA, 30L OU EQUIVALENTE - FORNECIMENTO E INSTALAÇÃO. AF_01/2020 (UN)
Material |  |  | FONTE |  | UNID | COEFICIENTE |  | PREÇO UNITÁRIO |  | TOTAL
00004351 | PARAFUSO NIQUELADO 3 1/2" COM ACABAMENTO CROMADO PARA FIXAR PECA SANITARIA, INCLUI PORCA CEGA, ARRUELA E BUCHA DE NYLON TAMANHO S-8 |  | SINAPI |  | UN | 6 |  | 17.71 |  | 106.26
00037329 | REJUNTE EPOXI, QUALQUER COR |  | SINAPI |  | KG | 0.0702 |  | 105.12 |  | 7.37
00020271 | TANQUE DE LOUCA BRANCA, COM COLUNA, *30* L |  | SINAPI |  | UN | 1 |  | 557.98 |  | 557.98
[6 empty] | TOTAL Material: |  |  |  | 671.61
Mão de Obra com Encargos Complementares |  |  | FONTE |  | UNID | COEFICIENTE |  | PREÇO UNITÁRIO |  | TOTAL
88267 | ENCANADOR OU BOMBEIRO HIDRÁULICO COM ENCARGOS COMPLEMENTARES |  | SINAPI |  | H | 1.7689 |  | 31.5 |  | 55.72
88316 | SERVENTE COM ENCARGOS COMPLEMENTARES |  | SINAPI |  | H | 0.7111 |  | 23.23 |  | 16.51
[6 empty] | TOTAL Mão de Obra com Encargos Complementares: |  |  |  | 72.23
[6 empty] | VALOR: |  |  |  | 743.84
89796 TE, PVC, SERIE NORMAL, ESGOTO PREDIAL, DN 100 X 100 MM, JUNTA ELÁSTICA, FORNECIDO E INSTALADO EM RAMAL DE DESCARGA OU RAMAL DE ESGOTO SANITÁRIO. AF_08/2022 (UN)
Material |  |  | FONTE |  | UNID | COEFICIENTE |  | PREÇO UNITÁRIO |  | TOTAL
00000301 | ANEL BORRACHA PARA TUBO ESGOTO PREDIAL, DN 100 MM (NBR 5688) |  | SINAPI |  | UN | 3 |  | 3.37 |  | 10.11
00020078 | PASTA LUBRIFICANTE PARA TUBOS E CONEXOES COM JUNTA ELASTICA, EMBALAGEM DE *400* GR (USO EM PVC, ACO, POLIETILENO E OUTROS) |  | SINAPI |  | UN | 0.1725 |  | 26.07 |  | 4.49
00007091 | TE SANITARIO, PVC, DN 100 X 100 MM, SERIE NORMAL, PARA ESGOTO PREDIAL |  | SINAPI |  | UN | 1 |  | 12.33 |  | 12.33
[6 empty] | TOTAL Material: |  |  |  | 26.93
Mão de Obra com Encargos Complementares |  |  | FONTE |  | UNID | COEFICIENTE |  | PREÇO UNITÁRIO |  | TOTAL
88248 | AUXILIAR DE ENCANADOR OU BOMBEIRO HIDRÁULICO COM ENCARGOS COMPLEMENTARES |  | SINAPI |  | H | 0.2568 |  | 23.37 |  | 6
88267 | ENCANADOR OU BOMBEIRO HIDRÁULICO COM ENCARGOS COMPLEMENTARES |  | SINAPI |  | H | 0.2568 |  | 31.5 |  | 8.08
[6 empty] | TOTAL Mão de Obra com Encargos Complementares: |  |  |  | 14.08
[6 empty] | VALOR: |  |  |  | 41.01
89784 TE, PVC, SERIE NORMAL, ESGOTO PREDIAL, DN 50 X 50 MM, JUNTA ELÁSTICA, FORNECIDO E INSTALADO EM RAMAL DE DESCARGA OU RAMAL DE ESGOTO SANITÁRIO. AF_08/2022 (UN)
Material |  |  | FONTE |  | UNID | COEFICIENTE |  | PREÇO UNITÁRIO |  | TOTAL
00000296 | ANEL BORRACHA PARA TUBO ESGOTO PREDIAL, DN 50 MM (NBR 5688) |  | SINAPI |  | UN | 3 |  | 1.9 |  | 5.7
00020078 | PASTA LUBRIFICANTE PARA TUBOS E CONEXOES COM JUNTA ELASTICA, EMBALAGEM DE *400* GR (USO EM PVC, ACO, POLIETILENO E OUTROS) |  | SINAPI |  | UN | 0.075 |  | 26.07 |  | 1.95
00007097 | TE SANITARIO, PVC, DN 50 X 50 MM, SERIE NORMAL, PARA ESGOTO PREDIAL |  | SINAPI |  | UN | 1 |  | 5.79 |  | 5.79
[6 empty] | TOTAL Material: |  |  |  | 13.44
Mão de Obra com Encargos Complementares |  |  | FONTE |  | UNID | COEFICIENTE |  | PREÇO UNITÁRIO |  | TOTAL
88248 | AUXILIAR DE ENCANADOR OU BOMBEIRO HIDRÁULICO COM ENCARGOS COMPLEMENTARES |  | SINAPI |  | H | 0.1839 |  | 23.37 |  | 4.29
88267 | ENCANADOR OU BOMBEIRO HIDRÁULICO COM ENCARGOS COMPLEMENTARES |  | SINAPI |  | H | 0.1839 |  | 31.5 |  | 5.79
[6 empty] | TOTAL Mão de Obra com Encargos Complementares: |  |  |  | 10.08
[6 empty] | VALOR: |  |  |  | 23.52
88323 TELHADISTA COM ENCARGOS COMPLEMENTARES (H)
Encargos Complementares |  |  | FONTE |  | UNID | COEFICIENTE |  | PREÇO UNITÁRIO |  | TOTAL
00037370 | ALIMENTACAO - HORISTA (COLETADO CAIXA - ENCARGOS COMPLEMENTARES) |  | SINAPI |  | H | 1 |  | 4.56 |  | 4.56
00043483 | EPI - FAMILIA CARPINTEIRO DE FORMAS - HORISTA (ENCARGOS COMPLEMENTARES - COLETADO CAIXA) |  | SINAPI |  | H | 1 |  | 1.43 |  | 1.43
00037372 | EXAMES - HORISTA (COLETADO CAIXA - ENCARGOS COMPLEMENTARES) |  | SINAPI |  | H | 1 |  | 1.34 |  | 1.34
00043459 | FERRAMENTAS - FAMILIA CARPINTEIRO DE FORMAS - HORISTA (ENCARGOS COMPLEMENTARES - COLETADO CAIXA) |  | SINAPI |  | H | 1 |  | 0.49 |  | 0.49
00037373 | SEGURO - HORISTA (COLETADO CAIXA - ENCARGOS COMPLEMENTARES) |  | SINAPI |  | H | 1 |  | 0.04 |  | 0.04
00037371 | TRANSPORTE - HORISTA (COLETADO CAIXA - ENCARGOS COMPLEMENTARES) |  | SINAPI |  | H | 1 |  | 0.8 |  | 0.8
[6 empty] | TOTAL Encargos Complementares: |  |  |  | 8.66
Mão de Obra |  |  | FONTE |  | UNID | COEFICIENTE |  | PREÇO UNITÁRIO |  | TOTAL
00012869 | TELHADOR / TELHADISTA (HORISTA) |  | SINAPI |  | H | 1 |  | 22.63 |  | 22.63
[6 empty] | TOTAL Mão de Obra: |  |  |  | 22.63
Serviço |  |  | FONTE |  | UNID | COEFICIENTE |  | PREÇO UNITÁRIO |  | TOTAL
95385 | CURSO DE CAPACITAÇÃO PARA TELHADISTA (ENCARGOS COMPLEMENTARES) - HORISTA |  | SINAPI |  | H | 1 |  | 0.3 |  | 0.3
[6 empty] | TOTAL Serviço: |  |  |  | 0.3
[6 empty] | VALOR: |  |  |  | 31.59
94210 TELHAMENTO COM TELHA ONDULADA DE FIBROCIMENTO E = 6 MM, COM RECOBRIMENTO LATERAL DE 1 1/4 DE ONDA PARA TELHADO COM INCLINAÇÃO MÁXIMA DE 10°, COM ATÉ 2 ÁGUAS, INCLUSO IÇAMENTO. AF_07/2019 (M2)
Equipamento Custo Horário |  |  | FONTE |  | UNID | COEFICIENTE |  | PREÇO UNITÁRIO |  | TOTAL
93282 | GUINCHO ELÉTRICO DE COLUNA, CAPACIDADE 400 KG, COM MOTO FREIO, MOTOR TRIFÁSICO DE 1,25 CV - CHI DIURNO. AF_03/2016 |  | SINAPI |  | CHI | 0.0073 |  | 36.17 |  | 0.26
93281 | GUINCHO ELÉTRICO DE COLUNA, CAPACIDADE 400 KG, COM MOTO FREIO, MOTOR TRIFÁSICO DE 1,25 CV - CHP DIURNO. AF_03/2016 |  | SINAPI |  | CHP | 0.0053 |  | 37.37 |  | 0.19
[6 empty] | TOTAL Equipamento Custo Horário: |  |  |  | 0.45
Material |  |  | FONTE |  | UNID | COEFICIENTE |  | PREÇO UNITÁRIO |  | TOTAL
00001607 | CONJUNTO ARRUELAS DE VEDACAO 5/16" PARA TELHA FIBROCIMENTO (UMA ARRUELA METALICA E UMA ARRUELA PVC - CONICAS) |  | SINAPI |  | CJ | 1.26 |  | 0.28 |  | 0.35
00004302 | PARAFUSO ZINCADO ROSCA SOBERBA, CABECA SEXTAVADA, 5/16" X 250 MM, PARA FIXACAO DE TELHA EM MADEIRA |  | SINAPI |  | UN | 1.26 |  | 4.25 |  | 5.35
00007194 | TELHA DE FIBROCIMENTO ONDULADA E = 6 MM, DE 2,44 X 1,10 M (SEM AMIANTO) |  | SINAPI |  | M2 | 1.357 |  | 28.61 |  | 38.82
[6 empty] | TOTAL Material: |  |  |  | 44.52
Mão de Obra com Encargos Complementares |  |  | FONTE |  | UNID | COEFICIENTE |  | PREÇO UNITÁRIO |  | TOTAL
88316 | SERVENTE COM ENCARGOS COMPLEMENTARES |  | SINAPI |  | H | 0.166 |  | 23.23 |  | 3.85
88323 | TELHADISTA COM ENCARGOS COMPLEMENTARES |  | SINAPI |  | H | 0.128 |  | 31.59 |  | 4.04
[6 empty] | TOTAL Mão de Obra com Encargos Complementares: |  |  |  | 7.89
[6 empty] | VALOR: |  |  |  | 52.86
91990 TOMADA ALTA DE EMBUTIR (1 MÓDULO), 2P+T 10 A, SEM SUPORTE E SEM PLACA - FORNECIMENTO E INSTALAÇÃO. AF_03/2023 (UN)
Material |  |  | FONTE |  | UNID | COEFICIENTE |  | PREÇO UNITÁRIO |  | TOTAL
00038101 | TOMADA 2P+T 10A, 250V (APENAS MODULO) |  | SINAPI |  | UN | 1 |  | 5.49 |  | 5.49
[6 empty] | TOTAL Material: |  |  |  | 5.49
Mão de Obra com Encargos Complementares |  |  | FONTE |  | UNID | COEFICIENTE |  | PREÇO UNITÁRIO |  | TOTAL
88247 | AUXILIAR DE ELETRICISTA COM ENCARGOS COMPLEMENTARES |  | SINAPI |  | H | 0.511 |  | 24.39 |  | 12.46
88264 | ELETRICISTA COM ENCARGOS COMPLEMENTARES |  | SINAPI |  | H | 0.511 |  | 32.69 |  | 16.7
[6 empty] | TOTAL Mão de Obra com Encargos Complementares: |  |  |  | 29.16
[6 empty] | VALOR: |  |  |  | 34.65
92000 TOMADA BAIXA DE EMBUTIR (1 MÓDULO), 2P+T 10 A, INCLUINDO SUPORTE E PLACA - FORNECIMENTO E INSTALAÇÃO. AF_03/2023 (UN)
Serviço |  |  | FONTE |  | UNID | COEFICIENTE |  | PREÇO UNITÁRIO |  | TOTAL
91946 | SUPORTE PARAFUSADO COM PLACA DE ENCAIXE 4" X 2" MÉDIO (1,30 M DO PISO) PARA PONTO ELÉTRICO - FORNECIMENTO E INSTALAÇÃO. AF_03/2023 |  | SINAPI |  | UN | 1 |  | 10.4 |  | 10.4
91998 | TOMADA BAIXA DE EMBUTIR (1 MÓDULO), 2P+T 10 A, SEM SUPORTE E SEM PLACA - FORNECIMENTO E INSTALAÇÃO. AF_03/2023 |  | SINAPI |  | UN | 1 |  | 19.3 |  | 19.3
[6 empty] | TOTAL Serviço: |  |  |  | 29.7
[6 empty] | VALOR: |  |  |  | 29.7
91998 TOMADA BAIXA DE EMBUTIR (1 MÓDULO), 2P+T 10 A, SEM SUPORTE E SEM PLACA - FORNECIMENTO E INSTALAÇÃO. AF_03/2023 (UN)
Material |  |  | FONTE |  | UNID | COEFICIENTE |  | PREÇO UNITÁRIO |  | TOTAL
00038101 | TOMADA 2P+T 10A, 250V (APENAS MODULO) |  | SINAPI |  | UN | 1 |  | 5.49 |  | 5.49
[6 empty] | TOTAL Material: |  |  |  | 5.49
Mão de Obra com Encargos Complementares |  |  | FONTE |  | UNID | COEFICIENTE |  | PREÇO UNITÁRIO |  | TOTAL
88247 | AUXILIAR DE ELETRICISTA COM ENCARGOS COMPLEMENTARES |  | SINAPI |  | H | 0.242 |  | 24.39 |  | 5.9
88264 | ELETRICISTA COM ENCARGOS COMPLEMENTARES |  | SINAPI |  | H | 0.242 |  | 32.69 |  | 7.91
[6 empty] | TOTAL Mão de Obra com Encargos Complementares: |  |  |  | 13.81
[6 empty] | VALOR: |  |  |  | 19.3
92001 TOMADA BAIXA DE EMBUTIR (1 MÓDULO), 2P+T 20 A, INCLUINDO SUPORTE E PLACA - FORNECIMENTO E INSTALAÇÃO. AF_03/2023 (UN)
Serviço |  |  | FONTE |  | UNID | COEFICIENTE |  | PREÇO UNITÁRIO |  | TOTAL
91946 | SUPORTE PARAFUSADO COM PLACA DE ENCAIXE 4" X 2" MÉDIO (1,30 M DO PISO) PARA PONTO ELÉTRICO - FORNECIMENTO E INSTALAÇÃO. AF_03/2023 |  | SINAPI |  | UN | 1 |  | 10.4 |  | 10.4
91999 | TOMADA BAIXA DE EMBUTIR (1 MÓDULO), 2P+T 20 A, SEM SUPORTE E SEM PLACA - FORNECIMENTO E INSTALAÇÃO. AF_03/2023 |  | SINAPI |  | UN | 1 |  | 20.83 |  | 20.83
[6 empty] | TOTAL Serviço: |  |  |  | 31.23
[6 empty] | VALOR: |  |  |  | 31.23
91999 TOMADA BAIXA DE EMBUTIR (1 MÓDULO), 2P+T 20 A, SEM SUPORTE E SEM PLACA - FORNECIMENTO E INSTALAÇÃO. AF_03/2023 (UN)
Material |  |  | FONTE |  | UNID | COEFICIENTE |  | PREÇO UNITÁRIO |  | TOTAL
00038102 | TOMADA 2P+T 20A, 250V (APENAS MODULO) |  | SINAPI |  | UN | 1 |  | 7.02 |  | 7.02
[6 empty] | TOTAL Material: |  |  |  | 7.02
Mão de Obra com Encargos Complementares |  |  | FONTE |  | UNID | COEFICIENTE |  | PREÇO UNITÁRIO |  | TOTAL
88247 | AUXILIAR DE ELETRICISTA COM ENCARGOS COMPLEMENTARES |  | SINAPI |  | H | 0.242 |  | 24.39 |  | 5.9
88264 | ELETRICISTA COM ENCARGOS COMPLEMENTARES |  | SINAPI |  | H | 0.242 |  | 32.69 |  | 7.91
[6 empty] | TOTAL Mão de Obra com Encargos Complementares: |  |  |  | 13.81
[6 empty] | VALOR: |  |  |  | 20.83
92008 TOMADA BAIXA DE EMBUTIR (2 MÓDULOS), 2P+T 10 A, INCLUINDO SUPORTE E PLACA - FORNECIMENTO E INSTALAÇÃO. AF_03/2023 (UN)
Serviço |  |  | FONTE |  | UNID | COEFICIENTE |  | PREÇO UNITÁRIO |  | TOTAL
91946 | SUPORTE PARAFUSADO COM PLACA DE ENCAIXE 4" X 2" MÉDIO (1,30 M DO PISO) PARA PONTO ELÉTRICO - FORNECIMENTO E INSTALAÇÃO. AF_03/2023 |  | SINAPI |  | UN | 1 |  | 10.4 |  | 10.4
92006 | TOMADA BAIXA DE EMBUTIR (2 MÓDULOS), 2P+T 10 A, SEM SUPORTE E SEM PLACA - FORNECIMENTO E INSTALAÇÃO. AF_03/2023 |  | SINAPI |  | UN | 1 |  | 35 |  | 35
[6 empty] | TOTAL Serviço: |  |  |  | 45.4
[6 empty] | VALOR: |  |  |  | 45.4
92006 TOMADA BAIXA DE EMBUTIR (2 MÓDULOS), 2P+T 10 A, SEM SUPORTE E SEM PLACA - FORNECIMENTO E INSTALAÇÃO. AF_03/2023 (UN)
Material |  |  | FONTE |  | UNID | COEFICIENTE |  | PREÇO UNITÁRIO |  | TOTAL
00038101 | TOMADA 2P+T 10A, 250V (APENAS MODULO) |  | SINAPI |  | UN | 2 |  | 5.49 |  | 10.98
[6 empty] | TOTAL Material: |  |  |  | 10.98
Mão de Obra com Encargos Complementares |  |  | FONTE |  | UNID | COEFICIENTE |  | PREÇO UNITÁRIO |  | TOTAL
88247 | AUXILIAR DE ELETRICISTA COM ENCARGOS COMPLEMENTARES |  | SINAPI |  | H | 0.421 |  | 24.39 |  | 10.26
88264 | ELETRICISTA COM ENCARGOS COMPLEMENTARES |  | SINAPI |  | H | 0.421 |  | 32.69 |  | 13.76
[6 empty] | TOTAL Mão de Obra com Encargos Complementares: |  |  |  | 24.02
[6 empty] | VALOR: |  |  |  | 35
91994 TOMADA MÉDIA DE EMBUTIR (1 MÓDULO), 2P+T 10 A, SEM SUPORTE E SEM PLACA - FORNECIMENTO E INSTALAÇÃO. AF_03/2023 (UN)
Material |  |  | FONTE |  | UNID | COEFICIENTE |  | PREÇO UNITÁRIO |  | TOTAL
00038101 | TOMADA 2P+T 10A, 250V (APENAS MODULO) |  | SINAPI |  | UN | 1 |  | 5.49 |  | 5.49
[6 empty] | TOTAL Material: |  |  |  | 5.49
Mão de Obra com Encargos Complementares |  |  | FONTE |  | UNID | COEFICIENTE |  | PREÇO UNITÁRIO |  | TOTAL
88247 | AUXILIAR DE ELETRICISTA COM ENCARGOS COMPLEMENTARES |  | SINAPI |  | H | 0.317 |  | 24.39 |  | 7.73
88264 | ELETRICISTA COM ENCARGOS COMPLEMENTARES |  | SINAPI |  | H | 0.317 |  | 32.69 |  | 10.36
[6 empty] | TOTAL Mão de Obra com Encargos Complementares: |  |  |  | 18.09
[6 empty] | VALOR: |  |  |  | 23.58
86914 TORNEIRA CROMADA 1/2" OU 3/4" PARA TANQUE, PADRÃO MÉDIO - FORNECIMENTO E INSTALAÇÃO. AF_01/2020 (UN)
Material |  |  | FONTE |  | UNID | COEFICIENTE |  | PREÇO UNITÁRIO |  | TOTAL
00003146 | FITA VEDA ROSCA EM ROLOS DE 18 MM X 10 M (L X C) |  | SINAPI |  | UN | 0.021 |  | 3.07 |  | 0.06
00013417 | TORNEIRA METALICA CROMADA CANO CURTO, SEM BICO, SEM AREJADOR, DE PAREDE, PARA TANQUE E USO GERAL, 1/2" OU 3/4" (REF 1143) |  | SINAPI |  | UN | 1 |  | 97.51 |  | 97.51
[6 empty] | TOTAL Material: |  |  |  | 97.57
Mão de Obra com Encargos Complementares |  |  | FONTE |  | UNID | COEFICIENTE |  | PREÇO UNITÁRIO |  | TOTAL
88267 | ENCANADOR OU BOMBEIRO HIDRÁULICO COM ENCARGOS COMPLEMENTARES |  | SINAPI |  | H | 0.1525 |  | 31.5 |  | 4.8
88316 | SERVENTE COM ENCARGOS COMPLEMENTARES |  | SINAPI |  | H | 0.0481 |  | 23.23 |  | 1.11
[6 empty] | TOTAL Mão de Obra com Encargos Complementares: |  |  |  | 5.91
[6 empty] | VALOR: |  |  |  | 103.48
86906 TORNEIRA CROMADA DE MESA, 1/2" OU 3/4", PARA LAVATÓRIO, PADRÃO POPULAR - FORNECIMENTO E INSTALAÇÃO. AF_01/2020 (UN)
Material |  |  | FONTE |  | UNID | COEFICIENTE |  | PREÇO UNITÁRIO |  | TOTAL
00003146 | FITA VEDA ROSCA EM ROLOS DE 18 MM X 10 M (L X C) |  | SINAPI |  | UN | 0.021 |  | 3.07 |  | 0.06
00013415 | TORNEIRA DE MESA/BANCADA, PARA LAVATORIO, FIXA, METALICA CROMADA, PADRAO POPULAR, 1/2" OU 3/4" (REF 1193) |  | SINAPI |  | UN | 1 |  | 74.87 |  | 74.87
[6 empty] | TOTAL Material: |  |  |  | 74.93
Mão de Obra com Encargos Complementares |  |  | FONTE |  | UNID | COEFICIENTE |  | PREÇO UNITÁRIO |  | TOTAL
88267 | ENCANADOR OU BOMBEIRO HIDRÁULICO COM ENCARGOS COMPLEMENTARES |  | SINAPI |  | H | 0.096 |  | 31.5 |  | 3.02
88316 | SERVENTE COM ENCARGOS COMPLEMENTARES |  | SINAPI |  | H | 0.0303 |  | 23.23 |  | 0.7
[6 empty] | TOTAL Mão de Obra com Encargos Complementares: |  |  |  | 3.72
[6 empty] | VALOR: |  |  |  | 78.65
86911 TORNEIRA CROMADA LONGA, DE PAREDE, 1/2" OU 3/4", PARA PIA DE COZINHA, PADRÃO POPULAR - FORNECIMENTO E INSTALAÇÃO. AF_01/2020 (UN)
Material |  |  | FONTE |  | UNID | COEFICIENTE |  | PREÇO UNITÁRIO |  | TOTAL
00003146 | FITA VEDA ROSCA EM ROLOS DE 18 MM X 10 M (L X C) |  | SINAPI |  | UN | 0.021 |  | 3.07 |  | 0.06
00013416 | TORNEIRA METALICA CROMADA, RETA, DE PAREDE, PARA COZINHA, SEM BICO, SEM AREJADOR, PADRAO POPULAR, 1/2" OU 3/4" (REF 1158) |  | SINAPI |  | UN | 1 |  | 87.49 |  | 87.49
[6 empty] | TOTAL Material: |  |  |  | 87.55
Mão de Obra com Encargos Complementares |  |  | FONTE |  | UNID | COEFICIENTE |  | PREÇO UNITÁRIO |  | TOTAL
88267 | ENCANADOR OU BOMBEIRO HIDRÁULICO COM ENCARGOS COMPLEMENTARES |  | SINAPI |  | H | 0.1164 |  | 31.5 |  | 3.66
88316 | SERVENTE COM ENCARGOS COMPLEMENTARES |  | SINAPI |  | H | 0.0367 |  | 23.23 |  | 0.85
[6 empty] | TOTAL Mão de Obra com Encargos Complementares: |  |  |  | 4.51
[6 empty] | VALOR: |  |  |  | 92.06
92543 TRAMA DE MADEIRA COMPOSTA POR TERÇAS PARA TELHADOS DE ATÉ 2 ÁGUAS PARA TELHA ONDULADA DE FIBROCIMENTO, METÁLICA, PLÁSTICA OU TERMOACÚSTICA, INCLUSO TRANSPORTE VERTICAL. AF_07/2019 (M2)
Equipamento Custo Horário |  |  | FONTE |  | UNID | COEFICIENTE |  | PREÇO UNITÁRIO |  | TOTAL
93282 | GUINCHO ELÉTRICO DE COLUNA, CAPACIDADE 400 KG, COM MOTO FREIO, MOTOR TRIFÁSICO DE 1,25 CV - CHI DIURNO. AF_03/2016 |  | SINAPI |  | CHI | 0.0064 |  | 36.17 |  | 0.23
93281 | GUINCHO ELÉTRICO DE COLUNA, CAPACIDADE 400 KG, COM MOTO FREIO, MOTOR TRIFÁSICO DE 1,25 CV - CHP DIURNO. AF_03/2016 |  | SINAPI |  | CHP | 0.0046 |  | 37.37 |  | 0.17
[6 empty] | TOTAL Equipamento Custo Horário: |  |  |  | 0.4
Material |  |  | FONTE |  | UNID | COEFICIENTE |  | PREÇO UNITÁRIO |  | TOTAL
00040568 | PREGO DE ACO POLIDO COM CABECA 22 X 48 (4 1/4 X 5) |  | SINAPI |  | KG | 0.03 |  | 17.89 |  | 0.53
00004425 | VIGA NAO APARELHADA *6 X 12* CM, EM MACARANDUBA/MASSARANDUBA, ANGELIM OU EQUIVALENTE DA REGIAO - BRUTA |  | SINAPI |  | M | 0.634 |  | 28.07 |  | 17.79
[6 empty] | TOTAL Material: |  |  |  | 18.32
Mão de Obra com Encargos Complementares |  |  | FONTE |  | UNID | COEFICIENTE |  | PREÇO UNITÁRIO |  | TOTAL
88239 | AJUDANTE DE CARPINTEIRO COM ENCARGOS COMPLEMENTARES |  | SINAPI |  | H | 0.065 |  | 23.87 |  | 1.55
88262 | CARPINTEIRO DE FORMAS COM ENCARGOS COMPLEMENTARES |  | SINAPI |  | H | 0.118 |  | 31.88 |  | 3.76
[6 empty] | TOTAL Mão de Obra com Encargos Complementares: |  |  |  | 5.31
[6 empty] | VALOR: |  |  |  | 24.03
97913 TRANSPORTE COM CAMINHÃO BASCULANTE DE 6 M³, EM VIA URBANA EM REVESTIMENTO PRIMÁRIO (UNIDADE: M3XKM). AF_07/2020 (M3XKM)
Equipamento Custo Horário |  |  | FONTE |  | UNID | COEFICIENTE |  | PREÇO UNITÁRIO |  | TOTAL
67827 | CAMINHÃO BASCULANTE 6 M3 TOCO, PESO BRUTO TOTAL 16.000 KG, CARGA ÚTIL MÁXIMA 11.130 KG, DISTÂNCIA ENTRE EIXOS 5,36 M, POTÊNCIA 185 CV, INCLUSIVE CAÇAMBA METÁLICA - CHI DIURNO. AF_06/2014 |  | SINAPI |  | CHI | 0.0065 |  | 68.27 |  | 0.44
67826 | CAMINHÃO BASCULANTE 6 M3 TOCO, PESO BRUTO TOTAL 16.000 KG, CARGA ÚTIL MÁXIMA 11.130 KG, DISTÂNCIA ENTRE EIXOS 5,36 M, POTÊNCIA 185 CV, INCLUSIVE CAÇAMBA METÁLICA - CHP DIURNO. AF_06/2014 |  | SINAPI |  | CHP | 0.0152 |  | 187.4 |  | 2.84
[6 empty] | TOTAL Equipamento Custo Horário: |  |  |  | 3.28
[6 empty] | VALOR: |  |  |  | 3.28
100948 TRANSPORTE COM CAMINHÃO CARROCERIA 9T, EM VIA URBANA PAVIMENTADA, ADICIONAL PARA DMT EXCEDENTE A 30 KM (UNIDADE: TXKM). AF_07/2020 (TXKM)
Equipamento Custo Horário |  |  | FONTE |  | UNID | COEFICIENTE |  | PREÇO UNITÁRIO |  | TOTAL
5826 | CAMINHÃO TOCO, PBT 16.000 KG, CARGA ÚTIL MÁX. 10.685 KG, DIST. ENTRE EIXOS 4,8 M, POTÊNCIA 189 CV, INCLUSIVE CARROCERIA FIXA ABERTA DE MADEIRA P/ TRANSPORTE GERAL DE CARGA SECA, DIMEN. APROX. 2,5 X 7,00 X 0,50 M - CHI DIURNO. AF_06/2014 |  | SINAPI |  | CHI | 0.0016 |  | 65.56 |  | 0.1
5824 | CAMINHÃO TOCO, PBT 16.000 KG, CARGA ÚTIL MÁX. 10.685 KG, DIST. ENTRE EIXOS 4,8 M, POTÊNCIA 189 CV, INCLUSIVE CARROCERIA FIXA ABERTA DE MADEIRA P/ TRANSPORTE GERAL DE CARGA SECA, DIMEN. APROX. 2,5 X 7,00 X 0,50 M - CHP DIURNO. AF_06/2014 |  | SINAPI |  | CHP | 0.0037 |  | 217.23 |  | 0.8
[6 empty] | TOTAL Equipamento Custo Horário: |  |  |  | 0.9
[6 empty] | VALOR: |  |  |  | 0.9
100947 TRANSPORTE COM CAMINHÃO CARROCERIA 9T, EM VIA URBANA PAVIMENTADA, DMT ATÉ 30KM (UNIDADE: TXKM). AF_07/2020 (TXKM)
Equipamento Custo Horário |  |  | FONTE |  | UNID | COEFICIENTE |  | PREÇO UNITÁRIO |  | TOTAL
5826 | CAMINHÃO TOCO, PBT 16.000 KG, CARGA ÚTIL MÁX. 10.685 KG, DIST. ENTRE EIXOS 4,8 M, POTÊNCIA 189 CV, INCLUSIVE CARROCERIA FIXA ABERTA DE MADEIRA P/ TRANSPORTE GERAL DE CARGA SECA, DIMEN. APROX. 2,5 X 7,00 X 0,50 M - CHI DIURNO. AF_06/2014 |  | SINAPI |  | CHI | 0.004 |  | 65.56 |  | 0.26
5824 | CAMINHÃO TOCO, PBT 16.000 KG, CARGA ÚTIL MÁX. 10.685 KG, DIST. ENTRE EIXOS 4,8 M, POTÊNCIA 189 CV, INCLUSIVE CARROCERIA FIXA ABERTA DE MADEIRA P/ TRANSPORTE GERAL DE CARGA SECA, DIMEN. APROX. 2,5 X 7,00 X 0,50 M - CHP DIURNO. AF_06/2014 |  | SINAPI |  | CHP | 0.0093 |  | 217.23 |  | 2.02
[6 empty] | TOTAL Equipamento Custo Horário: |  |  |  | 2.28
[6 empty] | VALOR: |  |  |  | 2.28
89031 TRATOR DE ESTEIRAS, POTÊNCIA 100 HP, PESO OPERACIONAL 9,4 T, COM LÂMINA 2,19 M3 - CHI DIURNO. AF_06/2014 (CHI)
Mão de Obra com Encargos Complementares |  |  | FONTE |  | UNID | COEFICIENTE |  | PREÇO UNITÁRIO |  | TOTAL
88324 | TRATORISTA COM ENCARGOS COMPLEMENTARES |  | SINAPI |  | H | 1 |  | 38.83 |  | 38.83
[6 empty] | TOTAL Mão de Obra com Encargos Complementares: |  |  |  | 38.83
Serviço |  |  | FONTE |  | UNID | COEFICIENTE |  | PREÇO UNITÁRIO |  | TOTAL
89029 | TRATOR DE ESTEIRAS, POTÊNCIA 100 HP, PESO OPERACIONAL 9,4 T, COM LÂMINA 2,19 M3 - DEPRECIAÇÃO. AF_06/2014 |  | SINAPI |  | H | 1 |  | 31.42 |  | 31.42
89030 | TRATOR DE ESTEIRAS, POTÊNCIA 100 HP, PESO OPERACIONAL 9,4 T, COM LÂMINA 2,19 M3 - JUROS. AF_06/2014 |  | SINAPI |  | H | 1 |  | 13.84 |  | 13.84
[6 empty] | TOTAL Serviço: |  |  |  | 45.26
[6 empty] | VALOR: |  |  |  | 84.09
89032 TRATOR DE ESTEIRAS, POTÊNCIA 100 HP, PESO OPERACIONAL 9,4 T, COM LÂMINA 2,19 M3 - CHP DIURNO. AF_06/2014 (CHP)
Mão de Obra com Encargos Complementares |  |  | FONTE |  | UNID | COEFICIENTE |  | PREÇO UNITÁRIO |  | TOTAL
88324 | TRATORISTA COM ENCARGOS COMPLEMENTARES |  | SINAPI |  | H | 1 |  | 38.83 |  | 38.83
[6 empty] | TOTAL Mão de Obra com Encargos Complementares: |  |  |  | 38.83
Serviço |  |  | FONTE |  | UNID | COEFICIENTE |  | PREÇO UNITÁRIO |  | TOTAL
89029 | TRATOR DE ESTEIRAS, POTÊNCIA 100 HP, PESO OPERACIONAL 9,4 T, COM LÂMINA 2,19 M3 - DEPRECIAÇÃO. AF_06/2014 |  | SINAPI |  | H | 1 |  | 31.42 |  | 31.42
89030 | TRATOR DE ESTEIRAS, POTÊNCIA 100 HP, PESO OPERACIONAL 9,4 T, COM LÂMINA 2,19 M3 - JUROS. AF_06/2014 |  | SINAPI |  | H | 1 |  | 13.84 |  | 13.84
5724 | TRATOR DE ESTEIRAS, POTÊNCIA 100 HP, PESO OPERACIONAL 9,4 T, COM LÂMINA 2,19 M3 - MANUTENÇÃO. AF_06/2014 |  | SINAPI |  | H | 1 |  | 56.18 |  | 56.18
53817 | TRATOR DE ESTEIRAS, POTÊNCIA 100 HP, PESO OPERACIONAL 9,4 T, COM LÂMINA 2,19 M3 - MATERIAIS NA OPERAÇÃO. AF_06/2014 |  | SINAPI |  | H | 1 |  | 61.59 |  | 61.59
[6 empty] | TOTAL Serviço: |  |  |  | 163.03
[6 empty] | VALOR: |  |  |  | 201.86
89029 TRATOR DE ESTEIRAS, POTÊNCIA 100 HP, PESO OPERACIONAL 9,4 T, COM LÂMINA 2,19 M3 - DEPRECIAÇÃO. AF_06/2014 (H)
Equipamento |  |  | FONTE |  | UNID | COEFICIENTE |  | PREÇO UNITÁRIO |  | TOTAL
00007622 | TRATOR DE ESTEIRAS, POTENCIA DE 100 HP, PESO OPERACIONAL DE 9,4 T, COM LAMINA COM CAPACIDADE DE 2,19 M3 |  | SINAPI |  | UN | 3.11e-05 |  | 1010494.7 |  | 31.42
[6 empty] | TOTAL Equipamento: |  |  |  | 31.42
[6 empty] | VALOR: |  |  |  | 31.42
89030 TRATOR DE ESTEIRAS, POTÊNCIA 100 HP, PESO OPERACIONAL 9,4 T, COM LÂMINA 2,19 M3 - JUROS. AF_06/2014 (H)
Equipamento |  |  | FONTE |  | UNID | COEFICIENTE |  | PREÇO UNITÁRIO |  | TOTAL
00007622 | TRATOR DE ESTEIRAS, POTENCIA DE 100 HP, PESO OPERACIONAL DE 9,4 T, COM LAMINA COM CAPACIDADE DE 2,19 M3 |  | SINAPI |  | UN | 1.37e-05 |  | 1010494.7 |  | 13.84
[6 empty] | TOTAL Equipamento: |  |  |  | 13.84
[6 empty] | VALOR: |  |  |  | 13.84
5724 TRATOR DE ESTEIRAS, POTÊNCIA 100 HP, PESO OPERACIONAL 9,4 T, COM LÂMINA 2,19 M3 - MANUTENÇÃO. AF_06/2014 (H)
Equipamento |  |  | FONTE |  | UNID | COEFICIENTE |  | PREÇO UNITÁRIO |  | TOTAL
00007622 | TRATOR DE ESTEIRAS, POTENCIA DE 100 HP, PESO OPERACIONAL DE 9,4 T, COM LAMINA COM CAPACIDADE DE 2,19 M3 |  | SINAPI |  | UN | 5.56e-05 |  | 1010494.7 |  | 56.18
[6 empty] | TOTAL Equipamento: |  |  |  | 56.18
[6 empty] | VALOR: |  |  |  | 56.18
53817 TRATOR DE ESTEIRAS, POTÊNCIA 100 HP, PESO OPERACIONAL 9,4 T, COM LÂMINA 2,19 M3 - MATERIAIS NA OPERAÇÃO. AF_06/2014 (H)
Material |  |  | FONTE |  | UNID | COEFICIENTE |  | PREÇO UNITÁRIO |  | TOTAL
00004221 | OLEO DIESEL COMBUSTIVEL COMUM METROPOLITANO S-10 OU S-500 |  | SINAPI |  | L | 10.44 |  | 5.9 |  | 61.59
[6 empty] | TOTAL Material: |  |  |  | 61.59
[6 empty] | VALOR: |  |  |  | 61.59
88324 TRATORISTA COM ENCARGOS COMPLEMENTARES (H)
Encargos Complementares |  |  | FONTE |  | UNID | COEFICIENTE |  | PREÇO UNITÁRIO |  | TOTAL
00037370 | ALIMENTACAO - HORISTA (COLETADO CAIXA - ENCARGOS COMPLEMENTARES) |  | SINAPI |  | H | 1 |  | 4.56 |  | 4.56
00043488 | EPI - FAMILIA OPERADOR ESCAVADEIRA - HORISTA (ENCARGOS COMPLEMENTARES - COLETADO CAIXA) |  | SINAPI |  | H | 1 |  | 0.86 |  | 0.86
00037372 | EXAMES - HORISTA (COLETADO CAIXA - ENCARGOS COMPLEMENTARES) |  | SINAPI |  | H | 1 |  | 1.34 |  | 1.34
00043464 | FERRAMENTAS - FAMILIA OPERADOR ESCAVADEIRA - HORISTA (ENCARGOS COMPLEMENTARES - COLETADO CAIXA) |  | SINAPI |  | H | 1 |  | 0.01 |  | 0.01
00037373 | SEGURO - HORISTA (COLETADO CAIXA - ENCARGOS COMPLEMENTARES) |  | SINAPI |  | H | 1 |  | 0.04 |  | 0.04
00037371 | TRANSPORTE - HORISTA (COLETADO CAIXA - ENCARGOS COMPLEMENTARES) |  | SINAPI |  | H | 1 |  | 0.8 |  | 0.8
[6 empty] | TOTAL Encargos Complementares: |  |  |  | 7.61
Mão de Obra |  |  | FONTE |  | UNID | COEFICIENTE |  | PREÇO UNITÁRIO |  | TOTAL
00004230 | OPERADOR DE MAQUINAS E TRATORES DIVERSOS - TERRAPLANAGEM (HORISTA) |  | SINAPI |  | H | 1 |  | 30.82 |  | 30.82
[6 empty] | TOTAL Mão de Obra: |  |  |  | 30.82
Serviço |  |  | FONTE |  | UNID | COEFICIENTE |  | PREÇO UNITÁRIO |  | TOTAL
95386 | CURSO DE CAPACITAÇÃO PARA TRATORISTA (ENCARGOS COMPLEMENTARES) - HORISTA |  | SINAPI |  | H | 1 |  | 0.4 |  | 0.4
[6 empty] | TOTAL Serviço: |  |  |  | 0.4
[6 empty] | VALOR: |  |  |  | 38.83
90696 TUBO DE PVC PARA REDE COLETORA DE ESGOTO DE PAREDE MACIÇA, DN 200 MM, JUNTA ELÁSTICA - FORNECIMENTO E ASSENTAMENTO. AF_01/2021 (M)
Material |  |  | FONTE |  | UNID | COEFICIENTE |  | PREÇO UNITÁRIO |  | TOTAL
00020078 | PASTA LUBRIFICANTE PARA TUBOS E CONEXOES COM JUNTA ELASTICA, EMBALAGEM DE *400* GR (USO EM PVC, ACO, POLIETILENO E OUTROS) |  | SINAPI |  | UN | 0.0167 |  | 26.07 |  | 0.43
00041930 | TUBO COLETOR DE ESGOTO PVC, JEI, DN 200 MM (NBR 7362) |  | SINAPI |  | M | 1.05 |  | 103.07 |  | 108.22
[6 empty] | TOTAL Material: |  |  |  | 108.65
Mão de Obra com Encargos Complementares |  |  | FONTE |  | UNID | COEFICIENTE |  | PREÇO UNITÁRIO |  | TOTAL
88246 | ASSENTADOR DE TUBOS COM ENCARGOS COMPLEMENTARES |  | SINAPI |  | H | 0.103 |  | 27.21 |  | 2.8
88316 | SERVENTE COM ENCARGOS COMPLEMENTARES |  | SINAPI |  | H | 0.103 |  | 23.23 |  | 2.39
[6 empty] | TOTAL Mão de Obra com Encargos Complementares: |  |  |  | 5.19
[6 empty] | VALOR: |  |  |  | 113.84
89714 TUBO PVC, SERIE NORMAL, ESGOTO PREDIAL, DN 100 MM, FORNECIDO E INSTALADO EM RAMAL DE DESCARGA OU RAMAL DE ESGOTO SANITÁRIO. AF_08/2022 (M)
Material |  |  | FONTE |  | UNID | COEFICIENTE |  | PREÇO UNITÁRIO |  | TOTAL
00038383 | LIXA D'AGUA EM FOLHA, GRAO 100 |  | SINAPI |  | UN | 0.0247 |  | 2.33 |  | 0.05
00009836 | TUBO PVC SERIE NORMAL, DN 100 MM, PARA ESGOTO PREDIAL (NBR 5688) |  | SINAPI |  | M | 1.0549 |  | 11.49 |  | 12.12
[6 empty] | TOTAL Material: |  |  |  | 12.17
Mão de Obra com Encargos Complementares |  |  | FONTE |  | UNID | COEFICIENTE |  | PREÇO UNITÁRIO |  | TOTAL
88248 | AUXILIAR DE ENCANADOR OU BOMBEIRO HIDRÁULICO COM ENCARGOS COMPLEMENTARES |  | SINAPI |  | H | 0.4444 |  | 23.37 |  | 10.38
88267 | ENCANADOR OU BOMBEIRO HIDRÁULICO COM ENCARGOS COMPLEMENTARES |  | SINAPI |  | H | 0.4444 |  | 31.5 |  | 13.99
[6 empty] | TOTAL Mão de Obra com Encargos Complementares: |  |  |  | 24.37
[6 empty] | VALOR: |  |  |  | 36.54
89711 TUBO PVC, SERIE NORMAL, ESGOTO PREDIAL, DN 40 MM, FORNECIDO E INSTALADO EM RAMAL DE DESCARGA OU RAMAL DE ESGOTO SANITÁRIO. AF_08/2022 (M)
Material |  |  | FONTE |  | UNID | COEFICIENTE |  | PREÇO UNITÁRIO |  | TOTAL
00038383 | LIXA D'AGUA EM FOLHA, GRAO 100 |  | SINAPI |  | UN | 0.0163 |  | 2.33 |  | 0.03
00009835 | TUBO PVC SERIE NORMAL, DN 40 MM, PARA ESGOTO PREDIAL (NBR 5688) |  | SINAPI |  | M | 1.0549 |  | 5.02 |  | 5.29
[6 empty] | TOTAL Material: |  |  |  | 5.32
Mão de Obra com Encargos Complementares |  |  | FONTE |  | UNID | COEFICIENTE |  | PREÇO UNITÁRIO |  | TOTAL
88248 | AUXILIAR DE ENCANADOR OU BOMBEIRO HIDRÁULICO COM ENCARGOS COMPLEMENTARES |  | SINAPI |  | H | 0.293 |  | 23.37 |  | 6.84
88267 | ENCANADOR OU BOMBEIRO HIDRÁULICO COM ENCARGOS COMPLEMENTARES |  | SINAPI |  | H | 0.293 |  | 31.5 |  | 9.22
[6 empty] | TOTAL Mão de Obra com Encargos Complementares: |  |  |  | 16.06
[6 empty] | VALOR: |  |  |  | 21.38
89712 TUBO PVC, SERIE NORMAL, ESGOTO PREDIAL, DN 50 MM, FORNECIDO E INSTALADO EM RAMAL DE DESCARGA OU RAMAL DE ESGOTO SANITÁRIO. AF_08/2022 (M)
Material |  |  | FONTE |  | UNID | COEFICIENTE |  | PREÇO UNITÁRIO |  | TOTAL
00038383 | LIXA D'AGUA EM FOLHA, GRAO 100 |  | SINAPI |  | UN | 0.0177 |  | 2.33 |  | 0.04
00009838 | TUBO PVC SERIE NORMAL, DN 50 MM, PARA ESGOTO PREDIAL (NBR 5688) |  | SINAPI |  | M | 1.0549 |  | 8.29 |  | 8.74
[6 empty] | TOTAL Material: |  |  |  | 8.78
Mão de Obra com Encargos Complementares |  |  | FONTE |  | UNID | COEFICIENTE |  | PREÇO UNITÁRIO |  | TOTAL
88248 | AUXILIAR DE ENCANADOR OU BOMBEIRO HIDRÁULICO COM ENCARGOS COMPLEMENTARES |  | SINAPI |  | H | 0.3182 |  | 23.37 |  | 7.43
88267 | ENCANADOR OU BOMBEIRO HIDRÁULICO COM ENCARGOS COMPLEMENTARES |  | SINAPI |  | H | 0.3182 |  | 31.5 |  | 10.02
[6 empty] | TOTAL Mão de Obra com Encargos Complementares: |  |  |  | 17.45
[6 empty] | VALOR: |  |  |  | 26.23
5915012 Transporte com caminhão carroceria com capacidade de 11 t e com guindauto de 45 t.m - rodovia em leito natural (tkm)
EQUIPAMENTOS |  |  | QUANT | UTILIZAÇÃO |  | CUSTO OPERACIONAL |  |  |  | CUSTO HORÁRIO
|  |  |  | PROD | IMPR | PROD |  | IMPR
E9041 | Caminhão carroceria com guindauto com capacidade de 45 t.m - 188 kW |  | 1 | 1 | 0 | 397.0207 |  | 143.1228 |  | 397.0207
[6 empty] | TOTAL EQUIPAMENTOS: |  |  |  | 397.0207
[6 empty] | Custo Horário da Execução: |  |  |  | 397.0207
[6 empty] | Produção da Equipe: |  |  |  | 187.91
[6 empty] | Custo Unitário da Execução: |  |  |  | 2.1128
[6 empty] | Custo do FIC (0,01425): |  |  |  | 0.0301
[6 empty] | Custo Direto Total: |  |  |  | 2.1429
[6 empty] | VALOR: |  |  |  | 2.1429
5915013 Transporte com caminhão carroceria com capacidade de 11 t e com guindauto de 45 t.m - rodovia em revestimento primário (tkm)
EQUIPAMENTOS |  |  | QUANT | UTILIZAÇÃO |  | CUSTO OPERACIONAL |  |  |  | CUSTO HORÁRIO
|  |  |  | PROD | IMPR | PROD |  | IMPR
E9041 | Caminhão carroceria com guindauto com capacidade de 45 t.m - 188 kW |  | 1 | 1 | 0 | 397.0207 |  | 143.1228 |  | 397.0207
[6 empty] | TOTAL EQUIPAMENTOS: |  |  |  | 397.0207
[6 empty] | Custo Horário da Execução: |  |  |  | 397.0207
[6 empty] | Produção da Equipe: |  |  |  | 234.89
[6 empty] | Custo Unitário da Execução: |  |  |  | 1.6902
[6 empty] | Custo do FIC (0,01425): |  |  |  | 0.0241
[6 empty] | Custo Direto Total: |  |  |  | 1.7143
[6 empty] | VALOR: |  |  |  | 1.7143
5915014 Transporte com caminhão carroceria com capacidade de 11 t e com guindauto de 45 t.m - rodovia pavimentada (tkm)
EQUIPAMENTOS |  |  | QUANT | UTILIZAÇÃO |  | CUSTO OPERACIONAL |  |  |  | CUSTO HORÁRIO
|  |  |  | PROD | IMPR | PROD |  | IMPR
E9041 | Caminhão carroceria com guindauto com capacidade de 45 t.m - 188 kW |  | 1 | 1 | 0 | 397.0207 |  | 143.1228 |  | 397.0207
[6 empty] | TOTAL EQUIPAMENTOS: |  |  |  | 397.0207
[6 empty] | Custo Horário da Execução: |  |  |  | 397.0207
[6 empty] | Produção da Equipe: |  |  |  | 281.87
[6 empty] | Custo Unitário da Execução: |  |  |  | 1.4085
[6 empty] | Custo Direto Total: |  |  |  | 1.4085
[6 empty] | VALOR: |  |  |  | 1.4085
5914449 Transporte com caminhão carroceria de 15 t - rodovia em leito natural (tkm)
EQUIPAMENTOS |  |  | QUANT | UTILIZAÇÃO |  | CUSTO OPERACIONAL |  |  |  | CUSTO HORÁRIO
|  |  |  | PROD | IMPR | PROD |  | IMPR
E9592 | Caminhão carroceria com capacidade de 15 t - 188 kW |  | 1 | 1 | 0 | 257.6001 |  | 76.6886 |  | 257.6001
[6 empty] | TOTAL EQUIPAMENTOS: |  |  |  | 257.6001
[6 empty] | Custo Horário da Execução: |  |  |  | 257.6001
[6 empty] | Produção da Equipe: |  |  |  | 248.59
[6 empty] | Custo Unitário da Execução: |  |  |  | 1.0362
[6 empty] | Custo do FIC (0,01425): |  |  |  | 0.0148
[6 empty] | Custo Direto Total: |  |  |  | 1.051
[6 empty] | VALOR: |  |  |  | 1.051
5914464 Transporte com caminhão carroceria de 15 t - rodovia em revestimento primário (tkm)
EQUIPAMENTOS |  |  | QUANT | UTILIZAÇÃO |  | CUSTO OPERACIONAL |  |  |  | CUSTO HORÁRIO
|  |  |  | PROD | IMPR | PROD |  | IMPR
E9592 | Caminhão carroceria com capacidade de 15 t - 188 kW |  | 1 | 1 | 0 | 257.6001 |  | 76.6886 |  | 257.6001
[6 empty] | TOTAL EQUIPAMENTOS: |  |  |  | 257.6001
[6 empty] | Custo Horário da Execução: |  |  |  | 257.6001
[6 empty] | Produção da Equipe: |  |  |  | 310.73
[6 empty] | Custo Unitário da Execução: |  |  |  | 0.829
[6 empty] | Custo do FIC (0,01425): |  |  |  | 0.0118
[6 empty] | Custo Direto Total: |  |  |  | 0.8408
[6 empty] | VALOR: |  |  |  | 0.8408
5914479 Transporte com caminhão carroceria de 15 t - rodovia pavimentada (tkm)
EQUIPAMENTOS |  |  | QUANT | UTILIZAÇÃO |  | CUSTO OPERACIONAL |  |  |  | CUSTO HORÁRIO
|  |  |  | PROD | IMPR | PROD |  | IMPR
E9592 | Caminhão carroceria com capacidade de 15 t - 188 kW |  | 1 | 1 | 0 | 257.6001 |  | 76.6886 |  | 257.6001
[6 empty] | TOTAL EQUIPAMENTOS: |  |  |  | 257.6001
[6 empty] | Custo Horário da Execução: |  |  |  | 257.6001
[6 empty] | Produção da Equipe: |  |  |  | 372.88
[6 empty] | Custo Unitário da Execução: |  |  |  | 0.6908
[6 empty] | Custo Direto Total: |  |  |  | 0.6908
[6 empty] | VALOR: |  |  |  | 0.6908
104072 TÊ, PVC OCRE, JUNTA ELÁSTICA, DN 200 MM, PARA COLETOR PREDIAL DE ESGOTO. AF_06/2022 (UN)
Material |  |  | FONTE |  | UNID | COEFICIENTE |  | PREÇO UNITÁRIO |  | TOTAL
00000306 | ANEL BORRACHA, PARA TUBO PVC, REDE COLETOR ESGOTO, DN 200 MM (NBR 7362) |  | SINAPI |  | UN | 3 |  | 17.81 |  | 53.43
00020078 | PASTA LUBRIFICANTE PARA TUBOS E CONEXOES COM JUNTA ELASTICA, EMBALAGEM DE *400* GR (USO EM PVC, ACO, POLIETILENO E OUTROS) |  | SINAPI |  | UN | 0.15 |  | 26.07 |  | 3.91
00007070 | TE, PVC, 90 GRAUS, BBB, JE, DN 200 MM, PARA REDE COLETORA ESGOTO |  | SINAPI |  | UN | 1 |  | 158.66 |  | 158.66
[6 empty] | TOTAL Material: |  |  |  | 216
Mão de Obra com Encargos Complementares |  |  | FONTE |  | UNID | COEFICIENTE |  | PREÇO UNITÁRIO |  | TOTAL
88246 | ASSENTADOR DE TUBOS COM ENCARGOS COMPLEMENTARES |  | SINAPI |  | H | 0.4061 |  | 27.21 |  | 11.04
88316 | SERVENTE COM ENCARGOS COMPLEMENTARES |  | SINAPI |  | H | 0.13 |  | 23.23 |  | 3.01
[6 empty] | TOTAL Mão de Obra com Encargos Complementares: |  |  |  | 14.05
[6 empty] | VALOR: |  |  |  | 230.05
95471 VASO SANITARIO SIFONADO CONVENCIONAL PARA PCD SEM FURO FRONTAL COM LOUÇA BRANCA SEM ASSENTO - FORNECIMENTO E INSTALAÇÃO. AF_01/2020 (UN)
Material |  |  | FONTE |  | UNID | COEFICIENTE |  | PREÇO UNITÁRIO |  | TOTAL
00006138 | ANEL DE VEDACAO, PVC FLEXIVEL, 100 MM, PARA SAIDA DE BACIA / VASO SANITARIO |  | SINAPI |  | UN | 1 |  | 9.04 |  | 9.04
00036520 | BACIA SANITARIA (VASO) CONVENCIONAL PARA PCD, SEM FURO FRONTAL, DE LOUCA BRANCA (SEM ASSENTO) |  | SINAPI |  | UN | 1 |  | 672.93 |  | 672.93
00004384 | PARAFUSO NIQUELADO COM ACABAMENTO CROMADO PARA FIXAR PECA SANITARIA, INCLUI PORCA CEGA, ARRUELA E BUCHA DE NYLON TAMANHO S-10 |  | SINAPI |  | UN | 2 |  | 23.89 |  | 47.78
00037329 | REJUNTE EPOXI, QUALQUER COR |  | SINAPI |  | KG | 0.0881 |  | 105.12 |  | 9.26
[6 empty] | TOTAL Material: |  |  |  | 739.01
Mão de Obra com Encargos Complementares |  |  | FONTE |  | UNID | COEFICIENTE |  | PREÇO UNITÁRIO |  | TOTAL
88267 | ENCANADOR OU BOMBEIRO HIDRÁULICO COM ENCARGOS COMPLEMENTARES |  | SINAPI |  | H | 1.154 |  | 31.5 |  | 36.35
88316 | SERVENTE COM ENCARGOS COMPLEMENTARES |  | SINAPI |  | H | 0.5565 |  | 23.23 |  | 12.92
[6 empty] | TOTAL Mão de Obra com Encargos Complementares: |  |  |  | 49.27
[6 empty] | VALOR: |  |  |  | 788.28
86888 VASO SANITÁRIO SIFONADO COM CAIXA ACOPLADA LOUÇA BRANCA - FORNECIMENTO E INSTALAÇÃO. AF_01/2020 (UN)
Material |  |  | FONTE |  | UNID | COEFICIENTE |  | PREÇO UNITÁRIO |  | TOTAL
00006138 | ANEL DE VEDACAO, PVC FLEXIVEL, 100 MM, PARA SAIDA DE BACIA / VASO SANITARIO |  | SINAPI |  | UN | 1 |  | 9.04 |  | 9.04
00010422 | BACIA SANITARIA (VASO) COM CAIXA ACOPLADA, SIFAO APARENTE, DE LOUCA BRANCA (SEM ASSENTO) |  | SINAPI |  | UN | 1 |  | 399.82 |  | 399.82
00004384 | PARAFUSO NIQUELADO COM ACABAMENTO CROMADO PARA FIXAR PECA SANITARIA, INCLUI PORCA CEGA, ARRUELA E BUCHA DE NYLON TAMANHO S-10 |  | SINAPI |  | UN | 2 |  | 23.89 |  | 47.78
00037329 | REJUNTE EPOXI, QUALQUER COR |  | SINAPI |  | KG | 0.0881 |  | 105.12 |  | 9.26
[6 empty] | TOTAL Material: |  |  |  | 465.9
Mão de Obra com Encargos Complementares |  |  | FONTE |  | UNID | COEFICIENTE |  | PREÇO UNITÁRIO |  | TOTAL
88267 | ENCANADOR OU BOMBEIRO HIDRÁULICO COM ENCARGOS COMPLEMENTARES |  | SINAPI |  | H | 0.7791 |  | 31.5 |  | 24.54
88316 | SERVENTE COM ENCARGOS COMPLEMENTARES |  | SINAPI |  | H | 0.4384 |  | 23.23 |  | 10.18
[6 empty] | TOTAL Mão de Obra com Encargos Complementares: |  |  |  | 34.72
[6 empty] | VALOR: |  |  |  | 500.62
90587 VIBRADOR DE IMERSÃO, DIÂMETRO DE PONTEIRA 45MM, MOTOR ELÉTRICO TRIFÁSICO POTÊNCIA DE 2 CV - CHI DIURNO. AF_06/2015 (CHI)
Serviço |  |  | FONTE |  | UNID | COEFICIENTE |  | PREÇO UNITÁRIO |  | TOTAL
90582 | VIBRADOR DE IMERSÃO, DIÂMETRO DE PONTEIRA 45MM, MOTOR ELÉTRICO TRIFÁSICO POTÊNCIA DE 2 CV - DEPRECIAÇÃO. AF_06/2015 |  | SINAPI |  | H | 1 |  | 0.38 |  | 0.38
90583 | VIBRADOR DE IMERSÃO, DIÂMETRO DE PONTEIRA 45MM, MOTOR ELÉTRICO TRIFÁSICO POTÊNCIA DE 2 CV - JUROS. AF_06/2015 |  | SINAPI |  | H | 1 |  | 0.08 |  | 0.08
[6 empty] | TOTAL Serviço: |  |  |  | 0.46
[6 empty] | VALOR: |  |  |  | 0.46
90586 VIBRADOR DE IMERSÃO, DIÂMETRO DE PONTEIRA 45MM, MOTOR ELÉTRICO TRIFÁSICO POTÊNCIA DE 2 CV - CHP DIURNO. AF_06/2015 (CHP)
Serviço |  |  | FONTE |  | UNID | COEFICIENTE |  | PREÇO UNITÁRIO |  | TOTAL
90582 | VIBRADOR DE IMERSÃO, DIÂMETRO DE PONTEIRA 45MM, MOTOR ELÉTRICO TRIFÁSICO POTÊNCIA DE 2 CV - DEPRECIAÇÃO. AF_06/2015 |  | SINAPI |  | H | 1 |  | 0.38 |  | 0.38
90583 | VIBRADOR DE IMERSÃO, DIÂMETRO DE PONTEIRA 45MM, MOTOR ELÉTRICO TRIFÁSICO POTÊNCIA DE 2 CV - JUROS. AF_06/2015 |  | SINAPI |  | H | 1 |  | 0.08 |  | 0.08
90584 | VIBRADOR DE IMERSÃO, DIÂMETRO DE PONTEIRA 45MM, MOTOR ELÉTRICO TRIFÁSICO POTÊNCIA DE 2 CV - MANUTENÇÃO. AF_06/2015 |  | SINAPI |  | H | 1 |  | 0.3 |  | 0.3
90585 | VIBRADOR DE IMERSÃO, DIÂMETRO DE PONTEIRA 45MM, MOTOR ELÉTRICO TRIFÁSICO POTÊNCIA DE 2 CV - MATERIAIS NA OPERAÇÃO. AF_06/2015 |  | SINAPI |  | H | 1 |  | 0.56 |  | 0.56
[6 empty] | TOTAL Serviço: |  |  |  | 1.32
[6 empty] | VALOR: |  |  |  | 1.32
90582 VIBRADOR DE IMERSÃO, DIÂMETRO DE PONTEIRA 45MM, MOTOR ELÉTRICO TRIFÁSICO POTÊNCIA DE 2 CV - DEPRECIAÇÃO. AF_06/2015 (H)
Equipamento |  |  | FONTE |  | UNID | COEFICIENTE |  | PREÇO UNITÁRIO |  | TOTAL
00013896 | VIBRADOR DE IMERSAO, DIAMETRO DA PONTEIRA DE *45* MM, COM MOTOR ELETRICO TRIFASICO DE 2 HP (2 CV) |  | SINAPI |  | UN | 0.000128 |  | 3000.75 |  | 0.38
[6 empty] | TOTAL Equipamento: |  |  |  | 0.38
[6 empty] | VALOR: |  |  |  | 0.38
90583 VIBRADOR DE IMERSÃO, DIÂMETRO DE PONTEIRA 45MM, MOTOR ELÉTRICO TRIFÁSICO POTÊNCIA DE 2 CV - JUROS. AF_06/2015 (H)
Equipamento |  |  | FONTE |  | UNID | COEFICIENTE |  | PREÇO UNITÁRIO |  | TOTAL
00013896 | VIBRADOR DE IMERSAO, DIAMETRO DA PONTEIRA DE *45* MM, COM MOTOR ELETRICO TRIFASICO DE 2 HP (2 CV) |  | SINAPI |  | UN | 2.96e-05 |  | 3000.75 |  | 0.08
[6 empty] | TOTAL Equipamento: |  |  |  | 0.08
[6 empty] | VALOR: |  |  |  | 0.08
90584 VIBRADOR DE IMERSÃO, DIÂMETRO DE PONTEIRA 45MM, MOTOR ELÉTRICO TRIFÁSICO POTÊNCIA DE 2 CV - MANUTENÇÃO. AF_06/2015 (H)
Equipamento |  |  | FONTE |  | UNID | COEFICIENTE |  | PREÇO UNITÁRIO |  | TOTAL
00013896 | VIBRADOR DE IMERSAO, DIAMETRO DA PONTEIRA DE *45* MM, COM MOTOR ELETRICO TRIFASICO DE 2 HP (2 CV) |  | SINAPI |  | UN | 0.0001 |  | 3000.75 |  | 0.3
[6 empty] | TOTAL Equipamento: |  |  |  | 0.3
[6 empty] | VALOR: |  |  |  | 0.3
90585 VIBRADOR DE IMERSÃO, DIÂMETRO DE PONTEIRA 45MM, MOTOR ELÉTRICO TRIFÁSICO POTÊNCIA DE 2 CV - MATERIAIS NA OPERAÇÃO. AF_06/2015 (H)
Especiais |  |  | FONTE |  | UNID | COEFICIENTE |  | PREÇO UNITÁRIO |  | TOTAL
00002705 | ENERGIA ELETRICA ATE 2000 KWH INDUSTRIAL, SEM DEMANDA |  | SINAPI |  | KWH | 0.52 |  | 1.08 |  | 0.56
[6 empty] | TOTAL Especiais: |  |  |  | 0.56
[6 empty] | VALOR: |  |  |  | 0.56
88325 VIDRACEIRO COM ENCARGOS COMPLEMENTARES (H)
Encargos Complementares |  |  | FONTE |  | UNID | COEFICIENTE |  | PREÇO UNITÁRIO |  | TOTAL
00037370 | ALIMENTACAO - HORISTA (COLETADO CAIXA - ENCARGOS COMPLEMENTARES) |  | SINAPI |  | H | 1 |  | 4.56 |  | 4.56
00043489 | EPI - FAMILIA PEDREIRO - HORISTA (ENCARGOS COMPLEMENTARES - COLETADO CAIXA) |  | SINAPI |  | H | 1 |  | 1.24 |  | 1.24
00037372 | EXAMES - HORISTA (COLETADO CAIXA - ENCARGOS COMPLEMENTARES) |  | SINAPI |  | H | 1 |  | 1.34 |  | 1.34
00043465 | FERRAMENTAS - FAMILIA PEDREIRO - HORISTA (ENCARGOS COMPLEMENTARES - COLETADO CAIXA) |  | SINAPI |  | H | 1 |  | 0.82 |  | 0.82
00037373 | SEGURO - HORISTA (COLETADO CAIXA - ENCARGOS COMPLEMENTARES) |  | SINAPI |  | H | 1 |  | 0.04 |  | 0.04
00037371 | TRANSPORTE - HORISTA (COLETADO CAIXA - ENCARGOS COMPLEMENTARES) |  | SINAPI |  | H | 1 |  | 0.8 |  | 0.8
[6 empty] | TOTAL Encargos Complementares: |  |  |  | 8.8
Mão de Obra |  |  | FONTE |  | UNID | COEFICIENTE |  | PREÇO UNITÁRIO |  | TOTAL
00010489 | VIDRACEIRO (HORISTA) |  | SINAPI |  | H | 1 |  | 15.22 |  | 15.22
[6 empty] | TOTAL Mão de Obra: |  |  |  | 15.22
Serviço |  |  | FONTE |  | UNID | COEFICIENTE |  | PREÇO UNITÁRIO |  | TOTAL
95387 | CURSO DE CAPACITAÇÃO PARA VIDRACEIRO (ENCARGOS COMPLEMENTARES) - HORISTA |  | SINAPI |  | H | 1 |  | 0.25 |  | 0.25
[6 empty] | TOTAL Serviço: |  |  |  | 0.25
[6 empty] | VALOR: |  |  |  | 24.27
86877 VÁLVULA EM METAL CROMADO 1.1/2" X 1.1/2" PARA TANQUE OU LAVATÓRIO, COM OU SEM LADRÃO - FORNECIMENTO E INSTALAÇÃO. AF_01/2020 (UN)
Material |  |  | FONTE |  | UNID | COEFICIENTE |  | PREÇO UNITÁRIO |  | TOTAL
00003146 | FITA VEDA ROSCA EM ROLOS DE 18 MM X 10 M (L X C) |  | SINAPI |  | UN | 0.048 |  | 3.07 |  | 0.14
00037588 | VALVULA DE ESCOAMENTO PARA TANQUE, EM METAL CROMADO, 1.1/2 ", SEM LADRAO, COM TAMPAO PLASTICO |  | SINAPI |  | UN | 1 |  | 42.35 |  | 42.35
[6 empty] | TOTAL Material: |  |  |  | 42.49
Mão de Obra com Encargos Complementares |  |  | FONTE |  | UNID | COEFICIENTE |  | PREÇO UNITÁRIO |  | TOTAL
88267 | ENCANADOR OU BOMBEIRO HIDRÁULICO COM ENCARGOS COMPLEMENTARES |  | SINAPI |  | H | 0.174 |  | 31.5 |  | 5.48
88316 | SERVENTE COM ENCARGOS COMPLEMENTARES |  | SINAPI |  | H | 0.0548 |  | 23.23 |  | 1.27
[6 empty] | TOTAL Mão de Obra com Encargos Complementares: |  |  |  | 6.75
[6 empty] | VALOR: |  |  |  | 49.24
86879 VÁLVULA EM PLÁSTICO 1" PARA PIA, TANQUE OU LAVATÓRIO, COM OU SEM LADRÃO - FORNECIMENTO E INSTALAÇÃO. AF_01/2020 (UN)
Material |  |  | FONTE |  | UNID | COEFICIENTE |  | PREÇO UNITÁRIO |  | TOTAL
00003146 | FITA VEDA ROSCA EM ROLOS DE 18 MM X 10 M (L X C) |  | SINAPI |  | UN | 0.0332 |  | 3.07 |  | 0.1
00006153 | VALVULA EM PLASTICO BRANCO PARA TANQUE OU LAVATORIO 1 ", SEM UNHO E SEM LADRAO |  | SINAPI |  | UN | 1 |  | 4.66 |  | 4.66
[6 empty] | TOTAL Material: |  |  |  | 4.76
Mão de Obra com Encargos Complementares |  |  | FONTE |  | UNID | COEFICIENTE |  | PREÇO UNITÁRIO |  | TOTAL
88267 | ENCANADOR OU BOMBEIRO HIDRÁULICO COM ENCARGOS COMPLEMENTARES |  | SINAPI |  | H | 0.1232 |  | 31.5 |  | 3.88
88316 | SERVENTE COM ENCARGOS COMPLEMENTARES |  | SINAPI |  | H | 0.0388 |  | 23.23 |  | 0.9
[6 empty] | TOTAL Mão de Obra com Encargos Complementares: |  |  |  | 4.78
[6 empty] | VALOR: |  |  |  | 9.54
86880 VÁLVULA EM PLÁSTICO CROMADO TIPO AMERICANA 3.1/2" X 1.1/2" SEM ADAPTADOR PARA PIA - FORNECIMENTO E INSTALAÇÃO. AF_01/2020 (UN)
Material |  |  | FONTE |  | UNID | COEFICIENTE |  | PREÇO UNITÁRIO |  | TOTAL
00003146 | FITA VEDA ROSCA EM ROLOS DE 18 MM X 10 M (L X C) |  | SINAPI |  | UN | 0.048 |  | 3.07 |  | 0.14
00006155 | VALVULA EM PLASTICO CROMADO TIPO AMERICANA PARA PIA DE COZINHA 3.1/2" X 1.1/2 ", SEM ADAPTADOR |  | SINAPI |  | UN | 1 |  | 19.05 |  | 19.05
[6 empty] | TOTAL Material: |  |  |  | 19.19
Mão de Obra com Encargos Complementares |  |  | FONTE |  | UNID | COEFICIENTE |  | PREÇO UNITÁRIO |  | TOTAL
88267 | ENCANADOR OU BOMBEIRO HIDRÁULICO COM ENCARGOS COMPLEMENTARES |  | SINAPI |  | H | 0.1232 |  | 31.5 |  | 3.88
88316 | SERVENTE COM ENCARGOS COMPLEMENTARES |  | SINAPI |  | H | 0.0388 |  | 23.23 |  | 0.9
[6 empty] | TOTAL Mão de Obra com Encargos Complementares: |  |  |  | 4.78
[6 empty] | VALOR: |  |  |  | 23.97

## CURVA ABC SERVICOS
CÓDIGO | DESCRIÇÃO | FONTE | TIPO | UNIDADE | QUANTIDADE | PREÇO UNITÁRIO | PREÇO TOTAL | % | ACUMUL. % | CL
UFSB-22386565 | CONJUNTO DE PAINEIS BLINDADOS DE MÉDIA TENSÃO 13,8 KV CONTENDO 1 MÓDULO DE MEDIÇÃO; 1 MÓDULO DE PROTEÇÃO INCLUINDO RELÉ E DISJUNTOR DE MÉDIA TENSÃO; 1 MÓDULO DE TRANSPOSIÇÃO DE CABOS E 3 MÓDULOS DE SECCIONAMENTO - FORNECIMENTO | Composições | Serviço | UN | 1 | 498831.39 | 498831.39 | 6.275 | 6.275 | A
104955 | MASSA ÚNICA, EM ARGAMASSA TRAÇO 1:2:8, PREPARO MECÂNICO, APLICADA MANUALMENTE EM PAREDES INTERNAS DE AMBIENTES COM PÉ-DIREITO DUPLO E ÁREA MAIOR QUE 10M², E = 17,5MM, COM TALISCAS. AF_03/2024 | SINAPI | Serviço | M2 | 8115.29 | 48.98 | 397486.9 | 5.0002 | 11.2752 | A
92454 | MONTAGEM E DESMONTAGEM DE FÔRMA DE VIGA, ESCORAMENTO METÁLICO, PÉ-DIREITO DUPLO, EM CHAPA DE MADEIRA RESINADA, 4 UTILIZAÇÕES. AF_09/2020 | SINAPI | Serviço | M2 | 1199 | 260.85 | 312759.15 | 3.9343 | 15.2095 | A
93567 | ENGENHEIRO CIVIL DE OBRA PLENO COM ENCARGOS COMPLEMENTARES | SINAPI | Mão de Obra com Encargos Complementares | MES | 12 | 21998.41 | 263980.92 | 3.3207 | 18.5302 | A
JCA-43549679 | CONCRETAGEM DE VIGAS E LAJES, FCK=30 MPA, PARA LAJES MACIÇAS OU NERVURADAS COM USO DE BOMBA - LANÇAMENTO, ADENSAMENTO E ACABAMENTO. | Composições | Serviço | M3 | 362.58 | 668.23 | 242286.83 | 3.0478 | 21.578 | A
103272 | AR CONDICIONADO SPLIT ON/OFF, CASSETE (TETO), 36000 BTU/H, CICLO QUENTE/FRIO - FORNECIMENTO E INSTALAÇÃO. AF_11/2021_PE | SINAPI | Serviço | UN | 14 | 12881.8 | 180345.2 | 2.2686 | 23.8467 | A
JCA-76548631 | ESTACA HÉLICE CONTÍNUA , DIÂMETRO DE 40 CM, INCLUSO CONCRETO FCK=30MPA E ARMADURA MÍNIMA (EXCLUSIVE MOBILIZAÇÃO E DESMOBILIZAÇÃO). | Composições | Serviço | M | 1136 | 154.95 | 176023.2 | 2.2143 | 26.0609 | A
UFSB-10170465 | FORNECIMENTO DE BRISE DE ALUMÍNIO B30, COM PINTURA ELETROSTÁTICA (COR INDICADA EM PROJETO), ACABAMENTO LISO, FIXADO EM PORTA-PAINEL RANHURADO. REF. SULMETAIS SM B30 AL OU EQUIVALENTE | Composições | Serviço | M2 | 409.03 | 426 | 174246.78 | 2.1919 | 28.2529 | A
UFSB-09770968 | FORNECIMENTO DE ELEVADOR PARA 11/12 PASSAGEIROS, SEM CASA DE MÁQUINAS, VELOCIDADE 1,00M/S, 3 PARADAS | Composições | Serviço | UN | 1 | 166598.5 | 166598.5 | 2.0957 | 30.3486 | A
103356 | ALVENARIA DE VEDAÇÃO DE BLOCOS CERÂMICOS FURADOS NA HORIZONTAL DE 9X19X29 CM (ESPESSURA 9 CM) E ARGAMASSA DE ASSENTAMENTO COM PREPARO EM BETONEIRA. AF_12/2021 | SINAPI | Serviço | M2 | 2722.54 | 60.38 | 164386.97 | 2.0679 | 32.4165 | A
93572 | ENCARREGADO GERAL DE OBRAS COM ENCARGOS COMPLEMENTARES (02 ENCARREGADOS 12 MESES CADA) | SINAPI | Mão de Obra com Encargos Complementares | MES | 24 | 6775.08 | 162601.92 | 2.0454 | 34.4619 | A
00039585 | GRUPO GERADOR DIESEL, COM CARENAGEM, POTENCIA STANDART ENTRE 100 E 110 KVA, VELOCIDADE DE 1800 RPM, FREQUENCIA DE 60 HZ | SINAPI | Equipamento | UN | 1 | 153786.79 | 153786.79 | 1.9345 | 36.3965 | A
96557 | CONCRETAGEM DE BLOCO DE COROAMENTO OU VIGA BALDRAME, FCK 30 MPA, COM USO DE BOMBA - LANÇAMENTO, ADENSAMENTO E ACABAMENTO. AF_01/2024 | SINAPI | Serviço | M3 | 210.22 | 714.52 | 150206.39 | 1.8895 | 38.286 | A
92456 | MONTAGEM E DESMONTAGEM DE FÔRMA DE VIGA, ESCORAMENTO METÁLICO, PÉ-DIREITO SIMPLES, EM CHAPA DE MADEIRA RESINADA, 4 UTILIZAÇÕES. AF_09/2020 | SINAPI | Serviço | M2 | 914.97 | 150 | 137245.5 | 1.7265 | 40.0124 | A
104162 | PISO EM GRANILITE, MARMORITE OU GRANITINA EM AMBIENTES INTERNOS, COM ESPESSURA DE 8 MM, INCLUSO MISTURA EM BETONEIRA, COLOCAÇÃO DAS JUNTAS, APLICAÇÃO DO PISO, 4 POLIMENTOS COM POLITRIZ, ESTUCAMENTO, SELADOR E CERA. AF_06/2022 | SINAPI | Serviço | M2 | 1308.65 | 102.36 | 133953.41 | 1.6851 | 41.6975 | A
97093 | ARMAÇÃO PARA EXECUÇÃO DE RADIER, PISO DE CONCRETO OU LAJE SOBRE SOLO, COM USO DE TELA Q-283. AF_09/2021 | SINAPI | Serviço | KG | 10228.8 | 12.79 | 130826.35 | 1.6457 | 43.3432 | A
92996 | CABO DE COBRE FLEXÍVEL ISOLADO, 150 MM², ANTI-CHAMA 0,6/1,0 KV, PARA REDE ENTERRADA DE DISTRIBUIÇÃO DE ENERGIA ELÉTRICA - FORNECIMENTO E INSTALAÇÃO. AF_12/2021 | SINAPI | Serviço | M | 819.32 | 155.87 | 127707.41 | 1.6065 | 44.9497 | A
92492 | MONTAGEM E DESMONTAGEM DE FÔRMA DE LAJE NERVURADA COM CUBETA E ASSOALHO, PÉ-DIREITO DUPLO, EM CHAPA DE MADEIRA COMPENSADA RESINADA, 10 UTILIZAÇÕES. AF_09/2020 | SINAPI | Serviço | M2 | 1292.22 | 98.16 | 126844.32 | 1.5956 | 46.5453 | A
94216 | TELHAMENTO COM TELHA METÁLICA TERMOACÚSTICA E = 30 MM, COM ATÉ 2 ÁGUAS, INCLUSO IÇAMENTO. AF_07/2019 | SINAPI | Serviço | M2 | 534.37 | 201.68 | 107771.74 | 1.3557 | 47.901 | A
88497 | EMASSAMENTO COM MASSA LÁTEX, APLICAÇÃO EM PAREDE, DUAS DEMÃOS, LIXAMENTO MANUAL. AF_04/2023 | SINAPI | Serviço | M2 | 5570.79 | 18.7 | 104173.77 | 1.3104 | 49.2115 | A
JCA-47925473 | CONCRETAGEM DE VIGAS E LAJES, FCK=30 MPA, PARA LAJES MACIÇAS OU NERVURADAS COM USO DE BOMBA - LANÇAMENTO, ADENSAMENTO E ACABAMENTO. AF_02/2022_PS (REF. SINAPI 103675) | Composições | Serviço | M3 | 149.77 | 668.23 | 100080.81 | 1.259 | 50.4704 | B
92421 | MONTAGEM E DESMONTAGEM DE FÔRMA DE PILARES RETANGULARES E ESTRUTURAS SIMILARES, PÉ-DIREITO DUPLO, EM CHAPA DE MADEIRA COMPENSADA RESINADA, 4 UTILIZAÇÕES. AF_09/2020 | SINAPI | Serviço | M2 | 913 | 109.34 | 99827.42 | 1.2558 | 51.7262 | B
UFSB-91176018 | TELA DE ACO SOLDADA NERVURADA, CA-60, Q-283 (4,48 KG/M2), DIAMETRO DO FIO = 6,0 MM, LARGURA = 2,45 X 6,00 M DE COMPRIMENTO, ESPACAMENTO DA MALHA = 10 X 10 CM - FORNECIMENTO E INSTALAÇÃO | Composições | Serviço | M2 | 2283.24 | 40.01 | 91352.43 | 1.1492 | 52.8754 | B
97096 | CONCRETAGEM DE RADIER, PISO DE CONCRETO OU LAJE SOBRE SOLO, FCK 30 MPA - LANÇAMENTO, ADENSAMENTO E ACABAMENTO. AF_09/2021 | SINAPI | Serviço | M3 | 137.7 | 619.21 | 85265.22 | 1.0726 | 53.9479 | B
88489 | PINTURA LÁTEX ACRÍLICA PREMIUM, APLICAÇÃO MANUAL EM PAREDES, DUAS DEMÃOS. AF_04/2023 | SINAPI | Serviço | M2 | 5850.7 | 13.42 | 78516.39 | 0.98769 | 54.9356 | B
JCA-48737109 | EXECUÇÃO DE SANITÁRIO E VESTIÁRIO EM CANTEIRO DE OBRA EM CHAPA DE MADEIRA COMPENSADA, NÃO INCLUSO MOBILIÁRIO. | Composições | Serviço | M2 | 83.48 | 879.57 | 73426.5 | 0.92366 | 55.8593 | B
LENG-00000006 | BANCADA DE GRANITO BRANCO FORTALEZA (460x120cm) - INCLUSIVE BASE DE APOIO EM ALVENARIA E ACABAMENTOS - BAN 03 | Composições | Serviço | UN | 12 | 5606.08 | 67272.96 | 0.84625 | 56.7055 | B
93567 | ENGENHEIRO ELETRICISTA DE OBRA PLENO COM ENCARGOS COMPLEMENTARES | SINAPI | Mão de Obra com Encargos Complementares | MES | 3 | 21998.41 | 65995.23 | 0.83018 | 57.5357 | B
92764 | ARMAÇÃO DE PILAR OU VIGA DE ESTRUTURA CONVENCIONAL DE CONCRETO ARMADO UTILIZANDO AÇO CA-50 DE 16,0 MM - MONTAGEM. AF_06/2022 | SINAPI | Serviço | KG | 6810.28 | 9.57 | 65174.38 | 0.81986 | 58.3556 | B
JCA-65621362 | VIGIA NOTURNO COM ENCARGOS COMPLEMENTARES | Composições | Mão de Obra com Encargos Complementares | MES | 12 | 5195.33 | 62343.96 | 0.78425 | 59.1398 | B
92765 | ARMAÇÃO DE PILAR OU VIGA DE ESTRUTURA CONVENCIONAL DE CONCRETO ARMADO UTILIZANDO AÇO CA-50 DE 20,0 MM - MONTAGEM. AF_06/2022 | SINAPI | Serviço | KG | 5690.1 | 10.85 | 61737.59 | 0.77662 | 59.9165 | B
93563 | ALMOXARIFE COM ENCARGOS COMPLEMENTARES | SINAPI | Mão de Obra com Encargos Complementares | MES | 12 | 4966.46 | 59597.52 | 0.7497 | 60.6662 | B
101966 | CHAPIM SOBRE MUROS LINEARES, EM GRANITO OU MÁRMORE, L = 25 CM, ASSENTADO COM ARGAMASSA 1:6 COM ADITIVO. AF_11/2020 | SINAPI | Serviço | M | 466.18 | 117.37 | 54715.55 | 0.68829 | 61.3544 | B
UFSB-34456121 | FORNECIMENTO DE TRANSFORMADOR DE DISTRIBUIÇÃO, 300 KVA, TRIFÁSICO, 60 HZ, CLASSE 15 KV, A SECO | Composições | Serviço | UN | 1 | 54450 | 54450 | 0.68495 | 62.0394 | B
87905 | CHAPISCO APLICADO EM ALVENARIA (COM PRESENÇA DE VÃOS) E ESTRUTURAS DE CONCRETO DE FACHADA, COM COLHER DE PEDREIRO. ARGAMASSA TRAÇO 1:3 COM PREPARO EM BETONEIRA 400L. AF_10/2022 | SINAPI | Serviço | M2 | 5833.91 | 9.2 | 53671.97 | 0.67516 | 62.7146 | B
96523 | ESCAVAÇÃO MANUAL PARA BLOCO DE COROAMENTO OU SAPATA (INCLUINDO ESCAVAÇÃO PARA COLOCAÇÃO DE FÔRMAS). AF_01/2024 | SINAPI | Serviço | M3 | 515.91 | 103.78 | 53541.14 | 0.67352 | 63.3881 | B
95578 | MONTAGEM DE ARMADURA DE ESTACAS, DIÂMETRO = 12,5 MM. AF_09/2021_PS | SINAPI | Serviço | KG | 5265.36 | 9.46 | 49810.31 | 0.62658 | 64.0147 | B
UFSB-30248378 | FORNECIMENTO DE KIT FOTOVOLTAICO 45,05 KWP INCLUINDO PLACAS, INVERSOR E SISTEMA DE INSTALAÇÃO E FIXAÇÃO | Composições | Serviço | UN | 1 | 49444.11 | 49444.11 | 0.62198 | 64.6366 | B
87777 | EMBOÇO OU MASSA ÚNICA EM ARGAMASSA TRAÇO 1:2:8, PREPARO MANUAL, APLICADA MANUALMENTE EM PANOS DE FACHADA COM PRESENÇA DE VÃOS, ESPESSURA DE 25 MM. AF_08/2022 | SINAPI | Serviço | M2 | 755.32 | 65.44 | 49428.14 | 0.62178 | 65.2584 | B
JCA-01854936 | EXECUÇÃO DE ESCRITÓRIO EM CANTEIRO DE OBRA EM CHAPA DE MADEIRA COMPENSADA, NÃO INCLUSO MOBILIÁRIO E EQUIPAMENTOS. | Composições | Serviço | M2 | 54.09 | 886.92 | 47973.5 | 0.60348 | 65.8619 | B
UFSB-71664041 | TUBO EM COBRE FLEXÍVEL, DN 1", COM ISOLAMENTO, INSTALADO EM RAMAL DE ALIMENTAÇÃO DE AR CONDICIONADO COM CONDENSADORA INDIVIDUAL - FORNECIMENTO E INSTALAÇÃO. | Composições | Serviço | M | 262.03 | 182.49 | 47817.85 | 0.60152 | 66.4634 | B
UFSB-09713570 | SERVIÇOS DE INSTALAÇÃO DE ELEVADOR PARA 11/12 PASSAGEIROS, SEM CASA DE MÁQUINAS, VELOCIDADE 1,00M/S, 3 PARADAS | Composições | Serviço | UN | 1 | 46025.68 | 46025.68 | 0.57898 | 67.0424 | B
92772 | ARMAÇÃO DE LAJE DE ESTRUTURA CONVENCIONAL DE CONCRETO ARMADO UTILIZANDO AÇO CA-50 DE 12,5 MM - MONTAGEM. AF_06/2022 | SINAPI | Serviço | KG | 4719.89 | 9.45 | 44602.96 | 0.56108 | 67.6035 | B
87794 | EMBOÇO OU MASSA ÚNICA EM ARGAMASSA TRAÇO 1:2:8, PREPARO MANUAL, APLICADA MANUALMENTE EM PANOS CEGOS DE FACHADA (SEM PRESENÇA DE VÃOS), ESPESSURA DE 25 MM. AF_09/2022 | SINAPI | Serviço | M2 | 876.77 | 49.09 | 43040.64 | 0.54143 | 68.1449 | B
JCA-71268861 | LIMPEZA GERAL DE OBRAS | Composições | Serviço | M2 | 2618.29 | 16.26 | 42573.4 | 0.53555 | 68.6804 | B
JCA-21371415 | CONCRETAGEM DE PILARES, FCK = 30 MPA, COM USO DE BOMBA - LANÇAMENTO, ADENSAMENTO E ACABAMENTO. | Composições | Serviço | M3 | 61.68 | 666.32 | 41098.62 | 0.517 | 69.1974 | B
98685 | RODAPÉ EM GRANITO, ALTURA 10 CM. AF_09/2020 | SINAPI | Serviço | M | 629.16 | 64.92 | 40845.07 | 0.51381 | 69.7112 | B
91926 | CABO DE COBRE FLEXÍVEL ISOLADO, 2,5 MM², ANTI-CHAMA 450/750 V, PARA CIRCUITOS TERMINAIS - FORNECIMENTO E INSTALAÇÃO. AF_03/2023 | SINAPI | Serviço | M | 9008.44 | 4.44 | 39997.47 | 0.50314 | 70.2144 | B
UFSB-37453774 | LUMINÁRIA DE SOBREPOR, EM CHAPA DE ACO PINTADA COR BRANCA, PARA 2 LÂMPADAS T8 LED DE 20W, BIVOLT, ALETADA, 120 CM | Composições | Serviço | UN | 177 | 223.66 | 39587.82 | 0.49799 | 70.7124 | B
92759 | ARMAÇÃO DE PILAR OU VIGA DE ESTRUTURA CONVENCIONAL DE CONCRETO ARMADO UTILIZANDO AÇO CA-60 DE 5,0 MM - MONTAGEM. AF_06/2022 | SINAPI | Serviço | KG | 2450.8 | 15.35 | 37619.78 | 0.47323 | 71.1856 | B
94994 | EXECUÇÃO DE PASSEIO (CALÇADA) OU PISO DE CONCRETO COM CONCRETO MOLDADO IN LOCO, FEITO EM OBRA, ACABAMENTO CONVENCIONAL, ESPESSURA 8 CM, ARMADO. AF_08/2022 | SINAPI | Serviço | M2 | 366.25 | 101.68 | 37240.3 | 0.46846 | 71.6541 | B
92771 | ARMAÇÃO DE LAJE DE ESTRUTURA CONVENCIONAL DE CONCRETO ARMADO UTILIZANDO AÇO CA-50 DE 10,0 MM - MONTAGEM. AF_06/2022 | SINAPI | Serviço | KG | 3157.12 | 11.32 | 35738.6 | 0.44957 | 72.1037 | B
98297 | CABO ELETRÔNICO CATEGORIA 6, INSTALADO EM EDIFICAÇÃO INSTITUCIONAL - FORNECIMENTO E INSTALAÇÃO. AF_11/2019 | SINAPI | Serviço | M | 4087.21 | 8.47 | 34618.67 | 0.43548 | 72.5391 | B
LENG-00000007 | BANCADA DE GRANITO BRANCO FORTALEZA, ACABAMENTO POLIDO COM DUAS CUBAS INOX (70x600cm) - BAN 01 / 02 / 04 / 05 / 06 / 07 | Composições | Serviço | UN | 6 | 5698.35 | 34190.1 | 0.43009 | 72.9692 | B
102074 | ESCADA EM CONCRETO ARMADO MOLDADO IN LOCO, FCK 25 MPA, COM 2 LANCES EM U E LAJE PLANA, FÔRMA EM CHAPA DE MADEIRA COMPENSADA RESINADA. AF_11/2020_PA | SINAPI | Serviço | M3 | 6.81 | 4591.44 | 31267.71 | 0.39333 | 73.3626 | B
JCA-44195268 | EXECUÇÃO DE ALMOXARIFADO EM CANTEIRO DE OBRA EM CHAPA DE MADEIRA COMPENSADA, INCLUSO PRATELEIRAS. | Composições | Serviço | M2 | 41.74 | 736.59 | 30745.27 | 0.38676 | 73.7493 | B
UFSB-87958089 | CAIXA DE VENTILAÇÃO COM FILTRO G4+M5, 125MM - FORNECIMENTO | Composições | Serviço | UN | 16 | 1809 | 28944 | 0.3641 | 74.1134 | B
JCA-21218222 | ELETRODUTO/CONDULETE DE PVC RIGIDO, LISO, COR CINZA, DE 3/4", PARA INSTALACOES APARENTES (NBR 5410) - FORNECIMENTO E INSTALAÇÃO. | Composições | Serviço | M | 1165.43 | 23.62 | 27527.46 | 0.34628 | 74.4597 | B
JCA-16027811 | LAJE PRÉ-MOLDADA UNIDIRECIONAL, BIAPOIADA, ENCHIMENTO EM EPS, VIGOTA TRELIÇADA, ALTURA TOTAL DA LAJE (ENCHIMENTO+CAPA) = (9+5). | Composições | Serviço | M2 | 98.07 | 275.23 | 26991.81 | 0.33954 | 74.7992 | B
96978 | CORDOALHA DE COBRE NU 70 MM², ENTERRADA - FORNECIMENTO E INSTALAÇÃO. AF_08/2023 | SINAPI | Serviço | M | 336.64 | 75.19 | 25311.96 | 0.31841 | 75.1176 | B
UFSB-16163263 | ELETROCALHA LISA OU PERFURADA EM AÇO GALVANIZADO, LARGURA 50MM E ALTURA 50MM, 3 METROS, INCLUSIVE EMENDA E FIXAÇÃO - FORNECIMENTO E INSTALAÇÃO. | Composições | Serviço | UN | 174 | 140.08 | 24373.92 | 0.30661 | 75.4243 | B
UFSB-39809496 | MONTAGEM E DESMONTAGEM DE FÔRMA PARA PAREDES DE CONCRETO, EM CHAPA DE MADEIRA COMPENSADA RESINADA, 2 UTILIZAÇÕES. | Composições | Serviço | M2 | 167.58 | 141.39 | 23694.14 | 0.29806 | 75.7223 | B
104785 | FIXAÇÃO DE ELETRODUTOS, DIÂMETROS MENORES OU IGUAIS A 40 MM, COM ABRAÇADEIRA METÁLICA RÍGIDA TIPO D COM PARAFUSO DE FIXAÇÃO 1 1/4", FIXADA DIRETAMENTE NA LAJE OU PAREDE. AF_09/2023 | SINAPI | Serviço | M | 1778.01 | 13.07 | 23238.59 | 0.29233 | 76.0146 | B
91602 | ARMAÇÃO DO SISTEMA DE PAREDES DE CONCRETO, EXECUTADA COMO REFORÇO, VERGALHÃO DE 8,0 MM DE DIÂMETRO. AF_06/2019 | SINAPI | Serviço | KG | 1910.48 | 12.09 | 23097.7 | 0.29056 | 76.3052 | B
100068 | ARMAÇÃO DO SISTEMA DE PAREDES DE CONCRETO, EXECUTADA COMO REFORÇO, VERGALHÃO DE 12,5 MM DE DIÂMETRO. AF_06/2019 | SINAPI | Serviço | KG | 2315.09 | 9.76 | 22595.28 | 0.28424 | 76.5894 | B
92762 | ARMAÇÃO DE PILAR OU VIGA DE ESTRUTURA CONVENCIONAL DE CONCRETO ARMADO UTILIZANDO AÇO CA-50 DE 10,0 MM - MONTAGEM. AF_06/2022 | SINAPI | Serviço | KG | 1877.12 | 11.84 | 22225.1 | 0.27958 | 76.869 | B
96546 | ARMAÇÃO DE BLOCO UTILIZANDO AÇO CA-50 DE 10 MM - MONTAGEM. AF_01/2024 | SINAPI | Serviço | KG | 1439.9 | 15.19 | 21872.08 | 0.27514 | 77.1441 | B
JCA-22882654 | LAJE PRÉ-MOLDADA UNIDIRECIONAL, BIAPOIADA, ENCHIMENTO EM EPS, VIGOTA TRELIÇADA, ALTURA TOTAL DA LAJE (ENCHIMENTO+CAPA) = (8+4). | Composições | Serviço | M2 | 81.94 | 266.55 | 21841.11 | 0.27475 | 77.4189 | B
94570 | J04-JANELA DE ALUMÍNIO DE CORRER COM 2 FOLHAS PARA VIDROS, COM VIDROS, BATENTE, ACABAMENTO COM ACETATO OU BRILHANTE E FERRAGENS. EXCLUSIVE ALIZAR E CONTRAMARCO. FORNECIMENTO E INSTALAÇÃO. AF_12/2019 | SINAPI | Serviço | M2 | 93 | 227.41 | 21149.13 | 0.26604 | 77.6849 | B
87879 | CHAPISCO APLICADO EM ALVENARIAS E ESTRUTURAS DE CONCRETO INTERNAS, COM COLHER DE PEDREIRO. ARGAMASSA TRAÇO 1:3 COM PREPARO EM BETONEIRA 400L. AF_10/2022 | SINAPI | Serviço | M2 | 4125.77 | 5.09 | 21000.17 | 0.26417 | 77.9491 | B
JCA-76631831 | EXECUÇÃO DE REFEITÓRIO EM CANTEIRO DE OBRA EM CHAPA DE MADEIRA COMPENSADA, NÃO INCLUSO MOBILIÁRIO E EQUIPAMENTOS. | Composições | Serviço | M2 | 39.2 | 532.81 | 20886.15 | 0.26274 | 78.2118 | B
96534 | FABRICAÇÃO, MONTAGEM E DESMONTAGEM DE FÔRMA PARA BLOCO DE COROAMENTO, EM MADEIRA SERRADA, E=25 MM, 4 UTILIZAÇÕES. AF_01/2024 | SINAPI | Serviço | M2 | 238.9 | 87.3 | 20855.97 | 0.26236 | 78.4742 | B
UFSB-67407856 | MOBILIZAÇÃO E DESMOBILIZAÇÃO DE OBRAS - EQUIPAMENTOS E PESSOAL - CONFORME MANUAL DE CUSTOS DE INFRAESTRUTURA DE TRANSPORTES - DNIT - EXCLUSIVO PARA OBRA DO LABORATÓRIO DE ENGENHARIA - TEIXEIRA DE FREITAS/BA | Composições | Serviço | UN | 1 | 20651.92 | 20651.92 | 0.25979 | 78.734 | B
104612 | REVESTIMENTO CERÂMICO PARA PAREDES INTERNAS COM PLACAS TIPO ESMALTADA DE DIMENSÕES 60X60 CM APLICADAS A MEIA ALTURA DAS PAREDES. AF_02/2023_PE | SINAPI | Serviço | M2 | 249.48 | 80.74 | 20143.02 | 0.25339 | 78.9874 | B
92763 | ARMAÇÃO DE PILAR OU VIGA DE ESTRUTURA CONVENCIONAL DE CONCRETO ARMADO UTILIZANDO AÇO CA-50 DE 12,5 MM - MONTAGEM. AF_06/2022 | SINAPI | Serviço | KG | 2025.8 | 9.91 | 20075.68 | 0.25254 | 79.2399 | B
88485 | FUNDO SELADOR ACRÍLICO, APLICAÇÃO MANUAL EM PAREDE, UMA DEMÃO. AF_04/2023 | SINAPI | Serviço | M2 | 4707.97 | 4.23 | 19914.71 | 0.25052 | 79.4904 | B
UFSB-59251326 | SWITCH 24 PORTAS | Composições | Serviço | UN | 10 | 1986.14 | 19861.4 | 0.24984 | 79.7403 | B
4507770 | Ancoragem ativa com 7 cordoalhas aderentes D = 12,7 mm - fornecimento e instalação | SICRO | Serviço | un | 32 | 607.06 | 19425.92 | 0.24437 | 79.9846 | B
95584 | MONTAGEM DE ARMADURA TRANSVERSAL DE ESTACAS DE SEÇÃO CIRCULAR, DIÂMETRO = 6,30 MM. AF_09/2021_PS | SINAPI | Serviço | KG | 1252.44 | 15.18 | 19012.04 | 0.23916 | 80.2238 | C
S07384 | Fixação de eletrocalhas com vergalhão (Tirante) com rosca total ø 1/4"x1000mm (marvitec ref. 1431 ou similar) | ORSE | Serviço | m | 666.6 | 27.88 | 18584.81 | 0.23379 | 80.4576 | C
102253 | DIVISORIA SANITÁRIA, TIPO CABINE, EM GRANITO CINZA POLIDO, ESP = 3CM, ASSENTADO COM ARGAMASSA COLANTE AC III-E, EXCLUSIVE FERRAGENS. AF_01/2021 | SINAPI | Serviço | M2 | 26.59 | 697.87 | 18556.36 | 0.23343 | 80.691 | C
95875 | TRANSPORTE COM CAMINHÃO BASCULANTE DE 10 M³, EM VIA URBANA PAVIMENTADA, DMT ATÉ 30 KM (UNIDADE: M3XKM). AF_07/2020 | SINAPI | Serviço | M3XKM | 7467.66 | 2.47 | 18445.12 | 0.23203 | 80.923 | C
96358 | PAREDE COM SISTEMA EM CHAPAS DE GESSO PARA DRYWALL, USO INTERNO, COM DUAS FACES SIMPLES E ESTRUTURA METÁLICA COM GUIAS SIMPLES, SEM VÃOS. AF_07/2023_PS | SINAPI | Serviço | M2 | 187.75 | 97.46 | 18298.12 | 0.23018 | 81.1532 | C
89580 | TUBO PVC, SÉRIE R, ÁGUA PLUVIAL, DN 150 MM, FORNECIDO E INSTALADO EM CONDUTORES VERTICAIS DE ÁGUAS PLUVIAIS. AF_06/2022 | SINAPI | Serviço | M | 326.58 | 54.65 | 17847.6 | 0.22451 | 81.3777 | C
92761 | ARMAÇÃO DE PILAR OU VIGA DE ESTRUTURA CONVENCIONAL DE CONCRETO ARMADO UTILIZANDO AÇO CA-50 DE 8,0 MM - MONTAGEM. AF_06/2022 | SINAPI | Serviço | KG | 1322.48 | 13.32 | 17615.43 | 0.22159 | 81.5993 | C
UFSB-54525715 | MEDIDOR DE GRANDEZAS ELÉTRICAS PM5650 | Composições | Serviço | UN | 2 | 8787.68 | 17575.36 | 0.22109 | 81.8204 | C
92990 | CABO DE COBRE FLEXÍVEL ISOLADO, 70 MM², ANTI-CHAMA 0,6/1,0 KV, PARA REDE ENTERRADA DE DISTRIBUIÇÃO DE ENERGIA ELÉTRICA - FORNECIMENTO E INSTALAÇÃO. AF_12/2021 | SINAPI | Serviço | M | 220 | 76.77 | 16889.4 | 0.21246 | 82.0329 | C
98459 | TAPUME COM TELHA METÁLICA. AF_03/2024 | SINAPI | Serviço | M2 | 177.5 | 94.78 | 16823.45 | 0.21163 | 82.2445 | C
98555 | IMPERMEABILIZAÇÃO DE SUPERFÍCIE COM ARGAMASSA POLIMÉRICA / MEMBRANA ACRÍLICA, 3 DEMÃOS. AF_09/2023 | SINAPI | Serviço | M2 | 490.97 | 34.25 | 16815.72 | 0.21153 | 82.456 | C
UFSB-35998122 | SISTEMA DE ANCORAGEM CONSTITUÍDO DE CANTONEIRAS PARA ANCORAGEM EM BARRA DE AÇO 1 X 1/4" CHUMBADAS NA ESTRUTURA DA EDIFICAÇÃO, FORNECIMENTO E INSTALAÇÃO | Composições | Serviço | UN | 345 | 48.15 | 16611.75 | 0.20897 | 82.665 | C
UFSB-75283058 | FILTRO SEPARADOR DE SÓLIDOS DE ÁGUA DE CHUVA - MODELO FILTRO VORTEX WFF150 AQUASTOCK OU EQUIVALENTE - INCLUSIVE CONJUNTO FLUTUANTE DE SUCÇÃO E CONTROLADOR AUTOMÁTICO - FORNECIMENTO E INSTALAÇÃO | Composições | Serviço | UN | 2 | 8293.67 | 16587.34 | 0.20866 | 82.8737 | C
UFSB-32659728 | CORRIMÃO DUPLO, DIÂMETRO EXTERNO = 1 1/2", EM AÇO GALVANIZADO. | Composições | Serviço | M | 76.78 | 205.61 | 15786.74 | 0.19859 | 83.0722 | C
UFSB-57851007 | SISTEMA DE PERFIS DE PAGINAÇÃO PARA FIXAÇÃO DOS BRISES EM PERFIL "U" SIMPLES, EM CHAPA DOBRADA DE ACO LAMINADO, E = 4,75 MM, H = 100 MM, L = 75 MM, FORNECIMENTO E INSTALAÇÃO | Composições | Serviço | M | 345.7 | 44.82 | 15494.27 | 0.19491 | 83.2672 | C
UFSB-80465865 | BARRA DE PERFIL EM ALUMÍNIO: 3,4CMX2,4CM | Composições | Serviço | M | 149.14 | 103.38 | 15418.09 | 0.19395 | 83.4611 | C
103247 | AR CONDICIONADO SPLIT INVERTER, HI-WALL (PAREDE), 12000 BTU/H, CICLO FRIO - FORNECIMENTO E INSTALAÇÃO. AF_11/2021_PE | SINAPI | Serviço | UN | 5 | 2992.56 | 14962.8 | 0.18822 | 83.6493 | C
UFSB-00886077 | TOMADA DE SOBREPOR (1 MÓDULO) TIPO 2P+T 10A COM CAIXA METÁLICA, INSTALADA EM PERFILADO - FORNECIMENTO E INSTALAÇÃO. | Composições | Serviço | UN | 206 | 72.52 | 14939.12 | 0.18793 | 83.8373 | C
94570 | J03-JANELA DE ALUMÍNIO DE CORRER COM 2 FOLHAS PARA VIDROS, COM VIDROS, BATENTE, ACABAMENTO COM ACETATO OU BRILHANTE E FERRAGENS. EXCLUSIVE ALIZAR E CONTRAMARCO. FORNECIMENTO E INSTALAÇÃO. AF_12/2019 | SINAPI | Serviço | M2 | 65.25 | 227.41 | 14838.5 | 0.18666 | 84.0239 | C
92543 | TRAMA DE MADEIRA COMPOSTA POR TERÇAS PARA TELHADOS DE ATÉ 2 ÁGUAS PARA TELHA ONDULADA DE FIBROCIMENTO, METÁLICA, PLÁSTICA OU TERMOACÚSTICA, INCLUSO TRANSPORTE VERTICAL. AF_07/2019 | SINAPI | Serviço | M2 | 616.94 | 24.03 | 14825.07 | 0.18649 | 84.2104 | C
97328 | TUBO EM COBRE FLEXÍVEL, DN 3/8", COM ISOLAMENTO, INSTALADO EM RAMAL DE ALIMENTAÇÃO DE AR CONDICIONADO COM CONDENSADORA INDIVIDUAL - FORNECIMENTO E INSTALAÇÃO. AF_12/2015 | SINAPI | Serviço | M | 309.28 | 47.51 | 14693.89 | 0.18484 | 84.3952 | C
UFSB-83384959 | EXECUÇÃO DE CENTRAL DE ARMADURA EM CANTEIRO DE OBRA, NÃO INCLUSO MOBILIÁRIO E EQUIPAMENTOS. AF_04/2016 | Composições | Serviço | M2 | 60.4 | 239.09 | 14441.04 | 0.18166 | 84.5769 | C
101965 | PEITORIL LINEAR EM GRANITO OU MÁRMORE, L = 15CM, COMPRIMENTO DE ATÉ 2M, ASSENTADO COM ARGAMASSA 1:6 COM ADITIVO. AF_11/2020 | SINAPI | Serviço | M | 134.92 | 104.12 | 14047.87 | 0.17671 | 84.7536 | C
UFSB-25264690 | PE1-PORTA DE ENROLAR MANUAL COMPLETA, PERFIL MEIA CANA CEGA, EM ACO GALVANIZADO COM PINTURA ELETROSTATICA, CHAPA NUMERO 24" - FORNECIMENTO E INSTALAÇÃO | Composições | Serviço | M2 | 25.2 | 550.64 | 13876.13 | 0.17455 | 84.9282 | C
LENG-00000004 | BANCADA EM GRANITO CINZA ANDORINHA (560x120cm) - BAN 13 | Composições | Serviço | UN | 2 | 6767.25 | 13534.5 | 0.17026 | 85.0984 | C
98302 | PATCH PANEL 24 PORTAS, CATEGORIA 6 - FORNECIMENTO E INSTALAÇÃO. AF_11/2019 | SINAPI | Serviço | UN | 10 | 1347.23 | 13472.3 | 0.16947 | 85.2679 | C
JCA-55673449 | BOMBA CENTRÍFUGA DO SISTEMA DE HIDRANTES - VAZÃO 36,3M3/H - PRESSÃO 36MCA - POTÊNCIA 7,5CV - FORNECIMENTO E INSTALAÇÃO. | Composições | Serviço | UN | 2 | 6494.02 | 12988.04 | 0.16338 | 85.4313 | C
UFSB-95391328 | FORNECIMENTO E INSTALAÇÃO DE CONJUNTO DE DUAS SAPATAS/PILARETES PARA LINHA DE VIDA HORIZONTAL, INCLUSIVE ABSORVEDOR DE ENERGIA, MOSQUETÕES, GRAMPOS E SAPATILHAS. | Composições | Serviço | UN | 9 | 1429.22 | 12862.98 | 0.16181 | 85.5931 | C
UFSB-58889163 | DISJUNTOR TERMOMAGNÉTICO TRIPOLAR 500 A, PADRÃO DIN | Composições | Serviço | UN | 3 | 4227.09 | 12681.27 | 0.15952 | 85.7526 | C
98679 | PISO CIMENTADO, TRAÇO 1:3 (CIMENTO E AREIA), ACABAMENTO LISO, ESPESSURA 2,0 CM, PREPARO MECÂNICO DA ARGAMASSA. AF_09/2020 | SINAPI | Serviço | M2 | 278.71 | 44.39 | 12371.94 | 0.15563 | 85.9083 | C
UFSB-64179203 | FORNECIMENTO E INSTALAÇÃO DE LINHA DE VIDA COM CABO DE ACO GALVANIZADO, DIAMETRO 12,7 MM (1/2"), COM ALMA DE FIBRA 6 X 25 F | Composições | Serviço | M | 112.6 | 108.7 | 12239.62 | 0.15397 | 86.0622 | C
UFSB-19797359 | PCF-PORTA CORTA-FOGO P90 - 100X210X4CM - FORNECIMENTO E INSTALAÇÃO. | Composições | Serviço | UN | 8 | 1524.02 | 12192.16 | 0.15337 | 86.2156 | C
98563 | PROTEÇÃO MECÂNICA DE SUPERFÍCIE HORIZONTAL COM ARGAMASSA DE CIMENTO E AREIA, TRAÇO 1:3, E=2CM. AF_09/2023 | SINAPI | Serviço | M2 | 293.76 | 41.06 | 12061.79 | 0.15173 | 86.3673 | C
98461 | ESTRUTURA DE MADEIRA PROVISÓRIA PARA SUPORTE DE CAIXA DÁGUA ELEVADA DE 1000 LITROS. AF_03/2024 | SINAPI | Serviço | UN | 2 | 5940.56 | 11881.12 | 0.14946 | 86.5168 | C
UFSB-30221652 | EXAUSTOR CENTRIFUGO INLINE AXC 125B 220V - FORNECIMENTO | Composições | Serviço | UN | 16 | 741.19 | 11859.04 | 0.14918 | 86.666 | C
4508183 | Bainha metálica redonda D = 55 mm para 7 cordoalhas D = 12,7 mm - fornecimento, instalação e injeção de nata de cimento | SICRO | Serviço | m | 345.96 | 34.01 | 11766.1 | 0.14801 | 86.814 | C
93012 | ELETRODUTO RÍGIDO ROSCÁVEL, PVC, DN 110 MM (4"), PARA REDE ENTERRADA DE DISTRIBUIÇÃO DE ENERGIA ELÉTRICA - FORNECIMENTO E INSTALAÇÃO. AF_12/2021 | SINAPI | Serviço | M | 178.26 | 65.72 | 11715.25 | 0.14737 | 86.9613 | C
UFSB-40713367 | PM1-PORTA DE MADEIRA PARA PINTURA, SEMI-OCA MÉDIA, 90X210CM, ESPESSURA DE 3,5CM, INCLUSO DOBRADIÇAS, FECHADURAS E ACABAMENTO - FORNECIMENTO E INSTALAÇÃO | Composições | Serviço | UN | 15 | 756.76 | 11351.4 | 0.14279 | 87.1041 | C
91171 | FIXAÇÃO DE TUBOS HORIZONTAIS DE PVC ÁGUA, PVC ESGOTO, PVC ÁGUA PLUVIAL, CPVC, PPR, COBRE OU AÇO, DIÂMETROS MAIORES QUE 40 MM E MENORES OU IGUAIS A 75 MM, COM ABRAÇADEIRA METÁLICA RÍGIDA TIPO U PERFIL 2 1/2", FIXADA EM PERFILADO EM LAJE. AF_09/2023_PS | SINAPI | Serviço | M | 619.99 | 18.11 | 11228.02 | 0.14124 | 87.2454 | C
105002 | RAMPA DE ACESSIBILIDADE EM CONCRETO MOLDADO IN LOCO, EM CALÇADA NOVA COM LARGURA MAIOR OU IGUAL À 3,00 M, FCK 25MPA, COM PISO PODOTÁTIL. AF_03/2024 | SINAPI | Serviço | UN | 14.6 | 763.76 | 11150.9 | 0.14027 | 87.3856 | C
97902 | CAIXA ENTERRADA HIDRÁULICA RETANGULAR EM ALVENARIA COM TIJOLOS CERÂMICOS MACIÇOS, DIMENSÕES INTERNAS: 0,6X0,6X0,6 M PARA REDE DE ESGOTO. AF_12/2020 | SINAPI | Serviço | UN | 18 | 618.12 | 11126.16 | 0.13996 | 87.5256 | C
UFSB-35929800 | CABO DE COBRE PARA MÉDIA TENSÃO 35MM² - 12/20KV. | Composições | Serviço | M | 117.81 | 92.98 | 10953.97 | 0.13779 | 87.6634 | C
103761 | MONTAGEM E DESMONTAGEM DE FÔRMA DE LAJE MACIÇA, PÉ-DIREITO SIMPLES, EM CHAPA DE MADEIRA COMPENSADA RESINADA E CIMBRAMENTO DE MADEIRA, 4 UTILIZAÇÕES. AF_03/2022 | SINAPI | Serviço | M2 | 132.08 | 81.47 | 10760.56 | 0.13536 | 87.7988 | C
96765 | ABRIGO PARA HIDRANTE, 90X60X17CM, COM REGISTRO GLOBO ANGULAR 45 GRAUS 2 1/2", ADAPTADOR STORZ 2 1/2", MANGUEIRA DE INCÊNDIO 20M, REDUÇÃO 2 1/2" X 1 1/2" E ESGUICHO EM LATÃO 1 1/2" - FORNECIMENTO E INSTALAÇÃO. AF_10/2020 | SINAPI | Serviço | UN | 6 | 1779.72 | 10678.32 | 0.13433 | 87.9331 | C
105023 | VERGA MOLDADA IN LOCO EM CONCRETO, ESPESSURA DE *15* CM. AF_03/2024 (JANELAS) | SINAPI | Serviço | M | 149.1 | 69.25 | 10325.18 | 0.12988 | 88.063 | C
99253 | CAIXA ENTERRADA HIDRÁULICA RETANGULAR EM ALVENARIA COM TIJOLOS CERÂMICOS MACIÇOS, DIMENSÕES INTERNAS: 0,6X0,6X0,6 M PARA REDE DE DRENAGEM. AF_12/2020 | SINAPI | Serviço | UN | 17 | 601.31 | 10222.27 | 0.12859 | 88.1916 | C
96536 | FABRICAÇÃO, MONTAGEM E DESMONTAGEM DE FÔRMA PARA VIGA BALDRAME, EM MADEIRA SERRADA, E=25 MM, 4 UTILIZAÇÕES. AF_01/2024 | SINAPI | Serviço | M2 | 131.84 | 75.78 | 9990.84 | 0.12568 | 88.3172 | C
99059 | LOCAÇÃO CONVENCIONAL DE OBRA, UTILIZANDO GABARITO DE TÁBUAS CORRIDAS PONTALETADAS A CADA 2,00M - 2 UTILIZAÇÕES. AF_03/2024 | SINAPI | Serviço | M | 146 | 68.39 | 9984.94 | 0.1256 | 88.4428 | C
JCA-15799018 | CONJUNTO DE BAIAS DE RESÍDUOS DE CONSTRUÇÃO COM PAREDES EM MADEIRA COMPENSADA, PISO CIMENTADO - INCLUSIVE ACABAMENTOS - SENDO 5 BAIAS DE 2,00M X 2,00M CADA UMA TOTALIZANDO 10,00M X 2,00M. | Composições | Serviço | UN | 1 | 9906.24 | 9906.24 | 0.12461 | 88.5675 | C
JCA-08614994 | ELETRODUTO/CONDULETE DE PVC RIGIDO, LISO, COR CINZA, DE 1", PARA INSTALACOES APARENTES (NBR 5410) - FORNECIMENTO E INSTALAÇÃO. | Composições | Serviço | M | 320.04 | 30.86 | 9876.43 | 0.12424 | 88.6917 | C
91929 | CABO DE COBRE FLEXÍVEL ISOLADO, 4 MM², ANTI-CHAMA 0,6/1,0 KV, PARA CIRCUITOS TERMINAIS - FORNECIMENTO E INSTALAÇÃO. AF_03/2023 | SINAPI | Serviço | M | 1348.4 | 7.29 | 9829.84 | 0.12365 | 88.8154 | C
92992 | CABO DE COBRE FLEXÍVEL ISOLADO, 95 MM², ANTI-CHAMA 0,6/1,0 KV, PARA REDE ENTERRADA DE DISTRIBUIÇÃO DE ENERGIA ELÉTRICA - FORNECIMENTO E INSTALAÇÃO. AF_12/2021 | SINAPI | Serviço | M | 98 | 99.22 | 9723.56 | 0.12232 | 88.9377 | C
91933 | CABO DE COBRE FLEXÍVEL ISOLADO, 10 MM², ANTI-CHAMA 0,6/1,0 KV, PARA CIRCUITOS TERMINAIS - FORNECIMENTO E INSTALAÇÃO. AF_03/2023 | SINAPI | Serviço | M | 580 | 16.4 | 9512 | 0.11966 | 89.0573 | C
JCA-27512689 | CONCRETAGEM DE VIGAS E LAJES, FCK=40 MPA, PARA LAJES MACIÇAS OU NERVURADAS COM USO DE BOMBA - LANÇAMENTO, ADENSAMENTO E ACABAMENTO. | Composições | Serviço | M3 | 14.47 | 643.87 | 9316.8 | 0.1172 | 89.1745 | C
98099 | SUMIDOURO RETANGULAR, EM ALVENARIA COM BLOCOS DE CONCRETO, DIMENSÕES INTERNAS: 1,0 X 3,0 X H=3,0 M, ÁREA DE INFILTRAÇÃO: 25 M² (PARA 10 CONTRIBUINTES). AF_12/2020 | SINAPI | Serviço | UN | 2 | 4559.03 | 9118.06 | 0.1147 | 89.2892 | C
91930 | CABO DE COBRE FLEXÍVEL ISOLADO, 6 MM², ANTI-CHAMA 450/750 V, PARA CIRCUITOS TERMINAIS - FORNECIMENTO E INSTALAÇÃO. AF_03/2023 | SINAPI | Serviço | M | 945.34 | 9.54 | 9018.54 | 0.11345 | 89.4027 | C
92988 | CABO DE COBRE FLEXÍVEL ISOLADO, 50 MM², ANTI-CHAMA 0,6/1,0 KV, PARA REDE ENTERRADA DE DISTRIBUIÇÃO DE ENERGIA ELÉTRICA - FORNECIMENTO E INSTALAÇÃO. AF_12/2021 | SINAPI | Serviço | M | 161 | 55.52 | 8938.72 | 0.11244 | 89.5151 | C
UFSB-59668507 | PM3-PORTA DE MADEIRA PARA PINTURA, SEMI-OCA MÉDIA, DUPLA, 140X210CM, ESPESSURA DE 3,5CM, INCLUSO VISOR (20X115), DOBRADIÇAS, FECHADURAS E ACABAMENTO - FORNECIMENTO E INSTALAÇÃO | Composições | Serviço | UN | 8 | 1111.77 | 8894.16 | 0.11188 | 89.627 | C
90695 | TUBO DE PVC PARA REDE COLETORA DE ESGOTO DE PAREDE MACIÇA, DN 150 MM, JUNTA ELÁSTICA - FORNECIMENTO E ASSENTAMENTO. AF_01/2021 | SINAPI | Serviço | M | 129.09 | 68.59 | 8854.28 | 0.11138 | 89.7384 | C
89512 | TUBO PVC, SÉRIE R, ÁGUA PLUVIAL, DN 100 MM, FORNECIDO E INSTALADO EM RAMAL DE ENCAMINHAMENTO. AF_06/2022 | SINAPI | Serviço | M | 190.85 | 44.51 | 8494.73 | 0.10686 | 89.8452 | C
JCA-87892325 | SERVIÇOS DE INSTALAÇÃO DE TRANSFORMADOR DE DISTRIBUIÇÃO, 300 KVA, TRIFÁSICO, 60 HZ, CLASSE 15 KV, A SECO - INCLUSIVE ACESSÓRIOS | Composições | Serviço | UN | 1 | 8494.39 | 8494.39 | 0.10685 | 89.9521 | C
JCA-59185264 | CONCRETAGEM DE RESERVATÓRIOS, FCK=30 MPA, COM USO DE BOMBA - LANÇAMENTO, ADENSAMENTO E ACABAMENTO. | Composições | Serviço | M3 | 12.31 | 687.45 | 8462.51 | 0.10645 | 90.0586 | C
UFSB-66171275 | SERVIÇO DE INSTALAÇÃO DE BRISE DE ALUMÍNIO B30, COM PINTURA ELETROSTÁTICA (COR INDICADA EM PROJETO), ACABAMENTO LISO, FIXADO EM PORTA-PAINEL RANHURADO. REF. SULMETAIS SM B30 AL OU EQUIVALENTE | Composições | Serviço | M2 | 409.03 | 20.31 | 8307.4 | 0.1045 | 90.1631 | C
LENG-00000003 | BANCADA DE GRANITO BRANCO FORTALEZA, ACABAMENTO POLIDO COM DUAS CUBAS DE LOUÇA (60x120cm) - BAN 08 / 10 / 11 / 12 (B) | Composições | Serviço | UN | 4 | 2022.14 | 8088.56 | 0.10175 | 90.2648 | C
JCA-89852022 | CONJUNTO DE BAIAS DE MATERIAIS DE CONSTRUÇÃO COM PAREDES EM MADEIRA COMPENSADA, PISO CIMENTADO - INCLUSIVE ACABAMENTOS - SENDO 4 BAIAS DE 2,00M X 2,00M CADA UMA TOTALIZANDO 8,00M X 2,00M. | Composições | Serviço | UN | 1 | 8040.2 | 8040.2 | 0.10114 | 90.3659 | C
104918 | ARMAÇÃO DE SAPATA ISOLADA, VIGA BALDRAME E SAPATA CORRIDA UTILIZANDO AÇO CA-50 DE 8 MM - MONTAGEM. AF_01/2024 | SINAPI | Serviço | KG | 517 | 15.45 | 7987.65 | 0.10048 | 90.4664 | C
UFSB-85154872 | DISPOSITIVO DE PROTEÇÃO CONTRA SURTO DE TENSÃO DPS 45KA - 275V | Composições | Serviço | UN | 73 | 109.21 | 7972.33 | 0.10029 | 90.5667 | C
94569 | J02-JANELA DE ALUMÍNIO TIPO MAXIM-AR, COM VIDROS, BATENTE E FERRAGENS. EXCLUSIVE ALIZAR, ACABAMENTO E CONTRAMARCO. FORNECIMENTO E INSTALAÇÃO. AF_12/2019 | SINAPI | Serviço | M2 | 17.28 | 455.19 | 7865.68 | 0.098946 | 90.6657 | C
105029 | CONTRAVERGA MOLDADA IN LOCO EM CONCRETO, ESPESSURA DE *15* CM. AF_03/2024 | SINAPI | Serviço | M | 149.1 | 52.36 | 7806.88 | 0.098206 | 90.7639 | C
UFSB-63670214 | BOMBA CENTRÍFUGA, TRIFÁSICA, 2cv / 28mca / 9,90m3/h REF. DANCOR CAM-W10 OU EQUIVALENTE - FORNECIMENTO E INSTALAÇÃO. | Composições | Serviço | UN | 4 | 1937.98 | 7751.92 | 0.097515 | 90.8614 | C
UFSB-72614914 | PA1 - PORTA EM ALUMÍNIO DE ABRIR TIPO VENEZIANA COM GUARNIÇÃO COR BRONZE - 80X160 - FORNECIMENTO E INSTALAÇÃO. | Composições | Serviço | UN | 14 | 552.52 | 7735.28 | 0.097305 | 90.9587 | C
92367 | TUBO DE AÇO GALVANIZADO COM COSTURA, CLASSE MÉDIA, DN 65 (2 1/2"), CONEXÃO ROSQUEADA, INSTALADO EM REDE DE ALIMENTAÇÃO PARA HIDRANTE - FORNECIMENTO E INSTALAÇÃO. AF_10/2020 | SINAPI | Serviço | M | 63.85 | 119.57 | 7634.54 | 0.096038 | 91.0547 | C
UFSB-58267822 | TOMADA TRIPLA, DE SOBREPOR, TIPO RJ-45, CATEGORIA 6, INSTALADA EM CONDULETE A 0,30m DO PISO. | Composições | Serviço | UN | 68 | 112.13 | 7624.84 | 0.095916 | 91.1506 | C
JCA-53238907 | MAPA TÁTIL EM ACRILICO CRISTAL COM ADESIVO TRANSPARENTE ESPELHADO CALÇADO DE BRANCO E SUPORTE EM ACM. | Composições | Serviço | UN | 2 | 3731.46 | 7462.92 | 0.093879 | 91.2445 | C
UFSB-57005190 | TROCADOR DE FRALDAS FIXADO NA PAREDE - FORNECIMENTO E INSTALAÇÃO | Composições | Serviço | UN | 4 | 1813.91 | 7255.64 | 0.091272 | 91.3358 | C
104790 | DEMOLIÇÃO DE PISO DE CONCRETO SIMPLES, DE FORMA MECANIZADA COM MARTELETE, SEM REAPROVEITAMENTO. AF_09/2023 | SINAPI | Serviço | M3 | 53.75 | 134.51 | 7229.91 | 0.090948 | 91.4267 | C
94231 | RUFO EM CHAPA DE AÇO GALVANIZADO NÚMERO 24, CORTE DE 25 CM, INCLUSO TRANSPORTE VERTICAL. AF_07/2019 | SINAPI | Serviço | M | 143.07 | 50.02 | 7156.36 | 0.090023 | 91.5168 | C
87263 | REVESTIMENTO CERÂMICO PARA PISO COM PLACAS TIPO PORCELANATO DE DIMENSÕES 60X60 CM APLICADA EM AMBIENTES DE ÁREA MAIOR QUE 10 M². AF_02/2023_PE | SINAPI | Serviço | M2 | 48.78 | 145.6 | 7102.37 | 0.089344 | 91.6061 | C
104916 | ARMAÇÃO DE SAPATA ISOLADA, VIGA BALDRAME E SAPATA CORRIDA UTILIZANDO AÇO CA-60 DE 5 MM - MONTAGEM. AF_01/2024 | SINAPI | Serviço | KG | 380.2 | 18.29 | 6953.86 | 0.087475 | 91.6936 | C
104399 | CONDULETE DE PVC, TIPO LR, PARA ELETRODUTO DE PVC SOLDÁVEL DN 25 MM (3/4''), APARENTE - FORNECIMENTO E INSTALAÇÃO. AF_10/2022 | SINAPI | Serviço | UN | 241 | 28.63 | 6899.83 | 0.086796 | 91.7804 | C
104919 | ARMAÇÃO DE SAPATA ISOLADA, VIGA BALDRAME E SAPATA CORRIDA UTILIZANDO AÇO CA-50 DE 10 MM - MONTAGEM. AF_01/2024 | SINAPI | Serviço | KG | 500 | 13.74 | 6870 | 0.086421 | 91.8668 | C
97087 | CAMADA SEPARADORA PARA EXECUÇÃO DE RADIER, PISO DE CONCRETO OU LAJE SOBRE SOLO, EM LONA PLÁSTICA. AF_09/2021 | SINAPI | Serviço | M2 | 2342.53 | 2.86 | 6699.64 | 0.084278 | 91.9511 | C
87553 | EMBOÇO, EM ARGAMASSA TRAÇO 1:2:8, PREPARO MECÂNICO, APLICADO MANUALMENTE EM PAREDES INTERNAS DE AMBIENTES COM ÁREA MAIOR QUE 10M², E = 10MM, COM TALISCAS. AF_03/2024 | SINAPI | Serviço | M2 | 250.46 | 26.62 | 6667.25 | 0.08387 | 92.0349 | C
UFSB-86651222 | TOMADA BAIXA DE SOBREPOR (2 MÓDULO), TIPO 2P+T, 10A/250V, INCLUINDO SUPORTE E PLACA, INSTALADA EM CONDULETE DE ALUMÍNIO. | Composições | Serviço | UN | 71 | 89.7 | 6368.7 | 0.080115 | 92.1151 | C
93382 | REATERRO MANUAL DE VALAS, COM COMPACTADOR DE SOLOS DE PERCUSSÃO. AF_08/2023 | SINAPI | Serviço | M3 | 211.17 | 29.29 | 6185.17 | 0.077806 | 92.1929 | C
98305 | RACK FECHADO PARA SERVIDOR - FORNECIMENTO E INSTALAÇÃO. AF_11/2019 | SINAPI | Serviço | UN | 2 | 3076.87 | 6153.74 | 0.07741 | 92.2703 | C
92494 | MONTAGEM E DESMONTAGEM DE FÔRMA DE LAJE NERVURADA COM CUBETA E ASSOALHO, PÉ-DIREITO SIMPLES, EM CHAPA DE MADEIRA COMPENSADA RESINADA, 10 UTILIZAÇÕES. AF_09/2020 | SINAPI | Serviço | M2 | 94.57 | 65.02 | 6148.94 | 0.07735 | 92.3476 | C
100978 | CARGA, MANOBRA E DESCARGA DE SOLOS E MATERIAIS GRANULARES EM CAMINHÃO BASCULANTE 10 M³ - CARGA COM ESCAVADEIRA HIDRÁULICA (CAÇAMBA DE 1,20 M³ / 155 HP) E DESCARGA LIVRE (UNIDADE: M3). AF_07/2020 | SINAPI | Serviço | M3 | 856.83 | 7.09 | 6074.92 | 0.076419 | 92.424 | C
UFSB-05329988 | SUPORTE Z PARA PAINEL SOLAR | Composições | Serviço | UN | 103 | 58.31 | 6005.93 | 0.075551 | 92.4996 | C
UFSB-87035080 | PM2-PORTA DE MADEIRA PARA PINTURA, SEMI-OCA MÉDIA, 90X210CM, ESPESSURA DE 3,5CM, INCLUSO BARRAS DE ABERTURA, CHAPA DE PROTEÇÃO, DOBRADIÇAS, FECHADURAS E ACABAMENTO - FORNECIMENTO E INSTALAÇÃO | Composições | Serviço | UN | 4 | 1467.54 | 5870.16 | 0.073843 | 92.5734 | C
UFSB-57111911 | HIDRÔMETRO MULTIJATO DN50 - FORNECIMENTO E INSTALAÇÃO | Composições | Serviço | UN | 4 | 1466.36 | 5865.44 | 0.073784 | 92.6472 | C
98053 | TANQUE SÉPTICO CIRCULAR, EM CONCRETO PRÉ-MOLDADO, DIÂMETRO INTERNO = 1,40 M, ALTURA INTERNA = 2,50 M, VOLUME ÚTIL: 3463,6 L (PARA 13 CONTRIBUINTES). AF_12/2020_PA | SINAPI | Serviço | UN | 2 | 2894.52 | 5789.04 | 0.072823 | 92.72 | C
93017 | LUVA PARA ELETRODUTO, PVC, ROSCÁVEL, DN 110 MM (4"), PARA REDE ENTERRADA DE DISTRIBUIÇÃO DE ENERGIA ELÉTRICA - FORNECIMENTO E INSTALAÇÃO. AF_12/2021 | SINAPI | Serviço | UN | 119 | 48.07 | 5720.33 | 0.071958 | 92.792 | C
96527 | ESCAVAÇÃO MANUAL PARA VIGA BALDRAME OU SAPATA CORRIDA (INCLUINDO ESCAVAÇÃO PARA COLOCAÇÃO DE FÔRMAS). AF_01/2024 | SINAPI | Serviço | M3 | 49.78 | 114.04 | 5676.91 | 0.071412 | 92.8634 | C
92770 | ARMAÇÃO DE LAJE DE ESTRUTURA CONVENCIONAL DE CONCRETO ARMADO UTILIZANDO AÇO CA-50 DE 8,0 MM - MONTAGEM. AF_06/2022 | SINAPI | Serviço | KG | 443.92 | 12.75 | 5659.98 | 0.071199 | 92.9346 | C
UFSB-81513569 | ESPELHO CRISTAL, ESPESSURA 4 MM, SEM MOLDURA, 60x100cm, FORNECIMENTO E INSTALAÇÃO | Composições | Serviço | UN | 14 | 392 | 5488 | 0.069036 | 93.0036 | C
UFSB-85150195 | CABO DE FIBRA ÓTICA DE 4 VIAS | Composições | Serviço | M | 250 | 21.93 | 5482.5 | 0.068967 | 93.0726 | C
100868 | BARRA DE APOIO RETA, EM ACO INOX POLIDO, COMPRIMENTO 80 CM, FIXADA NA PAREDE - FORNECIMENTO E INSTALAÇÃO. AF_01/2020 | SINAPI | Serviço | UN | 16 | 338.7 | 5419.2 | 0.06817 | 93.1408 | C
LENG-00000002 | BANCADA DE GRANITO BRANCO FORTALEZA, ACABAMENTO POLIDO COM UMA CUBA DE LOUÇA (60x80cm) - BAN 08 / 10 / 11 / 12 (A) | Composições | Serviço | UN | 4 | 1318.4 | 5273.6 | 0.066339 | 93.2071 | C
96359 | PAREDE COM SISTEMA EM CHAPAS DE GESSO PARA DRYWALL, USO INTERNO, COM DUAS FACES SIMPLES E ESTRUTURA METÁLICA COM GUIAS SIMPLES PARA PAREDES COM ÁREA LÍQUIDA MAIOR OU IGUAL A 6 M2, COM VÃOS. AF_07/2023_PS | SINAPI | Serviço | M2 | 46.77 | 110.71 | 5177.91 | 0.065135 | 93.2723 | C
89356 | TUBO, PVC, SOLDÁVEL, DE 25MM, INSTALADO EM RAMAL OU SUB-RAMAL DE ÁGUA - FORNECIMENTO E INSTALAÇÃO. AF_06/2022 | SINAPI | Serviço | M | 210.03 | 24.62 | 5170.94 | 0.065047 | 93.3373 | C
UFSB-34842283 | ELETROCALHA LISA OU PERFURADA EM AÇO GALVANIZADO, LARGURA 100MM E ALTURA 100MM, INCLUSIVE EMENDA E FIXAÇÃO - FORNECIMENTO E INSTALAÇÃO. | Composições | Serviço | M | 28.75 | 179.23 | 5152.86 | 0.06482 | 93.4021 | C
UFSB-83630263 | TORNEIRA METALICA CROMADA DE MESA, PARA LAVATORIO, TEMPORIZADA PRESSAO FECHAMENTO AUTOMATICO, BICA BAIXA | Composições | Serviço | UN | 14 | 361.47 | 5060.58 | 0.063659 | 93.4658 | C
104920 | ARMAÇÃO DE BLOCO, SAPATA ISOLADA, VIGA BALDRAME E SAPATA CORRIDA UTILIZANDO AÇO CA-50 DE 12,5 MM - MONTAGEM. AF_01/2024 | SINAPI | Serviço | KG | 434.7 | 11.61 | 5046.87 | 0.063487 | 93.5293 | C
UFSB-99446260 | ELETROCALHA LISA OU PERFURADA EM AÇO GALVANIZADO, LARGURA 100MM E ALTURA 50MM, INCLUSIVE EMENDA E FIXAÇÃO - FORNECIMENTO E INSTALAÇÃO. | Composições | Serviço | M | 29.72 | 169.34 | 5032.78 | 0.063309 | 93.5926 | C
S11443 | Gancho curto 38x38mm para luminária | ORSE | Serviço | un | 354 | 14.02 | 4963.08 | 0.062433 | 93.655 | C
96558 | CONCRETAGEM DE SAPATA, FCK 30 MPA, COM USO DE BOMBA - LANÇAMENTO, ADENSAMENTO E ACABAMENTO. AF_01/2024 | SINAPI | Serviço | M3 | 6.59 | 748.52 | 4932.75 | 0.062051 | 93.7171 | C
UFSB-71700918 | CURVA HORIZONTAL 100 X 50 MM PARA ELETROCALHA METÁLICA, COM ÂNGULO 90° (REF.: MOPA OU SIMILAR) - FORNECIMENTO E INSTALAÇÃO | Composições | Serviço | un | 51.5 | 95.48 | 4917.22 | 0.061856 | 93.7789 | C
98575 | TRATAMENTO DE JUNTA DE DILATAÇÃO, COM TARUGO DE POLIETILENO E SELANTE PU, INCLUSO PREENCHIMENTO COM ESPUMA EXPANSIVA PU. AF_09/2023 | SINAPI | Serviço | M | 66.3 | 73.43 | 4868.41 | 0.061242 | 93.8402 | C
UFSB-27021013 | QUADRO DE DISTRIBUICAO COM BARRAMENTO TRIFASICO, DE SOBREPOR, EM CHAPA DE ACO GALVANIZADO, PARA 28 DISJUNTORES DIN, 100A | Composições | Serviço | UN | 8 | 602.54 | 4820.32 | 0.060637 | 93.9008 | C
98554 | IMPERMEABILIZAÇÃO DE SUPERFÍCIE COM MEMBRANA À BASE DE RESINA ACRÍLICA, 3 DEMÃOS. AF_09/2023 | SINAPI | Serviço | M2 | 99.17 | 48.08 | 4768.09 | 0.05998 | 93.9608 | C
94275 | ASSENTAMENTO DE GUIA (MEIO-FIO) EM TRECHO RETO, CONFECCIONADA EM CONCRETO PRÉ-FABRICADO, DIMENSÕES 100X15X13X20 CM (COMPRIMENTO X BASE INFERIOR X BASE SUPERIOR X ALTURA). AF_01/2024 | SINAPI | Serviço | M | 129.4 | 36.79 | 4760.63 | 0.059886 | 94.0207 | C
91884 | LUVA PARA ELETRODUTO, PVC, ROSCÁVEL, DN 25 MM (3/4"), PARA CIRCUITOS TERMINAIS, INSTALADA EM PAREDE - FORNECIMENTO E INSTALAÇÃO. AF_03/2023 | SINAPI | Serviço | UN | 383 | 12.28 | 4703.24 | 0.059164 | 94.0798 | C
97086 | FABRICAÇÃO, MONTAGEM E DESMONTAGEM DE FORMA PARA RADIER, PISO DE CONCRETO OU LAJE SOBRE SOLO, EM MADEIRA SERRADA, 4 UTILIZAÇÕES. AF_09/2021 | SINAPI | Serviço | M2 | 32.83 | 142.22 | 4669.08 | 0.058734 | 94.1386 | C
UFSB-69748819 | QUADRO DE DISTRIBUICAO COM BARRAMENTO TRIFASICO, DE SOBREPOR, EM CHAPA DE ACO GALVANIZADO, PARA 42 DISJUNTORES DIN, 100A | Composições | Serviço | UN | 4 | 1166.22 | 4664.88 | 0.058681 | 94.1972 | C
98689 | SOLEIRA EM GRANITO, LARGURA 15 CM, ESPESSURA 2,0 CM. AF_09/2020 | SINAPI | Serviço | M | 49.37 | 93.98 | 4639.79 | 0.058366 | 94.2556 | C
UFSB-31419976 | PATCH CORD (CABO DE REDE), CATEGORIA 6 (CAT 6) UTP, 4 PARES, EXTENSAO DE 2,50 M. | Composições | Serviço | UN | 136 | 33.79 | 4595.44 | 0.057808 | 94.3134 | C
96370 | PAREDE COM SISTEMA EM CHAPAS DE GESSO PARA DRYWALL, USO INTERNO, COM UMA FACE SIMPLES E ESTRUTURA METÁLICA COM GUIAS SIMPLES, SEM VÃOS. AF_07/2023_PS | SINAPI | Serviço | M2 | 68.69 | 66.54 | 4570.63 | 0.057496 | 94.3709 | C
91914 | CURVA 90 GRAUS PARA ELETRODUTO, PVC, ROSCÁVEL, DN 25 MM (3/4"), PARA CIRCUITOS TERMINAIS, INSTALADA EM PAREDE - FORNECIMENTO E INSTALAÇÃO. AF_03/2023 | SINAPI | Serviço | UN | 231 | 19.25 | 4446.75 | 0.055938 | 94.4269 | C
96543 | ARMAÇÃO DE BLOCO UTILIZANDO AÇO CA-60 DE 5 MM - MONTAGEM. AF_01/2024 | SINAPI | Serviço | KG | 202.8 | 21.9 | 4441.32 | 0.055869 | 94.4827 | C
UFSB-13473464 | EXECUÇÃO DE CENTRAL DE FÔRMAS, PRODUÇÃO DE ARGAMASSA OU CONCRETO EM CANTEIRO DE OBRA, NÃO INCLUSO MOBILIÁRIO E EQUIPAMENTOS. | Composições | Serviço | M2 | 10.35 | 422.67 | 4374.63 | 0.05503 | 94.5378 | C
94210 | TELHAMENTO COM TELHA ONDULADA DE FIBROCIMENTO E = 6 MM, COM RECOBRIMENTO LATERAL DE 1 1/4 DE ONDA PARA TELHADO COM INCLINAÇÃO MÁXIMA DE 10°, COM ATÉ 2 ÁGUAS, INCLUSO IÇAMENTO. AF_07/2019 | SINAPI | Serviço | M2 | 82.57 | 52.86 | 4364.65 | 0.054905 | 94.5927 | C
86932 | VASO SANITÁRIO SIFONADO COM CAIXA ACOPLADA LOUÇA BRANCA - PADRÃO MÉDIO, INCLUSO ENGATE FLEXÍVEL EM METAL CROMADO, 1/2 X 40CM - FORNECIMENTO E INSTALAÇÃO. AF_01/2020 | SINAPI | Serviço | UN | 8 | 540.38 | 4323.04 | 0.054381 | 94.647 | C
4507958 | Cordoalha engraxada CP 190 RB D = 12,7 mm - fornecimento e instalação | SICRO | Serviço | kg | 287.64 | 15.02 | 4320.35 | 0.054347 | 94.7014 | C
92512 | MONTAGEM E DESMONTAGEM DE FÔRMA DE LAJE MACIÇA, PÉ-DIREITO DUPLO, EM CHAPA DE MADEIRA COMPENSADA RESINADA, 4 UTILIZAÇÕES. AF_09/2020 | SINAPI | Serviço | M2 | 50.64 | 84.27 | 4267.43 | 0.053682 | 94.7551 | C
100867 | BARRA DE APOIO RETA, EM ACO INOX POLIDO, COMPRIMENTO 70 CM, FIXADA NA PAREDE - FORNECIMENTO E INSTALAÇÃO. AF_01/2020 | SINAPI | Serviço | UN | 13 | 326.54 | 4245.02 | 0.0534 | 94.8085 | C
97627 | DEMOLIÇÃO DE PILARES E VIGAS EM CONCRETO ARMADO, DE FORMA MECANIZADA COM MARTELETE, SEM REAPROVEITAMENTO. AF_09/2023 | SINAPI | Serviço | M3 | 16.49 | 253.65 | 4182.69 | 0.052616 | 94.8611 | C
97625 | DEMOLIÇÃO DE ALVENARIA PARA QUALQUER TIPO DE BLOCO, DE FORMA MECANIZADA, SEM REAPROVEITAMENTO. AF_09/2023 | SINAPI | Serviço | M3 | 64.84 | 64.07 | 4154.3 | 0.052259 | 94.9133 | C
87261 | REVESTIMENTO CERÂMICO PARA PISO COM PLACAS TIPO PORCELANATO DE DIMENSÕES 60X60 CM APLICADA EM AMBIENTES DE ÁREA MENOR QUE 5 M². AF_02/2023_PE | SINAPI | Serviço | M2 | 23.78 | 172.53 | 4102.76 | 0.05161 | 94.965 | C
99248 | BASE PARA POÇO DE VISITA CIRCULAR PARA DRENAGEM, EM ALVENARIA COM TIJOLOS CERÂMICOS MACIÇOS, DIÂMETRO INTERNO = 1,50 M, PROFUNDIDADE = 1,40 M, EXCLUINDO TAMPÃO. AF_12/2020_PA | SINAPI | Serviço | UN | 1 | 4102.02 | 4102.02 | 0.051601 | 95.0166 | C
JCA-19707240 | GRELHA DE INSUFLAMENTO, EM ALUMÍNIO, 325X125 mm (LxH) - REF. TROX AT-AG/325x125 | Composições | Serviço | UN | 16 | 255.56 | 4088.96 | 0.051437 | 95.068 | C
105023 | VERGA MOLDADA IN LOCO EM CONCRETO, ESPESSURA DE *15* CM. AF_03/2024 (PORTAS) | SINAPI | Serviço | M | 58 | 69.25 | 4016.5 | 0.050525 | 95.1185 | C
101162 | ALVENARIA DE VEDAÇÃO COM ELEMENTO VAZADO DE CERÂMICA (COBOGÓ) DE 7X20X20CM E ARGAMASSA DE ASSENTAMENTO COM PREPARO EM BETONEIRA. AF_05/2020 | SINAPI | Serviço | M2 | 24.03 | 166.89 | 4010.37 | 0.050448 | 95.169 | C
UFSB-44305022 | PATCH CORD (CABO DE REDE), CATEGORIA 6 (CAT 6) UTP, 4 PARES, EXTENSAO DE 1,50 M. | Composições | Serviço | UN | 159 | 25.04 | 3981.36 | 0.050083 | 95.219 | C
UFSB-41987906 | CABO FOTOVOLTAICO 6 MM² INSTALADO EM ELETRODUTO - FORNECIMENTO E INSTALAÇÃO. AF_12/2021 | Composições | Serviço | M | 330 | 12.06 | 3979.8 | 0.050064 | 95.2691 | C
JCA-94298651 | SERVIÇOS DE INSTALAÇÃO DE GRUPO GERADOR DIESEL, COM CARENAGEM, POTENCIA STANDART ATÉ 300 KVA | Composições | Serviço | UN | 1 | 3868.65 | 3868.65 | 0.048665 | 95.3178 | C
104396 | CONDULETE DE PVC, TIPO E, PARA ELETRODUTO DE PVC SOLDÁVEL DN 25 MM (3/4''), APARENTE - FORNECIMENTO E INSTALAÇÃO. AF_10/2022 | SINAPI | Serviço | UN | 175 | 21.78 | 3811.5 | 0.047946 | 95.3657 | C
UFSB-42190952 | CERTIFICAÇÃO DE REDE CABEAMENTO ESTRUTURADO | Composições | Serviço | UN | 159 | 23.94 | 3806.46 | 0.047883 | 95.4136 | C
UFSB-20934652 | CHAVE SECCIONADORA TRIPOLAR ABERTURA COM CARGA - IN=400A CLASSE DE ISOLAÇÃO 15KV - FORNECIMENTO E INSTALAÇÃO | Composições | Serviço | un | 1 | 3787.91 | 3787.91 | 0.04765 | 95.4613 | C
4507802 | Ancoragem passiva com 7 cordoalhas aderentes D = 15,2 mm - fornecimento e instalação | SICRO | Serviço | un | 32 | 114.15 | 3652.8 | 0.04595 | 95.5072 | C
89449 | TUBO, PVC, SOLDÁVEL, DE 50MM, INSTALADO EM PRUMADA DE ÁGUA - FORNECIMENTO E INSTALAÇÃO. AF_06/2022 | SINAPI | Serviço | M | 240.04 | 15.16 | 3639.01 | 0.045777 | 95.553 | C
104316 | TUBO, PVC, SOLDÁVEL, DE 32MM, INSTALADO EM DRENO DE AR CONDICIONADO - FORNECIMENTO E INSTALAÇÃO. AF_08/2022 | SINAPI | Serviço | M | 158.06 | 22.75 | 3595.87 | 0.045234 | 95.5982 | C
91601 | ARMAÇÃO DO SISTEMA DE PAREDES DE CONCRETO, EXECUTADA COMO REFORÇO, VERGALHÃO DE 6,3 MM DE DIÂMETRO. AF_06/2019 | SINAPI | Serviço | KG | 268.62 | 13.27 | 3564.59 | 0.04484 | 95.6431 | C
89712 | TUBO PVC, SERIE NORMAL, ESGOTO PREDIAL, DN 50 MM, FORNECIDO E INSTALADO EM RAMAL DE DESCARGA OU RAMAL DE ESGOTO SANITÁRIO. AF_08/2022 | SINAPI | Serviço | M | 135.14 | 26.23 | 3544.72 | 0.044591 | 95.6876 | C
UFSB-10662782 | TOMADA DUPLA, DE SOBREPOR, TIPO RJ-45, CATEGORIA 6, INSTALADA EM CONDULETE A 0,30m DO PISO. | Composições | Serviço | UN | 26 | 136 | 3536 | 0.044481 | 95.7321 | C
UFSB-45586283 | TOMADA MÉDIA DE SOBREPOR (1 MÓDULO), TIPO 2P+T, 10A/250V, INCLUINDO SUPORTE E PLACA, INSTALADA EM CONDULETE DE ALUMÍNIO. | Composições | Serviço | UN | 46 | 76.8 | 3532.8 | 0.044441 | 95.7766 | C
00037527 | MANGUEIRA DE INCENDIO, TIPO 2, DE 1 1/2", COMPRIMENTO = 15 M, TECIDO EM FIO DE POLIESTER E TUBO INTERNO EM BORRACHA SINTETICA, COM UNIOES ENGATE RAPIDO | SINAPI | Material | UN | 6 | 588.37 | 3530.22 | 0.044408 | 95.821 | C
103689 | FORNECIMENTO E INSTALAÇÃO DE PLACA DE OBRA COM CHAPA GALVANIZADA E ESTRUTURA DE MADEIRA. AF_03/2022_PS | SINAPI | Serviço | M2 | 8 | 441.12 | 3528.96 | 0.044392 | 95.8654 | C
S12740 | Fornecimento e assentamento de barra chata de alumínio de 7/8" x 1/8" | ORSE | Serviço | m | 224.2 | 15.71 | 3522.18 | 0.044307 | 95.9097 | C
101916 | HIDRANTE SUBTERRÂNEO PREDIAL (COM CURVA LONGA E CAIXA), DN 75 MM - FORNECIMENTO E INSTALAÇÃO. AF_10/2020 | SINAPI | Serviço | UN | 1 | 3409.07 | 3409.07 | 0.042884 | 95.9526 | C
97890 | CAIXA ENTERRADA ELÉTRICA RETANGULAR, EM ALVENARIA COM TIJOLOS CERÂMICOS MACIÇOS, FUNDO COM BRITA, DIMENSÕES INTERNAS: 1X1X0,6 M. AF_12/2020 | SINAPI | Serviço | UN | 4 | 850.9 | 3403.6 | 0.042815 | 95.9954 | C
100982 | CARGA, MANOBRA E DESCARGA DE ENTULHO EM CAMINHÃO BASCULANTE 10 M³ - CARGA COM ESCAVADEIRA HIDRÁULICA (CAÇAMBA DE 0,80 M³ / 111 HP) E DESCARGA LIVRE (UNIDADE: M3). AF_07/2020 | SINAPI | Serviço | M3 | 367.37 | 9.19 | 3376.13 | 0.04247 | 96.0378 | C
S11773 | Eletroduto em ferro galvanizado pesado sem costura 1" x 3m | ORSE | Serviço | un | 23 | 145.89 | 3355.47 | 0.04221 | 96.0801 | C
89714 | TUBO PVC, SERIE NORMAL, ESGOTO PREDIAL, DN 100 MM, FORNECIDO E INSTALADO EM RAMAL DE DESCARGA OU RAMAL DE ESGOTO SANITÁRIO. AF_08/2022 | SINAPI | Serviço | M | 91.64 | 36.54 | 3348.53 | 0.042123 | 96.1222 | C
JCA-36013403 | BOMBA CENTRÍFUGA MULTESTÁGIO DE PRESSURIZAÇÃO DO SISTEMA DE HIDRANTES - VAZÃO 1,5M3/H - PRESSÃO 60MCA - POTÊNCIA 3/4CV - FORNECIMENTO E INSTALAÇÃO. | Composições | Serviço | UN | 1 | 3257.49 | 3257.49 | 0.040977 | 96.1632 | C
101909 | EXTINTOR DE INCÊNDIO PORTÁTIL COM CARGA DE PQS DE 6 KG, CLASSE BC - FORNECIMENTO E INSTALAÇÃO. AF_10/2020_PE | SINAPI | Serviço | UN | 12 | 266.44 | 3197.28 | 0.04022 | 96.2034 | C
95472 | VASO SANITARIO SIFONADO CONVENCIONAL PARA PCD SEM FURO FRONTAL COM LOUÇA BRANCA SEM ASSENTO, INCLUSO CONJUNTO DE LIGAÇÃO PARA BACIA SANITÁRIA AJUSTÁVEL - FORNECIMENTO E INSTALAÇÃO. AF_01/2020 | SINAPI | Serviço | UN | 4 | 796.34 | 3185.36 | 0.04007 | 96.2434 | C
95601 | ARRASAMENTO MECANICO DE ESTACA DE CONCRETO ARMADO, DIAMETROS DE ATÉ 40 CM. AF_05/2021 | SINAPI | Serviço | UN | 142 | 22.06 | 3132.52 | 0.039405 | 96.2828 | C
00041205 | POSTE DE CONCRETO ARMADO DE SECAO DUPLO T, EXTENSAO DE 11,00 M, RESISTENCIA DE 1000 DAN, TIPO B-1,5 | SINAPI | Material | UN | 1 | 3121.48 | 3121.48 | 0.039266 | 96.3221 | C
97650 | REMOÇÃO DE TRAMA DE MADEIRA PARA COBERTURA, DE FORMA MANUAL, SEM REAPROVEITAMENTO. AF_09/2023 | SINAPI | Serviço | M2 | 358.75 | 8.54 | 3063.73 | 0.03854 | 96.3607 | C
UFSB-60262662 | QUADRO DE DISTRIBUIÇÃO DE SOBREPOR, EM CHAPA DE AÇO, 600X600X250 MM, COM BARRAMENTO, PADRÃO DIN E DISJUNTOR COM CAIXA MOLDADA, EXCLUSIVE DISJUNTORES | Composições | Serviço | UN | 3 | 1018.44 | 3055.32 | 0.038434 | 96.3991 | C
100858 | MICTÓRIO SIFONADO LOUÇA BRANCA - PADRÃO MÉDIO - FORNECIMENTO E INSTALAÇÃO. AF_01/2020 | SINAPI | Serviço | UN | 4 | 746.77 | 2987.08 | 0.037576 | 96.4367 | C
101907 | EXTINTOR DE INCÊNDIO PORTÁTIL COM CARGA DE CO2 DE 6 KG, CLASSE BC - FORNECIMENTO E INSTALAÇÃO. AF_10/2020_PE | SINAPI | Serviço | UN | 4 | 746.44 | 2985.76 | 0.037559 | 96.4742 | C
UFSB-13645393 | PA3 - PORTA EM ALUMÍNIO DE ABRIR TIPO VENEZIANA COM GUARNIÇÃO COR BRONZE - 160X210 - FORNECIMENTO E INSTALAÇÃO. | Composições | Serviço | UN | 2 | 1450.38 | 2900.76 | 0.03649 | 96.5107 | C
S09973 | Eletroduto em ferro galvanizado pesado sem costura 3/4" x 3m | ORSE | Serviço | un | 23 | 125.84 | 2894.32 | 0.036409 | 96.5471 | C
JCA-80883333 | PLACA DESLIZANTE EM PVC 2 mm COM ADESIVO IMPRESSO E LAMINADO + BASE EM ALUMINIO VIRADO 30 X 15 cm | Composições | Serviço | UN | 30 | 96.05 | 2881.5 | 0.036248 | 96.5834 | C
97629 | DEMOLIÇÃO DE LAJES, EM CONCRETO ARMADO, DE FORMA MECANIZADA COM MARTELETE, SEM REAPROVEITAMENTO. AF_09/2023 | SINAPI | Serviço | M3 | 24.06 | 118.13 | 2842.21 | 0.035753 | 96.6191 | C
95253 | VÁLVULA DE ESFERA BRUTA, BRONZE, ROSCÁVEL, 2'' - FORNECIMENTO E INSTALAÇÃO. AF_08/2021 | SINAPI | Serviço | UN | 12 | 234.11 | 2809.32 | 0.03534 | 96.6545 | C
JCA.EL-002/PRÓPRIA | ELETRODUTO EM ACO GALVANIZADO ELETROLÍTICO, LEVE, DIÂMETRO Ø1", INSTALAÇÃO APARENTE | Composições | Serviço | M | 62.6 | 44.09 | 2760.03 | 0.03472 | 96.6892 | C
JCA-77340311 | EXTINTOR DE PÓ QUIMICO (BICABORNATO DE SÓDIO) SOBRE RODAS, CAPACIDADE 50Kg, FABRICADO EM CHAPA DE AÇO CARBONO DE ALTA RESISTÊNCIA, DECAPADAS E FOSFATIZADAS, MONTADOS EM TAMPA DE ALUMÍNIO E VÁLVULA DE LATÃO FORJADO E MANGOTE PINTADOS COM FUNDO PRIMER ESMALTE SINTÉTICO VERMELHO. CAPACIDADE EXTINTORA: 80 B:C - FORNECIMENTO E INSTALAÇÃO. | Composições | Serviço | UN | 1 | 2726.45 | 2726.45 | 0.034297 | 96.7235 | C
89450 | TUBO, PVC, SOLDÁVEL, DE 60MM, INSTALADO EM PRUMADA DE ÁGUA - FORNECIMENTO E INSTALAÇÃO. AF_06/2022 | SINAPI | Serviço | M | 113.17 | 24.08 | 2725.13 | 0.034281 | 96.7578 | C
92768 | ARMAÇÃO DE LAJE DE ESTRUTURA CONVENCIONAL DE CONCRETO ARMADO UTILIZANDO AÇO CA-60 DE 5,0 MM - MONTAGEM. AF_06/2022 | SINAPI | Serviço | KG | 181.18 | 14.71 | 2665.16 | 0.033526 | 96.7913 | C
UFSB-95879454 | INTERRUPTOR SIMPLES (1 MÓDULO), 10A/250V, INCLUINDO SUPORTE E PLACA, INSTALADO EM CONDULETE | Composições | Serviço | UN | 27 | 98.22 | 2651.94 | 0.03336 | 96.8246 | C
99839 | GUARDA-CORPO DE AÇO GALVANIZADO DE 1,10M DE ALTURA, MONTANTES TUBULARES DE 1.1/2 ESPAÇADOS DE 1,20M, TRAVESSA SUPERIOR DE 2 , GRADIL FORMADO POR BARRAS CHATAS EM FERRO DE 32X4,8MM, FIXADO COM CHUMBADOR MECÂNICO. AF_04/2019_PS | SINAPI | Serviço | M | 4.96 | 528.47 | 2621.21 | 0.032973 | 96.8576 | C
101905 | EXTINTOR DE INCÊNDIO PORTÁTIL COM CARGA DE ÁGUA PRESSURIZADA DE 10 L, CLASSE A - FORNECIMENTO E INSTALAÇÃO. AF_10/2020_PE | SINAPI | Serviço | UN | 11 | 236.44 | 2600.84 | 0.032717 | 96.8903 | C
JCA-03569057 | AR-AG-225x125/0/0/FAN0M0 - GRELHA DE ALETAS FIXAS, COM REGISTRO AG, COM FUROS NAS ABAS, ANODIZADO, REGISTRO EM ACO , NCM: 76169900 | Composições | Serviço | UN | 16 | 159.86 | 2557.76 | 0.032175 | 96.9225 | C
UFSB-14784560 | PROJETOR DE LED FLUXO LUMINOSO 7430Im, DE SOBREPOR, IP 65, POTÊNCIA DE 100w | Composições | Serviço | UN | 25 | 99.48 | 2487 | 0.031285 | 96.9538 | C
95252 | VÁLVULA DE ESFERA BRUTA, BRONZE, ROSCÁVEL, 1 1/2'' - FORNECIMENTO E INSTALAÇÃO. AF_08/2021 | SINAPI | Serviço | UN | 16 | 154.21 | 2467.36 | 0.031038 | 96.9848 | C
100866 | BARRA DE APOIO RETA, EM ACO INOX POLIDO, COMPRIMENTO 60CM, FIXADA NA PAREDE - FORNECIMENTO E INSTALAÇÃO. AF_01/2020 | SINAPI | Serviço | UN | 8 | 308.27 | 2466.16 | 0.031023 | 97.0159 | C
UFSB-27012580 | PA2 - PORTA EM ALUMÍNIO DE ABRIR TIPO VENEZIANA COM GUARNIÇÃO COR BRONZE - 90X210 - FORNECIMENTO E INSTALAÇÃO. | Composições | Serviço | UN | 3 | 815.84 | 2447.52 | 0.030788 | 97.0466 | C
92760 | ARMAÇÃO DE PILAR OU VIGA DE ESTRUTURA CONVENCIONAL DE CONCRETO ARMADO UTILIZANDO AÇO CA-50 DE 6,3 MM - MONTAGEM. AF_06/2022 | SINAPI | Serviço | KG | 170.82 | 14.31 | 2444.43 | 0.030749 | 97.0774 | C
95791 | CONDULETE DE ALUMÍNIO, TIPO LR, PARA ELETRODUTO DE AÇO GALVANIZADO DN 32 MM (1 1/4''), APARENTE - FORNECIMENTO E INSTALAÇÃO. AF_10/2022 | SINAPI | Serviço | UN | 40 | 59.88 | 2395.2 | 0.03013 | 97.1075 | C
UFSB-75919995 | CONDUTOR DE 2x0,75mm² COM FIO DE COBRE ELETROLÍTICO, CLASSE 2, ISOLAÇÃO DAS VIAS EM PVC 105°C ANTICHAMA, BLINDAGEM EM FITA ALUMíNIO + FIO DRENO. | Composições | Serviço | M | 206 | 11.31 | 2329.86 | 0.029308 | 97.1368 | C
104400 | CONDULETE DE PVC, TIPO LR, PARA ELETRODUTO DE PVC SOLDÁVEL DN 32 MM (1''), APARENTE - FORNECIMENTO E INSTALAÇÃO. AF_10/2022 | SINAPI | Serviço | UN | 63 | 36.82 | 2319.66 | 0.02918 | 97.166 | C
105004 | RAMPA DE ACESSIBILIDADE EM CONCRETO MOLDADO IN LOCO, EM CALÇADA NOVA COM LARGURA MENOR À 3,00 M, FCK 25MPA, COM PISO PODOTÁTIL. AF_03/2024 | SINAPI | Serviço | M2 | 17.7 | 130.65 | 2312.51 | 0.02909 | 97.1951 | C
UFSB-60772918 | TOMADA MÉDIA DE SOBREPOR (2 MÓDULO), TIPO 2P+T, 10A/250V, INCLUINDO SUPORTE E PLACA, INSTALADA EM CONDULETE DE ALUMÍNIO. | Composições | Serviço | UN | 23 | 100.38 | 2308.74 | 0.029043 | 97.2241 | C
87262 | REVESTIMENTO CERÂMICO PARA PISO COM PLACAS TIPO PORCELANATO DE DIMENSÕES 60X60 CM APLICADA EM AMBIENTES DE ÁREA ENTRE 5 M² E 10 M². AF_02/2023_PE | SINAPI | Serviço | M2 | 14.63 | 157.25 | 2300.57 | 0.02894 | 97.2531 | C
JCA-93359535 | SINALIZADOR AUDIOVISUAL ENDEREÇÁVEL, REF.: SAV 521E. FAB.: INTELBRAS OU EQUIVALENTE TÉCNICO - FORNECIMENTO E INSTALAÇÃO | Composições | Serviço | UN | 4 | 574.38 | 2297.52 | 0.028901 | 97.282 | C
89567 | JUNÇÃO SIMPLES, PVC, SERIE R, ÁGUA PLUVIAL, DN 100 X 100 MM, JUNTA ELÁSTICA, FORNECIDO E INSTALADO EM RAMAL DE ENCAMINHAMENTO. AF_06/2022 | SINAPI | Serviço | UN | 34 | 67.51 | 2295.34 | 0.028874 | 97.3109 | C
JCA-89075846 | SERVIÇOS DE INSTALAÇÃO DE CONJUNTO DE PAINEIS BLINDADOS DE MÉDIA TENSÃO 13,8 KV CONTENDO 1 MÓDULO DE MEDIÇÃO; 1 MÓDULO DE PROTEÇÃO INCLUINDO RELÉ E DISJUNTOR DE MÉDIA TENSÃO; 1 MÓDULO DE TRANSPOSIÇÃO DE CABOS E 3 MÓDULOS DE SECCIONAMENTO | Composições | Serviço | CJ | 1 | 2283.2 | 2283.2 | 0.028721 | 97.3396 | C
S07904 | Clips 3/8" para haste de aterramento galvanizada ref:TEL-5238 - Rev - 02 | ORSE | Serviço | un | 147 | 15.5 | 2278.5 | 0.028662 | 97.3682 | C
104658 | PISO PODOTÁTIL DE ALERTA OU DIRECIONAL, DE CONCRETO, ASSENTADO SOBRE ARGAMASSA. AF_03/2024 | SINAPI | Serviço | M2 | 14.9 | 150.1 | 2236.49 | 0.028134 | 97.3964 | C
98577 | TRATAMENTO DE JUNTA SERRADA, COM TARUGO DE POLIETILENO E SELANTE À BASE DE SILICONE. AF_09/2023 | SINAPI | Serviço | M | 41.53 | 51.58 | 2142.12 | 0.026947 | 97.4233 | C
95817 | CONDULETE DE PVC, TIPO X, PARA ELETRODUTO DE PVC SOLDÁVEL DN 25 MM (3/4"), APARENTE - FORNECIMENTO E INSTALAÇÃO. AF_10/2022 | SINAPI | Serviço | UN | 57 | 37.51 | 2138.07 | 0.026896 | 97.4502 | C
97607 | LUMINÁRIA ARANDELA TIPO TARTARUGA, DE SOBREPOR, COM 1 LÂMPADA LED DE 6 W, SEM REATOR - FORNECIMENTO E INSTALAÇÃO. AF_09/2024 | SINAPI | Serviço | UN | 18 | 116.6 | 2098.8 | 0.026402 | 97.4766 | C
JCA-47616389 | PLACA EM AÇO INOX COM IMPRESSÃO UV PARA BRAILLE 15 x 6 cm | Composições | Serviço | UN | 22 | 94.65 | 2082.3 | 0.026194 | 97.5028 | C
101563 | CABO DE COBRE FLEXÍVEL ISOLADO, 35 MM², 0,6/1,0 KV, PARA REDE AÉREA DE DISTRIBUIÇÃO DE ENERGIA ELÉTRICA DE BAIXA TENSÃO - FORNECIMENTO E INSTALAÇÃO. AF_07/2020 | SINAPI | Serviço | M | 59 | 35.26 | 2080.34 | 0.026169 | 97.529 | C
104921 | ARMAÇÃO DE BLOCO, SAPATA ISOLADA, VIGA BALDRAME E SAPATA CORRIDA UTILIZANDO AÇO CA-50 DE 16 MM - MONTAGEM. AF_01/2024 | SINAPI | Serviço | KG | 185 | 10.9 | 2016.5 | 0.025366 | 97.5544 | C
104404 | CONDULETE DE PVC, TIPO T, PARA ELETRODUTO DE PVC SOLDÁVEL DN 25 MM (3/4''), APARENTE - FORNECIMENTO E INSTALAÇÃO. AF_10/2022 | SINAPI | Serviço | UN | 59 | 33.36 | 1968.24 | 0.024759 | 97.5791 | C
86915 | TORNEIRA CROMADA DE MESA, 1/2" OU 3/4", PARA LAVATÓRIO, PADRÃO MÉDIO - FORNECIMENTO E INSTALAÇÃO. AF_01/2020 | SINAPI | Serviço | UN | 13 | 150.13 | 1951.69 | 0.024551 | 97.6037 | C
91879 | LUVA PARA ELETRODUTO, PVC, ROSCÁVEL, DN 25 MM (3/4"), PARA CIRCUITOS TERMINAIS, INSTALADA EM LAJE - FORNECIMENTO E INSTALAÇÃO. AF_03/2023 | SINAPI | Serviço | UN | 270 | 7.21 | 1946.7 | 0.024488 | 97.6281 | C
UFSB-20407917 | TOMADA BAIXA DE SOBREPOR (1 MÓDULO), TIPO 2P+T, 10A/250V, INCLUINDO SUPORTE E PLACA, INSTALADA EM CONDULETE DE ALUMÍNIO. | Composições | Serviço | UN | 27 | 71.93 | 1942.11 | 0.024431 | 97.6526 | C
97947 | CAIXA COM GRELHA SIMPLES RETANGULAR, EM ALVENARIA COM TIJOLOS CERÂMICOS MACIÇOS, DIMENSÕES INTERNAS: 0,5X1X1 M. AF_12/2020 | SINAPI | Serviço | UN | 1 | 1933.95 | 1933.95 | 0.024328 | 97.6769 | C
UFSB-48044101 | ALARME BANHEIRO PCD DEFICIENTE FÍSICO CONFORME NBR 9050 COM ACIONADOR, INCLUSO FIXAÇÃO. | Composições | Serviço | UN | 4 | 472.25 | 1889 | 0.023763 | 97.7007 | C
93008 | ELETRODUTO RÍGIDO ROSCÁVEL, PVC, DN 50 MM (1 1/2"), PARA REDE ENTERRADA DE DISTRIBUIÇÃO DE ENERGIA ELÉTRICA - FORNECIMENTO E INSTALAÇÃO. AF_12/2021 | SINAPI | Serviço | M | 105.96 | 17.75 | 1880.79 | 0.023659 | 97.7243 | C
UFSB-40561574 | QUADRO DE DISTRIBUIÇÃO DE ENERGIA EM CHAPA DE AÇO GALVANIZADO, DE SOBREPOR, COM BARRAMENTO TRIFÁSICO, PARA 36 DISJUNTORES DIN 100A - FORNECIMENTO E INSTALAÇÃO. AF_10/2020 | Composições | Serviço | UN | 2 | 922.21 | 1844.42 | 0.023202 | 97.7475 | C
92773 | ARMAÇÃO DE LAJE DE ESTRUTURA CONVENCIONAL DE CONCRETO ARMADO UTILIZANDO AÇO CA-50 DE 16,0 MM - MONTAGEM. AF_06/2022 | SINAPI | Serviço | KG | 195.6 | 9.26 | 1811.26 | 0.022785 | 97.7703 | C
UFSB-32939629 | TRANSPORTE DE TRANSFORMADOR DE DISTRIBUIÇÃO, 300 KVA, TRIFÁSICO, 60 HZ, CLASSE 15 KV, A SECO - PESO ATÉ 1,5T - REF. CAJAMAR-SP / TEIXEIRA DE FREITAS-BA | Composições | Serviço | UN | 1 | 1804.95 | 1804.95 | 0.022705 | 97.793 | C
UFSB-91076503 | ORGANIZADOR DE CABOS PARA RACK | Composições | Serviço | UN | 23 | 78.17 | 1797.91 | 0.022617 | 97.8156 | C
UFSB-81395436 | CABO HDMI - FORNECIMENTO E INSTALAÇÃO. | Composições | Serviço | M | 134.59 | 13.23 | 1780.63 | 0.022399 | 97.838 | C
89713 | TUBO PVC, SERIE NORMAL, ESGOTO PREDIAL, DN 75 MM, FORNECIDO E INSTALADO EM RAMAL DE DESCARGA OU RAMAL DE ESGOTO SANITÁRIO. AF_08/2022 | SINAPI | Serviço | M | 54.81 | 32.43 | 1777.49 | 0.02236 | 97.8604 | C
100613 | ASSENTAMENTO DE POSTE DE CONCRETO COM COMPRIMENTO NOMINAL DE 11 M, CARGA NOMINAL DE 1000 DAN, ENGASTAMENTO BASE CONCRETADA COM 1 M DE CONCRETO E 0,7 M DE SOLO (NÃO INCLUI FORNECIMENTO). AF_11/2019 | SINAPI | Serviço | UN | 1 | 1771.41 | 1771.41 | 0.022283 | 97.8827 | C
97330 | TUBO EM COBRE FLEXÍVEL, DN 5/8", COM ISOLAMENTO, INSTALADO EM RAMAL DE ALIMENTAÇÃO DE AR CONDICIONADO COM CONDENSADORA INDIVIDUAL - FORNECIMENTO E INSTALAÇÃO. AF_12/2015 | SINAPI | Serviço | M | 24.16 | 73.09 | 1765.85 | 0.022213 | 97.9049 | C
98107 | CAIXA DE GORDURA SIMPLES (CAPACIDADE: 36 L), RETANGULAR, EM ALVENARIA COM BLOCOS DE CONCRETO, DIMENSÕES INTERNAS = 0,2X0,4 M, ALTURA INTERNA = 0,8 M. AF_12/2020 | SINAPI | Serviço | UN | 6 | 288.14 | 1728.84 | 0.021748 | 97.9266 | C
UFSB-28016600 | TRANSPORTE DE BRISE DE ALUMÍNIO B30, COM PINTURA ELETROSTÁTICA - PESO ATÉ 1,50T - REF. BRAGANÇA PAULISTA-SP / TEIXEIRA DE FREITAS-BA | Composições | Serviço | UN | 1 | 1717.2 | 1717.2 | 0.021601 | 97.9482 | C
LENG-00000005 | BANCADA DE GRANITO BRANCO FORTALEZA, ACABAMENTO POLIDO COM UMA CUBA INOX (60x140cm) - BAN 09 | Composições | Serviço | UN | 1 | 1693.15 | 1693.15 | 0.021299 | 97.9695 | C
UFSB-20676390 | INSTALAÇÃO DE KIT FOTOVOLTAICO 45,05 KWP INCLUINDO PLACAS, INVERSOR E SISTEMA DE INSTALAÇÃO E FIXAÇÃO - (EXCLUSIVO PARA LABORATÓRIO DE ENGENHARIA EM TEIXEIRA DE FREITAS) | Composições | Serviço | UN | 1 | 1651.55 | 1651.55 | 0.020776 | 97.9903 | C
98525 | LIMPEZA MECANIZADA DE CAMADA VEGETAL, VEGETAÇÃO E PEQUENAS ÁRVORES (DIÂMETRO DE TRONCO MENOR QUE 0,20 M), COM TRATOR DE ESTEIRAS. AF_03/2024 | SINAPI | Serviço | M2 | 2388.8 | 0.69 | 1648.27 | 0.020734 | 98.0111 | C
92642 | TÊ, EM FERRO GALVANIZADO, CONEXÃO ROSQUEADA, DN 65 (2 1/2"), INSTALADO EM REDE DE ALIMENTAÇÃO PARA HIDRANTE - FORNECIMENTO E INSTALAÇÃO. AF_10/2020 | SINAPI | Serviço | UN | 8 | 200 | 1600 | 0.020127 | 98.0312 | C
93671 | DISJUNTOR TRIPOLAR TIPO DIN, CORRENTE NOMINAL DE 32A - FORNECIMENTO E INSTALAÇÃO. AF_10/2020 | SINAPI | Serviço | UN | 20 | 79.17 | 1583.4 | 0.019918 | 98.0511 | C
91603 | ARMAÇÃO DO SISTEMA DE PAREDES DE CONCRETO, EXECUTADA COMO REFORÇO, VERGALHÃO DE 10,0 MM DE DIÂMETRO. AF_06/2019 | SINAPI | Serviço | KG | 132 | 11.42 | 1507.44 | 0.018963 | 98.0701 | C
UFSB-23502935 | DISTRIBUIDOR INTERNO ÓPTICO 12 FIBRAS - D.I.O | Composições | Serviço | UN | 2 | 747.54 | 1495.08 | 0.018807 | 98.0889 | C
97645 | REMOÇÃO DE JANELAS, DE FORMA MANUAL, SEM REAPROVEITAMENTO. AF_09/2023 | SINAPI | Serviço | M2 | 54.3 | 27.48 | 1492.16 | 0.01877 | 98.1076 | C
S11273 | Caixa de equipotencialização em aço 200x200x90mm, para embutir com tampa, com 9 terminais, ref:TEL-901 ou similar (SPDA) | ORSE | Serviço | un | 4 | 369.04 | 1476.16 | 0.018569 | 98.1262 | C
89584 | JOELHO 90 GRAUS, PVC, SERIE R, ÁGUA PLUVIAL, DN 100 MM, JUNTA ELÁSTICA, FORNECIDO E INSTALADO EM CONDUTORES VERTICAIS DE ÁGUAS PLUVIAIS. AF_06/2022 | SINAPI | Serviço | UN | 36 | 40.81 | 1469.16 | 0.018481 | 98.1447 | C
97329 | TUBO EM COBRE FLEXÍVEL, DN 1/2", COM ISOLAMENTO, INSTALADO EM RAMAL DE ALIMENTAÇÃO DE AR CONDICIONADO COM CONDENSADORA INDIVIDUAL - FORNECIMENTO E INSTALAÇÃO. AF_12/2015 | SINAPI | Serviço | M | 24.52 | 59.89 | 1468.5 | 0.018473 | 98.1632 | C
92390 | JOELHO 90 GRAUS, EM FERRO GALVANIZADO, DN 65 (2 1/2"), CONEXÃO ROSQUEADA, INSTALADO EM REDE DE ALIMENTAÇÃO PARA HIDRANTE - FORNECIMENTO E INSTALAÇÃO. AF_10/2020 | SINAPI | Serviço | UN | 10 | 146.51 | 1465.1 | 0.01843 | 98.1816 | C
JCA-83977514 | SERVIÇOS DE INSTALAÇÃO DE EXAUSTOR TIPO CENTRIFUGO INLINE MOD: AXC125B - 220V | Composições | Serviço | UN | 16 | 89.77 | 1436.32 | 0.018068 | 98.1997 | C
S13606 | Perfilado, pré-zincado a fogo, perfurado 38 x 38mm | ORSE | Serviço | m | 36.39 | 39.25 | 1428.31 | 0.017967 | 98.2176 | C
98671 | PISO EM GRANITO APLICADO EM AMBIENTES INTERNOS. AF_09/2020 (INTERIOR ELEVADORES) | SINAPI | Serviço | M2 | 4.05 | 352.39 | 1427.18 | 0.017953 | 98.2356 | C
91869 | ELETRODUTO RÍGIDO ROSCÁVEL, PVC, DN 40 MM (1 1/4"), PARA CIRCUITOS TERMINAIS, INSTALADO EM LAJE - FORNECIMENTO E INSTALAÇÃO. AF_03/2023 | SINAPI | Serviço | M | 82.24 | 17.35 | 1426.86 | 0.017949 | 98.2535 | C
89505 | JOELHO 90 GRAUS, PVC, SOLDÁVEL, DN 60MM, INSTALADO EM PRUMADA DE ÁGUA - FORNECIMENTO E INSTALAÇÃO. AF_06/2022 | SINAPI | Serviço | UN | 40 | 35.54 | 1421.6 | 0.017883 | 98.2714 | C
97647 | REMOÇÃO DE TELHAS DE FIBROCIMENTO METÁLICA E CERÂMICA, DE FORMA MANUAL, SEM REAPROVEITAMENTO. AF_09/2023 | SINAPI | Serviço | M2 | 358.75 | 3.95 | 1417.06 | 0.017826 | 98.2892 | C
104329 | CAIXA SIFONADA, COM GRELHA REDONDA, PVC, DN 150 X 150 X 50 MM, JUNTA SOLDÁVEL, FORNECIDA E INSTALADA EM RAMAL DE DESCARGA OU EM RAMAL DE ESGOTO SANITÁRIO. AF_08/2022 | SINAPI | Serviço | UN | 20 | 70.57 | 1411.4 | 0.017755 | 98.307 | C
JCA-02452001 | MOBILIZAÇÃO OU DESMOBILIZAÇÃO INDIVIDUAL DE PERFURATRIZ PARA ESTACA HÉLICE CONTÍNUA OU BATE-ESTACA POR GRAVIDADE | Composições | Serviço | UN | 2 | 694.66 | 1389.32 | 0.017477 | 98.3245 | C
91928 | CABO DE COBRE FLEXÍVEL ISOLADO, 4 MM², ANTI-CHAMA 450/750 V, PARA CIRCUITOS TERMINAIS - FORNECIMENTO E INSTALAÇÃO. AF_03/2023 | SINAPI | Serviço | M | 199.29 | 6.85 | 1365.14 | 0.017173 | 98.3416 | C
S11730 | Fornecimento de cartucho para solda exotérmica para cabo 70 mm² | ORSE | Serviço | un | 51 | 26.5 | 1351.5 | 0.017001 | 98.3586 | C
S08686 | Tê horizontal 50 x 50 mm para eletrocalha metálica (ref. Mopa ou similar) | ORSE | Serviço | un | 48 | 28.09 | 1348.32 | 0.016961 | 98.3756 | C
89669 | LUVA SIMPLES, PVC, SERIE R, ÁGUA PLUVIAL, DN 100 MM, JUNTA ELÁSTICA, FORNECIDO E INSTALADO EM CONDUTORES VERTICAIS DE ÁGUAS PLUVIAIS. AF_06/2022 | SINAPI | Serviço | UN | 44 | 30.38 | 1336.72 | 0.016815 | 98.3924 | C
100734 | PINTURA COM TINTA ACRÍLICA DE FUNDO APLICADA A ROLO OU PINCEL SOBRE SUPERFÍCIES METÁLICAS (EXCETO PERFIL) EXECUTADO EM OBRA (POR DEMÃO). AF_01/2020 | SINAPI | Serviço | M2 | 74.06 | 17.8 | 1318.27 | 0.016583 | 98.409 | C
92368 | TUBO DE AÇO GALVANIZADO COM COSTURA, CLASSE MÉDIA, DN 80 (3"), CONEXÃO ROSQUEADA, INSTALADO EM REDE DE ALIMENTAÇÃO PARA HIDRANTE - FORNECIMENTO E INSTALAÇÃO. AF_10/2020 | SINAPI | Serviço | M | 8.21 | 157.98 | 1297.02 | 0.016316 | 98.4253 | C
93654 | DISJUNTOR MONOPOLAR TIPO DIN, CORRENTE NOMINAL DE 16A - FORNECIMENTO E INSTALAÇÃO. AF_10/2020 | SINAPI | Serviço | UN | 107 | 12.07 | 1291.49 | 0.016246 | 98.4416 | C
89353 | REGISTRO DE GAVETA BRUTO, LATÃO, ROSCÁVEL, 3/4" - FORNECIMENTO E INSTALAÇÃO. AF_08/2021 | SINAPI | Serviço | UN | 31 | 41.24 | 1278.44 | 0.016082 | 98.4576 | C
UFSB-86975071 | MEDIDOR DE ÁGUA WI-FI SM-WA - FORNECIMENTO E INSTALAÇÃO | Composições | Serviço | UN | 4 | 318.61 | 1274.44 | 0.016032 | 98.4737 | C
101889 | CABO DE COBRE ISOLADO, 25 MM², ANTI-CHAMA 0,6/1 KV, INSTALADO EM ELETROCALHA OU PERFILADO - FORNECIMENTO E INSTALAÇÃO. AF_10/2020 | SINAPI | Serviço | M | 50.2 | 25.28 | 1269.06 | 0.015964 | 98.4896 | C
UFSB-28969522 | ESPELHO CRISTAL, ESPESSURA 4 MM, SEM MOLDURA, 60x80cm, FORNECIMENTO E INSTALAÇÃO | Composições | Serviço | UN | 4 | 316.32 | 1265.28 | 0.015916 | 98.5056 | C
100736 | PINTURA COM TINTA ACRÍLICA DE ACABAMENTO APLICADA A ROLO OU PINCEL SOBRE SUPERFÍCIES METÁLICAS (EXCETO PERFIL) EXECUTADO EM OBRA (POR DEMÃO). AF_01/2020 | SINAPI | Serviço | M2 | 74.06 | 17.04 | 1261.98 | 0.015875 | 98.5214 | C
96985 | HASTE DE ATERRAMENTO, DIÂMETRO 5/8", COM 3 METROS - FORNECIMENTO E INSTALAÇÃO. AF_08/2023 | SINAPI | Serviço | UN | 13 | 95.83 | 1245.79 | 0.015671 | 98.5371 | C
94569 | J01-JANELA DE ALUMÍNIO TIPO MAXIM-AR, COM VIDROS, BATENTE E FERRAGENS. EXCLUSIVE ALIZAR, ACABAMENTO E CONTRAMARCO. FORNECIMENTO E INSTALAÇÃO. AF_12/2019 | SINAPI | Serviço | M2 | 2.7 | 455.19 | 1229.01 | 0.01546 | 98.5526 | C
97595 | SENSOR DE PRESENÇA COM FOTOCÉLULA, FIXAÇÃO EM PAREDE - FORNECIMENTO E INSTALAÇÃO. AF_09/2024 | SINAPI | Serviço | UN | 11 | 111.64 | 1228.04 | 0.015448 | 98.568 | C
96544 | ARMAÇÃO DE BLOCO UTILIZANDO AÇO CA-50 DE 6,3 MM - MONTAGEM. AF_01/2024 | SINAPI | Serviço | KG | 62.5 | 19.52 | 1220 | 0.015347 | 98.5834 | C
93009 | ELETRODUTO RÍGIDO ROSCÁVEL, PVC, DN 60 MM (2"), PARA REDE ENTERRADA DE DISTRIBUIÇÃO DE ENERGIA ELÉTRICA - FORNECIMENTO E INSTALAÇÃO. AF_12/2021 | SINAPI | Serviço | M | 46.28 | 25.92 | 1199.58 | 0.01509 | 98.5984 | C
93013 | LUVA PARA ELETRODUTO, PVC, ROSCÁVEL, DN 50 MM (1 1/2"), PARA REDE ENTERRADA DE DISTRIBUIÇÃO DE ENERGIA ELÉTRICA - FORNECIMENTO E INSTALAÇÃO. AF_12/2021 | SINAPI | Serviço | UN | 72 | 15.93 | 1146.96 | 0.014428 | 98.6129 | C
JCA-79832815 | BARRA REDONDA DE AÇO, Ø8MM (50MM²), RE-BAR - FORNECIMENTO E INSTALAÇÃO | Composições | Serviço | M | 158.67 | 7.19 | 1140.84 | 0.014351 | 98.6272 | C
UFSB-50557005 | DISJUNTOR TRIPOLAR TIPO DIN, CORRENTE NOMINAL DE 150A. | Composições | Serviço | UN | 3 | 375.87 | 1127.61 | 0.014185 | 98.6414 | C
UFSB-48576747 | INTERRUPTOR SIMPLES (2 MÓDULO), 10A/250V, INCLUINDO SUPORTE E PLACA, INSTALADO EM CONDULETE. | Composições | Serviço | UN | 10 | 112.75 | 1127.5 | 0.014183 | 98.6556 | C
96545 | ARMAÇÃO DE BLOCO UTILIZANDO AÇO CA-50 DE 8 MM - MONTAGEM. AF_01/2024 | SINAPI | Serviço | KG | 63.9 | 17.45 | 1115.06 | 0.014027 | 98.6696 | C
97888 | CAIXA ENTERRADA ELÉTRICA RETANGULAR, EM ALVENARIA COM TIJOLOS CERÂMICOS MACIÇOS, FUNDO COM BRITA, DIMENSÕES INTERNAS: 0,6X0,6X0,6 M. AF_12/2020 | SINAPI | Serviço | UN | 2 | 551 | 1102 | 0.013863 | 98.6835 | C
JCA-39305597 | DUTO ALUMINIZADO FLEXIVEL 125mm - FORNECIMENTO E INSTALAÇÃO | Composições | Serviço | M | 33.14 | 33.01 | 1093.95 | 0.013761 | 98.6972 | C
97991 | ACRÉSCIMO PARA POÇO DE VISITA CIRCULAR PARA ESGOTO, EM CONCRETO PRÉ-MOLDADO, DIÂMETRO INTERNO = 1,5 M. AF_12/2020 | SINAPI | Serviço | M | 1.1 | 989.46 | 1088.41 | 0.013692 | 98.7109 | C
UFSB-86368757 | CANALETA DE PISO 0,08x0,30m. | Composições | Serviço | M | 14.03 | 77.54 | 1087.89 | 0.013685 | 98.7246 | C
UFSB-27764239 | TRANSFORMADOR DE CORRENTE 600/5, Y-Y | Composições | Serviço | UN | 3 | 356.02 | 1068.06 | 0.013436 | 98.7381 | C
UFSB-45364526 | QUADRO DE DISTRIBUICAO COM BARRAMENTO TRIFASICO, DE SOBREPOR, EM CHAPA DE ACO GALVANIZADO, PARA 48 DISJUNTORES DIN, 100A | Composições | Serviço | UN | 1 | 1067.53 | 1067.53 | 0.013429 | 98.7515 | C
96619 | LASTRO DE CONCRETO MAGRO, APLICADO EM BLOCOS DE COROAMENTO OU SAPATAS, ESPESSURA DE 5 CM. AF_01/2024 | SINAPI | Serviço | M2 | 23.66 | 44.08 | 1042.93 | 0.013119 | 98.7646 | C
S13364 | Luva de emenda para eletroduto, aço galvanizado, dn 25 mm (1"), aparente, instalada em teto - fornecimento e instalaçâo | ORSE | Serviço | un | 46 | 22.54 | 1036.84 | 0.013043 | 98.7777 | C
UFSB-48508695 | PUNHO DE ACIONAMENTO/ MANIPULADOR DE CHAVE SECCIONADORA - INSTALAR A UMA ALTURA DE 1,20M | Composições | Serviço | UN | 1 | 1025.76 | 1025.76 | 0.012903 | 98.7906 | C
JCA-87097223 | SERVIÇOS DE INSTALAÇÃO DE CAIXA DE FILTRAGEM PARA SISTEMAS DE VENTILAÇÃO Ø125mm | Composições | Serviço | UN | 16 | 63.81 | 1020.96 | 0.012843 | 98.8034 | C
97113 | APLICAÇÃO DE LONA PLÁSTICA PARA EXECUÇÃO DE PAVIMENTOS DE CONCRETO. AF_04/2022 | SINAPI | Serviço | M2 | 366.25 | 2.78 | 1018.18 | 0.012808 | 98.8162 | C
89753 | LUVA SIMPLES, PVC, SERIE NORMAL, ESGOTO PREDIAL, DN 50 MM, JUNTA ELÁSTICA, FORNECIDO E INSTALADO EM RAMAL DE DESCARGA OU RAMAL DE ESGOTO SANITÁRIO. AF_08/2022 | SINAPI | Serviço | UN | 114 | 8.91 | 1015.74 | 0.012777 | 98.829 | C
103077 | EXECUÇÃO DE LAJE SOBRE SOLO, ESPESSURA DE 15 CM, FCK = 30 MPA, COM USO DE FORMAS EM MADEIRA SERRADA. AF_09/2021 (ÁREA DE BETONEIRAS) | SINAPI | Serviço | M2 | 5.12 | 198.13 | 1014.43 | 0.012761 | 98.8417 | C
89731 | JOELHO 90 GRAUS, PVC, SERIE NORMAL, ESGOTO PREDIAL, DN 50 MM, JUNTA ELÁSTICA, FORNECIDO E INSTALADO EM RAMAL DE DESCARGA OU RAMAL DE ESGOTO SANITÁRIO. AF_08/2022 | SINAPI | Serviço | UN | 66 | 15.02 | 991.32 | 0.01247 | 98.8542 | C
JCA-95296519 | RALO FOFO SEMIESFERICO, 100 MM, PARA LAJES/ CALHAS - FORNECIMENTO E INSTALAÇÃO | Composições | Serviço | UN | 27 | 36.7 | 990.9 | 0.012465 | 98.8667 | C
101897 | DISJUNTOR TERMOMAGNÉTICO TRIPOLAR , CORRENTE NOMINAL DE 250A - FORNECIMENTO E INSTALAÇÃO. AF_10/2020 | SINAPI | Serviço | UN | 1 | 970.32 | 970.32 | 0.012206 | 98.8789 | C
UFSB-44606329 | FABRICAÇÃO DE DUTO RETANGULAR PARA AR CONDICIONADO (TRECHO RETO) EM CHAPA GALVANIZADA BITOLA 24. AF_03/2024 | Composições | Serviço | M2 | 6.27 | 154.59 | 969.28 | 0.012193 | 98.8911 | C
97642 | REMOÇÃO DE TRAMA METÁLICA OU DE MADEIRA PARA FORRO, DE FORMA MANUAL, SEM REAPROVEITAMENTO. AF_09/2023 | SINAPI | Serviço | M2 | 290.33 | 3.26 | 946.48 | 0.011906 | 98.903 | C
JCA-58717762 | CENTRAL DE ALARME DE INCÊNDIO ENDEREÇÁVEL DE 1 LAÇO COM ATÉ 60 ENDEREÇOS, ACOMPANHA BATERIAS, REF.: CIE 1060. FAB.: INTELBRAS OU EQUIVALENTE TÉCNICO - FORNECIMENTO E INSTALAÇÃO | Composições | Serviço | UN | 1 | 941.86 | 941.86 | 0.011848 | 98.9148 | C
93026 | CURVA 90 GRAUS PARA ELETRODUTO, PVC, ROSCÁVEL, DN 110 MM (4"), PARA REDE ENTERRADA DE DISTRIBUIÇÃO DE ENERGIA ELÉTRICA - FORNECIMENTO E INSTALAÇÃO. AF_12/2021 | SINAPI | Serviço | UN | 12 | 78.26 | 939.12 | 0.011814 | 98.9266 | C
UFSB-40103110 | LUVA DE EMENDA PARA ELETRODUTO, AÇO GALVANIZADO, DN 32 MM (1 1/4") - FORNECIMENTO E INSTALAÇÃO. | Composições | Serviço | UN | 42 | 22.34 | 938.28 | 0.011803 | 98.9384 | C
86904 | LAVATÓRIO LOUÇA BRANCA SUSPENSO, 29,5 X 39CM OU EQUIVALENTE, PADRÃO POPULAR - FORNECIMENTO E INSTALAÇÃO. AF_01/2020 | SINAPI | Serviço | UN | 6 | 152.02 | 912.12 | 0.011474 | 98.9499 | C
UFSB-19866314 | DISJUNTOR TRIPOLAR TIPO CAIXA MOLDADA, CORRENTE NOMINAL DE 160A, 25 kA, 380/220 V | Composições | Serviço | UN | 2 | 454.13 | 908.26 | 0.011425 | 98.9613 | C
86919 | TANQUE DE LOUÇA BRANCA COM COLUNA, 30L OU EQUIVALENTE, INCLUSO SIFÃO FLEXÍVEL EM PVC, VÁLVULA METÁLICA E TORNEIRA DE METAL CROMADO PADRÃO MÉDIO - FORNECIMENTO E INSTALAÇÃO. AF_01/2020 | SINAPI | Serviço | UN | 1 | 907.85 | 907.85 | 0.01142 | 98.9728 | C
UFSB-75633300 | COBRE NÚ VERGALHÃO 3/8" - FORNECIMENTO E INSTALAÇÃO. | Composições | Serviço | M | 7.42 | 121.14 | 898.86 | 0.011307 | 98.9841 | C
97084 | COMPACTAÇÃO MECÂNICA DE SOLO PARA EXECUÇÃO DE RADIER, PISO DE CONCRETO OU LAJE SOBRE SOLO, COM COMPACTADOR DE SOLOS TIPO PLACA VIBRATÓRIA. AF_09/2021 | SINAPI | Serviço | M2 | 1147.5 | 0.78 | 895.05 | 0.011259 | 98.9953 | C
UFSB-09029803 | DISJUNTOR BIPOLAR DR 25 A, DISPOSITIVO RESIDUAL DIFERENCIAL, TIPO AC, 30MA | Composições | Serviço | UN | 9 | 99.31 | 893.79 | 0.011243 | 99.0066 | C
89711 | TUBO PVC, SERIE NORMAL, ESGOTO PREDIAL, DN 40 MM, FORNECIDO E INSTALADO EM RAMAL DE DESCARGA OU RAMAL DE ESGOTO SANITÁRIO. AF_08/2022 | SINAPI | Serviço | M | 41.04 | 21.38 | 877.44 | 0.011038 | 99.0176 | C
92769 | ARMAÇÃO DE LAJE DE ESTRUTURA CONVENCIONAL DE CONCRETO ARMADO UTILIZANDO AÇO CA-50 DE 6,3 MM - MONTAGEM. AF_06/2022 | SINAPI | Serviço | KG | 63.9 | 13.7 | 875.43 | 0.011012 | 99.0286 | C
103782 | LUMINÁRIA TIPO PLAFON CIRCULAR, DE SOBREPOR, COM LED DE 12/13 W - FORNECIMENTO E INSTALAÇÃO. AF_09/2024 | SINAPI | Serviço | UN | 28 | 30.94 | 866.32 | 0.010898 | 99.0395 | C
93656 | DISJUNTOR MONOPOLAR TIPO DIN, CORRENTE NOMINAL DE 25A - FORNECIMENTO E INSTALAÇÃO. AF_10/2020 | SINAPI | Serviço | UN | 64 | 13.4 | 857.6 | 0.010788 | 99.0503 | C
95789 | CONDULETE DE ALUMÍNIO, TIPO LR, PARA ELETRODUTO DE AÇO GALVANIZADO DN 25 MM (1''), APARENTE - FORNECIMENTO E INSTALAÇÃO. AF_10/2022 | SINAPI | Serviço | UN | 20 | 42.84 | 856.8 | 0.010778 | 99.0611 | C
91876 | LUVA PARA ELETRODUTO, PVC, ROSCÁVEL, DN 32 MM (1"), PARA CIRCUITOS TERMINAIS, INSTALADA EM FORRO - FORNECIMENTO E INSTALAÇÃO. AF_03/2023 | SINAPI | Serviço | UN | 80 | 10.59 | 847.2 | 0.010657 | 99.0717 | C
91917 | CURVA 90 GRAUS PARA ELETRODUTO, PVC, ROSCÁVEL, DN 32 MM (1"), PARA CIRCUITOS TERMINAIS, INSTALADA EM PAREDE - FORNECIMENTO E INSTALAÇÃO. AF_03/2023 | SINAPI | Serviço | UN | 37 | 22.38 | 828.06 | 0.010417 | 99.0822 | C
101895 | DISJUNTOR TERMOMAGNÉTICO TRIPOLAR , CORRENTE NOMINAL DE 125A - FORNECIMENTO E INSTALAÇÃO. AF_10/2020 | SINAPI | Serviço | UN | 2 | 413.95 | 827.9 | 0.010414 | 99.0926 | C
102607 | CAIXA D´ÁGUA EM POLIETILENO, 1000 LITROS - FORNECIMENTO E INSTALAÇÃO. AF_06/2021 | SINAPI | Serviço | UN | 2 | 410.75 | 821.5 | 0.010334 | 99.1029 | C
104402 | CONDULETE DE PVC, TIPO C, PARA ELETRODUTO DE PVC SOLDÁVEL DN 25 MM (3/4''), APARENTE - FORNECIMENTO E INSTALAÇÃO. AF_10/2022 | SINAPI | Serviço | UN | 32 | 25.65 | 820.8 | 0.010325 | 99.1132 | C
89362 | JOELHO 90 GRAUS, PVC, SOLDÁVEL, DN 25MM, INSTALADO EM RAMAL OU SUB-RAMAL DE ÁGUA - FORNECIMENTO E INSTALAÇÃO. AF_06/2022 | SINAPI | Serviço | UN | 81 | 10.01 | 810.81 | 0.0102 | 99.1234 | C
93014 | LUVA PARA ELETRODUTO, PVC, ROSCÁVEL, DN 60 MM (2"), PARA REDE ENTERRADA DE DISTRIBUIÇÃO DE ENERGIA ELÉTRICA - FORNECIMENTO E INSTALAÇÃO. AF_12/2021 | SINAPI | Serviço | UN | 42 | 19.25 | 808.5 | 0.01017 | 99.1336 | C
S10729 | Fixador universal estanhado para cabos 16 a 70mm2 - fornecimento | ORSE | Serviço | un | 29 | 27.68 | 802.72 | 0.010098 | 99.1437 | C
89732 | JOELHO 45 GRAUS, PVC, SERIE NORMAL, ESGOTO PREDIAL, DN 50 MM, JUNTA ELÁSTICA, FORNECIDO E INSTALADO EM RAMAL DE DESCARGA OU RAMAL DE ESGOTO SANITÁRIO. AF_08/2022 | SINAPI | Serviço | UN | 51 | 15.58 | 794.58 | 0.0099954 | 99.1537 | C
104405 | CONDULETE DE PVC, TIPO T, PARA ELETRODUTO DE PVC SOLDÁVEL DN 32 MM (1''), APARENTE - FORNECIMENTO E INSTALAÇÃO. AF_10/2022 | SINAPI | Serviço | UN | 17 | 45.06 | 766.02 | 0.0096361 | 99.1633 | C
JCA-13571824 | VASO DE EXPANSÃO VERTICAL 24L, PRESSÃO MÁXIMA 10 BAR, PRÉ CARGA DO RESERVATÓRIO 1,9 BAR / 15 PSI - FORNECIMENTO E INSTALAÇÃO. | Composições | Serviço | UN | 1 | 762.83 | 762.83 | 0.009596 | 99.1729 | C
92644 | TÊ, EM FERRO GALVANIZADO, CONEXÃO ROSQUEADA, DN 80 (3"), INSTALADO EM REDE DE ALIMENTAÇÃO PARA HIDRANTE - FORNECIMENTO E INSTALAÇÃO. AF_10/2020 | SINAPI | Serviço | UN | 3 | 250.5 | 751.5 | 0.0094534 | 99.1824 | C
97889 | CAIXA ENTERRADA ELÉTRICA RETANGULAR, EM ALVENARIA COM TIJOLOS CERÂMICOS MACIÇOS, FUNDO COM BRITA, DIMENSÕES INTERNAS: 0,8X0,8X0,6 M. AF_12/2020 | SINAPI | Serviço | UN | 1 | 747.22 | 747.22 | 0.0093996 | 99.1918 | C
91880 | LUVA PARA ELETRODUTO, PVC, ROSCÁVEL, DN 32 MM (1"), PARA CIRCUITOS TERMINAIS, INSTALADA EM LAJE - FORNECIMENTO E INSTALAÇÃO. AF_03/2023 | SINAPI | Serviço | UN | 83 | 8.93 | 741.19 | 0.0093237 | 99.2011 | C
S07891 | Eletroduto em ferro galvanizado pesado sem costura 1 1/4" x 3m | ORSE | Serviço | un | 4 | 183.59 | 734.36 | 0.0092378 | 99.2103 | C
UFSB-49665253 | PAPELEIRA PLASTICA TIPO DISPENSER PARA PAPEL HIGIENICO ROLAO, INCLUSO FIXAÇÃO. | Composições | Serviço | UN | 12 | 60.99 | 731.88 | 0.0092066 | 99.2196 | C
94500 | REGISTRO DE GAVETA BRUTO, LATÃO, ROSCÁVEL, 3" - FORNECIMENTO E INSTALAÇÃO. AF_08/2021 | SINAPI | Serviço | UN | 2 | 364.9 | 729.8 | 0.0091805 | 99.2287 | C
91885 | LUVA PARA ELETRODUTO, PVC, ROSCÁVEL, DN 32 MM (1"), PARA CIRCUITOS TERMINAIS, INSTALADA EM PAREDE - FORNECIMENTO E INSTALAÇÃO. AF_03/2023 | SINAPI | Serviço | UN | 52 | 13.95 | 725.4 | 0.0091251 | 99.2379 | C
94696 | TÊ, PVC, SOLDÁVEL, DN 60 MM INSTALADO EM RESERVAÇÃO PREDIAL DE ÁGUA - FORNECIMENTO E INSTALAÇÃO. AF_04/2024 | SINAPI | Serviço | UN | 16 | 44.49 | 711.84 | 0.0089545 | 99.2468 | C
UFSB-95976733 | FILTRO FLUTUANTE DE SUCÇÃO GROSSO (SAGF), COM VÁLVULA DE RETENÇÃO, COM MANGUEIRA DE 3 M , COM BICO PARA MANGUEIRA DE 2" | Composições | Serviço | UN | 1 | 704.67 | 704.67 | 0.0088643 | 99.2557 | C
UFSB-94110004 | TRANSFORMADOR DE CORRENTE 200/5, Y-Y | Composições | Serviço | UN | 3 | 233.01 | 699.03 | 0.0087934 | 99.2645 | C
JCA-23678945 | PRESSOSTATO AJUSTÁVEL, PRESSÃO MAXIMA 33BAR - FORNECIMENTO E INSTALAÇÃO. | Composições | Serviço | UN | 3 | 232.82 | 698.46 | 0.0087862 | 99.2733 | C
S13363 | Luva de emenda para eletroduto, aço galvanizado, dn 20 mm (3/4"), aparente, instalada em teto - fornecimento e instalaçâo | ORSE | Serviço | un | 46 | 15.12 | 695.52 | 0.0087492 | 99.282 | C
UFSB-60907844 | TORNEIRA METALICA CROMADA DE MESA COM ALAVANCA PARA PCD, PARA LAVATORIO, TEMPORIZADA PRESSAO FECHAMENTO AUTOMATICO, BICA BAIXA | Composições | Serviço | UN | 4 | 173.54 | 694.16 | 0.0087321 | 99.2907 | C
89578 | TUBO PVC, SÉRIE R, ÁGUA PLUVIAL, DN 100 MM, FORNECIDO E INSTALADO EM CONDUTORES VERTICAIS DE ÁGUAS PLUVIAIS. AF_06/2022 | SINAPI | Serviço | M | 25.64 | 26.63 | 682.79 | 0.0085891 | 99.2993 | C
89784 | TE, PVC, SERIE NORMAL, ESGOTO PREDIAL, DN 50 X 50 MM, JUNTA ELÁSTICA, FORNECIDO E INSTALADO EM RAMAL DE DESCARGA OU RAMAL DE ESGOTO SANITÁRIO. AF_08/2022 | SINAPI | Serviço | UN | 29 | 23.52 | 682.08 | 0.0085802 | 99.3079 | C
91875 | LUVA PARA ELETRODUTO, PVC, ROSCÁVEL, DN 25 MM (3/4"), PARA CIRCUITOS TERMINAIS, INSTALADA EM FORRO - FORNECIMENTO E INSTALAÇÃO. AF_03/2023 | SINAPI | Serviço | UN | 76 | 8.86 | 673.36 | 0.0084705 | 99.3164 | C
104343 | JUNÇÃO DE REDUÇÃO INVERTIDA, PVC, SÉRIE NORMAL, ESGOTO PREDIAL, DN 75 X 50 MM, JUNTA ELÁSTICA, FORNECIDO E INSTALADO EM RAMAL DE DESCARGA OU RAMAL DE ESGOTO SANITÁRIO. AF_08/2022 | SINAPI | Serviço | UN | 21 | 32.02 | 672.42 | 0.0084586 | 99.3248 | C
89501 | JOELHO 90 GRAUS, PVC, SOLDÁVEL, DN 50MM, INSTALADO EM PRUMADA DE ÁGUA - FORNECIMENTO E INSTALAÇÃO. AF_06/2022 | SINAPI | Serviço | UN | 49 | 13.72 | 672.28 | 0.0084569 | 99.3333 | C
97640 | REMOÇÃO DE FORROS DE DRYWALL, PVC E FIBROMINERAL, DE FORMA MANUAL, SEM REAPROVEITAMENTO. AF_09/2023 | SINAPI | Serviço | M2 | 290.33 | 2.27 | 659.05 | 0.0082905 | 99.3416 | C
89403 | TUBO, PVC, SOLDÁVEL, DE 32MM, INSTALADO EM RAMAL DE DISTRIBUIÇÃO DE ÁGUA - FORNECIMENTO E INSTALAÇÃO. AF_06/2022 | SINAPI | Serviço | M | 36 | 18.18 | 654.48 | 0.008233 | 99.3498 | C
JCA.EL-040/PRÓPRIA | CAIXA DE PASSAGEM METÁLICA, DE SOBREPOR, COM MEDIDAS 15x15x10cm, INSTALADA NA LAJE | Composições | Serviço | UN | 14 | 46.64 | 652.96 | 0.0082139 | 99.358 | C
JCA-87899058 | PLACA DE SINALIZAÇÃO DE SEGURANÇA CONTRA INCÊNDIO, FOTOLUMINESCENTE, RETANGULAR, 26 X 13 CM, EM PVC 2 MM ANTI-CHAMAS (SIMBOLOS, CORES E PICTOGRAMAS CONFORME NBR 16820) - SENTIDO DE ROTA DE FUGA (LATERAL) | Composições | Serviço | UN | 25 | 25.65 | 641.25 | 0.0080665 | 99.3661 | C
91881 | LUVA PARA ELETRODUTO, PVC, ROSCÁVEL, DN 40 MM (1 1/4"), PARA CIRCUITOS TERMINAIS, INSTALADA EM LAJE - FORNECIMENTO E INSTALAÇÃO. AF_03/2023 | SINAPI | Serviço | UN | 57 | 11.22 | 639.54 | 0.008045 | 99.3741 | C
UFSB-67117653 | TAPETE DE BORRACHA 100X50CM - HOMOLOGADO E COM CERTIFICADO PARA NR-10 NA ISOLAÇÃO DA SUBESTAÇÃO | Composições | Serviço | pç | 2 | 317.97 | 635.94 | 0.0079998 | 99.3821 | C
UFSB-65249339 | ADAPTADOR COM FLANGES LIVRES, PVC, SOLDÁVEL LONGO, DN 60 MM X 2 , INSTALADO EM RESERVAÇÃO DE ÁGUA DE EDIFICAÇÃO QUE POSSUA RESERVATÓRIO DE FIBRA/FIBROCIMENTO FORNECIMENTO E INSTALAÇÃO. AF_06/2016 | Composições | Serviço | UN | 11 | 56.02 | 616.22 | 0.0077517 | 99.3899 | C
UFSB-80687123 | TOALHEIRO PLASTICO TIPO DISPENSER PARA PAPEL TOALHA INTERFOLHADO, INCLUSO FIXAÇÃO. | Composições | Serviço | UN | 10 | 60.99 | 609.9 | 0.0076722 | 99.3976 | C
S11289 | Curva vertical 200 x 100 mm para eletrocalha metálica, com ângulo 90° (ref.: mopa ou similar) | ORSE | Serviço | un | 5 | 121.55 | 607.75 | 0.0076451 | 99.4052 | C
89531 | JOELHO 45 GRAUS, PVC, SERIE R, ÁGUA PLUVIAL, DN 100 MM, JUNTA ELÁSTICA, FORNECIDO E INSTALADO EM RAMAL DE ENCAMINHAMENTO. AF_06/2022 | SINAPI | Serviço | UN | 18 | 33.7 | 606.6 | 0.0076307 | 99.4128 | C
94499 | REGISTRO DE GAVETA BRUTO, LATÃO, ROSCÁVEL, 2 1/2" - FORNECIMENTO E INSTALAÇÃO. AF_08/2021 | SINAPI | Serviço | UN | 2 | 300.55 | 601.1 | 0.0075615 | 99.4204 | C
89774 | LUVA SIMPLES, PVC, SERIE NORMAL, ESGOTO PREDIAL, DN 75 MM, JUNTA ELÁSTICA, FORNECIDO E INSTALADO EM RAMAL DE DESCARGA OU RAMAL DE ESGOTO SANITÁRIO. AF_08/2022 | SINAPI | Serviço | UN | 42 | 14.22 | 597.24 | 0.0075129 | 99.4279 | C
103009 | VÁLVULA DE RETENÇÃO VERTICAL, DE BRONZE, ROSCÁVEL, 2 1/2" - FORNECIMENTO E INSTALAÇÃO. AF_08/2021 | SINAPI | Serviço | UN | 2 | 297.77 | 595.54 | 0.0074915 | 99.4354 | C
93670 | DISJUNTOR TRIPOLAR TIPO DIN, CORRENTE NOMINAL DE 25A - FORNECIMENTO E INSTALAÇÃO. AF_10/2020 | SINAPI | Serviço | UN | 8 | 74.22 | 593.76 | 0.0074692 | 99.4429 | C
104319 | JOELHO 90 GRAUS, PVC, SOLDÁVEL, DN 32 MM, INSTALADO EM DRENO DE AR CONDICIONADO - FORNECIMENTO E INSTALAÇÃO. AF_08/2022 | SINAPI | Serviço | UN | 60 | 9.85 | 591 | 0.0074344 | 99.4503 | C
95547 | SABONETEIRA PLASTICA TIPO DISPENSER PARA SABONETE LIQUIDO COM RESERVATORIO 800 A 1500 ML, INCLUSO FIXAÇÃO. AF_01/2020 | SINAPI | Serviço | UN | 10 | 59.07 | 590.7 | 0.0074307 | 99.4577 | C
89798 | TUBO PVC, SERIE NORMAL, ESGOTO PREDIAL, DN 50 MM, FORNECIDO E INSTALADO EM PRUMADA DE ESGOTO SANITÁRIO OU VENTILAÇÃO. AF_08/2022 | SINAPI | Serviço | M | 53.06 | 11.05 | 586.31 | 0.0073754 | 99.4651 | C
98111 | CAIXA DE INSPEÇÃO PARA ATERRAMENTO, CIRCULAR, EM POLIETILENO, DIÂMETRO INTERNO = 0,3 M. AF_12/2020 | SINAPI | Serviço | UN | 13 | 44.95 | 584.35 | 0.0073508 | 99.4725 | C
90373 | JOELHO 90 GRAUS COM BUCHA DE LATÃO, PVC, SOLDÁVEL, DN 25MM, X 1/2 INSTALADO EM RAMAL OU SUB-RAMAL DE ÁGUA - FORNECIMENTO E INSTALAÇÃO. AF_06/2022 | SINAPI | Serviço | UN | 46 | 12.53 | 576.38 | 0.0072505 | 99.4797 | C
UFSB-56607158 | PI1-ALÇAPÃO OU TAMPA DE INSPEÇÃO EM CHAPA METÁLICA - INCLUSIVE PINTURA - FORNECIMENTO E INSTALAÇÃO | Composições | Serviço | m2 | 0.84 | 685.65 | 575.95 | 0.0072451 | 99.487 | C
92891 | UNIÃO, EM FERRO GALVANIZADO, DN 80 (3"), CONEXÃO ROSQUEADA, INSTALADO EM PRUMADAS - FORNECIMENTO E INSTALAÇÃO. AF_10/2020 | SINAPI | Serviço | UN | 2 | 287.57 | 575.14 | 0.0072349 | 99.4942 | C
100701 | PG1-PORTA DE FERRO, DE ABRIR, TIPO GRADE COM CHAPA, COM GUARNIÇÕES. AF_12/2019 | SINAPI | Serviço | M2 | 1.28 | 447.68 | 573.03 | 0.0072084 | 99.5014 | C
UFSB-27919823 | ADAPTADOR COM FLANGES LIVRES, PVC, SOLDÁVEL LONGO, DN 50 MM X 1.1/2 , INSTALADO EM RESERVAÇÃO DE ÁGUA DE EDIFICAÇÃO QUE POSSUA RESERVATÓRIO DE FIBRA/FIBROCIMENTO FORNECIMENTO E INSTALAÇÃO. AF_06/2016 | Composições | Serviço | UN | 15 | 38.02 | 570.3 | 0.007174 | 99.5086 | C
92636 | JOELHO 90 GRAUS, EM FERRO GALVANIZADO, CONEXÃO ROSQUEADA, DN 80 (3"), INSTALADO EM REDE DE ALIMENTAÇÃO PARA HIDRANTE - FORNECIMENTO E INSTALAÇÃO. AF_10/2020 | SINAPI | Serviço | UN | 3 | 189.19 | 567.57 | 0.0071397 | 99.5157 | C
96532 | FABRICAÇÃO, MONTAGEM E DESMONTAGEM DE FÔRMA PARA SAPATA, EM MADEIRA SERRADA, E=25 MM, 2 UTILIZAÇÕES. AF_01/2024 | SINAPI | Serviço | M2 | 2.8 | 200.34 | 560.95 | 0.0070564 | 99.5228 | C
89610 | ADAPTADOR CURTO COM BOLSA E ROSCA PARA REGISTRO, PVC, SOLDÁVEL, DN 60MM X 2 , INSTALADO EM PRUMADA DE ÁGUA - FORNECIMENTO E INSTALAÇÃO. AF_06/2022 | SINAPI | Serviço | UN | 32 | 17.31 | 553.92 | 0.006968 | 99.5297 | C
UFSB-81578249 | TOMADA ALTA DE SOBREPOR (1 MÓDULO), TIPO 2P+T, 10A/250V, INCLUINDO SUPORTE E PLACA, INSTALADA EM CONDULETE DE ALUMÍNIO. | Composições | Serviço | UN | 6 | 91.24 | 547.44 | 0.0068865 | 99.5366 | C
UFSB-22058840 | FABRICAÇÃO DE DUTO CIRCULAR PARA AR CONDICIONADO (TRECHO RETO) EM CHAPA GALVANIZADA BITOLA 24. AF_03/2024 | Composições | Serviço | M2 | 4.38 | 123.4 | 540.49 | 0.006799 | 99.5434 | C
99631 | VÁLVULA DE RETENÇÃO VERTICAL, DE BRONZE, ROSCÁVEL, 1 1/2" - FORNECIMENTO E INSTALAÇÃO. AF_08/2021 | SINAPI | Serviço | UN | 4 | 131.36 | 525.44 | 0.0066097 | 99.55 | C
101878 | QUADRO DE DISTRIBUIÇÃO DE ENERGIA EM CHAPA DE AÇO GALVANIZADO, DE SOBREPOR, COM BARRAMENTO TRIFÁSICO, PARA 18 DISJUNTORES DIN 100A - FORNECIMENTO E INSTALAÇÃO. AF_10/2020 | SINAPI | Serviço | UN | 1 | 519.15 | 519.15 | 0.0065306 | 99.5566 | C
S00764 | Fornecimento e instalação de eletrocalha perfurada 300 x 100 x 3000 mm (ref. mopa ou similar) | ORSE | Serviço | m | 5.48 | 94.68 | 518.85 | 0.0065268 | 99.5631 | C
89724 | JOELHO 90 GRAUS, PVC, SERIE NORMAL, ESGOTO PREDIAL, DN 40 MM, JUNTA SOLDÁVEL, FORNECIDO E INSTALADO EM RAMAL DE DESCARGA OU RAMAL DE ESGOTO SANITÁRIO. AF_08/2022 | SINAPI | Serviço | UN | 50 | 10.29 | 514.5 | 0.0064721 | 99.5696 | C
89726 | JOELHO 45 GRAUS, PVC, SERIE NORMAL, ESGOTO PREDIAL, DN 40 MM, JUNTA SOLDÁVEL, FORNECIDO E INSTALADO EM RAMAL DE DESCARGA OU RAMAL DE ESGOTO SANITÁRIO. AF_08/2022 | SINAPI | Serviço | UN | 46 | 10.46 | 481.16 | 0.0060527 | 99.5756 | C
UFSB-14041446 | DISJUNTOR TERMOMAGNÉTICO TRIPOLAR 80 A, PADRÃO DIN. | Composições | Serviço | UN | 3 | 159.83 | 479.49 | 0.0060317 | 99.5817 | C
89590 | JOELHO 90 GRAUS, PVC, SERIE R, ÁGUA PLUVIAL, DN 150 MM, JUNTA ELÁSTICA, FORNECIDO E INSTALADO EM CONDUTORES VERTICAIS DE ÁGUAS PLUVIAIS. AF_06/2022 | SINAPI | Serviço | UN | 4 | 117.19 | 468.76 | 0.0058967 | 99.5876 | C
S08783 | Redução concêntrica 300 x 100 x 100mm para eletrocalha metálica (ref. mopa ou similar) | ORSE | Serviço | un | 6 | 77.38 | 464.28 | 0.0058404 | 99.5934 | C
JCA-30984289 | PLACA DE SINALIZAÇÃO DE SEGURANÇA CONTRA INCÊNDIO, FOTOLUMINESCENTE, RETANGULAR, 26 X 13 CM, EM PVC 2 MM ANTI-CHAMAS (SIMBOLOS, CORES E PICTOGRAMAS CONFORME NBR 16820) - SENTIDO DE ROTA DE FUGA (EM FRENTE) | Composições | Serviço | UN | 18 | 25.65 | 461.7 | 0.0058079 | 99.5992 | C
94498 | REGISTRO DE GAVETA BRUTO, LATÃO, ROSCÁVEL, 2" - FORNECIMENTO E INSTALAÇÃO. AF_08/2021 | SINAPI | Serviço | UN | 3 | 151.64 | 454.92 | 0.0057226 | 99.6049 | C
JCA-95374027 | KIT VENTILAÇÃO PARA RACK 19". | Composições | Serviço | UN | 2 | 226.61 | 453.22 | 0.0057012 | 99.6106 | C
93657 | DISJUNTOR MONOPOLAR TIPO DIN, CORRENTE NOMINAL DE 32A - FORNECIMENTO E INSTALAÇÃO. AF_10/2020 | SINAPI | Serviço | UN | 30 | 15.05 | 451.5 | 0.0056796 | 99.6163 | C
89554 | LUVA SIMPLES, PVC, SERIE R, ÁGUA PLUVIAL, DN 100 MM, JUNTA ELÁSTICA, FORNECIDO E INSTALADO EM RAMAL DE ENCAMINHAMENTO. AF_06/2022 | SINAPI | Serviço | UN | 18 | 25.08 | 451.44 | 0.0056789 | 99.622 | C
UFSB-48769803 | BARRA CHATA CURVA 90° VERTICAL EM ALUMÍNIO 7/8X1/8X300MM (70MM²) COM FUROS TEL-778 SPDABARRA CHATA CURVA 90° VERTICAL EM ALUMÍNIO 7/8X1/8X300MM (70MM²) COM FUROS TEL-778 SPDA | Composições | Serviço | UN | 14 | 32.23 | 451.22 | 0.0056761 | 99.6277 | C
89799 | TUBO PVC, SERIE NORMAL, ESGOTO PREDIAL, DN 75 MM, FORNECIDO E INSTALADO EM PRUMADA DE ESGOTO SANITÁRIO OU VENTILAÇÃO. AF_08/2022 | SINAPI | Serviço | M | 22.5 | 19.84 | 446.4 | 0.0056155 | 99.6333 | C
89596 | ADAPTADOR CURTO COM BOLSA E ROSCA PARA REGISTRO, PVC, SOLDÁVEL, DN 50MM X 1.1/2 , INSTALADO EM PRUMADA DE ÁGUA - FORNECIMENTO E INSTALAÇÃO. AF_06/2022 | SINAPI | Serviço | UN | 46 | 9.7 | 446.2 | 0.0056129 | 99.6389 | C
UFSB-53194523 | DISPOSITIVO DE CLORAÇÃO AUTOMÁTICA PARA REDE PLUVIAL - DIAM. 200mm - FORNECIMENTO E INSTALAÇÃO | Composições | Serviço | UN | 1 | 443.35 | 443.35 | 0.0055771 | 99.6445 | C
100849 | ASSENTO SANITÁRIO CONVENCIONAL - FORNECIMENTO E INSTALACAO. AF_01/2020 | SINAPI | Serviço | UN | 12 | 36.92 | 443.04 | 0.0055732 | 99.65 | C
98526 | REMOÇÃO DE RAÍZES REMANESCENTES DE TRONCO DE ÁRVORE COM DIÂMETRO MAIOR OU IGUAL A 0,20 M E MENOR QUE 0,40 M. AF_03/2024 | SINAPI | Serviço | UN | 3 | 144.87 | 434.61 | 0.0054671 | 99.6555 | C
JCA-68353220 | ACIONADOR MANUAL REARMÁVEL ENDEREÇAVEL, REF.: AME 521. FAB.: INTELBRAS OU EQUIVALENTE TÉCNICO - FORNECIMENTO E INSTALAÇÃO | Composições | Serviço | UN | 4 | 108.62 | 434.48 | 0.0054655 | 99.661 | C
102137 | CHAVE DE BOIA AUTOMÁTICA SUPERIOR/INFERIOR 15A/250V - FORNECIMENTO E INSTALAÇÃO. AF_12/2020 | SINAPI | Serviço | UN | 5 | 86.34 | 431.7 | 0.0054305 | 99.6664 | C
104801 | REMOÇÃO DE ALAMBRADOS PARA QUADRAS POLIESPORTIVAS, ESTRUTURADO POR TUBOS DE AÇO GALVANIZADO, COM TELA DE ARAME GALVANIZADO, DE FORMA MANUAL, SEM REAPROVEITAMENTO. AF_09/2023 | SINAPI | Serviço | M2 | 26.46 | 16.14 | 427.06 | 0.0053722 | 99.6718 | C
104792 | REMOÇÃO DE CABOS ELÉTRICOS, COM SEÇÃO DE ATÉ 2,5 MM², DE FORMA MANUAL, SEM REAPROVEITAMENTO. AF_09/2023 | SINAPI | Serviço | M | 990 | 0.43 | 425.7 | 0.0053551 | 99.6771 | C
89383 | ADAPTADOR CURTO COM BOLSA E ROSCA PARA REGISTRO, PVC, SOLDÁVEL, DN 25MM X 3/4 , INSTALADO EM RAMAL OU SUB-RAMAL DE ÁGUA - FORNECIMENTO E INSTALAÇÃO. AF_06/2022 | SINAPI | Serviço | UN | 62 | 6.84 | 424.08 | 0.0053347 | 99.6825 | C
UFSB-71729485 | ISOLADOR PEDASTAL 15KV | Composições | Serviço | un | 3 | 139.18 | 417.54 | 0.0052524 | 99.6877 | C
93010 | ELETRODUTO RÍGIDO ROSCÁVEL, PVC, DN 75 MM (2 1/2"), PARA REDE ENTERRADA DE DISTRIBUIÇÃO DE ENERGIA ELÉTRICA - FORNECIMENTO E INSTALAÇÃO. AF_12/2021 | SINAPI | Serviço | M | 11.6 | 35.9 | 416.44 | 0.0052386 | 99.693 | C
UFSB-52909382 | INSTALAÇÃO DE DUTO RETANGULAR PARA AR CONDICIONADO (TRECHO RETO) EM CHAPA GALVANIZADA BITOLA 24 - SEM ISOLAMENTO. | Composições | Serviço | M2 | 6.27 | 66.04 | 414.07 | 0.0052088 | 99.6982 | C
89778 | LUVA SIMPLES, PVC, SERIE NORMAL, ESGOTO PREDIAL, DN 100 MM, JUNTA ELÁSTICA, FORNECIDO E INSTALADO EM RAMAL DE DESCARGA OU RAMAL DE ESGOTO SANITÁRIO. AF_08/2022 | SINAPI | Serviço | UN | 25 | 16.5 | 412.5 | 0.005189 | 99.7034 | C
104397 | CONDULETE DE PVC, TIPO E, PARA ELETRODUTO DE PVC SOLDÁVEL DN 32 MM (1''), APARENTE - FORNECIMENTO E INSTALAÇÃO. AF_10/2022 | SINAPI | Serviço | UN | 16 | 25.75 | 412 | 0.0051827 | 99.7085 | C
00034519 | CRUZETA DE CONCRETO LEVE, COMP. 2000 MM SECAO, 90 X 90 MM | SINAPI | Material | UN | 4 | 100.95 | 403.8 | 0.0050796 | 99.7136 | C
UFSB-72739551 | DUCHA / CHUVEIRO METALICO, DE PAREDE, ARTICULAVEL, COM BRACO/CANO, SEM DESVIADOR - FORNECIMENTO E INSTALAÇÃO. A | Composições | Serviço | UN | 2 | 198.2 | 396.4 | 0.0049865 | 99.7186 | C
92890 | UNIÃO, EM FERRO GALVANIZADO, DN 65 (2 1/2"), CONEXÃO ROSQUEADA, INSTALADO EM PRUMADAS - FORNECIMENTO E INSTALAÇÃO. AF_10/2020 | SINAPI | Serviço | UN | 2 | 197.45 | 394.9 | 0.0049676 | 99.7236 | C
89396 | TÊ COM BUCHA DE LATÃO NA BOLSA CENTRAL, PVC, SOLDÁVEL, DN 25MM X 1/2 , INSTALADO EM RAMAL OU SUB-RAMAL DE ÁGUA - FORNECIMENTO E INSTALAÇÃO. AF_06/2022 | SINAPI | Serviço | UN | 20 | 19.2 | 384 | 0.0048305 | 99.7284 | C
95785 | CONDULETE DE ALUMÍNIO, TIPO E, PARA ELETRODUTO DE AÇO GALVANIZADO DN 32 MM (1 1/4''), APARENTE - FORNECIMENTO E INSTALAÇÃO. AF_10/2022 | SINAPI | Serviço | UN | 9 | 42.52 | 382.68 | 0.0048139 | 99.7332 | C
92637 | TÊ, EM FERRO GALVANIZADO, CONEXÃO ROSQUEADA, DN 25 (1"), INSTALADO EM REDE DE ALIMENTAÇÃO PARA HIDRANTE - FORNECIMENTO E INSTALAÇÃO. AF_10/2020 | SINAPI | Serviço | UN | 5 | 74.49 | 372.45 | 0.0046852 | 99.7379 | C
S09041 | Dispositivo de proteção contra surto de tensão DPS 60kA - 275v | ORSE | Serviço | un | 4 | 91.98 | 367.92 | 0.0046282 | 99.7425 | C
97638 | REMOÇÃO DE CHAPAS E PERFIS DE DRYWALL, DE FORMA MANUAL, SEM REAPROVEITAMENTO. AF_09/2023 | SINAPI | Serviço | M2 | 37.71 | 9.73 | 366.92 | 0.0046156 | 99.7471 | C
103014 | VÁLVULA DE RETENÇÃO, DE BRONZE, PÉ COM CRIVOS, ROSCÁVEL, 2" - FORNECIMENTO E INSTALAÇÃO. AF_08/2021 | SINAPI | Serviço | UN | 2 | 180.6 | 361.2 | 0.0045437 | 99.7517 | C
S11292 | Tê horizontal 200 x 100 mm para eletrocalha metálica (ref.: mopa ou similar) | ORSE | Serviço | un | 4 | 90.01 | 360.04 | 0.0045291 | 99.7562 | C
UFSB-60981391 | RÉGUA (FILTRO DE LINHA) COM 8 TOMADAS | Composições | Serviço | UN | 2 | 179.84 | 359.68 | 0.0045246 | 99.7607 | C
94694 | TÊ, PVC, SOLDÁVEL, DN 50 MM INSTALADO EM RESERVAÇÃO PREDIAL DE ÁGUA - FORNECIMENTO E INSTALAÇÃO. AF_04/2024 | SINAPI | Serviço | UN | 16 | 22.13 | 354.08 | 0.0044541 | 99.7652 | C
89748 | CURVA CURTA 90 GRAUS, PVC, SERIE NORMAL, ESGOTO PREDIAL, DN 100 MM, JUNTA ELÁSTICA, FORNECIDO E INSTALADO EM RAMAL DE DESCARGA OU RAMAL DE ESGOTO SANITÁRIO. AF_08/2022 | SINAPI | Serviço | UN | 9 | 38.27 | 344.43 | 0.0043327 | 99.7695 | C
UFSB-64760085 | QUADRO DE MEDIÇÃO GERAL DE ENERGIA PARA 1 MEDIDOR TRIFASICO DE SOBREPOR - FORNECIMENTO E INSTALAÇÃO. | Composições | Serviço | UN | 1 | 337.1 | 337.1 | 0.0042405 | 99.7738 | C
UFSB-75305765 | FUSÍVEL 1A | Composições | Serviço | UN | 6 | 56.02 | 336.12 | 0.0042282 | 99.778 | C
89585 | JOELHO 45 GRAUS, PVC, SERIE R, ÁGUA PLUVIAL, DN 100 MM, JUNTA ELÁSTICA, FORNECIDO E INSTALADO EM CONDUTORES VERTICAIS DE ÁGUAS PLUVIAIS. AF_06/2022 | SINAPI | Serviço | UN | 8 | 41.6 | 332.8 | 0.0041864 | 99.7822 | C
S11039 | Parafuso auto-atarraxante em aço inox - 4,2 x 32mm - fornecimento e colocação | ORSE | Serviço | un | 352 | 0.94 | 330.88 | 0.0041623 | 99.7863 | C
94497 | REGISTRO DE GAVETA BRUTO, LATÃO, ROSCÁVEL, 1 1/2" - FORNECIMENTO E INSTALAÇÃO. AF_08/2021 | SINAPI | Serviço | UN | 3 | 109.94 | 329.82 | 0.0041489 | 99.7905 | C
UFSB-14627323 | VÁLVULA SOLENOIDE DN25 - FORNECIMENTO E INSTALAÇÃO | Composições | Serviço | UN | 1 | 318.64 | 318.64 | 0.0040083 | 99.7945 | C
S13457 | Disjuntor tripolar 80 A, padrão DIN ( linha branca ), curva de disparo C, corrente de interrupção 10KA, ref.: Siemens 5SX1 ou similar. | ORSE | Serviço | un | 1 | 315.17 | 315.17 | 0.0039647 | 99.7985 | C
104177 | TÊ, PVC, SERIE R, ÁGUA PLUVIAL, DN 150 X 150 MM, JUNTA ELÁSTICA, FORNECIDO E INSTALADO EM RAMAL DE ENCAMINHAMENTO. AF_06/2022 | SINAPI | Serviço | UN | 2 | 156.28 | 312.56 | 0.0039318 | 99.8024 | C
UFSB-78110300 | BARRA CHATA CURVA 90° HORIZONTAL EM ALUMÍNIO 7/8X1/8X300MM (70MM²) COM FUROS TEL-781 SPDA | Composições | Serviço | UN | 7 | 44.37 | 310.59 | 0.003907 | 99.8063 | C
JCA-45527952 | ISOLADOR DE LAÇO, PROTEGE O SISTEMA CONTRA CURTOS-CIRCUITOS NO LAÇO, REF.: IDL 521. FAB.: INTELBRAS OU EQUIVALENTE TÉCNICO - FORNECIMENTO E INSTALAÇÃO | Composições | Serviço | UN | 2 | 153.29 | 306.58 | 0.0038566 | 99.8102 | C
UFSB-50306222 | LUVA DE EMENDA PARA ELETRODUTO, AÇO GALVANIZADO, DN 32 MM (1 1/4''), APARENTE - FORNECIMENTO E INSTALAÇÃO. | Composições | Serviço | UN | 7 | 43.79 | 306.53 | 0.003856 | 99.814 | C
LENG-00000001 | BANCADA DE GRANITO BRANCO FORTALEZA (50x70cm) - BAN 14 | Composições | Serviço | UN | 1 | 299.54 | 299.54 | 0.003768 | 99.8178 | C
104793 | REMOÇÃO DE CABOS ELÉTRICOS, COM SEÇÃO MAIOR QUE 2,5 MM² E MENOR QUE 10 MM², DE FORMA MANUAL, SEM REAPROVEITAMENTO. AF_09/2023 | SINAPI | Serviço | M | 486 | 0.6 | 291.6 | 0.0036682 | 99.8215 | C
UFSB-37778802 | INSTALAÇÃO DE DUTO CIRCULAR PARA AR CONDICIONADO (TRECHO RETO) EM CHAPA GALVANIZADA BITOLA 24 - SEM ISOLAMENTO. | Composições | Serviço | M2 | 4.38 | 66.04 | 289.26 | 0.0036387 | 99.8251 | C
92936 | LUVA DE REDUÇÃO, EM FERRO GALVANIZADO, 3" X 2 1/2", CONEXÃO ROSQUEADA, INSTALADO EM REDE DE ALIMENTAÇÃO PARA HIDRANTE - FORNECIMENTO E INSTALAÇÃO. AF_10/2020 | SINAPI | Serviço | UN | 2 | 144.09 | 288.18 | 0.0036251 | 99.8287 | C
93668 | DISJUNTOR TRIPOLAR TIPO DIN, CORRENTE NOMINAL DE 16A - FORNECIMENTO E INSTALAÇÃO. AF_10/2020 | SINAPI | Serviço | UN | 4 | 70.22 | 280.88 | 0.0035333 | 99.8323 | C
89677 | LUVA SIMPLES, PVC, SERIE R, ÁGUA PLUVIAL, DN 150 MM, JUNTA ELÁSTICA, FORNECIDO E INSTALADO EM CONDUTORES VERTICAIS DE ÁGUAS PLUVIAIS. AF_06/2022 | SINAPI | Serviço | UN | 4 | 69.06 | 276.24 | 0.0034749 | 99.8357 | C
89739 | JOELHO 45 GRAUS, PVC, SERIE NORMAL, ESGOTO PREDIAL, DN 75 MM, JUNTA ELÁSTICA, FORNECIDO E INSTALADO EM RAMAL DE DESCARGA OU RAMAL DE ESGOTO SANITÁRIO. AF_08/2022 | SINAPI | Serviço | UN | 12 | 22.72 | 272.64 | 0.0034297 | 99.8392 | C
89609 | UNIÃO, PVC, SOLDÁVEL, DN 60MM, INSTALADO EM PRUMADA DE ÁGUA - FORNECIMENTO E INSTALAÇÃO. AF_06/2022 | SINAPI | Serviço | UN | 4 | 68.03 | 272.12 | 0.0034231 | 99.8426 | C
104718 | PAREDE COM SISTEMA EM CHAPAS DE GESSO PARA DRYWALL, USO INTERNO, COM DUAS FACES SIMPLES E ESTRUTURA METÁLICA COM GUIAS SIMPLES PARA PAREDES COM ÁREA LÍQUIDA MENOR QUE 6 M2, COM VÃOS. AF_07/2023_PS | SINAPI | Serviço | M2 | 2.02 | 134.6 | 271.89 | 0.0034202 | 99.846 | C
97644 | REMOÇÃO DE PORTAS, DE FORMA MANUAL, SEM REAPROVEITAMENTO. AF_09/2023 | SINAPI | Serviço | M2 | 25.17 | 10.64 | 267.81 | 0.0033689 | 99.8494 | C
104006 | TÊ DE REDUÇÃO, PVC, SOLDÁVEL, DN 50MM X 25MM, INSTALADO EM RAMAL DE DISTRIBUIÇÃO DE ÁGUA - FORNECIMENTO E INSTALAÇÃO. AF_06/2022 | SINAPI | Serviço | UN | 11 | 23.9 | 262.9 | 0.0033071 | 99.8527 | C
95250 | VÁLVULA DE ESFERA BRUTA, BRONZE, ROSCÁVEL, 1'' - FORNECIMENTO E INSTALAÇÃO. AF_08/2021 | SINAPI | Serviço | UN | 3 | 85.98 | 257.94 | 0.0032447 | 99.8559 | C
92986 | CABO DE COBRE FLEXÍVEL ISOLADO, 35 MM², ANTI-CHAMA 0,6/1,0 KV, PARA REDE ENTERRADA DE DISTRIBUIÇÃO DE ENERGIA ELÉTRICA - FORNECIMENTO E INSTALAÇÃO. AF_12/2021 | SINAPI | Serviço | M | 6.7 | 38.31 | 256.68 | 0.0032289 | 99.8591 | C
104403 | CONDULETE DE PVC, TIPO C, PARA ELETRODUTO DE PVC SOLDÁVEL DN 32 MM (1''), APARENTE - FORNECIMENTO E INSTALAÇÃO. AF_10/2022 | SINAPI | Serviço | UN | 8 | 31.84 | 254.72 | 0.0032042 | 99.8624 | C
104170 | LUVA SIMPLES, PVC, SERIE R, ÁGUA PLUVIAL, DN 150 MM, JUNTA ELÁSTICA, FORNECIDO E INSTALADO EM RAMAL DE ENCAMINHAMENTO. AF_06/2022 | SINAPI | Serviço | UN | 4 | 61.14 | 244.56 | 0.0030764 | 99.8654 | C
102498 | PINTURA DE MEIO-FIO COM TINTA BRANCA A BASE DE CAL (CAIAÇÃO). AF_05/2021 | SINAPI | Serviço | M | 129.4 | 1.88 | 243.27 | 0.0030602 | 99.8685 | C
JCA-72769892 | PLACA DE SINALIZAÇÃO DE SEGURANÇA CONTRA INCÊNDIO, FOTOLUMINESCENTE, RETANGULAR, 40 X 12 CM, EM PVC 2 MM ANTI-CHAMAS (SIMBOLOS, CORES E PICTOGRAMAS CONFORME NBR 16820) - PLACA INDICATIVA DEABERTURA DA PORTA CORTA-FOGO POR BARRA ANTIPÂNICO | Composições | Serviço | UN | 7 | 34.44 | 241.08 | 0.0030326 | 99.8715 | C
93022 | CURVA 90 GRAUS PARA ELETRODUTO, PVC, ROSCÁVEL, DN 75 MM (2 1/2"), PARA REDE ENTERRADA DE DISTRIBUIÇÃO DE ENERGIA ELÉTRICA - FORNECIMENTO E INSTALAÇÃO. AF_12/2021 | SINAPI | Serviço | UN | 5 | 47.17 | 235.85 | 0.0029669 | 99.8745 | C
98529 | CORTE RASO E RECORTE DE ÁRVORE COM DIÂMETRO DE TRONCO MAIOR OU IGUAL A 0,20 M E MENOR QUE 0,40 M. AF_03/2024 | SINAPI | Serviço | UN | 3 | 78.16 | 234.48 | 0.0029496 | 99.8774 | C
UFSB-10400875 | J05 - JANELA GUILHOTINA DE ALUMÍNIO COM VIDRO COR BRONZE - 70x100 - FORNECIMENTO E INSTALAÇÃO | Composições | Serviço | UN | 1 | 227.41 | 227.41 | 0.0028607 | 99.8803 | C
UFSB-42265606 | CANALETA DE PISO 0,10x0,50m | Composições | Serviço | M | 4.39 | 51.42 | 225.73 | 0.0028396 | 99.8831 | C
93015 | LUVA PARA ELETRODUTO, PVC, ROSCÁVEL, DN 75 MM (2 1/2"), PARA REDE ENTERRADA DE DISTRIBUIÇÃO DE ENERGIA ELÉTRICA - FORNECIMENTO E INSTALAÇÃO. AF_12/2021 | SINAPI | Serviço | UN | 8 | 27.67 | 221.36 | 0.0027846 | 99.8859 | C
UFSB-24540158 | CRUZETA HORIZONTAL PARA ELETROCALHA DE 50 x 50mm | Composições | Serviço | UN | 2 | 108.81 | 217.62 | 0.0027375 | 99.8887 | C
89786 | TE, PVC, SERIE NORMAL, ESGOTO PREDIAL, DN 75 X 75 MM, JUNTA ELÁSTICA, FORNECIDO E INSTALADO EM RAMAL DE DESCARGA OU RAMAL DE ESGOTO SANITÁRIO. AF_08/2022 | SINAPI | Serviço | UN | 6 | 36.2 | 217.2 | 0.0027322 | 99.8914 | C
93020 | CURVA 90 GRAUS PARA ELETRODUTO, PVC, ROSCÁVEL, DN 60 MM (2"), PARA REDE ENTERRADA DE DISTRIBUIÇÃO DE ENERGIA ELÉTRICA - FORNECIMENTO E INSTALAÇÃO. AF_12/2021 | SINAPI | Serviço | UN | 7 | 30.21 | 211.47 | 0.0026602 | 99.8941 | C
95797 | CONDULETE DE ALUMÍNIO, TIPO T, PARA ELETRODUTO DE AÇO GALVANIZADO DN 32 MM (1 1/4''), APARENTE - FORNECIMENTO E INSTALAÇÃO. AF_10/2022 | SINAPI | Serviço | UN | 3 | 69.91 | 209.73 | 0.0026383 | 99.8967 | C
89800 | TUBO PVC, SERIE NORMAL, ESGOTO PREDIAL, DN 100 MM, FORNECIDO E INSTALADO EM PRUMADA DE ESGOTO SANITÁRIO OU VENTILAÇÃO. AF_08/2022 | SINAPI | Serviço | M | 7.37 | 26.59 | 195.97 | 0.0024652 | 99.8992 | C
93673 | DISJUNTOR TRIPOLAR TIPO DIN, CORRENTE NOMINAL DE 50A - FORNECIMENTO E INSTALAÇÃO. AF_10/2020 | SINAPI | Serviço | UN | 2 | 97.2 | 194.4 | 0.0024454 | 99.9016 | C
93018 | CURVA 90 GRAUS PARA ELETRODUTO, PVC, ROSCÁVEL, DN 50 MM (1 1/2"), PARA REDE ENTERRADA DE DISTRIBUIÇÃO DE ENERGIA ELÉTRICA - FORNECIMENTO E INSTALAÇÃO. AF_12/2021 | SINAPI | Serviço | UN | 8 | 24.21 | 193.68 | 0.0024364 | 99.904 | C
89746 | JOELHO 45 GRAUS, PVC, SERIE NORMAL, ESGOTO PREDIAL, DN 100 MM, JUNTA ELÁSTICA, FORNECIDO E INSTALADO EM RAMAL DE DESCARGA OU RAMAL DE ESGOTO SANITÁRIO. AF_08/2022 | SINAPI | Serviço | UN | 7 | 27.34 | 191.38 | 0.0024074 | 99.9064 | C
UFSB-31001696 | SUPORTE U PARA FIXAÇÃO DE ISOLADORES GALVANIZADO A FOGO - FORNECIMENTO E INSTALAÇÃO. | Composições | Serviço | UN | 1 | 185.31 | 185.31 | 0.0023311 | 99.9088 | C
JCA-02549368 | PLACA DE SINALIZAÇÃO DE SEGURANÇA CONTRA INCÊNDIO, FOTOLUMINESCENTE, TRIANGULAR, BASE 30 CM, EM PVC 2 MM ANTI-CHAMAS (SIMBOLOS, CORES E PICTOGRAMAS CONFORME NBR 16820) - RISCO DE CHOQUE ELETRICO | Composições | Serviço | UN | 4 | 45.99 | 183.96 | 0.0023141 | 99.9111 | C
97663 | REMOÇÃO DE LOUÇAS, DE FORMA MANUAL, SEM REAPROVEITAMENTO. AF_09/2023 | SINAPI | Serviço | UN | 13 | 14.07 | 182.91 | 0.0023009 | 99.9134 | C
95782 | CONDULETE DE ALUMÍNIO, TIPO E, ELETRODUTO DE AÇO GALVANIZADO DN 25 MM (1''), APARENTE - FORNECIMENTO E INSTALAÇÃO. AF_10/2022 | SINAPI | Serviço | UN | 5 | 35.81 | 179.05 | 0.0022523 | 99.9156 | C
S08701 | Curva de inversão 100x100 mm para eletrocalha metálica - Rev 01 | ORSE | Serviço | un | 5 | 34.69 | 173.45 | 0.0021819 | 99.9178 | C
104324 | TE, PVC, SOLDÁVEL, DN 32 MM, INSTALADO EM DRENO DE AR CONDICIONADO - FORNECIMENTO E INSTALAÇÃO. AF_08/2022 | SINAPI | Serviço | UN | 12 | 13.83 | 165.96 | 0.0020877 | 99.9199 | C
92382 | JOELHO 90 GRAUS, EM FERRO GALVANIZADO, DN 25 (1"), CONEXÃO ROSQUEADA, INSTALADO EM REDE DE ALIMENTAÇÃO PARA HIDRANTE - FORNECIMENTO E INSTALAÇÃO. AF_10/2020 | SINAPI | Serviço | UN | 3 | 55.22 | 165.66 | 0.0020839 | 99.922 | C
00011315 | TAMPAO FOFO SIMPLES COM BASE / REQUADRO, CLASSE A15 CARGA MAX. 1,5 T, 300 X 300 MM (COM INSCRICAO EM RELEVO DO TIPO DE REDE) | SINAPI | Material | UN | 1 | 165.15 | 165.15 | 0.0020775 | 99.9241 | C
S08689 | Curva horizontal 50 x 50 mm para eletrocalha metálica, com ângulo 90° (ref.: mopa ou similar) | ORSE | Serviço | un | 8 | 20.64 | 165.12 | 0.0020771 | 99.9262 | C
101917 | MANÔMETRO 0 A 200 PSI (0 A 14 KGF/CM2), D = 50MM - FORNECIMENTO E INSTALAÇÃO. AF_10/2020 | SINAPI | Serviço | UN | 1 | 159.75 | 159.75 | 0.0020096 | 99.9282 | C
101894 | DISJUNTOR TRIPOLAR TIPO NEMA, CORRENTE NOMINAL DE 60 ATÉ 100A - FORNECIMENTO E INSTALAÇÃO. AF_10/2020 | SINAPI | Serviço | UN | 1 | 155.74 | 155.74 | 0.0019591 | 99.9301 | C
S11036 | Parafuso cabeça chata em alumínio 1/4" x 7/8" - fornecimento e colocação | ORSE | Serviço | un | 208 | 0.74 | 153.92 | 0.0019362 | 99.9321 | C
104344 | TE, PVC, SÉRIE NORMAL, ESGOTO PREDIAL, DN 100 X 50 MM, JUNTA ELÁSTICA, FORNECIDO E INSTALADO EM RAMAL DE DESCARGA OU RAMAL DE ESGOTO SANITÁRIO. AF_08/2022 | SINAPI | Serviço | UN | 4 | 38.14 | 152.56 | 0.0019191 | 99.934 | C
103971 | BUCHA DE REDUÇÃO, LONGA, PVC, SOLDÁVEL, DN 60 X 50 MM, INSTALADO EM PRUMADA DE ÁGUA - FORNECIMENTO E INSTALAÇÃO. AF_06/2022 | SINAPI | Serviço | UN | 7 | 21.69 | 151.83 | 0.0019099 | 99.9359 | C
89594 | UNIÃO, PVC, SOLDÁVEL, DN 50MM, INSTALADO EM PRUMADA DE ÁGUA - FORNECIMENTO E INSTALAÇÃO. AF_06/2022 | SINAPI | Serviço | UN | 5 | 29.97 | 149.85 | 0.001885 | 99.9378 | C
94688 | TÊ, PVC, SOLDÁVEL, DN 25 MM INSTALADO EM RESERVAÇÃO PREDIAL DE ÁGUA - FORNECIMENTO E INSTALAÇÃO. AF_04/2024 | SINAPI | Serviço | UN | 22 | 6.72 | 147.84 | 0.0018597 | 99.9396 | C
89834 | JUNÇÃO SIMPLES, PVC, SERIE NORMAL, ESGOTO PREDIAL, DN 100 X 100 MM, JUNTA ELÁSTICA, FORNECIDO E INSTALADO EM PRUMADA DE ESGOTO SANITÁRIO OU VENTILAÇÃO. AF_08/2022 | SINAPI | Serviço | UN | 3 | 49 | 147 | 0.0018492 | 99.9415 | C
104173 | REDUÇÃO EXCÊNTRICA, PVC, SERIE R, ÁGUA PLUVIAL, DN 150 X 100 MM, JUNTA ELÁSTICA, FORNECIDO E INSTALADO EM RAMAL DE ENCAMINHAMENTO. AF_06/2022 | SINAPI | Serviço | UN | 2 | 72.32 | 144.64 | 0.0018195 | 99.9433 | C
00001579 | TERMINAL A COMPRESSAO EM COBRE ESTANHADO PARA CABO 70 MM2, 1 FURO E 1 COMPRESSAO, PARA PARAFUSO DE FIXACAO M10 | SINAPI | Material | UN | 23 | 6.17 | 141.91 | 0.0017851 | 99.9451 | C
89797 | JUNÇÃO SIMPLES, PVC, SERIE NORMAL, ESGOTO PREDIAL, DN 100 X 100 MM, JUNTA ELÁSTICA, FORNECIDO E INSTALADO EM RAMAL DE DESCARGA OU RAMAL DE ESGOTO SANITÁRIO. AF_08/2022 | SINAPI | Serviço | UN | 3 | 47.2 | 141.6 | 0.0017812 | 99.9469 | C
99620 | VÁLVULA DE RETENÇÃO HORIZONTAL, DE BRONZE, ROSCÁVEL, 1" - FORNECIMENTO E INSTALAÇÃO. AF_08/2021 | SINAPI | Serviço | UN | 1 | 139.32 | 139.32 | 0.0017526 | 99.9486 | C
89744 | JOELHO 90 GRAUS, PVC, SERIE NORMAL, ESGOTO PREDIAL, DN 100 MM, JUNTA ELÁSTICA, FORNECIDO E INSTALADO EM RAMAL DE DESCARGA OU RAMAL DE ESGOTO SANITÁRIO. AF_08/2022 | SINAPI | Serviço | UN | 5 | 26.69 | 133.45 | 0.0016787 | 99.9503 | C
S11133 | Grampo estampado tipo "x", em cobre, com 04 parafusos, para cabos de cobre nu 35mm² - tel- 853 (SPDA) | ORSE | Serviço | un | 4 | 32.21 | 128.84 | 0.0016207 | 99.9519 | C
JCA-16617444 | PLACA DE SINALIZAÇÃO DE SEGURANÇA CONTRA INCÊNDIO, FOTOLUMINESCENTE, RETANGULAR, 20 X 25 CM, EM PVC 2 MM ANTI-CHAMAS (SIMBOLOS, CORES E PICTOGRAMAS CONFORME NBR 16820) - ALARME DE INCÊNDIO | Composições | Serviço | UN | 4 | 30.55 | 122.2 | 0.0015372 | 99.9535 | C
92892 | UNIÃO, EM FERRO GALVANIZADO, DN 25 (1"), CONEXÃO ROSQUEADA, INSTALADO EM REDE DE ALIMENTAÇÃO PARA HIDRANTE - FORNECIMENTO E INSTALAÇÃO. AF_10/2020 | SINAPI | Serviço | UN | 2 | 58.4 | 116.8 | 0.0014693 | 99.9549 | C
94796 | TORNEIRA DE BOIA PARA CAIXA D'ÁGUA, ROSCÁVEL, 3/4" - FORNECIMENTO E INSTALAÇÃO. AF_08/2021 | SINAPI | Serviço | UN | 3 | 38.84 | 116.52 | 0.0014658 | 99.9564 | C
UFSB-09284691 | TOMADA MÉDIA DE SOBREPOR, TIPO 3P+T 32A, INCLUINDO SUPORTE E PLACA, INSTALADA EM CONDULETE DE ALUMÍNIO. | Composições | Serviço | UN | 1 | 115.76 | 115.76 | 0.0014562 | 99.9578 | C
S08688 | Curva horizontal 100 x 100 mm para eletrocalha metálica, com ângulo 90° (ref.: mopa ou similar) | ORSE | Serviço | un | 4 | 28.04 | 112.16 | 0.0014109 | 99.9593 | C
S08443 | Curva vertical 100 x 50 mm para eletrocalha metálica, com ângulo 90° (ref.: mopa ou similar) | ORSE | Serviço | un | 4 | 25.69 | 102.76 | 0.0012927 | 99.9606 | C
89817 | LUVA SIMPLES, PVC, SERIE NORMAL, ESGOTO PREDIAL, DN 75 MM, JUNTA ELÁSTICA, FORNECIDO E INSTALADO EM PRUMADA DE ESGOTO SANITÁRIO OU VENTILAÇÃO. AF_08/2022 | SINAPI | Serviço | UN | 8 | 12.73 | 101.84 | 0.0012811 | 99.9618 | C
95796 | CONDULETE DE ALUMÍNIO, TIPO T, PARA ELETRODUTO DE AÇO GALVANIZADO DN 25 MM (1''), APARENTE - FORNECIMENTO E INSTALAÇÃO. AF_10/2022 | SINAPI | Serviço | UN | 2 | 50.37 | 100.74 | 0.0012673 | 99.9631 | C
JCA-55551132 | PLACA DE SINALIZAÇÃO DE SEGURANÇA CONTRA INCÊNDIO, FOTOLUMINESCENTE, RETANGULAR, 26 X 13 CM, EM PVC 2 MM ANTI-CHAMAS (SIMBOLOS, CORES E PICTOGRAMAS CONFORME NBR 16820) - SENTIDO INDICATIVO DE SENTIDO EM ESCADA DE EMERGÊNCIA (INFERIOR DIREITA) | Composições | Serviço | UN | 4 | 25.14 | 100.56 | 0.001265 | 99.9644 | C
JCA.EL-034/PRÓPRIA | CAIXA DE PASSAGEM METALICA, DE SOBREPOR, COM TAMPA APARAFUSADA, DIMENSOES 20 X 20 X *10* CM | Composições | Serviço | UN | 2 | 49.63 | 99.26 | 0.0012486 | 99.9656 | C
93672 | DISJUNTOR TRIPOLAR TIPO DIN, CORRENTE NOMINAL DE 40A - FORNECIMENTO E INSTALAÇÃO. AF_10/2020 | SINAPI | Serviço | UN | 1 | 87.09 | 87.09 | 0.0010955 | 99.9667 | C
89821 | LUVA SIMPLES, PVC, SERIE NORMAL, ESGOTO PREDIAL, DN 100 MM, JUNTA ELÁSTICA, FORNECIDO E INSTALADO EM PRUMADA DE ESGOTO SANITÁRIO OU VENTILAÇÃO. AF_08/2022 | SINAPI | Serviço | UN | 5 | 17.4 | 87 | 0.0010944 | 99.9678 | C
S11293 | Tê vertical 200 x 100 mm para eletrocalha metálica (ref.: mopa ou similar) | ORSE | Serviço | un | 1 | 80.68 | 80.68 | 0.0010149 | 99.9688 | C
89805 | JOELHO 90 GRAUS, PVC, SERIE NORMAL, ESGOTO PREDIAL, DN 75 MM, JUNTA ELÁSTICA, FORNECIDO E INSTALADO EM PRUMADA DE ESGOTO SANITÁRIO OU VENTILAÇÃO. AF_08/2022 | SINAPI | Serviço | UN | 4 | 19.79 | 79.16 | 0.00099579 | 99.9698 | C
89412 | JOELHO 90 GRAUS, PVC, SOLDÁVEL, DN 25MM, X 3/4 INSTALADO EM RAMAL DE DISTRIBUIÇÃO DE ÁGUA - FORNECIMENTO E INSTALAÇÃO. AF_06/2022 | SINAPI | Serviço | UN | 8 | 9.85 | 78.8 | 0.00099126 | 99.9708 | C
S08389 | Clips 5/8" para haste de aterramento galvanizada ref:TEL-5238 | ORSE | Serviço | un | 5 | 15.7 | 78.5 | 0.00098748 | 99.9718 | C
JCA.EL-035/PRÓPRIA | CAIXA DE PASSAGEM METALICA, DE SOBREPOR, COM TAMPA APARAFUSADA, DIMENSOES 30 X 30 X *10* CM | Composições | Serviço | UN | 1 | 78.49 | 78.49 | 0.00098736 | 99.9728 | C
89690 | JUNÇÃO SIMPLES, PVC, SERIE R, ÁGUA PLUVIAL, DN 100 X 100 MM, JUNTA ELÁSTICA, FORNECIDO E INSTALADO EM CONDUTORES VERTICAIS DE ÁGUAS PLUVIAIS. AF_06/2022 | SINAPI | Serviço | UN | 1 | 78.05 | 78.05 | 0.00098182 | 99.9738 | C
99629 | VÁLVULA DE RETENÇÃO VERTICAL, DE BRONZE, ROSCÁVEL, 1" - FORNECIMENTO E INSTALAÇÃO. AF_08/2021 | SINAPI | Serviço | UN | 1 | 75.8 | 75.8 | 0.00095352 | 99.9747 | C
JCA-90210395 | PLACA DE SINALIZAÇÃO DE SEGURANÇA CONTRA INCÊNDIO, FOTOLUMINESCENTE, RETANGULAR, 26 X 13 CM, EM PVC 2 MM ANTI-CHAMAS (SIMBOLOS, CORES E PICTOGRAMAS CONFORME NBR 16820) - SENTIDO DE ROTA DE FUGA (SAÍDA) | Composições | Serviço | UN | 3 | 25.14 | 75.42 | 0.00094874 | 99.9757 | C
89413 | JOELHO 90 GRAUS, PVC, SOLDÁVEL, DN 32MM, INSTALADO EM RAMAL DE DISTRIBUIÇÃO DE ÁGUA - FORNECIMENTO E INSTALAÇÃO. AF_06/2022 | SINAPI | Serviço | UN | 6 | 12.32 | 73.92 | 0.00092987 | 99.9766 | C
92933 | LUVA DE REDUÇÃO, EM FERRO GALVANIZADO, 2" X 1", CONEXÃO ROSQUEADA, INSTALADO EM REDE DE ALIMENTAÇÃO PARA HIDRANTE - FORNECIMENTO E INSTALAÇÃO. AF_10/2020 | SINAPI | Serviço | UN | 1 | 72.5 | 72.5 | 0.00091201 | 99.9775 | C
97498 | TUBO DE AÇO GALVANIZADO COM COSTURA, CLASSE MÉDIA, DN 25 (1"), CONEXÃO ROSQUEADA, INSTALADO EM REDE DE ALIMENTAÇÃO PARA HIDRANTE - FORNECIMENTO E INSTALAÇÃO. AF_10/2020 | SINAPI | Serviço | M | 1.46 | 49.41 | 72.14 | 0.00090748 | 99.9784 | C
89351 | REGISTRO DE PRESSÃO BRUTO, LATÃO, ROSCÁVEL, 3/4'' - FORNECIMENTO E INSTALAÇÃO. AF_08/2021 | SINAPI | Serviço | UN | 2 | 34.29 | 68.58 | 0.0008627 | 99.9793 | C
89737 | JOELHO 90 GRAUS, PVC, SERIE NORMAL, ESGOTO PREDIAL, DN 75 MM, JUNTA ELÁSTICA, FORNECIDO E INSTALADO EM RAMAL DE DESCARGA OU RAMAL DE ESGOTO SANITÁRIO. AF_08/2022 | SINAPI | Serviço | UN | 3 | 21.97 | 65.91 | 0.00082911 | 99.9801 | C
95249 | VÁLVULA DE ESFERA BRUTA, BRONZE, ROSCÁVEL, 3/4'' - FORNECIMENTO E INSTALAÇÃO. AF_08/2021 | SINAPI | Serviço | UN | 1 | 63.71 | 63.71 | 0.00080143 | 99.9809 | C
104754 | CONECTOR SPLIT-BOLT, PARA SPDA, PARA CABOS ATÉ 70 MM2 - FORNECIMENTO E INSTALAÇÃO. AF_08/2023 | SINAPI | Serviço | UN | 2 | 30.22 | 60.44 | 0.0007603 | 99.9817 | C
103968 | BUCHA DE REDUÇÃO, LONGA, PVC, SOLDÁVEL, DN 60 X 25 MM, INSTALADO EM PRUMADA DE ÁGUA - FORNECIMENTO E INSTALAÇÃO. AF_06/2022 | SINAPI | Serviço | UN | 4 | 14.64 | 58.56 | 0.00073665 | 99.9824 | C
JCA-59166229 | PLACA DE SINALIZAÇÃO DE SEGURANÇA CONTRA INCÊNDIO, FOTOLUMINESCENTE, QUADRADA, 20 X 20 CM, EM PVC 2 MM ANTI-CHAMAS (SIMBOLOS, CORES E PICTOGRAMAS CONFORME NBR 16820) - PROIBIDO USAR O ELEVADOR EM CASO DE INCÊNDIO | Composições | Serviço | UN | 2 | 28.94 | 57.88 | 0.0007281 | 99.9831 | C
JCA-17495860 | PLACA DE SINALIZAÇÃO DE SEGURANÇA CONTRA INCÊNDIO, FOTOLUMINESCENTE, QUADRADA, 20 X 20 CM, EM PVC 2 MM ANTI-CHAMAS (SIMBOLOS, CORES E PICTOGRAMAS CONFORME NBR 16820) - PROIBIDO FUMAR | Composições | Serviço | UN | 2 | 28.94 | 57.88 | 0.0007281 | 99.9839 | C
101887 | CABO DE COBRE ISOLADO, 16 MM², ANTI-CHAMA 0,6/1 KV, INSTALADO EM ELETROCALHA OU PERFILADO - FORNECIMENTO E INSTALAÇÃO. AF_10/2020 | SINAPI | Serviço | M | 3.5 | 16.28 | 56.98 | 0.00071678 | 99.9846 | C
89809 | JOELHO 90 GRAUS, PVC, SERIE NORMAL, ESGOTO PREDIAL, DN 100 MM, JUNTA ELÁSTICA, FORNECIDO E INSTALADO EM PRUMADA DE ESGOTO SANITÁRIO OU VENTILAÇÃO. AF_08/2022 | SINAPI | Serviço | UN | 2 | 28.04 | 56.08 | 0.00070545 | 99.9853 | C
104348 | TERMINAL DE VENTILAÇÃO, PVC, SÉRIE NORMAL, ESGOTO PREDIAL, DN 50 MM, JUNTA SOLDÁVEL, FORNECIDO E INSTALADO EM PRUMADA DE ESGOTO SANITÁRIO OU VENTILAÇÃO. AF_08/2022 | SINAPI | Serviço | UN | 6 | 8.89 | 53.34 | 0.00067099 | 99.986 | C
91908 | CURVA 90 GRAUS PARA ELETRODUTO, PVC, ROSCÁVEL, DN 40 MM (1 1/4"), PARA CIRCUITOS TERMINAIS, INSTALADA EM LAJE - FORNECIMENTO E INSTALAÇÃO. AF_03/2023 | SINAPI | Serviço | UN | 3 | 17.55 | 52.65 | 0.00066231 | 99.9866 | C
94692 | TÊ, PVC, SOLDÁVEL, DN 40 MM INSTALADO EM RESERVAÇÃO PREDIAL DE ÁGUA - FORNECIMENTO E INSTALAÇÃO. AF_04/2024 | SINAPI | Serviço | UN | 3 | 17.54 | 52.62 | 0.00066193 | 99.9873 | C
89785 | JUNÇÃO SIMPLES, PVC, SERIE NORMAL, ESGOTO PREDIAL, DN 50 X 50 MM, JUNTA ELÁSTICA, FORNECIDO E INSTALADO EM RAMAL DE DESCARGA OU RAMAL DE ESGOTO SANITÁRIO. AF_08/2022 | SINAPI | Serviço | UN | 2 | 25.33 | 50.66 | 0.00063727 | 99.9879 | C
91920 | CURVA 90 GRAUS PARA ELETRODUTO, PVC, ROSCÁVEL, DN 40 MM (1 1/4"), PARA CIRCUITOS TERMINAIS, INSTALADA EM PAREDE - FORNECIMENTO E INSTALAÇÃO. AF_03/2023 | SINAPI | Serviço | UN | 2 | 24.97 | 49.94 | 0.00062822 | 99.9885 | C
S12845 | Placa de advertência 470 x 340 mm ,metálica (perigo de morte) | ORSE | Serviço | un | 1 | 49.6 | 49.6 | 0.00062394 | 99.9892 | C
89802 | JOELHO 45 GRAUS, PVC, SERIE NORMAL, ESGOTO PREDIAL, DN 50 MM, JUNTA ELÁSTICA, FORNECIDO E INSTALADO EM PRUMADA DE ESGOTO SANITÁRIO OU VENTILAÇÃO. AF_08/2022 | SINAPI | Serviço | UN | 5 | 9.9 | 49.5 | 0.00062268 | 99.9898 | C
89448 | TUBO, PVC, SOLDÁVEL, DE 40MM, INSTALADO EM PRUMADA DE ÁGUA - FORNECIMENTO E INSTALAÇÃO. AF_06/2022 | SINAPI | Serviço | M | 3.55 | 13.65 | 48.46 | 0.0006096 | 99.9904 | C
91902 | CURVA 90 GRAUS PARA ELETRODUTO, PVC, ROSCÁVEL, DN 25 MM (3/4"), PARA CIRCUITOS TERMINAIS, INSTALADA EM LAJE - FORNECIMENTO E INSTALAÇÃO. AF_03/2023 | SINAPI | Serviço | UN | 4 | 11.66 | 46.64 | 0.0005867 | 99.991 | C
JCA.EL-062/PRÓPRIA | CAIXA DE PASSAGEM EM PVC, DE EMBUTIR, COM MEDIDAS 20x20x9cm FORNECIMENTO E INSTALAÇÃO | Composições | Serviço | UN | 1 | 46.64 | 46.64 | 0.0005867 | 99.9916 | C
89440 | TE, PVC, SOLDÁVEL, DN 25MM, INSTALADO EM RAMAL DE DISTRIBUIÇÃO DE ÁGUA - FORNECIMENTO E INSTALAÇÃO. AF_06/2022 | SINAPI | Serviço | UN | 3 | 12.53 | 37.59 | 0.00047286 | 99.992 | C
104351 | TERMINAL DE VENTILAÇÃO, PVC, SÉRIE NORMAL, ESGOTO PREDIAL, DN 75 MM, JUNTA SOLDÁVEL, FORNECIDO E INSTALADO EM PRUMADA DE ESGOTO SANITÁRIO OU VENTILAÇÃO. AF_08/2022 | SINAPI | Serviço | UN | 2 | 18.78 | 37.56 | 0.00047248 | 99.9925 | C
89801 | JOELHO 90 GRAUS, PVC, SERIE NORMAL, ESGOTO PREDIAL, DN 50 MM, JUNTA ELÁSTICA, FORNECIDO E INSTALADO EM PRUMADA DE ESGOTO SANITÁRIO OU VENTILAÇÃO. AF_08/2022 | SINAPI | Serviço | UN | 4 | 9.34 | 37.36 | 0.00046997 | 99.993 | C
103966 | BUCHA DE REDUÇÃO, LONGA, PVC, SOLDÁVEL, DN 50 X 25 MM, INSTALADO EM PRUMADA DE ÁGUA - FORNECIMENTO E INSTALAÇÃO. AF_06/2022 | SINAPI | Serviço | UN | 4 | 8.93 | 35.72 | 0.00044934 | 99.9934 | C
91873 | ELETRODUTO RÍGIDO ROSCÁVEL, PVC, DN 40 MM (1 1/4"), PARA CIRCUITOS TERMINAIS, INSTALADO EM PAREDE - FORNECIMENTO E INSTALAÇÃO. AF_03/2023 | SINAPI | Serviço | M | 1.58 | 22.04 | 34.82 | 0.00043802 | 99.9939 | C
JCA-95510090 | PLACA DE SINALIZAÇÃO DE SEGURANÇA CONTRA INCÊNDIO, FOTOLUMINESCENTE, RETANGULAR, 14 X 14 CM, EM PVC 2 MM ANTI-CHAMAS (SIMBOLOS, CORES E PICTOGRAMAS CONFORME NBR 16820) - PLACA INDICATIVA DE NUMERO DE PAVIMENTO | Composições | Serviço | UN | 2 | 17.2 | 34.4 | 0.00043273 | 99.9943 | C
89829 | TE, PVC, SERIE NORMAL, ESGOTO PREDIAL, DN 75 X 75 MM, JUNTA ELÁSTICA, FORNECIDO E INSTALADO EM PRUMADA DE ESGOTO SANITÁRIO OU VENTILAÇÃO. AF_08/2022 | SINAPI | Serviço | UN | 1 | 33.31 | 33.31 | 0.00041902 | 99.9947 | C
89529 | JOELHO 90 GRAUS, PVC, SERIE R, ÁGUA PLUVIAL, DN 100 MM, JUNTA ELÁSTICA, FORNECIDO E INSTALADO EM RAMAL DE ENCAMINHAMENTO. AF_06/2022 | SINAPI | Serviço | UN | 1 | 32.91 | 32.91 | 0.00041399 | 99.9951 | C
91886 | LUVA PARA ELETRODUTO, PVC, ROSCÁVEL, DN 40 MM (1 1/4"), PARA CIRCUITOS TERMINAIS, INSTALADA EM PAREDE - FORNECIMENTO E INSTALAÇÃO. AF_03/2023 | SINAPI | Serviço | UN | 2 | 16.19 | 32.38 | 0.00040732 | 99.9955 | C
89502 | JOELHO 45 GRAUS, PVC, SOLDÁVEL, DN 50MM, INSTALADO EM PRUMADA DE ÁGUA - FORNECIMENTO E INSTALAÇÃO. AF_06/2022 | SINAPI | Serviço | UN | 2 | 15.76 | 31.52 | 0.0003965 | 99.9959 | C
103964 | BUCHA DE REDUÇÃO, LONGA, PVC, SOLDÁVEL, DN 40 X 25 MM, INSTALADO EM PRUMADA DE ÁGUA - FORNECIMENTO E INSTALAÇÃO. AF_06/2022 | SINAPI | Serviço | UN | 4 | 7.58 | 30.32 | 0.00038141 | 99.9963 | C
89813 | LUVA SIMPLES, PVC, SERIE NORMAL, ESGOTO PREDIAL, DN 50 MM, JUNTA ELÁSTICA, FORNECIDO E INSTALADO EM PRUMADA DE ESGOTO SANITÁRIO OU VENTILAÇÃO. AF_08/2022 | SINAPI | Serviço | UN | 6 | 5.04 | 30.24 | 0.0003804 | 99.9967 | C
103953 | BUCHA DE REDUÇÃO, CURTA, PVC, SOLDÁVEL, DN 32 X 25 MM, INSTALADO EM RAMAL DE DISTRIBUIÇÃO DE ÁGUA - FORNECIMENTO E INSTALAÇÃO. AF_06/2022 | SINAPI | Serviço | UN | 4 | 7.48 | 29.92 | 0.00037638 | 99.9971 | C
89810 | JOELHO 45 GRAUS, PVC, SERIE NORMAL, ESGOTO PREDIAL, DN 100 MM, JUNTA ELÁSTICA, FORNECIDO E INSTALADO EM PRUMADA DE ESGOTO SANITÁRIO OU VENTILAÇÃO. AF_08/2022 | SINAPI | Serviço | UN | 1 | 28.69 | 28.69 | 0.0003609 | 99.9974 | C
S07880 | Curva de inversão 50 x 50 mm para eletrocalha metálica (ref.: mopa ou similar) | ORSE | Serviço | un | 1 | 25.09 | 25.09 | 0.00031562 | 99.9978 | C
104320 | JOELHO 45 GRAUS, PVC, SOLDÁVEL, DN 32 MM, INSTALADO EM DRENO DE AR CONDICIONADO - FORNECIMENTO E INSTALAÇÃO. AF_08/2022 | SINAPI | Serviço | UN | 2 | 11.26 | 22.52 | 0.00028329 | 99.998 | C
94690 | TÊ, PVC, SOLDÁVEL, DN 32 MM INSTALADO EM RESERVAÇÃO PREDIAL DE ÁGUA - FORNECIMENTO E INSTALAÇÃO. AF_04/2024 | SINAPI | Serviço | UN | 2 | 10.68 | 21.36 | 0.0002687 | 99.9983 | C
89363 | JOELHO 45 GRAUS, PVC, SOLDÁVEL, DN 25MM, INSTALADO EM RAMAL OU SUB-RAMAL DE ÁGUA - FORNECIMENTO E INSTALAÇÃO. AF_06/2022 | SINAPI | Serviço | UN | 2 | 10.64 | 21.28 | 0.00026769 | 99.9986 | C
UFSB-12494688 | CAP, PVC, SÉRIE NORMAL, ESGOTO PREDIAL, DN 75 MM, JUNTA ELÁSTICA, FORNECIDO E INSTALADO EM SUBCOLETOR AÉREO DE ESGOTO SANITÁRIO. | Composições | Serviço | UN | 1 | 17.8 | 17.8 | 0.00022391 | 99.9988 | C
89827 | JUNÇÃO SIMPLES, PVC, SERIE NORMAL, ESGOTO PREDIAL, DN 50 X 50 MM, JUNTA ELÁSTICA, FORNECIDO E INSTALADO EM PRUMADA DE ESGOTO SANITÁRIO OU VENTILAÇÃO. AF_08/2022 | SINAPI | Serviço | UN | 1 | 17.74 | 17.74 | 0.00022316 | 99.999 | C
104357 | CAP, PVC, SÉRIE NORMAL, ESGOTO PREDIAL, DN 100 MM, JUNTA ELÁSTICA, FORNECIDO E INSTALADO EM SUBCOLETOR AÉREO DE ESGOTO SANITÁRIO. AF_08/2022 | SINAPI | Serviço | UN | 1 | 17.37 | 17.37 | 0.0002185 | 99.9992 | C
103969 | BUCHA DE REDUÇÃO, LONGA, PVC, SOLDÁVEL, DN 60 X 32 MM, INSTALADO EM PRUMADA DE ÁGUA - FORNECIMENTO E INSTALAÇÃO. AF_06/2022 | SINAPI | Serviço | UN | 1 | 17.16 | 17.16 | 0.00021586 | 99.9995 | C
89385 | LUVA SOLDÁVEL E COM ROSCA, PVC, SOLDÁVEL, DN 25MM X 3/4 , INSTALADO EM RAMAL OU SUB-RAMAL DE ÁGUA - FORNECIMENTO E INSTALAÇÃO. AF_06/2022 | SINAPI | Serviço | UN | 2 | 7.35 | 14.7 | 0.00018492 | 99.9996 | C
91941 | CAIXA RETANGULAR 4" X 2" BAIXA (0,30 M DO PISO), PVC, INSTALADA EM PAREDE - FORNECIMENTO E INSTALAÇÃO. AF_03/2023 | SINAPI | Serviço | UN | 1 | 12.07 | 12.07 | 0.00015183 | 99.9998 | C
103958 | BUCHA DE REDUÇÃO, CURTA, PVC, SOLDÁVEL, DN 50 X 40 MM, INSTALADO EM PRUMADA DE ÁGUA - FORNECIMENTO E INSTALAÇÃO. AF_06/2022 | SINAPI | Serviço | UN | 1 | 9.43 | 9.43 | 0.00011862 | 99.9999 | C
104917 | ARMAÇÃO DE SAPATA ISOLADA, VIGA BALDRAME E SAPATA CORRIDA UTILIZANDO AÇO CA-50 DE 6,3 MM - MONTAGEM. AF_01/2024 | SINAPI | Serviço | KG | 0.4 | 16.8 | 6.72 | 8.4534e-05 | 100 | C
[6 empty] | Subtotal até 99,99% |  | 7949495.77
[6 empty] | Outros: |  | 0.04
[6 empty] | Valor total do Orçamento: |  | 7949495.81

## CURVA ABC INSUMOS
CÓDIGO | DESCRIÇÃO | FONTE | TIPO | UNIDADE | QUANTIDADE | PREÇO UNITÁRIO | PREÇO TOTAL | % | ACUMUL. % | CL
00001525 | CONCRETO USINADO BOMBEAVEL, CLASSE DE RESISTENCIA C30, BRITA 0 E 1, SLUMP = 100 +/- 20 MM, COM BOMBEAMENTO (DISPONIBILIZACAO DE BOMBA), SEM O LANCAMENTO (NBR 8953) | SINAPI | Material | M3 | 1065.5347 | 562.58 | 599448.51 | 7.5407 | 7.5407 | A
UFSB-I-52852375 | CONJUNTO DE PAINEIS BLINDADOS DE MÉDIA TENSÃO 13,8 KV CONTENDO 1 MÓDULO DE MEDIÇÃO; 1 MÓDULO DE PROTEÇÃO INCLUINDO RELÉ E DISJUNTOR DE MÉDIA TENSÃO; 1 MÓDULO DE TRANSPOSIÇÃO DE CABOS E 3 MÓDULOS DE SECCIONAMENTO | Composições | Material | UN | 1 | 498831.39 | 498831.39 | 6.275 | 13.8157 | A
00040813 | ENGENHEIRO CIVIL DE OBRA PLENO (MENSALISTA) | SINAPI | Mão de Obra | MES | 15.1906 | 21325.46 | 323947.6 | 4.0751 | 17.8908 | A
00037370 | ALIMENTACAO - HORISTA (COLETADO CAIXA - ENCARGOS COMPLEMENTARES) | SINAPI | Encargos Complementares | H | 65257.3999 | 4.56 | 297573.74 | 3.7433 | 21.6341 | A
00004750 | PEDREIRO (HORISTA) | SINAPI | Mão de Obra | H | 12546.8032 | 22.92 | 287572.73 | 3.6175 | 25.2516 | A
00001213 | CARPINTEIRO DE FORMAS PARA CONCRETO (HORISTA) | SINAPI | Mão de Obra | H | 11018.9314 | 22.92 | 252553.91 | 3.177 | 28.4286 | A
00006111 | SERVENTE DE OBRAS (HORISTA) | SINAPI | Mão de Obra | H | 16002.936 | 14.21 | 227401.72 | 2.8606 | 31.2891 | A
00043127 | TELA DE ACO SOLDADA NERVURADA, CA-60, Q-283 (4,48 KG/M2), DIAMETRO DO FIO = 6,0 MM, LARGURA = 2,45 X 6,00 M DE COMPRIMENTO, ESPACAMENTO DA MALHA = 10 X 10 CM | SINAPI | Material | M2 | 5065.4736 | 38.38 | 194412.88 | 2.4456 | 33.7347 | A
00043055 | ACO CA-50, 12,5 MM OU 16,0 MM, VERGALHAO | SINAPI | Material | KG | 24373.8031 | 7.34 | 178903.71 | 2.2505 | 35.9853 | A
00039559 | AR CONDICIONADO SPLIT ON/OFF, CASSETE (TETO), 36000 BTUS/H, CICLO QUENTE/FRIO, 60 HZ, CLASSIFICACAO ENERGETICA A - SELO PROCEL, GAS HFC, CONTROLE S/ FIO | SINAPI | Equipamento | UN | 14 | 12531.45 | 175440.3 | 2.2069 | 38.1922 | A
UFSB-I-70663664 | BRISE DE ALUMÍNIO B30, COM PINTURA ELETROSTÁTICA (COR INDICADA EM PROJETO), ACABAMENTO LISO, FIXADO EM PORTA-PAINEL RANHURADO. REF. SULMETAIS SM B30 AL OU EQUIVALENTE | Composições | Material | M2 | 409.03 | 426 | 174246.78 | 2.1919 | 40.3841 | A
UFSB-I-99324527 | ELEVADOR PARA 11/12 PASSAGEIROS, SEM CASA DE MÁQUINAS, VELOCIDADE 1,00M/S, 3 PARADAS (LABORATÓRIO DE ENGENHARIA) | Composições | Material | UN | 1 | 166598.5 | 166598.5 | 2.0957 | 42.4798 | A
00040291 | LOCACAO DE TORRE METALICA COMPLETA PARA UMA CARGA DE 8 TF (80 KN) E PE DIREITO DE 6 M, INCLUINDO MODULOS, DIAGONAIS, SAPATAS E FORCADOS | SINAPI | Equipamento | UNXMES | 304.545 | 512.5 | 156079.31 | 1.9634 | 44.4432 | A
00039585 | GRUPO GERADOR DIESEL, COM CARENAGEM, POTENCIA STANDART ENTRE 100 E 110 KVA, VELOCIDADE DE 1800 RPM, FREQUENCIA DE 60 HZ | SINAPI | Equipamento | UN | 1 | 153786.79 | 153786.79 | 1.9345 | 46.3778 | A
00040818 | ENCARREGADO GERAL DE OBRAS (MENSALISTA) | SINAPI | Mão de Obra | MES | 24.4382 | 6148.53 | 150259.25 | 1.8902 | 48.2679 | A
00043360 | CONCRETO USINADO BOMBEAVEL, CLASSE DE RESISTENCIA C30, COM BRITA 0 E 1, SLUMP = 220 +/- 30 MM, EXCLUI SERVICO DE BOMBEAMENTO (NBR 8953) | SINAPI | Material | M3 | 201.2836 | 607.98 | 122376.38 | 1.5394 | 49.8074 | A
00000999 | CABO DE COBRE, FLEXIVEL, CLASSE 4 OU 5, ISOLACAO EM PVC/A, ANTICHAMA BWF-B, COBERTURA PVC-ST1, ANTICHAMA BWF-B, 1 CONDUTOR, 0,6/1 KV, SECAO NOMINAL 150 MM2 | SINAPI | Material | M | 831.6098 | 143.91 | 119676.97 | 1.5055 | 51.3128 | B
00040740 | TELHA GALVALUME COM ISOLAMENTO TERMOACUSTICO EM ESPUMA RIGIDA DE POLIURETANO (PU) INJETADO, ESPESSURA DE 30 MM, DENSIDADE DE 35 KG/M3, REVESTIMENTO EM TELHA TRAPEZOIDAL NAS DUAS FACES COM ESPESSURA DE 0,50 MM CADA, ACABAMENTO NATURAL (NAO INCLUI ACESSORIOS DE FIXACAO) | SINAPI | Material | M2 | 612.388 | 165.54 | 101374.71 | 1.2752 | 52.5881 | B
00001379 | CIMENTO PORTLAND COMPOSTO CP II-32 | SINAPI | Material | KG | 125759.8177 | 0.8 | 100607.85 | 1.2656 | 53.8536 | B
00002436 | ELETRICISTA (HORISTA) | SINAPI | Mão de Obra | H | 4258.4102 | 22.92 | 97602.76 | 1.2278 | 55.0814 | B
00037372 | EXAMES - HORISTA (COLETADO CAIXA - ENCARGOS COMPLEMENTARES) | SINAPI | Encargos Complementares | H | 65367.8191 | 1.34 | 87592.88 | 1.1019 | 56.1833 | B
00001106 | CAL HIDRATADA CH-I PARA ARGAMASSAS | SINAPI | Material | KG | 56512.9223 | 1.53 | 86464.77 | 1.0877 | 57.271 | B
00004783 | PINTOR (HORISTA) | SINAPI | Mão de Obra | H | 3725.0339 | 22.92 | 85377.78 | 1.074 | 58.345 | B
00000034 | ACO CA-50, 10,0 MM, VERGALHAO | SINAPI | Material | KG | 8706.0906 | 8.47 | 73740.59 | 0.92761 | 59.2726 | B
00001358 | CHAPA/PAINEL DE MADEIRA COMPENSADA RESINADA (MADEIRITE RESINADO ROSA) PARA FORMA DE CONCRETO, DE 2200 X 1100 MM, E = 17 MM | SINAPI | Material | M2 | 1787.4882 | 38.33 | 68514.42 | 0.86187 | 60.1345 | B
UFSB-I-38021661 | TAMPO PARA BANCADA EM GRANITO BRANCO FORTALEZA, E=2CM | Composições | Material | M2 | 132.63 | 512 | 67906.56 | 0.85422 | 60.9887 | B
00000378 | ARMADOR (HORISTA) | SINAPI | Mão de Obra | H | 2628.9675 | 22.92 | 60255.93 | 0.75798 | 61.7467 | B
00004755 | MARMORISTA / GRANITEIRO (HORISTA) | SINAPI | Mão de Obra | H | 2605.3929 | 22.92 | 59715.61 | 0.75119 | 62.4979 | B
00000370 | AREIA MEDIA - POSTO JAZIDA/FORNECEDOR (RETIRADO NA JAZIDA, SEM TRANSPORTE) | SINAPI | Material | M3 | 494.4384 | 117.45 | 58071.79 | 0.73051 | 63.2284 | B
00044528 | CIMENTO PORTLAND ESTRUTURAL BRANCO CPB - 32 OU CPB - 40 | SINAPI | Material | KG | 13086.5 | 4.26 | 55748.49 | 0.70128 | 63.9296 | B
00043056 | ACO CA-50, 20,0 MM OU 25,0 MM, VERGALHAO | SINAPI | Material | KG | 6486.714 | 8.46 | 54877.6 | 0.69033 | 64.62 | B
00040809 | ALMOXARIFE (MENSALISTA) | SINAPI | Mão de Obra | MES | 12.0526 | 4528.31 | 54577.73 | 0.68656 | 65.3065 | B
UFSB-I-11968247 | TRANSFORMADOR A SECO DE 300 kVA, 380/220 V | Composições | Material | UN | 1 | 54450 | 54450 | 0.68495 | 65.9915 | B
00007268 | BLOCO CERAMICO / TIJOLO VAZADO PARA ALVENARIA DE VEDACAO, 8 FUROS NA HORIZONTAL DE 9 X 19 X 29 CM (L X A X C) | SINAPI | Material | UN | 51374.3298 | 1.04 | 53429.3 | 0.67211 | 66.6636 | B
00037371 | TRANSPORTE - HORISTA (COLETADO CAIXA - ENCARGOS COMPLEMENTARES) | SINAPI | Encargos Complementares | H | 65257.3999 | 0.8 | 52205.92 | 0.65672 | 67.3203 | B
00037666 | OPERADOR DE BETONEIRA ESTACIONARIA / MISTURADOR (HORISTA) | SINAPI | Mão de Obra | H | 1651.3561 | 31.08 | 51324.15 | 0.64563 | 67.9659 | B
UFSB-I-94842446 | KIT FOTOVOLTAICO 45,05 KWP INCLUINDO PLACAS, INVERSOR, CONECTORES MACHO/FEMEA. | Composições | Material | KIT | 1 | 49444.11 | 49444.11 | 0.62198 | 68.5879 | B
00000247 | AJUDANTE DE ELETRICISTA (HORISTA) | SINAPI | Mão de Obra | H | 3142.2191 | 14.96 | 47007.6 | 0.59133 | 69.1792 | B
00040275 | LOCACAO DE VIGA SANDUICHE METALICA VAZADA PARA TRAVAMENTO DE PILARES, ALTURA DE *8* CM, LARGURA DE *6* CM E EXTENSAO DE 2 M | SINAPI | Equipamento | UNXMES | 2835.4583 | 16.4 | 46501.52 | 0.58496 | 69.7642 | B
UFSB-I-17494292 | SERVIÇOS DE INSTALAÇÃO DE ELEVADOR PARA 11/12 PASSAGEIROS, SEM CASA DE MÁQUINAS, VELOCIDADE 1,00M/S, 3 PARADAS - LABORATÓRIO DE ENGENHARIA | Composições | Material | UN | 1 | 46025.68 | 46025.68 | 0.57898 | 70.3432 | B
00004825 | PEITORIL/ SOLEIRA EM MARMORE, POLIDO, BRANCO COMUM, L= *25* CM, E= *3* CM, CORTE RETO | SINAPI | Material | M | 484.8272 | 94.72 | 45922.83 | 0.57768 | 70.9209 | B
00000033 | ACO CA-50, 8,0 MM, VERGALHAO | SINAPI | Material | KG | 5038.4876 | 8.99 | 45296 | 0.5698 | 71.4907 | B
00007356 | TINTA LATEX ACRILICA PREMIUM, COR BRANCO FOSCO | SINAPI | Material | L | 1525.953 | 29.16 | 44496.79 | 0.55974 | 72.0504 | B
00041096 | VIGIA DIURNO (MENSALISTA) | SINAPI | Mão de Obra | MES | 16.5097 | 2588.09 | 42728.61 | 0.5375 | 72.5879 | B
00006117 | CARPINTEIRO AUXILIAR (HORISTA) | SINAPI | Mão de Obra | H | 2617.3007 | 14.96 | 39154.82 | 0.49254 | 73.0804 | B
00039599 | CABO DE REDE, PAR TRANCADO UTP, 4 PARES, CATEGORIA 6 (CAT 6), ISOLAMENTO PVC (LSZH) | SINAPI | Material | M | 4291.5705 | 7.84 | 33645.91 | 0.42325 | 73.5037 | B
00038541 | PERFURATRIZ COM TORRE METALICA PARA EXECUCAO DE ESTACA HELICE CONTINUA, PROFUNDIDADE MAXIMA DE 30 M, DIAMETRO MAXIMO DE 800 MM, POTENCIA INSTALADA DE 268 HP, MESA ROTATIVA COM TORQUE MAXIMO DE 170 KNM | SINAPI | Equipamento | UN | 0.0080852 | 4024473.65 | 32538.57 | 0.40932 | 73.913 | B
00004517 | SARRAFO *2,5 X 7,5* CM EM PINUS, MISTA OU EQUIVALENTE DA REGIAO - BRUTA | SINAPI | Material | M | 9723.7519 | 3.32 | 32282.86 | 0.4061 | 74.3191 | B
00004491 | PONTALETE *7,5 X 7,5* CM EM PINUS, MISTA OU EQUIVALENTE DA REGIAO - BRUTA | SINAPI | Material | M | 3375.6588 | 9.5 | 32068.76 | 0.40341 | 74.7225 | B
00043059 | ACO CA-60, 4,2 MM, OU 5,0 MM, OU 6,0 MM, OU 7,0 MM, VERGALHAO | SINAPI | Material | KG | 3870.9501 | 8.02 | 31045.02 | 0.39053 | 75.113 | B
00020231 | RODAPE OU RODABANCADA EM GRANITO, POLIDO, TIPO ANDORINHA/ QUARTZ/ CASTELO/ CORUMBA OU OUTROS EQUIVALENTES DA REGIAO, H= 10 CM, E= *2,0* CM | SINAPI | Material | M | 654.3264 | 47.14 | 30844.95 | 0.38801 | 75.5011 | B
00036896 | JANELA DE CORRER, EM ALUMINIO PERFIL 25, 100 X 120 CM (A X L), 2 FLS MOVEIS, SEM BANDEIRA, ACABAMENTO BRANCO OU BRILHANTE, BATENTE DE 6 A 7 CM, COM VIDRO 4 MM, SEM GUARNICAO | SINAPI | Material | UN | 132.703 | 227.76 | 30224.44 | 0.38021 | 75.8813 | B
UFSB-I-28376158 | CAIXA DE VENTILAÇÃO COM FILTRO G4+M5, 125MM | Composições | Material | UN | 16 | 1809 | 28944 | 0.3641 | 76.2454 | B
00043132 | ARAME RECOZIDO 16 BWG, D = 1,65 MM (0,016 KG/M) OU 18 BWG, D = 1,25 MM (0,01 KG/M) | SINAPI | Material | KG | 1150.5331 | 24.95 | 28705.8 | 0.3611 | 76.6065 | B
UFSB-I-59845004 | LUMINÁRIA DE SOBREPOR, EM CHAPA DE ACO PINTADA COR BRANCA, PARA 2 LÂMPADAS T8 LED DE 20W, BIVOLT, ALETADA, 120 CM | Composições | Material | UN | 177 | 153.02 | 27084.54 | 0.34071 | 76.9472 | B
00002696 | ENCANADOR OU BOMBEIRO HIDRAULICO (HORISTA) | SINAPI | Mão de Obra | H | 1163.7299 | 22.92 | 26672.69 | 0.33553 | 77.2827 | B
00001014 | CABO DE COBRE, FLEXIVEL, CLASSE 4 OU 5, ISOLACAO EM PVC/A, ANTICHAMA BWF-B, 1 CONDUTOR, 450/750 V, SECAO NOMINAL 2,5 MM2 | SINAPI | Material | M | 11740.7523 | 2.23 | 26181.88 | 0.32935 | 77.6121 | B
00039749 | TUBO DE COBRE CLASSE "A", DN = 1" (28 MM), PARA INSTALACOES DE MEDIA PRESSAO PARA GASES COMBUSTIVEIS E MEDICINAIS | SINAPI | Material | M | 267.5588 | 97.01 | 25955.88 | 0.32651 | 77.9386 | B
00004230 | OPERADOR DE MAQUINAS E TRATORES DIVERSOS - TERRAPLANAGEM (HORISTA) | SINAPI | Mão de Obra | H | 818.0604 | 30.82 | 25212.62 | 0.31716 | 78.2557 | B
00000864 | CABO DE COBRE NU 70 MM2 MEIO-DURO | SINAPI | Material | M | 353.472 | 69.45 | 24548.63 | 0.30881 | 78.5645 | B
00043489 | EPI - FAMILIA PEDREIRO - HORISTA (ENCARGOS COMPLEMENTARES - COLETADO CAIXA) | SINAPI | Encargos Complementares | H | 19336.8113 | 1.24 | 23977.65 | 0.30162 | 78.8662 | B
00010749 | LOCACAO DE ESCORA METALICA TELESCOPICA, COM ALTURA REGULAVEL DE *1,80* A *3,20* M, COM CAPACIDADE DE CARGA DE NO MINIMO 1000 KGF (10 KN), INCLUSO TRIPE E FORCADO | SINAPI | Equipamento | UNXMES | 1222.3454 | 18.19 | 22234.46 | 0.2797 | 79.1458 | B
00043491 | EPI - FAMILIA SERVENTE - HORISTA (ENCARGOS COMPLEMENTARES - COLETADO CAIXA) | SINAPI | Encargos Complementares | H | 15924.2458 | 1.33 | 21179.25 | 0.26642 | 79.4123 | B
00039739 | TUBO DE BORRACHA ELASTOMERICA FLEXIVEL, PRETA, PARA ISOLAMENTO TERMICO DE TUBULACAO, DN 1" (25 MM), E= 32 MM, COEFICIENTE DE CONDUTIVIDADE TERMICA 0,036W/MK, VAPOR DE AGUA MAIOR OU IGUAL A 10.000 | SINAPI | Material | M | 267.5588 | 78.64 | 21040.83 | 0.26468 | 79.677 | B
00043626 | MASSA CORRIDA PARA SUPERFICIES DE AMBIENTES INTERNOS | SINAPI | Material | KG | 7615.7034 | 2.74 | 20867.03 | 0.2625 | 79.9394 | B
00004221 | OLEO DIESEL COMBUSTIVEL COMUM METROPOLITANO S-10 OU S-500 | SINAPI | Material | L | 3340.2935 | 5.9 | 19707.73 | 0.24791 | 80.1874 | C
00043483 | EPI - FAMILIA CARPINTEIRO DE FORMAS - HORISTA (ENCARGOS COMPLEMENTARES - COLETADO CAIXA) | SINAPI | Encargos Complementares | H | 13689.7028 | 1.43 | 19576.27 | 0.24626 | 80.4336 | C
00007194 | TELHA DE FIBROCIMENTO ONDULADA E = 6 MM, DE 2,44 X 1,10 M (SEM AMIANTO) | SINAPI | Material | M2 | 653.6584 | 28.61 | 18701.17 | 0.23525 | 80.6689 | C
M0087 | Ancoragem ativa para 7 cordoalhas - D = 12,7 mm | SICRO | Material | un | 32 | 565.27 | 18088.64 | 0.22754 | 80.8964 | C
00004425 | VIGA NAO APARELHADA *6 X 12* CM, EM MACARANDUBA/MASSARANDUBA, ANGELIM OU EQUIVALENTE DA REGIAO - BRUTA | SINAPI | Material | M | 644.1844 | 28.07 | 18082.26 | 0.22746 | 81.1239 | C
UFSB-23418324 | MEDIDOR DE GRANDEZAS ELÉTRICAS PM5650 | Composições | Material | UN | 2 | 8781.66 | 17563.32 | 0.22094 | 81.3448 | C
00000032 | ACO CA-50, 6,3 MM, VERGALHAO | SINAPI | Material | KG | 1956.7324 | 8.94 | 17493.19 | 0.22005 | 81.5649 | C
00011587 | FORRO DE PVC LISO, BRANCO, REGUA DE 10 CM, ESPESSURA APROXIMADA DE 8 MM (COM COLOCACAO / SEM ESTRUTURA METALICA) | SINAPI | Material | M2 | 216.1878 | 77.4 | 16732.94 | 0.21049 | 81.7754 | C
UFSB-29392709 | SWITCH 24 PORTAS | Composições | Material | UN | 10 | 1632.2 | 16322 | 0.20532 | 81.9807 | C
00040863 | EXAMES - MENSALISTA (COLETADO CAIXA - ENCARGOS COMPLEMENTARES) | SINAPI | Encargos Complementares | MES | 63 | 252.08 | 15881.04 | 0.19977 | 82.1805 | C
00043465 | FERRAMENTAS - FAMILIA PEDREIRO - HORISTA (ENCARGOS COMPLEMENTARES - COLETADO CAIXA) | SINAPI | Encargos Complementares | H | 19336.8113 | 0.82 | 15856.19 | 0.19946 | 82.3799 | C
UFSB-I-02358221 | FILTRO COLETOR DE ÁGUA DE CHUVA WFF 150 | Composições | Material | UN | 2 | 7902.99 | 15805.98 | 0.19883 | 82.5787 | C
00039253 | ELETRODUTO/CONDULETE DE PVC RIGIDO, LISO, COR CINZA, DE 3/4", PARA INSTALACOES APARENTES (NBR 5410) | SINAPI | Material | M | 1185.2423 | 13.28 | 15740.02 | 0.198 | 82.7767 | C
00000977 | CABO DE COBRE, FLEXIVEL, CLASSE 4 OU 5, ISOLACAO EM PVC/A, ANTICHAMA BWF-B, COBERTURA PVC-ST1, ANTICHAMA BWF-B, 1 CONDUTOR, 0,6/1 KV, SECAO NOMINAL 70 MM2 | SINAPI | Material | M | 223.3 | 69.96 | 15622.07 | 0.19652 | 82.9733 | C
00009840 | TUBO PVC, SERIE R, DN 150 MM, PARA ESGOTO OU AGUAS PLUVIAIS PREDIAL (NBR 5688) | SINAPI | Material | M | 338.1083 | 45.7 | 15451.55 | 0.19437 | 83.1676 | C
00044476 | DIVISORIA EM GRANITO, COM DUAS FACES POLIDAS, TIPO ANDORINHA/ QUARTZ/ CASTELO/ CORUMBA OU OUTROS EQUIVALENTES DA REGIAO, E= *3,0* CM | SINAPI | Material | M2 | 27.9195 | 529.9 | 14794.54 | 0.18611 | 83.3537 | C
UFSB-94720701 | BARRA DE PERFIL EM ALUMÍNIO: 3,4CMX2,4CM | Composições | Material | M | 149.14 | 97.5 | 14541.15 | 0.18292 | 83.5367 | C
00042407 | TRELICA NERVURADA (ESPACADOR), ALTURA = 120,0 MM, DIAMETRO DOS BANZOS INFERIORES E SUPERIOR = 6,0 MM, DIAMETRO DA DIAGONAL = 4,2 MM | SINAPI | Material | M | 2363.3302 | 6.12 | 14463.58 | 0.18194 | 83.7186 | C
00040290 | LOCACAO DE FORMA PLASTICA PARA LAJE NERVURADA, DIMENSOES *60* X *60* X *16* CM | SINAPI | Equipamento | UNXMES | 1428.3937 | 9.84 | 14055.39 | 0.17681 | 83.8954 | C
00042425 | AR CONDICIONADO SPLIT INVERTER, HI-WALL (PAREDE), 12000 BTU/H, CICLO FRIO, 60HZ, CLASSIFICACAO A (SELO PROCEL), GAS HFC, CONTROLE S/FIO | SINAPI | Equipamento | UN | 5 | 2788.75 | 13943.75 | 0.1754 | 84.0708 | C
00003746 | LAJE PRE-MOLDADA TRELICADA (LAJOTAS + VIGOTAS) PARA PISO, UNIDIRECIONAL, SOBRECARGA DE 200 KG/M2, VAO ATE 6,00 M (SEM COLOCACAO) | SINAPI | Material | M2 | 180.9907 | 73.93 | 13380.64 | 0.16832 | 84.2391 | C
00043681 | CHAPA/PAINEL DE MADEIRA COMPENSADA RESINADA (MADEIRITE RESINADO ROSA) PARA FORMA DE CONCRETO, DE 2200 X 1100 MM, E = 8 A 12 MM | SINAPI | Material | M2 | 545.6641 | 24.15 | 13177.79 | 0.16577 | 84.4049 | C
00037518 | PORTA DE ENROLAR MANUAL COMPLETA, PERFIL MEIA CANA CEGA, EM ACO GALVANIZADO COM PINTURA ELETROSTATICA, CHAPA NUMERO 24" (SEM INSTALACAO) | SINAPI | Material | M2 | 25.2 | 521.88 | 13151.38 | 0.16544 | 84.5703 | C
00000246 | AUXILIAR DE ENCANADOR OU BOMBEIRO HIDRAULICO (HORISTA) | SINAPI | Mão de Obra | H | 873.7949 | 14.96 | 13071.97 | 0.16444 | 84.7348 | C
UFSB-I-61142482 | BOMBA CENTRÍFUGA DO SISTEMA DE HIDRANTES - VAZÃO 36,3M3/H - PRESSÃO 36MCA - POTÊNCIA 7,5CV | Composições | Material | UN | 2 | 6329.5 | 12659 | 0.15924 | 84.894 | C
UFSB-78135514 | ELETROCALHA PERFURADA 50x50x3000 | Composições | Material | 3M | 174 | 70.93 | 12341.82 | 0.15525 | 85.0493 | C
00039995 | POLIESTIRENO EXPANDIDO/EPS (ISOPOR), TIPO 2F, BLOCO | SINAPI | Material | M3 | 18.6609 | 647.68 | 12086.27 | 0.15204 | 85.2013 | C
00006110 | SERRALHEIRO (HORISTA) | SINAPI | Mão de Obra | H | 525.4528 | 22.92 | 12043.38 | 0.1515 | 85.3528 | C
UFSB-I-72199853 | EXAUSTOR CENTRIFUGO INLINE AXC 125B 220V | Composições | Material | UN | 16 | 741.19 | 11859.04 | 0.14918 | 85.502 | C
00040535 | PERFIL "U" SIMPLES, EM CHAPA DOBRADA DE ACO LAMINADO, E = 2,65 MM, H = 75 MM, L = 40 MM (3,04 KG/M) | SINAPI | Material | KG | 1067.308 | 10.93 | 11665.68 | 0.14675 | 85.6487 | C
00006193 | TABUA NAO APARELHADA *2,5 X 20* CM, EM MACARANDUBA/MASSARANDUBA, ANGELIM OU EQUIVALENTE DA REGIAO - BRUTA | SINAPI | Material | M | 615.6824 | 18.75 | 11544.05 | 0.14522 | 85.794 | C
00040287 | LOCACAO DE BARRA DE ANCORAGEM DE 0,80 A 1,20 M DE EXTENSAO, COM ROSCA DE 5/8", INCLUINDO PORCA E FLANGE | SINAPI | Equipamento | MES | 1850.2771 | 6.04 | 11175.67 | 0.14058 | 85.9345 | C
E9665 | Cavalo mecânico com semirreboque com capacidade de 22 t - 240 kW (PRODUTIVO) | SICRO | Equipamento Custo Horário | CHP | 27.675 | 399.97 | 11069.17 | 0.13924 | 86.0738 | C
00039413 | PLACA / CHAPA DE GESSO ACARTONADO, STANDARD (ST), COR BRANCA, E = 12,5 MM, 1200 X 2400 MM (L X C) | SINAPI | Material | M2 | 570.4838 | 19.19 | 10947.58 | 0.13771 | 86.2115 | C
UFSB-I-87259078 | PORTA CORTA FOGO P90 1,00 X 2,10M (1 FOLHA) | Composições | Material | UN | 8 | 1342 | 10736 | 0.13505 | 86.3465 | C
00007156 | TELA DE ACO SOLDADA NERVURADA, CA-60, Q-196, (3,11 KG/M2), DIAMETRO DO FIO = 5,0 MM, LARGURA = 2,45 M, ESPACAMENTO DA MALHA = 10 X 10 CM | SINAPI | Material | M2 | 396.136 | 26.82 | 10624.37 | 0.13365 | 86.4802 | C
00010515 | REVESTIMENTO EM CERAMICA ESMALTADA, PEI MAIOR OU IGUAL 4, FORMATO MAIOR A 2025 CM2 | SINAPI | Material | M2 | 268.5403 | 38.57 | 10357.6 | 0.13029 | 86.6105 | C
00040862 | ALIMENTACAO - MENSALISTA (COLETADO CAIXA - ENCARGOS COMPLEMENTARES) | SINAPI | Encargos Complementares | MES | 12 | 859.55 | 10314.6 | 0.12975 | 86.7402 | C
00004824 | GRANILHA/ GRANA/ PEDRISCO OU AGREGADO EM MARMORE/ GRANITO/ QUARTZO E CALCARIO, PRETO, CINZA, PALHA OU BRANCO | SINAPI | Material | KG | 26173 | 0.38 | 9945.74 | 0.12511 | 86.8654 | C
00039596 | PATCH PANEL, 24 PORTAS, CATEGORIA 6, COM RACKS DE 19" DE LARGURA E 1 U DE ALTURA | SINAPI | Material | UN | 10 | 993.3 | 9933 | 0.12495 | 86.9903 | C
UFSB-05269598 | DISJUNTOR TERMOMAGNÉTICO TRIPOLAR 500 A, PADRÃO DIN | Composições | Material | UN | 3 | 3275.49 | 9826.47 | 0.12361 | 87.1139 | C
UFSB-46262075 | CABO DE COBRE PARA MÉDIA TENSÃO 35MM² - 12/20KV. | Composições | Material | M | 117.81 | 83.19 | 9800.61 | 0.12329 | 87.2372 | C
00001527 | CONCRETO USINADO BOMBEAVEL, CLASSE DE RESISTENCIA C25, BRITA 0 E 1, SLUMP = 100 +/- 20 MM, COM BOMBEAMENTO (DISPONIBILIZACAO DE BOMBA), SEM O LANCAMENTO (NBR 8953) | SINAPI | Material | M3 | 17.7991 | 545.79 | 9714.56 | 0.1222 | 87.3594 | C
00043467 | FERRAMENTAS - FAMILIA SERVENTE - HORISTA (ENCARGOS COMPLEMENTARES - COLETADO CAIXA) | SINAPI | Encargos Complementares | H | 15924.2458 | 0.61 | 9713.79 | 0.12219 | 87.4816 | C
00006212 | TABUA *2,5 X 30 CM EM PINUS, MISTA OU EQUIVALENTE DA REGIAO - BRUTA | SINAPI | Material | M | 612.1859 | 15.75 | 9641.93 | 0.12129 | 87.6029 | C
00002683 | ELETRODUTO DE PVC RIGIDO ROSCAVEL DE 4 ", SEM LUVA | SINAPI | Material | M | 196.086 | 48.7 | 9549.39 | 0.12013 | 87.723 | C
00039025 | PORTA DE ABRIR, TIPO VENEZIANA, EM ALUMINIO, ACABAMENTO ANODIZADO NATURAL, 90 CM X 210 CM (LARGURA X ALTURA), SEM GUARNICAO/ALIZAR/VISTA | SINAPI | Material | UN | 18.9961 | 492.26 | 9351.04 | 0.11763 | 87.8406 | C
00039664 | TUBO DE COBRE FLEXIVEL, D = 3/8 ", E = 0,79 MM, PARA AR-CONDICIONADO/ INSTALACOES GAS RESIDENCIAIS E COMERCIAIS | SINAPI | Material | M | 315.8058 | 29.57 | 9338.38 | 0.11747 | 87.9581 | C
00000998 | CABO DE COBRE, FLEXIVEL, CLASSE 4 OU 5, ISOLACAO EM PVC/A, ANTICHAMA BWF-B, COBERTURA PVC-ST1, ANTICHAMA BWF-B, 1 CONDUTOR, 0,6/1 KV, SECAO NOMINAL 95 MM2 | SINAPI | Material | M | 99.47 | 90.83 | 9034.86 | 0.11365 | 88.0718 | C
00034747 | PEITORIL EM MARMORE, POLIDO, BRANCO COMUM, L= *15* CM, E= *2,0* CM, COM PINGADEIRA | SINAPI | Material | M | 140.3168 | 63.64 | 8929.76 | 0.11233 | 88.1841 | C
00038195 | PISO EM PORCELANATO, BORDA RETA, LISO, MONOCOLOR, ACETINADO OU POLIDO, FORMATO MAIOR QUE 2025 CM2 | SINAPI | Material | M2 | 94.974 | 94.02 | 8929.46 | 0.11233 | 88.2964 | C
00004257 | OPERADOR DE MARTELETE OU MARTELETEIRO (HORISTA) | SINAPI | Mão de Obra | H | 321.718 | 27.62 | 8885.85 | 0.11178 | 88.4082 | C
00012873 | IMPERMEABILIZADOR (HORISTA) | SINAPI | Mão de Obra | H | 361.675 | 24.32 | 8795.94 | 0.11065 | 88.5189 | C
00043484 | EPI - FAMILIA ELETRICISTA - HORISTA (ENCARGOS COMPLEMENTARES - COLETADO CAIXA) | SINAPI | Encargos Complementares | H | 7292.1404 | 1.2 | 8750.57 | 0.11008 | 88.6289 | C
00034479 | CONCRETO USINADO BOMBEAVEL, CLASSE DE RESISTENCIA C40, BRITA 0 E 1, SLUMP = 100 +/- 20 MM, COM BOMBEAMENTO (DISPONIBILIZACAO DE BOMBA), SEM O LANCAMENTO (NBR 8953) | SINAPI | Material | M3 | 14.47 | 596.17 | 8626.58 | 0.10852 | 88.7374 | C
00000395 | ABRACADEIRA EM ACO PARA AMARRACAO DE ELETRODUTOS, TIPO D, COM 1 1/4" E PARAFUSO DE FIXACAO | SINAPI | Material | UN | 2222.5125 | 3.8 | 8445.55 | 0.10624 | 88.8437 | C
00037758 | CAMINHAO TRUCADO, PESO BRUTO TOTAL 23000 KG, CARGA UTIL MAXIMA 15285 KG, DISTANCIA ENTRE EIXOS 4,80 M, POTENCIA 326 CV (INCLUI CABINE E CHASSI, NAO INCLUI CARROCERIA) | SINAPI | Equipamento | UN | 0.0122 | 691709.89 | 8438.65 | 0.10615 | 88.9498 | C
00006114 | AJUDANTE DE ARMADOR (HORISTA) | SINAPI | Mão de Obra | H | 563.1341 | 14.96 | 8424.49 | 0.10598 | 89.0558 | C
00041936 | TUBO COLETOR DE ESGOTO, PVC, JEI, DN 150 MM (NBR 7362) | SINAPI | Material | M | 135.5445 | 60.69 | 8226.2 | 0.10348 | 89.1593 | C
00004823 | MASSA PLASTICA PARA MARMORE/GRANITO | SINAPI | Material | KG | 185.9881 | 44.13 | 8207.66 | 0.10325 | 89.2625 | C
00001018 | CABO DE COBRE, FLEXIVEL, CLASSE 4 OU 5, ISOLACAO EM PVC/A, ANTICHAMA BWF-B, COBERTURA PVC-ST1, ANTICHAMA BWF-B, 1 CONDUTOR, 0,6/1 KV, SECAO NOMINAL 50 MM2 | SINAPI | Material | M | 163.415 | 50.01 | 8172.38 | 0.1028 | 89.3653 | C
00021011 | TUBO ACO GALVANIZADO COM COSTURA, CLASSE LEVE, DN 32 MM (1 1/4"), E = 2,65 MM, *2,71* KG/M (NBR 5580) | SINAPI | Material | M | 158.0132 | 51.61 | 8155.06 | 0.10259 | 89.4679 | C
00002580 | CONDULETE DE ALUMINIO TIPO X, PARA ELETRODUTO ROSCAVEL DE 3/4", COM TAMPA CEGA | SINAPI | Material | UN | 417 | 19.55 | 8152.35 | 0.10255 | 89.5705 | C
M2469 | Bainha metálica para protensão - D = 60 mm | SICRO | Material | m | 359.7984 | 22.52 | 8102.66 | 0.10193 | 89.6724 | C
00011977 | CHUMBADOR DE ACO ZINCADO, DIAMETRO 1/2", COMPRIMENTO 75 MM | SINAPI | Material | UN | 690 | 11.39 | 7859.1 | 0.098863 | 89.7713 | C
00006194 | TABUA *2,5 X 15 CM EM PINUS, MISTA OU EQUIVALENTE DA REGIAO - BRUTA | SINAPI | Material | M | 1119.6033 | 6.78 | 7590.91 | 0.095489 | 89.8668 | C
00044497 | MONTADOR DE ESTRUTURAS METALICAS HORISTA | SINAPI | Mão de Obra | H | 287.2097 | 25.93 | 7447.35 | 0.093683 | 89.9604 | C
00006085 | SELADOR ACRILICO OPACO PREMIUM INTERIOR/EXTERIOR | SINAPI | Material | L | 836.6938 | 8.89 | 7438.21 | 0.093568 | 90.054 | C
I02234 | Vergalhão (Tirante) com rosca total ø 1/4"x1000mm (marvitec ref. 1431 ou similar) | ORSE | Material | un | 666.6 | 11.1 | 7399.26 | 0.093078 | 90.1471 | C
00010556 | PORTA DE MADEIRA, FOLHA MEDIA (NBR 15930) DE 900 X 2100 MM, DE 35 MM A 40 MM DE ESPESSURA, NUCLEO SEMI-SOLIDO (SARRAFEADO), CAPA LISA EM HDF, ACABAMENTO EM PRIMER PARA PINTURA | SINAPI | Material | UN | 27 | 271.77 | 7337.79 | 0.092305 | 90.2394 | C
00043466 | FERRAMENTAS - FAMILIA PINTOR - HORISTA (ENCARGOS COMPLEMENTARES - COLETADO CAIXA) | SINAPI | Encargos Complementares | H | 3662.8028 | 1.97 | 7215.72 | 0.09077 | 90.3302 | C
UFSB-I-57497801 | MAPA TÁTIL EM ACRILICO CRISTAL COM ADESIVO TRANSPARENTE ESPELHADO CALÇADO DE BRANCO E SUPORTE EM ACM. | Composições | Material | UN | 2 | 3605.21 | 7210.42 | 0.090703 | 90.4209 | C
UFSB-I-94902192 | TROCADOR DE FRALDAS EM POLIET. CINZA CLARO SMART AIR | Composições | Material | UN | 4 | 1777.69 | 7110.76 | 0.089449 | 90.5103 | C
UFSB-I-53180121 | BOMBA DE RECALQUE PARA ÁGUA FRIA - 2cv / 28mca / 9,90m3/h | Composições | Material | UN | 4 | 1769.32 | 7077.28 | 0.089028 | 90.5994 | C
00000242 | AJUDANTE ESPECIALIZADO (HORISTA) | SINAPI | Mão de Obra | H | 444.7639 | 15.74 | 7000.58 | 0.088063 | 90.6874 | C
00001020 | CABO DE COBRE, FLEXIVEL, CLASSE 4 OU 5, ISOLACAO EM PVC/A, ANTICHAMA BWF-B, COBERTURA PVC-ST1, ANTICHAMA BWF-B, 1 CONDUTOR, 0,6/1 KV, SECAO NOMINAL 10 MM2 | SINAPI | Material | M | 721.172 | 9.69 | 6988.16 | 0.087907 | 90.7753 | C
00034381 | JANELA MAXIM-AR, EM ALUMINIO PERFIL 25, 60 X 80 CM (A X L), ACABAMENTO BRANCO OU BRILHANTE, BATENTE DE 4 A 5 CM, COM VIDRO 4 MM, SEM GUARNICAO/ALIZAR | SINAPI | Material | UN | 41.6243 | 167.72 | 6981.23 | 0.08782 | 90.8631 | C
00001021 | CABO DE COBRE, FLEXIVEL, CLASSE 4 OU 5, ISOLACAO EM PVC/A, ANTICHAMA BWF-B, COBERTURA PVC-ST1, ANTICHAMA BWF-B, 1 CONDUTOR, 0,6/1 KV, SECAO NOMINAL 4 MM2 | SINAPI | Material | M | 1676.6006 | 4.06 | 6807 | 0.085628 | 90.9488 | C
00003671 | JUNTA PLASTICA DE DILATACAO PARA PISOS, COR CINZA, 17 X 3 MM (ALTURA X ESPESSURA) | SINAPI | Material | M | 2722.4651 | 2.5 | 6806.16 | 0.085618 | 91.0344 | C
00007701 | TUBO ACO GALVANIZADO COM COSTURA, CLASSE MEDIA, DN 2.1/2", E = *3,65* MM, PESO *6,51* KG/M (NBR 5580) | SINAPI | Material | M | 66.3401 | 102.16 | 6777.31 | 0.085255 | 91.1196 | C
00043459 | FERRAMENTAS - FAMILIA CARPINTEIRO DE FORMAS - HORISTA (ENCARGOS COMPLEMENTARES - COLETADO CAIXA) | SINAPI | Encargos Complementares | H | 13689.7028 | 0.49 | 6707.95 | 0.084382 | 91.204 | C
00004721 | PEDRA BRITADA N. 1 (9,5 A 19 MM) POSTO PEDREIRA/FORNECEDOR, SEM FRETE | SINAPI | Material | M3 | 59.6817 | 111.44 | 6650.93 | 0.083665 | 91.2877 | C
00040270 | VIGA DE ESCORAMENTO H20, DE MADEIRA, PESO DE 5,00 A 5,20 KG/M, COM EXTREMIDADES PLASTICAS | SINAPI | Material | M | 54.6223 | 121.53 | 6638.25 | 0.083505 | 91.3712 | C
00011186 | ESPELHO CRISTAL E = 4 MM | SINAPI | Material | M2 | 10.32 | 630.66 | 6508.41 | 0.081872 | 91.4531 | C
00042408 | LONA PLASTICA EXTRA FORTE PRETA, E = 200 MICRA | SINAPI | Material | M2 | 2901.1116 | 2.22 | 6440.47 | 0.081017 | 91.5341 | C
00004760 | AZULEJISTA OU LADRILHEIRO (HORISTA) | SINAPI | Mão de Obra | H | 280.2586 | 22.92 | 6423.53 | 0.080804 | 91.6149 | C
00043490 | EPI - FAMILIA PINTOR - HORISTA (ENCARGOS COMPLEMENTARES - COLETADO CAIXA) | SINAPI | Encargos Complementares | H | 3662.8028 | 1.73 | 6336.65 | 0.079711 | 91.6946 | C
00039255 | ELETRODUTO/CONDULETE DE PVC RIGIDO, LISO, COR CINZA, DE 1", PARA INSTALACOES APARENTES (NBR 5410) | SINAPI | Material | M | 325.4807 | 19.29 | 6278.52 | 0.07898 | 91.7736 | C
00000982 | CABO DE COBRE, FLEXIVEL, CLASSE 4 OU 5, ISOLACAO EM PVC/A, ANTICHAMA BWF-B, 1 CONDUTOR, 450/750 V, SECAO NOMINAL 6 MM2 | SINAPI | Material | M | 1175.4358 | 5.32 | 6253.32 | 0.078663 | 91.8522 | C
00043460 | FERRAMENTAS - FAMILIA ELETRICISTA - HORISTA (ENCARGOS COMPLEMENTARES - COLETADO CAIXA) | SINAPI | Encargos Complementares | H | 7292.1404 | 0.85 | 6198.32 | 0.077971 | 91.9302 | C
00039422 | PERFIL MONTANTE, FORMATO C, EM ACO ZINCADO, PARA ESTRUTURA PAREDE DRYWALL, E = 0,5 MM, 70 X 3000 MM (L X C) | SINAPI | Material | M | 658.516 | 9.32 | 6137.37 | 0.077205 | 92.0074 | C
00043836 | RACK DE PISO PARA SERVIDOR, FECHADO, 44U, COM PORTA, 44U X *570* MM | SINAPI | Material | UN | 2 | 3018.32 | 6036.64 | 0.075937 | 92.0834 | C
00040339 | LOCACAO DE CRUZETA, SIMPLES, PARA ESCORA METALICA, COMPRIMENTO ENTRE 50 A 60 CM, PARA ESCORA DE 1,80 A 3,20 METROS E TUBO EXTERNO ATE 48 MM DE DIAMETRO | SINAPI | Equipamento | UNXMES | 1085.1544 | 5.5 | 5968.35 | 0.075078 | 92.1584 | C
00011190 | JANELA BASCULANTE, ACO, COM BATENTE/REQUADRO, 60 X 60 CM (SEM VIDROS) | SINAPI | Material | UN | 34.0847 | 174.93 | 5962.44 | 0.075004 | 92.2334 | C
00010422 | BACIA SANITARIA (VASO) COM CAIXA ACOPLADA, SIFAO APARENTE, DE LOUCA BRANCA (SEM ASSENTO) | SINAPI | Material | UN | 14.4401 | 399.82 | 5773.45 | 0.072627 | 92.3061 | C
00043499 | EPI - FAMILIA ENCARREGADO GERAL - MENSALISTA (ENCARGOS COMPLEMENTARES - COLETADO CAIXA) | SINAPI | Encargos Complementares | MES | 24 | 236.16 | 5667.84 | 0.071298 | 92.3774 | C
00041953 | CABO DE ACO GALVANIZADO, DIAMETRO 12,7 MM (1/2"), COM ALMA DE FIBRA 6 X 25 F | SINAPI | Material | KG | 70.938 | 79.69 | 5653.05 | 0.071112 | 92.4485 | C
UFSB-I-53470693 | DISPOSITIVO DE PROTEÇÃO CONTRA SURTO DE TENSÃO DPS 45KA - 275V | Composições | Material | UN | 73 | 76.8 | 5606.4 | 0.070525 | 92.519 | C
UFSB-82790453 | CABO DE FIBRA ÓTICA DE 4 VIAS | Composições | Material | M | 250 | 21.67 | 5417.5 | 0.068149 | 92.5871 | C
00012772 | HIDROMETRO MULTIJATO / MEDIDOR DE AGUA, DN 1 1/2", VAZAO MAXIMA DE 20 M3/H, PARA AGUA POTAVEL FRIA, RELOJOARIA PLANA, CLASSE B, HORIZONTAL (SEM CONEXOES) | SINAPI | Material | UN | 4 | 1330.79 | 5323.16 | 0.066962 | 92.6541 | C
UFSB-31055700 | SUPORTE Z PARA PAINEL SOLAR | Composições | Material | UN | 103 | 50.87 | 5239.61 | 0.065911 | 92.72 | C
00012563 | ANEL EM CONCRETO ARMADO, LISO, PARA, POCOS DE VISITA, POCOS DE INSPECAO, FOSSAS SEPTICAS E SUMIDOUROS, SEM FUNDO, DIAMETRO INTERNO DE 1,50 M E ALTURA DE 0,50 M | SINAPI | Material | UN | 12.2 | 425.67 | 5193.17 | 0.065327 | 92.7853 | C
00000135 | ARGAMASSA POLIMERICA IMPERMEABILIZANTE SEMIFLEXIVEL, BICOMPONENTE, A BASE DE CIMENTO E ADITIVOS | SINAPI | Material | KG | 1699.4927 | 3.05 | 5183.45 | 0.065205 | 92.8506 | C
00007243 | TELHA TRAPEZOIDAL EM ACO ZINCADO, SEM PINTURA, ALTURA DE APROXIMADAMENTE 40 MM, ESPESSURA DE 0,50 MM E LARGURA UTIL DE 980 MM | SINAPI | Material | M2 | 103.8907 | 49.5 | 5142.59 | 0.064691 | 92.9152 | C
UFSB-I-58505008 | ABSORVEDOR DE ENERGIA PARA LINHA DE VIDA 1500 KGF | Composições | Material | UN | 9 | 550 | 4950 | 0.062268 | 92.9775 | C
00007258 | TIJOLO CERAMICO MACICO COMUM DE *5 X 10 X 20* CM (L X A X C) | SINAPI | Material | UN | 7581.5702 | 0.64 | 4852.2 | 0.061038 | 93.0385 | C
00009841 | TUBO PVC, SERIE R, DN 100 MM, PARA ESGOTO OU AGUAS PLUVIAIS PREDIAL (NBR 5688) | SINAPI | Material | M | 224.1321 | 21.63 | 4847.98 | 0.060985 | 93.0995 | C
00044045 | TORNEIRA DE MESA PARA LAVATORIO, METALICA CROMADA, COM MISTURADOR MONOCOMANDO, BICA BAIXA (REF 2875) | SINAPI | Material | UN | 14 | 343.37 | 4807.18 | 0.060472 | 93.16 | C
00004351 | PARAFUSO NIQUELADO 3 1/2" COM ACABAMENTO CROMADO PARA FIXAR PECA SANITARIA, INCLUI PORCA CEGA, ARRUELA E BUCHA DE NYLON TAMANHO S-8 | SINAPI | Material | UN | 262.9814 | 17.71 | 4657.4 | 0.058587 | 93.2186 | C
00011029 | HASTE RETA PARA GANCHO DE FERRO GALVANIZADO, COM ROSCA 1/4" X 30 CM PARA FIXACAO DE TELHA METALICA, INCLUI PORCA E ARRUELAS DE VEDACAO | SINAPI | Material | CJ | 2217.6355 | 2.1 | 4657.03 | 0.058583 | 93.2772 | C
00039607 | PATCH CORD (CABO DE REDE), CATEGORIA 6 (CAT 6) UTP, 23 AWG, 4 PARES, EXTENSAO DE 2,50 M | SINAPI | Material | UN | 136 | 33.53 | 4560.08 | 0.057363 | 93.3345 | C
00039741 | TUBO DE BORRACHA ELASTOMERICA FLEXIVEL, PRETA, PARA ISOLAMENTO TERMICO DE TUBULACAO, DN 3/8" (10 MM), E= 19 MM, COEFICIENTE DE CONDUTIVIDADE TERMICA 0,036W/MK, VAPOR DE AGUA MAIOR OU IGUAL A 10.000 | SINAPI | Material | M | 315.8058 | 13.91 | 4392.86 | 0.05526 | 93.3898 | C
00005068 | PREGO DE ACO POLIDO COM CABECA 17 X 21 (2 X 11) | SINAPI | Material | KG | 247.3067 | 17.76 | 4392.17 | 0.055251 | 93.445 | C
00000367 | AREIA GROSSA - POSTO JAZIDA/FORNECEDOR (RETIRADO NA JAZIDA, SEM TRANSPORTE) | SINAPI | Material | M3 | 36.5962 | 118.98 | 4354.21 | 0.054773 | 93.4998 | C
UFSB-27319291 | FORNECIMENTO E INSTALAÇÃO DE ELETROCALHA PERFURADA 200x100x3000mm (REF. MOPA OU SIMILAR) | Composições | Material | M | 51.5 | 84.29 | 4340.94 | 0.054606 | 93.5544 | C
00037411 | TELA DE ACO SOLDADA GALVANIZADA/ZINCADA PARA ALVENARIA, FIO D = *1,24 MM, MALHA 25 X 25 MM | SINAPI | Material | M2 | 245.4035 | 17.38 | 4265.11 | 0.053653 | 93.6081 | C
00002432 | DOBRADICA EM ACO/FERRO, 3 1/2" X 3", E= 1,9 A 2 MM, COM ANEL, CROMADO OU ZINCADO, TAMPA BOLA, COM PARAFUSOS | SINAPI | Material | UN | 108.4936 | 38.67 | 4195.45 | 0.052776 | 93.6609 | C
00000394 | ABRACADEIRA EM ACO PARA AMARRACAO DE ELETRODUTOS, TIPO D, COM 1 1/2" E PARAFUSO DE FIXACAO | SINAPI | Material | UN | 1033.3373 | 3.94 | 4071.35 | 0.051215 | 93.7121 | C
00039017 | ESPACADOR / DISTANCIADOR CIRCULAR COM ENTRADA LATERAL, EM PLASTICO, PARA VERGALHAO *4,2 A 12,5* MM, COBRIMENTO 20 MM | SINAPI | Material | UN | 19243.8816 | 0.21 | 4041.22 | 0.050836 | 93.7629 | C
00003081 | FECHADURA ESPELHO PARA PORTA EXTERNA, EM ACO INOX (MAQUINA, TESTA E CONTRA-TESTA) E EM ZAMAC (MACANETA, LINGUETA E TRINCOS) COM ACABAMENTO CROMADO, MAQUINA DE 55 MM, INCLUINDO CHAVE TIPO CILINDRO | SINAPI | Material | CJ | 27 | 149.53 | 4037.31 | 0.050787 | 93.8137 | C
00000568 | CANTONEIRA (ABAS IGUAIS) EM ACO CARBONO, 50,8 MM X 9,53 MM (L X E), 6,99 KG/M | SINAPI | Material | M | 63.36 | 63.23 | 4006.25 | 0.050396 | 93.8641 | C
00006189 | TABUA NAO APARELHADA *2,5 X 30* CM, EM MACARANDUBA/MASSARANDUBA, ANGELIM OU EQUIVALENTE DA REGIAO - BRUTA | SINAPI | Material | M | 146.2058 | 27.37 | 4001.65 | 0.050338 | 93.9144 | C
M2426 | Cordoalha engraxada tipo CP 190 RB - D = 12,7 mm | SICRO | Material | kg | 302.022 | 13.15 | 3971.59 | 0.04996 | 93.9644 | C
00036888 | GUARNICAO / MOLDURA / ARREMATE DE ACABAMENTO PARA ESQUADRIA, EM ALUMINIO PERFIL 25, ACABAMENTO ANODIZADO BRANCO OU BRILHANTE, PARA 1 FACE | SINAPI | Material | M | 237.7694 | 16.7 | 3970.75 | 0.04995 | 94.0143 | C
00039606 | PATCH CORD (CABO DE REDE), CATEGORIA 6 (CAT 6) UTP, 23 AWG, 4 PARES, EXTENSAO DE 1,50 M | SINAPI | Material | UN | 159 | 24.78 | 3940.02 | 0.049563 | 94.0639 | C
00000252 | AJUDANTE DE SERRALHEIRO (HORISTA) | SINAPI | Mão de Obra | H | 263.1325 | 14.96 | 3936.46 | 0.049518 | 94.1134 | C
00039760 | QUADRO DE DISTRIBUICAO COM BARRAMENTO TRIFASICO, DE SOBREPOR, EM CHAPA DE ACO GALVANIZADO, PARA *42* DISJUNTORES DIN, 100 A | SINAPI | Material | UN | 4 | 963.34 | 3853.36 | 0.048473 | 94.1619 | C
E9579 | Caminhão basculante com capacidade de 10 m³ - 210 kW (PRODUTIVO) | SICRO | Equipamento Custo Horário | CHP | 12.3 | 307.15 | 3777.95 | 0.047524 | 94.2094 | C
I10322 | Certificação de rede cabeamento estruturado (ref: obra Sergipetec) | ORSE | Serviço | un | 159 | 23.68 | 3765.12 | 0.047363 | 94.2568 | C
00040873 | RUFO INTERNO/EXTERNO DE CHAPA DE ACO GALVANIZADA NUM 24, CORTE 25 CM | SINAPI | Material | M | 150.2235 | 25 | 3755.59 | 0.047243 | 94.304 | C
00037595 | ARGAMASSA COLANTE TIPO AC III | SINAPI | Material | KG | 1436.6014 | 2.61 | 3749.53 | 0.047167 | 94.3512 | C
00020020 | MOTORISTA DE CAMINHAO-BASCULANTE (HORISTA) | SINAPI | Mão de Obra | H | 136.0377 | 27.51 | 3742.4 | 0.047077 | 94.3983 | C
00000430 | PARAFUSO M16 EM ACO GALVANIZADO, COMPRIMENTO = 125 MM, DIAMETRO = 16 MM, ROSCA MAQUINA, CABECA QUADRADA | SINAPI | Material | UN | 345 | 10.5 | 3622.5 | 0.045569 | 94.4438 | C
UFSB-I-96469634 | CHAVE SECCIONADORA TRIPOLAR ABERTURA COM CARGA - IN=400A CLASSE DE ISOLAÇÃO 15KV | Composições | Material | UN | 1 | 3588.12 | 3588.12 | 0.045136 | 94.489 | C
00002747 | MOURAO ROLICO DE MADEIRA TRATADA, D = 16 A 20 CM, H = 2,20 M, EM EUCALIPTO OU EQUIVALENTE DA REGIAO (PARA CERCA) | SINAPI | Material | M | 118.8 | 30.03 | 3567.56 | 0.044878 | 94.5339 | C
UFSB-I-06736074 | MOSQUETÃO EM AÇO - 22KN | Composições | Material | UN | 18 | 196.2 | 3531.6 | 0.044425 | 94.5783 | C
00037527 | MANGUEIRA DE INCENDIO, TIPO 2, DE 1 1/2", COMPRIMENTO = 15 M, TECIDO EM FIO DE POLIESTER E TUBO INTERNO EM BORRACHA SINTETICA, COM UNIOES ENGATE RAPIDO | SINAPI | Material | UN | 6 | 588.37 | 3530.22 | 0.044408 | 94.6227 | C
00012869 | TELHADOR / TELHADISTA (HORISTA) | SINAPI | Mão de Obra | H | 155.8186 | 22.63 | 3526.18 | 0.044357 | 94.667 | C
00000863 | CABO DE COBRE NU 35 MM2 MEIO-DURO | SINAPI | Material | M | 94 | 36.91 | 3469.54 | 0.043645 | 94.7107 | C
00039761 | QUADRO DE DISTRIBUICAO COM BARRAMENTO TRIFASICO, DE SOBREPOR, EM CHAPA DE ACO GALVANIZADO, PARA 48 DISJUNTORES DIN, 100 A | SINAPI | Material | UN | 4 | 864.65 | 3458.6 | 0.043507 | 94.7542 | C
UFSB-98278309 | ELETROCALHA PERFURADA 100x100x3000 | Composições | Material | M | 28.75 | 119.32 | 3430.45 | 0.043153 | 94.7973 | C
00039387 | LAMPADA LED TUBULAR BIVOLT 18/20 W, BASE G13 | SINAPI | Material | UN | 354 | 9.58 | 3391.32 | 0.042661 | 94.84 | C
00010886 | EXTINTOR DE INCENDIO PORTATIL COM CARGA DE AGUA PRESSURIZADA DE 10 L, CLASSE A | SINAPI | Material | UN | 16.1488 | 210 | 3391.25 | 0.04266 | 94.8827 | C
00000142 | SELANTE ELASTICO MONOCOMPONENTE A BASE DE POLIURETANO (PU) PARA JUNTAS DIVERSAS | SINAPI | Material | 310ML | 106.1035 | 31.89 | 3383.64 | 0.042564 | 94.9252 | C
00004083 | ENCARREGADO GERAL DE OBRAS (HORISTA) | SINAPI | Mão de Obra | H | 95.194 | 35.26 | 3356.54 | 0.042223 | 94.9675 | C
M2450 | Ancoragem passiva aderente para 7 cordoalhas - D = 15,2 mm | SICRO | Material | un | 32 | 103.97 | 3327.04 | 0.041852 | 95.0093 | C
00040271 | LOCACAO DE APRUMADOR METALICO DE PILAR, COM ALTURA E ANGULO REGULAVEIS, EXTENSAO DE *1,50* A *2,80* M | SINAPI | Equipamento | UNXMES | 211.7937 | 15.69 | 3323.04 | 0.041802 | 95.0511 | C
00020232 | SOLEIRA EM GRANITO, POLIDO, TIPO ANDORINHA/ QUARTZ/ CASTELO/ CORUMBA OU OUTROS EQUIVALENTES DA REGIAO, L= *15* CM, E= *2,0* CM | SINAPI | Material | M | 49.37 | 66.73 | 3294.46 | 0.041442 | 95.0926 | C
ufsb-88925887 | ELETROCALHA PERFURADA 100x50x3000 | Composições | Material | M | 29.72 | 109.44 | 3252.56 | 0.040915 | 95.1335 | C
00009875 | TUBO PVC, SOLDAVEL, DE 50 MM, AGUA FRIA (NBR-5648) | SINAPI | Material | M | 255.6516 | 12.67 | 3239.11 | 0.040746 | 95.1742 | C
00039757 | QUADRO DE DISTRIBUICAO COM BARRAMENTO TRIFASICO, DE SOBREPOR, EM CHAPA DE ACO GALVANIZADO, PARA 28 DISJUNTORES DIN, 100 A | SINAPI | Material | UN | 8 | 399.66 | 3197.28 | 0.04022 | 95.2144 | C
00010924 | HIDRANTE SUBTERRANEO, EM FERRO FUNDIDO, COM CURVA LONGA E CAIXA, DN 75 MM | SINAPI | Material | UN | 1 | 3161.95 | 3161.95 | 0.039775 | 95.2542 | C
00036081 | BARRA DE APOIO RETA, EM ACO INOX POLIDO, COMPRIMENTO 80CM, DIAMETRO MINIMO 3 CM | SINAPI | Material | UN | 16 | 195.63 | 3130.08 | 0.039375 | 95.2936 | C
00041205 | POSTE DE CONCRETO ARMADO DE SECAO DUPLO T, EXTENSAO DE 11,00 M, RESISTENCIA DE 1000 DAN, TIPO B-1,5 | SINAPI | Material | UN | 1 | 3121.48 | 3121.48 | 0.039266 | 95.3329 | C
00003421 | JANELA EM MADEIRA CEDRINHO/ ANGELIM COMERCIAL/ CURUPIXA/ CUMARU OU EQUIVALENTE DA REGIAO, CAIXA DO BATENTE/MARCO *10* CM, 2 FOLHAS DE ABRIR TIPO VENEZIANA E 2 FOLHAS GUILHOTINA PARA VIDRO, COM GUARNICAO/ALIZAR, COM FERRAGENS (SEM VIDRO E SEM ACABAMENTO) | SINAPI | Material | M2 | 5.2143 | 597.87 | 3117.46 | 0.039216 | 95.3721 | C
UFSB-I-57600570 | BOMBA CENTRÍFUGA MULTESTÁGIO DE PRESSURIZAÇÃO DO SISTEMA DE HIDRANTES - VAZÃO 1,5M3/H - PRESSÃO 60MCA - POTÊNCIA 3/4CV | Composições | Material | UN | 1 | 3092.97 | 3092.97 | 0.038908 | 95.411 | C
00041679 | MEIO-FIO OU GUIA DE CONCRETO PRE-MOLDADO, COMP 1 M, *20 X 12/15* CM (H X L1/L2) | SINAPI | Material | UN | 130.047 | 23.13 | 3007.99 | 0.037839 | 95.4488 | C
00043503 | EPI - FAMILIA SERVENTE - MENSALISTA (ENCARGOS COMPLEMENTARES - COLETADO CAIXA) | SINAPI | Encargos Complementares | MES | 12 | 250.24 | 3002.88 | 0.037774 | 95.4866 | C
00004813 | PLACA DE OBRA (PARA CONSTRUCAO CIVIL) EM CHAPA GALVANIZADA *N. 22*, ADESIVADA, DE *2,4 X 1,2* M (SEM POSTES PARA FIXACAO) | SINAPI | Material | M2 | 8 | 375 | 3000 | 0.037738 | 95.5243 | C
UFSB-00937163 | CABO DE COBRE ESTANHADO, FOTOVOLTAICO, FLEXIVEL, NAO HALOGENADO, SECAO NOMINAL 6 MM2, TENSOES NOMINAIS DE 0,6/1 KV (CA) OU 1,8 KV (CC), RESISTENTE A RADIACAO UV E ANTICHAMAS | Composições | Material | M | 330 | 8.99 | 2966.7 | 0.037319 | 95.5616 | C
00034794 | MECANICO DE REFRIGERACAO (HORISTA) | SINAPI | Mão de Obra | H | 140.5386 | 20.97 | 2947.1 | 0.037073 | 95.5987 | C
00021030 | MANGUEIRA DE INCENDIO, TIPO 1, DE 1 1/2", COMPRIMENTO = 20 M, TECIDO EM FIO DE POLIESTER E TUBO INTERNO EM BORRACHA SINTETICA, COM UNIOES ENGATE RAPIDO | SINAPI | Material | UN | 6 | 489.98 | 2939.88 | 0.036982 | 95.6357 | C
UFSB-37541113 | MODULO PARA TOMADA DE LOGICA RJ45 | Composições | Material | UN | 204 | 14.4 | 2937.6 | 0.036953 | 95.6727 | C
UFSB-I-45842352 | PLACA DESLIZANTE EM PVC 2 mm COM ADESIVO IMPRESSO E LAMINADO + BASE EM ALUMINIO VIRADO 30 X 15 cm | Composições | Material | UN | 32 | 91.4 | 2924.8 | 0.036792 | 95.7094 | C
INS-024334 | GRELHA DE INSUFLAMENTO, EM ALUMÍNIO, 325X125 mm (LxH) - REF. TROX VAT-DG | Composições | Material | UN | 16 | 182.39 | 2918.24 | 0.03671 | 95.7462 | C
00004433 | CAIBRO NAO APARELHADO *6 X 6* CM, EM MACARANDUBA/MASSARANDUBA, ANGELIM OU EQUIVALENTE DA REGIAO - BRUTA | SINAPI | Material | M | 111.34 | 25.95 | 2889.27 | 0.036345 | 95.7825 | C
00010892 | EXTINTOR DE INCENDIO PORTATIL COM CARGA DE PO QUIMICO SECO (PQS) DE 6 KG, CLASSE BC | SINAPI | Material | UN | 12 | 240 | 2880 | 0.036229 | 95.8187 | C
00010889 | EXTINTOR DE INCENDIO PORTATIL COM CARGA DE GAS CARBONICO CO2 DE 6 KG, CLASSE BC | SINAPI | Material | UN | 4 | 720 | 2880 | 0.036229 | 95.855 | C
00043488 | EPI - FAMILIA OPERADOR ESCAVADEIRA - HORISTA (ENCARGOS COMPLEMENTARES - COLETADO CAIXA) | SINAPI | Encargos Complementares | H | 3325.1418 | 0.86 | 2859.62 | 0.035972 | 95.8909 | C
00004262 | PA CARREGADEIRA SOBRE RODAS, POTENCIA LIQUIDA 128 HP, CAPACIDADE DA CACAMBA DE 1,7 A 2,8 M3, PESO OPERACIONAL MAXIMO DE 11632 KG | SINAPI | Equipamento | UN | 0.0037623 | 752500 | 2831.16 | 0.035614 | 95.9265 | C
00001895 | LUVA EM PVC RIGIDO ROSCAVEL, DE 4", PARA ELETRODUTO | SINAPI | Material | UN | 119 | 23.76 | 2827.44 | 0.035568 | 95.9621 | C
00034557 | TELA DE ACO SOLDADA GALVANIZADA/ZINCADA PARA ALVENARIA, FIO D = *1,20 A 1,70* MM, MALHA 15 X 15 MM, (C X L) *50 X 7,5* CM | SINAPI | Material | M | 1186.7773 | 2.37 | 2812.66 | 0.035382 | 95.9975 | C
UFSB-13243165 | QUADRO DE DISTRIBUIÇÃO DE SOBREPOR, EM CHAPA DE AÇO, 600X600X250 MM, COM BARRAMENTO, PADRÃO DIN E DISJUNTOR COM CAIXA MOLDADA, EXCLUSIVE DISJUNTORES | Composições | Material | UN | 3 | 931.49 | 2794.47 | 0.035153 | 96.0326 | C
00000546 | BARRA DE ACO CHATA, RETANGULAR (QUALQUER BITOLA) | SINAPI | Material | KG | 308.641 | 9 | 2777.77 | 0.034943 | 96.0676 | C
00038101 | TOMADA 2P+T 10A, 250V (APENAS MODULO) | SINAPI | Material | UN | 502.8833 | 5.49 | 2760.83 | 0.03473 | 96.1023 | C
00040304 | PREGO DE ACO POLIDO COM CABECA DUPLA 17 X 27 (2 1/2 X 11) | SINAPI | Material | KG | 125.6742 | 21.92 | 2754.78 | 0.034654 | 96.137 | C
UFSB-I-57923309 | EXTINTOR DE PÓ QUIMICO (BICABORNATO DE SÓDIO) SOBRE RODAS, CAPACIDADE 50Kg, FABRICADO EM CHAPA DE AÇO CARBONO DE ALTA RESISTÊNCIA, DECAPADAS E FOSFATIZADAS, MONTADOS EM TAMPA DE ALUMÍNIO E VÁLVULA DE LATÃO FORJADO E MANGOTE PINTADOS COM FUNDO PRIMER ESMALTE SINTÉTICO VERMELHO. CAPACIDADE EXTINTORA: 80 B:C | Composições | Material | UN | 1 | 2699.99 | 2699.99 | 0.033964 | 96.1709 | C
00036520 | BACIA SANITARIA (VASO) CONVENCIONAL PARA PCD, SEM FURO FRONTAL, DE LOUCA BRANCA (SEM ASSENTO) | SINAPI | Material | UN | 4 | 672.93 | 2691.72 | 0.03386 | 96.2048 | C
00039961 | SILICONE ACETICO USO GERAL INCOLOR 280 G | SINAPI | Material | UN | 124.9498 | 21.07 | 2632.69 | 0.033118 | 96.2379 | C
00037373 | SEGURO - HORISTA (COLETADO CAIXA - ENCARGOS COMPLEMENTARES) | SINAPI | Encargos Complementares | H | 65367.8191 | 0.04 | 2614.71 | 0.032892 | 96.2708 | C
00034566 | BLOCO DE CONCRETO ESTRUTURAL 14 X 19 X 29 CM, FBK 6 MPA (NBR 6136) | SINAPI | Material | UN | 778.9926 | 3.32 | 2586.26 | 0.032534 | 96.3033 | C
00011747 | VALVULA DE ESFERA BRUTA EM BRONZE, BITOLA 2" (REF 1552-B) | SINAPI | Material | UN | 12 | 215.2 | 2582.4 | 0.032485 | 96.3358 | C
00004302 | PARAFUSO ZINCADO ROSCA SOBERBA, CABECA SEXTAVADA, 5/16" X 250 MM, PARA FIXACAO DE TELHA EM MADEIRA | SINAPI | Material | UN | 606.9341 | 4.25 | 2579.47 | 0.032448 | 96.3683 | C
00043147 | MEMBRANA IMPERMEABILIZANTE ACRILICA MONOCOMPONENTE | SINAPI | Material | KG | 119.004 | 21.42 | 2549.07 | 0.032066 | 96.4003 | C
00020963 | CAIXA DE INCENDIO/ABRIGO PARA MANGUEIRA, DE SOBREPOR/EXTERNA, COM 90 X 60 X 17 CM, EM CHAPA DE ACO, PORTA COM VENTILACAO, VISOR COM A INSCRICAO "INCENDIO", SUPORTE/CESTA INTERNA PARA A MANGUEIRA, PINTURA ELETROSTATICA VERMELHA | SINAPI | Material | UN | 6 | 415.34 | 2492.04 | 0.031348 | 96.4317 | C
00009873 | TUBO PVC, SOLDAVEL, DE 60 MM, AGUA FRIA (NBR-5648) | SINAPI | Material | M | 118.7493 | 20.85 | 2475.92 | 0.031146 | 96.4628 | C
00003379 | HASTE DE ATERRAMENTO EM ACO COM 3,00 M DE COMPRIMENTO E DN = 5/8", REVESTIDA COM BAIXA CAMADA DE COBRE, SEM CONECTOR | SINAPI | Material | UN | 29.4392 | 81.66 | 2404 | 0.030241 | 96.4931 | C
00012759 | CHAPA ACO INOX AISI 304 NUMERO 9 (E = 4 MM), ACABAMENTO NUMERO 1 (LAMINADO A QUENTE, FOSCO) | SINAPI | Material | M2 | 2.88 | 833.47 | 2400.39 | 0.030195 | 96.5233 | C
INS-24663744 | AR-AG-225x125/0/0/FAN0M0 - GRELHA DE ALETAS FIXAS, COM REGISTRO AG, COM FUROS NAS ABAS, ANODIZADO, REGISTRO EM ACO , NCM: 76169900 | Composições | Material | UN | 16 | 149.95 | 2399.2 | 0.030181 | 96.5535 | C
I03973 | Eletroduto em ferro galvanizado pesado sem costura 1" x 3m | ORSE | Material | un | 24.15 | 99 | 2390.85 | 0.030075 | 96.5835 | C
00036205 | BARRA DE APOIO RETA, EM ACO INOX POLIDO, COMPRIMENTO 70CM, DIAMETRO MINIMO 3 CM | SINAPI | Material | UN | 13 | 183.47 | 2385.11 | 0.030003 | 96.6135 | C
00011267 | ARRUELA LISA, REDONDA, DE LATAO POLIDO, DIAMETRO NOMINAL 5/8", DIAMETRO EXTERNO = 34 MM, DIAMETRO DO FURO = 17 MM, ESPESSURA = *2,5* MM | SINAPI | Material | UN | 1711.8837 | 1.38 | 2362.4 | 0.029718 | 96.6432 | C
00001019 | CABO DE COBRE, FLEXIVEL, CLASSE 4 OU 5, ISOLACAO EM PVC/A, ANTICHAMA BWF-B, COBERTURA PVC-ST1, ANTICHAMA BWF-B, 1 CONDUTOR, 0,6/1 KV, SECAO NOMINAL 35 MM2 | SINAPI | Material | M | 68.1664 | 33.82 | 2305.39 | 0.029 | 96.6722 | C
00011751 | VALVULA DE ESFERA BRUTA EM BRONZE, BITOLA 1 1/2" (REF 1552-B) | SINAPI | Material | UN | 16 | 139.56 | 2232.96 | 0.028089 | 96.7003 | C
00001747 | CUBA ACO INOX (AISI 304) DE EMBUTIR COM VALVULA DE 3 1/2 ", DE *56 X 33 X 12* CM | SINAPI | Material | UN | 13 | 171.5 | 2229.5 | 0.028046 | 96.7284 | C
UFSB-I-87544988 | SINALIZADOR AUDIOVISUAL ENDEREÇÁVEL, REF.: SAV 521E. FAB.: INTELBRAS OU EQUIVALENTE TÉCNICO | Composições | Material | UN | 4 | 557.25 | 2229 | 0.02804 | 96.7564 | C
UFSB-I-04401555 | PROJETOR DE LED FLUXO LUMINOSO 7430Im, DE SOBREPOR, IP 65, POTÊNCIA DE 100w | Composições | Material | UN | 25 | 88.86 | 2221.5 | 0.027945 | 96.7844 | C
I11095 | Barra chata de aluminio 7/8" x 1/8" | ORSE | Material | m | 224.2 | 9.83 | 2203.89 | 0.027724 | 96.8121 | C
00002707 | ENGENHEIRO CIVIL DE OBRA PLENO (HORISTA) | SINAPI | Mão de Obra | H | 17.7916 | 122.31 | 2176.09 | 0.027374 | 96.8395 | C
E9792 | Caminhão para hidrossemeadura com capacidade de 7.500 l - 136 kW (PRODUTIVO) | SICRO | Equipamento Custo Horário | CHP | 6.15 | 351.55 | 2162.03 | 0.027197 | 96.8667 | C
00043485 | EPI - FAMILIA ENCANADOR - HORISTA (ENCARGOS COMPLEMENTARES - COLETADO CAIXA) | SINAPI | Encargos Complementares | H | 1996.2034 | 1.06 | 2115.98 | 0.026618 | 96.8933 | C
00043498 | EPI - FAMILIA ENGENHEIRO CIVIL - MENSALISTA (ENCARGOS COMPLEMENTARES - COLETADO CAIXA) | SINAPI | Encargos Complementares | MES | 15 | 140.23 | 2103.45 | 0.02646 | 96.9197 | C
00001214 | CARPINTEIRO DE ESQUADRIAS (HORISTA) | SINAPI | Mão de Obra | H | 95.3443 | 21.81 | 2079.46 | 0.026158 | 96.9459 | C
00034709 | DISJUNTOR TERMOMAGNETICO PARA TRILHO DIN (IEC), TRIPOLAR, 10 - 50 A | SINAPI | Material | UN | 35 | 59.32 | 2076.2 | 0.026117 | 96.972 | C
00039334 | CONDULETE EM PVC, TIPO "E", SEM TAMPA, DE 3/4" | SINAPI | Material | UN | 269 | 7.71 | 2073.99 | 0.02609 | 96.9981 | C
00039337 | CONDULETE EM PVC, TIPO "LR", SEM TAMPA, DE 3/4" | SINAPI | Material | UN | 241 | 8.59 | 2070.19 | 0.026042 | 97.0241 | C
I14448 | Eletroduto de aço galvanizado, classe leve, dn 25 mm (1") | ORSE | Material | m | 62.6 | 33 | 2065.8 | 0.025987 | 97.0501 | C
00039029 | PERFILADO PERFURADO DUPLO 38 X 76 MM, CHAPA 22 | SINAPI | Material | M | 120.3022 | 17.17 | 2065.59 | 0.025984 | 97.0761 | C
00025067 | BLOCO DE CONCRETO ESTRUTURAL 19 X 19 X 39 CM, FBK 4,5 MPA (NBR 6136) | SINAPI | Material | UN | 459.6534 | 4.37 | 2008.69 | 0.025268 | 97.1014 | C
00034599 | BLOCO DE VEDACAO CONCRETO APARENTE 9 X 19 X 39 CM (CLASSE C - NBR 6136) | SINAPI | Material | UN | 796.416 | 2.5 | 1991.04 | 0.025046 | 97.1264 | C
E9571 | Caminhão tanque com capacidade de 10.000 l - 188 kW (PRODUTIVO) | SICRO | Equipamento Custo Horário | CHP | 6.15 | 323.6 | 1990.14 | 0.025035 | 97.1515 | C
UFSB-I-40185023 | PLACA EM AÇO INOX COM IMPRESSÃO UV PARA BRAILLE 15 x 6 cm | Composições | Material | UN | 22 | 90 | 1980 | 0.024907 | 97.1764 | C
00039419 | PERFIL GUIA, FORMATO U, EM ACO ZINCADO, PARA ESTRUTURA PAREDE DRYWALL, E = 0,5 MM, 70 X 3000 MM (L X C) | SINAPI | Material | M | 240.3086 | 8.21 | 1972.93 | 0.024818 | 97.2012 | C
00036178 | PISO TATIL / PODOTATIL, LADRILHO HIDRAULICO/CONCRETO, *40 X 40* CM, E= 2,5* CM, PADRAO TATIL ALERTA OU DIRECIONAL, COR NATURAL | SINAPI | Material | UN | 147.6025 | 13.2 | 1948.35 | 0.024509 | 97.2257 | C
I03972 | Eletroduto em ferro galvanizado pesado sem costura 3/4" x 3m | ORSE | Material | un | 24.15 | 79.9 | 1929.59 | 0.024273 | 97.25 | C
00036791 | TORNEIRA METALICA CROMADA DE MESA PARA LAVATORIO, BICA ALTA, COM AREJADOR (REF 1195) | SINAPI | Material | UN | 13 | 146.35 | 1902.55 | 0.023933 | 97.2739 | C
00037554 | ESGUICHO JATO REGULAVEL, TIPO ELKHART, ENGATE RAPIDO 1 1/2", PARA COMBATE A INCENDIO | SINAPI | Material | UN | 6 | 316.94 | 1901.64 | 0.023922 | 97.2978 | C
00010553 | PORTA DE MADEIRA, FOLHA MEDIA (NBR 15930) DE 600 X 2100 MM, DE 35 MM A 40 MM DE ESPESSURA, NUCLEO SEMI-SOLIDO (SARRAFEADO), CAPA LISA EM HDF, ACABAMENTO EM PRIMER PARA PINTURA | SINAPI | Material | UN | 10.0825 | 185.78 | 1873.12 | 0.023563 | 97.3214 | C
00009838 | TUBO PVC SERIE NORMAL, DN 50 MM, PARA ESGOTO PREDIAL (NBR 5688) | SINAPI | Material | M | 225.3638 | 8.29 | 1868.27 | 0.023502 | 97.3449 | C
UFSB-I-43623116 | ALARME PNE AUDIOVISUAL COM FIO | Composições | Material | UN | 4 | 462.74 | 1850.96 | 0.023284 | 97.3682 | C
00036796 | TORNEIRA METALICA CROMADA DE MESA, PARA LAVATORIO, TEMPORIZADA PRESSAO FECHAMENTO AUTOMATICO, BICA BAIXA | SINAPI | Material | UN | 12 | 153.76 | 1845.12 | 0.023211 | 97.3914 | C
00000981 | CABO DE COBRE, FLEXIVEL, CLASSE 4 OU 5, ISOLACAO EM PVC/A, ANTICHAMA BWF-B, 1 CONDUTOR, 450/750 V, SECAO NOMINAL 4 MM2 | SINAPI | Material | M | 492.2757 | 3.7 | 1821.42 | 0.022912 | 97.4143 | C
00040861 | TRANSPORTE - MENSALISTA (COLETADO CAIXA - ENCARGOS COMPLEMENTARES) | SINAPI | Encargos Complementares | MES | 12 | 150.72 | 1808.64 | 0.022752 | 97.4371 | C
00043494 | EPI - FAMILIA ALMOXARIFE - MENSALISTA (ENCARGOS COMPLEMENTARES - COLETADO CAIXA) | SINAPI | Encargos Complementares | MES | 12 | 148.04 | 1776.48 | 0.022347 | 97.4594 | C
00036204 | BARRA DE APOIO RETA, EM ACO INOX POLIDO, COMPRIMENTO 60CM, DIAMETRO MINIMO 3 CM | SINAPI | Material | UN | 10.68 | 165.2 | 1764.34 | 0.022194 | 97.4816 | C
00001381 | ARGAMASSA COLANTE AC I PARA CERAMICAS | SINAPI | Material | KG | 2061.768 | 0.85 | 1752.5 | 0.022045 | 97.5036 | C
UFSB-91382526 | CABO HDMI | Composições | Material | M | 134.59 | 12.97 | 1745.63 | 0.021959 | 97.5256 | C
UFSB-I-07358155 | GRAMPO EM AÇO INOX PARA CABO DE AÇO 1/2" | Composições | Material | UN | 54 | 32 | 1728 | 0.021737 | 97.5473 | C
00039601 | CONECTOR / TOMADA FEMEA RJ 45, CATEGORIA 6 (CAT 6) PARA CABOS | SINAPI | Material | UN | 52 | 32.7 | 1700.4 | 0.02139 | 97.5687 | C
00034653 | DISJUNTOR TERMOMAGNETICO PARA TRILHO DIN (IEC), MONOPOLAR, 6 - 32 A | SINAPI | Material | UN | 201 | 8.44 | 1696.44 | 0.02134 | 97.5901 | C
00011772 | TORNEIRA METALICA CROMADA, DE MESA/BANCADA, PARA COZINHA, BICA MOVEL, COM AREJADOR, 1/2" OU 3/4" (REF 1167 / 1168) | SINAPI | Material | UN | 13 | 130.07 | 1690.91 | 0.021271 | 97.6113 | C
00037752 | CAMINHAO TOCO, PESO BRUTO TOTAL 16000 KG, CARGA UTIL MAXIMA 11030 KG, DISTANCIA ENTRE EIXOS 5,41 M, POTENCIA 185 CV (INCLUI CABINE E CHASSI, NAO INCLUI CARROCERIA) | SINAPI | Equipamento | UN | 0.003007 | 548837.82 | 1650.33 | 0.02076 | 97.6321 | C
00004350 | BUCHA DE NYLON, DIAMETRO DO FURO 8 MM, COMPRIMENTO 40 MM, COM PARAFUSO DE ROSCA SOBERBA, CABECA CHATA, FENDA SIMPLES, 4,8 X 50 MM | SINAPI | Material | UN | 2413.6381 | 0.68 | 1641.27 | 0.020646 | 97.6527 | C
00010904 | REGISTRO OU VALVULA GLOBO ANGULAR EM LATAO, PARA HIDRANTES EM INSTALACAO PREDIAL DE INCENDIO, 45 GRAUS, DIAMETRO DE 2 1/2", COM VOLANTE, CLASSE DE PRESSAO DE ATE 200 PSI | SINAPI | Material | UN | 6 | 269.88 | 1619.28 | 0.02037 | 97.6731 | C
00038775 | LUMINARIA TIPO TARTARUGA PARA AREA EXTERNA EM ALUMINIO, COM GRADE, PARA 1 LAMPADA, BASE E27, POTENCIA MAXIMA 40/60 W (NAO INCLUI LAMPADA) | SINAPI | Material | UN | 18 | 89.03 | 1602.54 | 0.020159 | 97.6933 | C
00009869 | TUBO PVC, SOLDAVEL, DE 32 MM, AGUA FRIA (NBR-5648) | SINAPI | Material | M | 216.4743 | 7.36 | 1593.25 | 0.020042 | 97.7133 | C
00021112 | VALVULA DE DESCARGA EM METAL CROMADO PARA MICTORIO COM ACIONAMENTO POR PRESSAO E FECHAMENTO AUTOMATICO | SINAPI | Material | UN | 5.4526 | 291.61 | 1590.02 | 0.020002 | 97.7333 | C
UFSB-90308102 | ORGANIZADOR DE CABOS PARA RACK | Composições | Material | UN | 23 | 66.75 | 1535.25 | 0.019313 | 97.7526 | C
00012295 | SOQUETE DE BAQUELITE BASE E27, PARA LAMPADAS | SINAPI | Material | UN | 708 | 2.16 | 1529.28 | 0.019237 | 97.7719 | C
00010432 | MICTORIO INDIVIDUAL, SIFONADO, DE LOUCA BRANCA, SEM COMPLEMENTOS | SINAPI | Material | UN | 4 | 372.41 | 1489.64 | 0.018739 | 97.7906 | C
00013803 | COMPRESSOR DE AR REBOCAVEL, VAZAO 89 PCM, PRESSAO EFETIVA DE TRABALHO *102* PSI, MOTOR DIESEL, POTENCIA *20* CV | SINAPI | Equipamento | UN | 0.011367 | 130681.36 | 1485.44 | 0.018686 | 97.8093 | C
00020144 | JUNCAO SIMPLES, PVC SERIE R, DN 100 X 100 MM, PARA ESGOTO PREDIAL | SINAPI | Material | UN | 35 | 41.76 | 1461.6 | 0.018386 | 97.8277 | C
00002705 | ENERGIA ELETRICA ATE 2000 KWH INDUSTRIAL, SEM DEMANDA | SINAPI | Especiais | KWH | 1352.4846 | 1.08 | 1460.68 | 0.018374 | 97.8461 | C
00010555 | PORTA DE MADEIRA, FOLHA MEDIA (NBR 15930) DE 800 X 2100 MM, DE 35 MM A 40 MM DE ESPESSURA, NUCLEO SEMI-SOLIDO (SARRAFEADO), CAPA LISA EM HDF, ACABAMENTO EM PRIMER PARA PINTURA | SINAPI | Material | UN | 7.0821 | 204.4 | 1447.57 | 0.01821 | 97.8643 | C
00039759 | QUADRO DE DISTRIBUICAO COM BARRAMENTO TRIFASICO, DE SOBREPOR, EM CHAPA DE ACO GALVANIZADO, PARA 36 DISJUNTORES DIN, 100 A | SINAPI | Material | UN | 2 | 719.33 | 1438.66 | 0.018097 | 97.8824 | C
00009836 | TUBO PVC SERIE NORMAL, DN 100 MM, PARA ESGOTO PREDIAL (NBR 5688) | SINAPI | Material | M | 122.8682 | 11.49 | 1411.76 | 0.017759 | 97.9001 | C
00020083 | SOLUCAO PREPARADORA / LIMPADORA PARA PVC, FRASCO COM 1000 CM3 | SINAPI | Material | UN | 19.5536 | 71.57 | 1399.45 | 0.017604 | 97.9177 | C
E9666 | Cavalo mecânico com semirreboque com capacidade de 30 t - 265 kW (PRODUTIVO) | SICRO | Equipamento Custo Horário | CHP | 3.3334 | 416.79 | 1389.33 | 0.017477 | 97.9352 | C
00043479 | FERRAMENTAS - FAMILIA SERVENTE - MENSALISTA (ENCARGOS COMPLEMENTARES - COLETADO CAIXA) | SINAPI | Encargos Complementares | MES | 12 | 114.72 | 1376.64 | 0.017317 | 97.9525 | C
I12350 | Cartucho p/ solda exotermica nr115 | ORSE | Material | un | 51 | 26.5 | 1351.5 | 0.017001 | 97.9695 | C
00007272 | ELEMENTO VAZADO CERAMICO QUADRADO (TIPO RETO OU REDONDO) DE *7 A 9 X 20 X 20* CM (L X A X C) | SINAPI | Material | UN | 559.6587 | 2.36 | 1320.79 | 0.016615 | 97.9861 | C
00010425 | LAVATORIO DE LOUCA BRANCA, SUSPENSO (SEM COLUNA), DIMENSOES *40 X 30* CM | SINAPI | Material | UN | 13.4907 | 96.84 | 1306.44 | 0.016434 | 98.0026 | C
I12141 | Caixa de equipotencialização em aço 200x200x90mm, para embutir com tampa, com 9 terminais, ref:TEL-901 ou similar (SPDA) | ORSE | Material | un | 4 | 320 | 1280 | 0.016102 | 98.0187 | C
00039507 | TELA DE ACO SOLDADA NERVURADA, CA-60, Q-113, (1,8 KG/M2), DIAMETRO DO FIO = 3,8 MM, LARGURA = 2,45 M, ESPACAMENTO DA MALHA = 10 X 10 CM | SINAPI | Material | M2 | 87.8688 | 14.56 | 1279.37 | 0.016094 | 98.0348 | C
00002588 | CONDULETE DE ALUMINIO TIPO LR, PARA ELETRODUTO ROSCAVEL DE 1 1/4", COM TAMPA CEGA | SINAPI | Material | UN | 40 | 31.25 | 1250 | 0.015724 | 98.0505 | C
00000996 | CABO DE COBRE, FLEXIVEL, CLASSE 4 OU 5, ISOLACAO EM PVC/A, ANTICHAMA BWF-B, COBERTURA PVC-ST1, ANTICHAMA BWF-B, 1 CONDUTOR, 0,6/1 KV, SECAO NOMINAL 25 MM2 | SINAPI | Material | M | 51.5554 | 23.93 | 1233.72 | 0.015519 | 98.066 | C
00039665 | TUBO DE COBRE FLEXIVEL, D = 5/8 ", E = 0,79 MM, PARA AR-CONDICIONADO/ INSTALACOES GAS RESIDENCIAIS E COMERCIAIS | SINAPI | Material | M | 24.6698 | 49.88 | 1230.53 | 0.015479 | 98.0815 | C
00020269 | LAVATORIO / CUBA DE EMBUTIR, OVAL, DE LOUCA BRANCA, SEM LADRAO, DIMENSOES *50 X 35* CM (L X C) | SINAPI | Material | UN | 12 | 100.63 | 1207.56 | 0.01519 | 98.0967 | C
00002680 | ELETRODUTO DE PVC RIGIDO ROSCAVEL DE 1 1/2 ", SEM LUVA | SINAPI | Material | M | 116.556 | 10.33 | 1204.02 | 0.015146 | 98.1118 | C
00001287 | PISO EM CERAMICA ESMALTADA, COR LISA, PEI MAIOR OU IGUAL A 4, FORMATO MENOR OU IGUAL A 2025 CM2 | SINAPI | Material | M2 | 41.0144 | 29.3 | 1201.72 | 0.015117 | 98.1269 | C
00007694 | TUBO ACO GALVANIZADO COM COSTURA, CLASSE MEDIA, DN 3", E = *4,05* MM, PESO *8,47* KG/M (NBR 5580) | SINAPI | Material | M | 8.5302 | 137.48 | 1172.73 | 0.014752 | 98.1417 | C
00000299 | ANEL BORRACHA, DN 100 MM, PARA TUBO SERIE REFORCADA ESGOTO PREDIAL | SINAPI | Material | UN | 295 | 3.95 | 1165.25 | 0.014658 | 98.1563 | C
00004509 | SARRAFO *2,5 X 10* CM EM PINUS, MISTA OU EQUIVALENTE DA REGIAO - BRUTA | SINAPI | Material | M | 239.5338 | 4.82 | 1154.55 | 0.014524 | 98.1709 | C
00007311 | TINTA ESMALTE SINTETICO PREMIUM ACETINADO | SINAPI | Material | L | 27.6059 | 41.75 | 1152.55 | 0.014498 | 98.1854 | C
00010841 | PISO EM GRANITO, POLIDO, TIPO ANDORINHA/ QUARTZ/ CASTELO/ CORUMBA OU OUTROS EQUIVALENTES DA REGIAO, FORMATO MENOR OU IGUAL A 3025 CM2, E= *2* CM | SINAPI | Material | M2 | 4.698 | 239.05 | 1123.06 | 0.014127 | 98.1995 | C
UFSB-I-36878615 | MEDIDOR DE ÁGUA WI-FI SM-WA | Composições | Material | UN | 4 | 279.99 | 1119.96 | 0.014088 | 98.2136 | C
I07864 | Clips 3/8" , p/haste de aterramento galvanizada, ref:TEL-5238 | ORSE | Material | un | 147 | 7.58 | 1114.26 | 0.014017 | 98.2276 | C
00013388 | SOLDA EM BARRA DE ESTANHO-CHUMBO 50/50 | SINAPI | Material | KG | 6.4382 | 172.51 | 1110.65 | 0.013971 | 98.2416 | C
00002374 | DISJUNTOR TERMOMAGNETICO TRIPOLAR 150 A / 600 V, TIPO FXD / ICC - 35 KA | SINAPI | Material | UN | 3 | 367.09 | 1101.27 | 0.013853 | 98.2554 | C
00039996 | VERGALHAO ZINCADO ROSCA TOTAL, 1/4" (6,3 MM) | SINAPI | Material | M | 285.4128 | 3.84 | 1095.99 | 0.013787 | 98.2692 | C
00006016 | REGISTRO GAVETA BRUTO EM LATAO FORJADO, BITOLA 3/4" (REF 1509) | SINAPI | Material | UN | 31 | 35.09 | 1087.79 | 0.013684 | 98.2829 | C
00037591 | SUPORTE MAO-FRANCESA EM ACO, ABAS IGUAIS 40 CM, CAPACIDADE MINIMA 70 KG, BRANCO | SINAPI | Material | UN | 42.189 | 25.58 | 1079.19 | 0.013576 | 98.2965 | C
00020078 | PASTA LUBRIFICANTE PARA TUBOS E CONEXOES COM JUNTA ELASTICA, EMBALAGEM DE *400* GR (USO EM PVC, ACO, POLIETILENO E OUTROS) | SINAPI | Material | UN | 40.2829 | 26.07 | 1050.17 | 0.013211 | 98.3097 | C
I04496 | Transformador de corrente de 600/5 | ORSE | Material | un | 3 | 350 | 1050 | 0.013208 | 98.3229 | C
00037539 | PLACA DE SINALIZACAO DE SEGURANCA CONTRA INCENDIO, FOTOLUMINESCENTE, RETANGULAR, *13 X 26* CM, EM PVC *2* MM ANTI-CHAMAS (SIMBOLOS, CORES E PICTOGRAMAS CONFORME NBR 16820) | SINAPI | Material | UN | 50 | 21 | 1050 | 0.013208 | 98.3361 | C
00010891 | EXTINTOR DE INCENDIO PORTATIL COM CARGA DE PO QUIMICO SECO (PQS) DE 4 KG, CLASSE BC | SINAPI | Material | UN | 5.1488 | 203.07 | 1045.57 | 0.013153 | 98.3493 | C
00038094 | ESPELHO / PLACA DE 3 POSTOS 4" X 2", PARA INSTALACAO DE TOMADAS E INTERRUPTORES | SINAPI | Material | UN | 502.2631 | 2.04 | 1024.62 | 0.012889 | 98.3621 | C
00004234 | OPERADOR DE ESCAVADEIRA (HORISTA) | SINAPI | Mão de Obra | H | 30.0103 | 33.77 | 1013.45 | 0.012749 | 98.3749 | C
00039660 | TUBO DE COBRE FLEXIVEL, D = 1/2 ", E = 0,79 MM, PARA AR-CONDICIONADO/ INSTALACOES GAS RESIDENCIAIS E COMERCIAIS | SINAPI | Material | M | 25.0374 | 40.1 | 1004 | 0.01263 | 98.3875 | C
I12393 | Gancho curto 38x38mm para luminária | ORSE | Material | un | 354 | 2.83 | 1001.82 | 0.012602 | 98.4001 | C
00039434 | MASSA DE REJUNTE EM PO PARA DRYWALL, A BASE DE GESSO, SECAGEM RAPIDA, PARA TRATAMENTO DE JUNTAS DE CHAPA DE GESSO (NECESSITA ADICAO DE AGUA) | SINAPI | Material | KG | 297.3776 | 3.32 | 987.29 | 0.01242 | 98.4125 | C
00004513 | CAIBRO 5 X 5 CM EM PINUS, MISTA OU EQUIVALENTE DA REGIAO - BRUTA | SINAPI | Material | M | 145.4389 | 6.68 | 971.53 | 0.012221 | 98.4248 | C
00037329 | REJUNTE EPOXI, QUALQUER COR | SINAPI | Material | KG | 9.1709 | 105.12 | 964.05 | 0.012127 | 98.4369 | C
00002673 | ELETRODUTO DE PVC RIGIDO ROSCAVEL DE 1/2 ", SEM LUVA | SINAPI | Material | M | 264.3419 | 3.63 | 959.56 | 0.012071 | 98.449 | C
00037734 | CACAMBA METALICA BASCULANTE COM CAPACIDADE DE 10 M3 (INCLUI MONTAGEM, NAO INCLUI CAMINHAO) | SINAPI | Equipamento | UN | 0.017117 | 55772.72 | 954.68 | 0.012009 | 98.461 | C
00003539 | JOELHO PVC, SOLDAVEL, 90 GRAUS, 60 MM, COR MARROM, PARA AGUA FRIA PREDIAL | SINAPI | Material | UN | 40 | 23.77 | 950.8 | 0.011961 | 98.4729 | C
00039392 | SENSOR DE PRESENCA BIVOLT DE PAREDE COM FOTOCELULA PARA QUALQUER TIPO DE LAMPADA POTENCIA MAXIMA *1000* W, USO INTERNO | SINAPI | Material | UN | 11 | 86.33 | 949.63 | 0.011946 | 98.4849 | C
00006299 | TE DE FERRO GALVANIZADO, DE 2 1/2" | SINAPI | Material | UN | 8 | 118.33 | 946.64 | 0.011908 | 98.4968 | C
00007271 | BLOCO CERAMICO / TIJOLO VAZADO PARA ALVENARIA DE VEDACAO, 8 FUROS NA HORIZONTAL DE 9 X 19 X 19 CM (L X A X C) | SINAPI | Material | UN | 1261.5023 | 0.75 | 946.13 | 0.011902 | 98.5087 | C
00014525 | ESCAVADEIRA HIDRAULICA SOBRE ESTEIRAS COM CACAMBA DE 1,20 M3, PESO OPERACIONAL 21 T, POTENCIA BRUTA 155 HP | SINAPI | Equipamento | UN | 0.0010345 | 912250 | 943.69 | 0.011871 | 98.5206 | C
00004248 | OPERADOR DE PA CARREGADEIRA (HORISTA) | SINAPI | Mão de Obra | H | 29.2482 | 31.62 | 924.83 | 0.011634 | 98.5322 | C
UFSB-25608336 | CONDUTOR DE 2x0,75mm² COM FIO DE COBRE ELETROLÍTICO, CLASSE 2, ISOLAÇÃO DAS VIAS EM PVC 105°C ANTICHAMA, BLINDAGEM EM FITA ALUMíNIO + FIO DRENO. | Composições | Material | M | 206 | 4.46 | 918.76 | 0.011557 | 98.5437 | C
00006160 | SOLDADOR (HORISTA) | SINAPI | Mão de Obra | H | 30.7551 | 29.61 | 910.66 | 0.011456 | 98.5552 | C
00007307 | FUNDO ANTICORROSIVO PARA METAIS FERROSOS (ZARCAO) | SINAPI | Material | L | 20.7999 | 43.6 | 906.87 | 0.011408 | 98.5666 | C
00034761 | MONTADOR DE ELETROELETRONICOS (HORISTA) | SINAPI | Mão de Obra | H | 46.5998 | 19.41 | 904.5 | 0.011378 | 98.578 | C
00037590 | SUPORTE MAO-FRANCESA EM ACO, ABAS IGUAIS 30 CM, CAPACIDADE MINIMA 60 KG, BRANCO | SINAPI | Material | UN | 42 | 21.28 | 893.76 | 0.011243 | 98.5892 | C
00011976 | CHUMBADOR DE ACO ZINCADO, DIAMETRO 1/4" COM PARAFUSO 1/4" X 40 MM | SINAPI | Material | UN | 701.3866 | 1.27 | 890.76 | 0.011205 | 98.6004 | C
UFSB-02849695 | DISJUNTOR TRIPOLAR TIPO CAIXA MOLDADA, CORRENTE NOMINAL DE 160A, 25 kA, 380/220 V | Composições | Material | UN | 2 | 445.35 | 890.7 | 0.011204 | 98.6116 | C
00037395 | PINO DE ACO COM FURO, HASTE = 27 MM (ACAO DIRETA) | SINAPI | Material | CENTO | 14.1283 | 63.01 | 890.22 | 0.011198 | 98.6228 | C
00009837 | TUBO PVC SERIE NORMAL, DN 75 MM, PARA ESGOTO PREDIAL (NBR 5688) | SINAPI | Material | M | 81.5543 | 10.88 | 887.31 | 0.011162 | 98.634 | C
UFSB-I-82556528 | CENTRAL DE ALARME DE INCÊNDIO ENDEREÇÁVEL DE 1 LAÇO COM ATÉ 60 ENDEREÇOS, ACOMPANHA BATERIAS, REF.: CIE 1060. FAB.: INTELBRAS OU EQUIVALENTE TÉCNICO | Composições | Material | UN | 1 | 884.78 | 884.78 | 0.01113 | 98.6451 | C
00004384 | PARAFUSO NIQUELADO COM ACABAMENTO CROMADO PARA FIXAR PECA SANITARIA, INCLUI PORCA CEGA, ARRUELA E BUCHA DE NYLON TAMANHO S-10 | SINAPI | Material | UN | 36.8802 | 23.89 | 881.07 | 0.011083 | 98.6562 | C
00011697 | MICTORIO COLETIVO ACO INOX (AISI 304), E = 0,8 MM, DE *100 X 40 X 30* CM (C X A X P) | SINAPI | Material | UN | 1.4526 | 599.18 | 870.34 | 0.010948 | 98.6672 | C
00005061 | PREGO DE ACO POLIDO COM CABECA 18 X 27 (2 1/2 X 10) | SINAPI | Material | KG | 49.7737 | 17.46 | 869.05 | 0.010932 | 98.6781 | C
00002393 | DISJUNTOR TERMOMAGNETICO TRIPOLAR 250 A / 600 V, TIPO FXD | SINAPI | Material | UN | 1 | 862.73 | 862.73 | 0.010853 | 98.6889 | C
00010567 | TABUA *2,5 X 23* CM EM PINUS, MISTA OU EQUIVALENTE DA REGIAO - BRUTA | SINAPI | Material | M | 80.3 | 10.73 | 861.62 | 0.010839 | 98.6998 | C
00002681 | ELETRODUTO DE PVC RIGIDO ROSCAVEL DE 2 ", SEM LUVA | SINAPI | Material | M | 50.908 | 16.89 | 859.84 | 0.010816 | 98.7106 | C
00000122 | ADESIVO PLASTICO PARA PVC, FRASCO COM *850* GR | SINAPI | Material | UN | 13.5336 | 63.17 | 854.91 | 0.010754 | 98.7214 | C
00003470 | COTOVELO 90 GRAUS DE FERRO GALVANIZADO, COM ROSCA BSP, DE 2 1/2" | SINAPI | Material | UN | 10 | 85.31 | 853.1 | 0.010731 | 98.7321 | C
00011717 | CAIXA SIFONADA, PVC, 150 X 150 X 50 MM, COM GRELHA REDONDA, BRANCA | SINAPI | Material | UN | 20 | 42.36 | 847.2 | 0.010657 | 98.7427 | C
00000660 | CANALETA DE CONCRETO 19 X 19 X 19 CM (CLASSE C - NBR 6136) | SINAPI | Material | UN | 308.513 | 2.71 | 836.07 | 0.010517 | 98.7533 | C
00043777 | PORTA DE MADEIRA, FOLHA LEVE (NBR 15930), DE 600 X 2100 MM, E = 35 MM, NUCLEO COLMEIA, CAPA LISA EM HDF, ACABAMENTO MELAMINICO EM PADRAO MADEIRA | SINAPI | Material | UN | 3.7367 | 220.41 | 823.61 | 0.010361 | 98.7636 | C
00010998 | ELETRODO REVESTIDO AWS - E-6010, DIAMETRO IGUAL A 4,00 MM | SINAPI | Material | KG | 21.9456 | 37.16 | 815.5 | 0.010259 | 98.7739 | C
00034492 | CONCRETO USINADO BOMBEAVEL, CLASSE DE RESISTENCIA C20, COM BRITA 0 E 1, SLUMP = 100 +/- 20 MM, EXCLUI SERVICO DE BOMBEAMENTO (NBR 8953) | SINAPI | Material | M3 | 1.6582 | 490 | 812.52 | 0.010221 | 98.7841 | C
I06611 | Tê horizontal 50 x 50 mm para eletrocalha metálica (ref. Mopa ou similar) | ORSE | Material | un | 48 | 16.9 | 811.2 | 0.010204 | 98.7943 | C
00034636 | CAIXA D'AGUA / RESERVATORIO EM POLIETILENO, 1000 LITROS, COM TAMPA | SINAPI | Material | UN | 2 | 402.48 | 804.96 | 0.010126 | 98.8044 | C
I11514 | Fixador universal estanhado para cabos 16 a 70mm2 | ORSE | Material | un | 29 | 27.68 | 802.72 | 0.010098 | 98.8145 | C
00002684 | ELETRODUTO DE PVC RIGIDO ROSCAVEL DE 1 1/4 ", SEM LUVA | SINAPI | Material | M | 85.2449 | 9.4 | 801.3 | 0.01008 | 98.8246 | C
00010535 | BETONEIRA CAPACIDADE NOMINAL 400 L, CAPACIDADE DE MISTURA 280 L, MOTOR ELETRICO TRIFASICO 220/380 V POTENCIA 2 CV, SEM CARREGADOR | SINAPI | Equipamento | UN | 0.14692 | 5409.4 | 794.73 | 0.0099972 | 98.8346 | C
UFSB-I-38721844 | COBRE NÚ VERGALHÃO 3/8" | Composições | Material | M | 7.42 | 106.14 | 787.56 | 0.009907 | 98.8445 | C
UFSB-23166824 | DISTRIBUIDOR INTERNO ÓPTICO 12 FIBRAS - D.I.O | Composições | Material | UN | 2 | 393.6 | 787.2 | 0.0099025 | 98.8544 | C
00004417 | SARRAFO NAO APARELHADO *2,5 X 7* CM, EM MACARANDUBA/MASSARANDUBA, ANGELIM, PEROBA-ROSA OU EQUIVALENTE DA REGIAO - BRUTA | SINAPI | Material | M | 108.697 | 7.22 | 784.79 | 0.0098722 | 98.8643 | C
00001891 | LUVA EM PVC RIGIDO ROSCAVEL, DE 3/4", PARA ELETRODUTO | SINAPI | Material | UN | 731.9051 | 1.05 | 768.5 | 0.0096673 | 98.874 | C
00000599 | JANELA FIXA, EM ALUMINIO PERFIL 20, 60 X 80 CM (A X L), BATENTE/REQUADRO DE 3 A 14 CM, COM VIDRO 4 MM, SEM GUARNICAO/ALIZAR, ACABAMENTO ALUM BRANCO OU BRILHANTE | SINAPI | Material | M2 | 1.84 | 415.38 | 764.3 | 0.0096144 | 98.8836 | C
00009868 | TUBO PVC, SOLDAVEL, DE 25 MM, AGUA FRIA (NBR-5648) | SINAPI | Material | M | 220.3845 | 3.41 | 751.51 | 0.0094536 | 98.893 | C
00000296 | ANEL BORRACHA PARA TUBO ESGOTO PREDIAL, DN 50 MM (NBR 5688) | SINAPI | Material | UN | 391.7298 | 1.9 | 744.29 | 0.0093627 | 98.9024 | C
00037552 | ARGAMASSA INDUSTRIALIZADA PARA CHAPISCO ROLADO | SINAPI | Material | KG | 265.1168 | 2.79 | 739.68 | 0.0093047 | 98.9117 | C
00007622 | TRATOR DE ESTEIRAS, POTENCIA DE 100 HP, PESO OPERACIONAL DE 9,4 T, COM LAMINA COM CAPACIDADE DE 2,19 M3 | SINAPI | Equipamento | UN | 0.00071807 | 1010494.7 | 725.61 | 0.0091277 | 98.9208 | C
00011708 | RALO FOFO SEMIESFERICO, 100 MM, PARA LAJES/ CALHAS | SINAPI | Material | UN | 27 | 26.71 | 721.17 | 0.0090719 | 98.9299 | C
00000979 | CABO DE COBRE, FLEXIVEL, CLASSE 4 OU 5, ISOLACAO EM PVC/A, ANTICHAMA BWF-B, 1 CONDUTOR, 450/750 V, SECAO NOMINAL 16 MM2 | SINAPI | Material | M | 48.4971 | 14.52 | 704.18 | 0.0088582 | 98.9388 | C
00043106 | CHAPA DE ACO GALVANIZADA BITOLA GSG 24, E = 0,64 (5,12 KG/M2) | SINAPI | Material | KG | 60.2641 | 11.54 | 695.45 | 0.0087484 | 98.9475 | C
E9684 | Veículo leve picape 4 x 4 com capacidade de 1,10 t - 147 kW (PRODUTIVO) | SICRO | Equipamento Custo Horário | CHP | 6.15 | 112.94 | 694.58 | 0.0087374 | 98.9562 | C
00034357 | REJUNTE CIMENTICIO, QUALQUER COR | SINAPI | Material | KG | 138.3504 | 4.99 | 690.37 | 0.0086845 | 98.9649 | C
00004720 | PEDRA BRITADA N. 0, OU PEDRISCO (4,8 A 9,5 MM) POSTO PEDREIRA/FORNECEDOR, SEM FRETE | SINAPI | Material | M3 | 5.3502 | 128.66 | 688.36 | 0.0086592 | 98.9736 | C
I01420 | Luva ferro galvanizado d=1 " | ORSE | Material | un | 46 | 14.96 | 688.16 | 0.0086566 | 98.9822 | C
00038365 | CAMADA SEPARADORA DE FILME DE POLIETILENO 20 A 25 MICRA | SINAPI | Material | M2 | 305.5104 | 2.25 | 687.4 | 0.0086471 | 98.9909 | C
00034643 | CAIXA DE INSPECAO PARA ATERRAMENTO E PARA RAIOS, EM POLIPROPILENO, DIAMETRO = 300 MM X ALTURA = 400 MM | SINAPI | Material | UN | 20 | 34.16 | 683.2 | 0.0085943 | 98.9995 | C
UFSB-24871822 | TRANSFORMADOR DE CORRENTE 200/5, Y-Y | Composições | Material | UN | 3 | 226.99 | 680.97 | 0.0085662 | 99.008 | C
00039338 | CONDULETE EM PVC, TIPO "LR", SEM TAMPA, DE 1" | SINAPI | Material | UN | 63 | 10.8 | 680.4 | 0.008559 | 99.0166 | C
00006012 | REGISTRO GAVETA BRUTO EM LATAO FORJADO, BITOLA 3" (REF 1509) | SINAPI | Material | UN | 2 | 333.27 | 666.54 | 0.0083847 | 99.025 | C
00039344 | CONDULETE EM PVC, TIPO "X", SEM TAMPA, DE 3/4" | SINAPI | Material | UN | 57 | 11.49 | 654.93 | 0.0082386 | 99.0332 | C
00020170 | LUVA SIMPLES, PVC SERIE R, 100 MM, PARA ESGOTO PREDIAL | SINAPI | Material | UN | 62 | 10.46 | 648.52 | 0.008158 | 99.0414 | C
00002391 | DISJUNTOR TERMOMAGNETICO TRIPOLAR 125 A / 425 V / ICC - 25 KA | SINAPI | Material | UN | 2 | 323.58 | 647.16 | 0.0081409 | 99.0495 | C
00002437 | MONTADOR DE MAQUINAS (HORISTA) | SINAPI | Mão de Obra | H | 15.7533 | 41.03 | 646.36 | 0.0081308 | 99.0577 | C
00004253 | OPERADOR DE GUINCHO OU GUINCHEIRO (HORISTA) | SINAPI | Mão de Obra | H | 23.3061 | 27.57 | 642.55 | 0.0080829 | 99.0657 | C
00000123 | ADITIVO IMPERMEABILIZANTE DE PEGA NORMAL PARA ARGAMASSAS E CONCRETOS SEM ARMACAO, LIQUIDO E ISENTO DE CLORETOS | SINAPI | Material | L | 93.7257 | 6.65 | 623.28 | 0.0078405 | 99.0736 | C
UFSB-I-15271011 | TORNEIRA METALICA CROMADA DE MESA COM ALAVANCA PARA PCD, PARA LAVATORIO, TEMPORIZADA PRESSAO FECHAMENTO AUTOMATICO, BICA BAIXA | Composições | Material | UN | 4 | 155.44 | 621.76 | 0.0078214 | 99.0814 | C
00043461 | FERRAMENTAS - FAMILIA ENCANADOR - HORISTA (ENCARGOS COMPLEMENTARES - COLETADO CAIXA) | SINAPI | Encargos Complementares | H | 1996.2034 | 0.31 | 618.82 | 0.0077844 | 99.0892 | C
00039340 | CONDULETE EM PVC, TIPO "T", SEM TAMPA, DE 3/4" | SINAPI | Material | UN | 59 | 10.33 | 609.47 | 0.0076668 | 99.0969 | C
00039432 | FITA DE PAPEL REFORCADA COM LAMINA DE METAL PARA REFORCO DE CANTOS DE CHAPA DE GESSO PARA DRYWALL | SINAPI | Material | M | 228.7213 | 2.66 | 608.4 | 0.0076533 | 99.1045 | C
00004718 | PEDRA BRITADA N. 2 (19 A 38 MM) POSTO PEDREIRA/FORNECEDOR, SEM FRETE | SINAPI | Material | M3 | 5.376 | 112.03 | 602.27 | 0.0075762 | 99.1121 | C
UFSB-I-84520938 | DISJUNTOR BIPOLAR DR 25 A, DISPOSITIVO RESIDUAL DIFERENCIAL, TIPO AC, 30MA | Composições | Material | UN | 9 | 66.9 | 602.1 | 0.0075741 | 99.1197 | C
00039435 | PARAFUSO DRY WALL, EM ACO FOSFATIZADO, CABECA TROMBETA E PONTA AGULHA (TA), COMPRIMENTO 25 MM | SINAPI | Material | UN | 5468.3013 | 0.11 | 601.51 | 0.0075666 | 99.1272 | C
00002386 | DISJUNTOR TIPO NEMA, MONOPOLAR 35 ATE 50 A, TENSAO MAXIMA DE 240 V | SINAPI | Material | UN | 32.4099 | 18.35 | 594.72 | 0.0074812 | 99.1347 | C
UFSB-I-23463987 | VASO DE EXPANSÃO VERTICAL 24L, PRESSÃO MÁXIMA 10 BAR, PRÉ CARGA DO RESERVATÓRIO 1,9 BAR / 15 PSI | Composições | Material | UN | 1 | 594.17 | 594.17 | 0.0074743 | 99.1422 | C
00000131 | ADESIVO ESTRUTURAL A BASE DE RESINA EPOXI, BICOMPONENTE, PASTOSO (TIXOTROPICO) | SINAPI | Material | KG | 14.0927 | 42.15 | 594.01 | 0.0074723 | 99.1497 | C
00039997 | PORCA ZINCADA, SEXTAVADA, DIAMETRO 1/4" | SINAPI | Material | UN | 1855.4838 | 0.32 | 593.75 | 0.007469 | 99.1571 | C
00004093 | MOTORISTA DE CAMINHAO (HORISTA) | SINAPI | Mão de Obra | H | 22.1357 | 26.49 | 586.38 | 0.0073763 | 99.1645 | C
00037400 | PAPELEIRA PLASTICA TIPO DISPENSER PARA PAPEL HIGIENICO ROLAO | SINAPI | Material | UN | 12 | 48.72 | 584.64 | 0.0073544 | 99.1719 | C
00010685 | ESCAVADEIRA HIDRAULICA SOBRE ESTEIRAS, CACAMBA 0,80M3, PESO OPERACIONAL 17T, POTENCIA BRUTA 111HP | SINAPI | Equipamento | UN | 0.00070243 | 820000 | 575.99 | 0.0072456 | 99.1791 | C
00004276 | PARA-RAIOS DE DISTRIBUICAO, TENSAO NOMINAL 15 KV, CORRENTE NOMINAL DE DESCARGA 5 KA | SINAPI | Material | UN | 3 | 191.2 | 573.6 | 0.0072156 | 99.1863 | C
00037586 | PINO DE ACO COM ARRUELA CONICA, DIAMETRO ARRUELA = *23* MM E COMP HASTE = *27* MM (ACAO INDIRETA) | SINAPI | Material | CENTO | 7.8142 | 73.28 | 572.62 | 0.0072032 | 99.1935 | C
00001879 | CURVA 90 GRAUS, LONGA, DE PVC RIGIDO ROSCAVEL, DE 3/4", PARA ELETRODUTO | SINAPI | Material | UN | 236.4526 | 2.42 | 572.22 | 0.0071982 | 99.2007 | C
I03974 | Eletroduto em ferro galvanizado pesado sem costura 1 1/4" x 3m | ORSE | Material | un | 4.2 | 134.9 | 566.58 | 0.0071272 | 99.2078 | C
00043053 | ACO CA-25, 6,3 MM OU 8,0 MM, VERGALHAO | SINAPI | Material | KG | 69.5689 | 8.13 | 565.59 | 0.0071148 | 99.215 | C
INS-52529607 | DUTO FLÉXIVEL EM ALUMINIO DE 125mm | Composições | Material | M | 33.14 | 17 | 563.38 | 0.007087 | 99.222 | C
00013415 | TORNEIRA DE MESA/BANCADA, PARA LAVATORIO, FIXA, METALICA CROMADA, PADRAO POPULAR, 1/2" OU 3/4" (REF 1193) | SINAPI | Material | UN | 7.4907 | 74.87 | 560.83 | 0.0070549 | 99.2291 | C
UFSB-I-72023273 | PRESSOSTATO AJUSTÁVEL, PRESSÃO MAXIMA 33 BAR | Composições | Material | UN | 3 | 186.53 | 559.59 | 0.0070393 | 99.2361 | C
00020271 | TANQUE DE LOUCA BRANCA, COM COLUNA, *30* L | SINAPI | Material | UN | 1 | 557.98 | 557.98 | 0.0070191 | 99.2432 | C
00021127 | FITA ISOLANTE ADESIVA ANTICHAMA, USO ATE 750 V, EM ROLO DE 19 MM X 5 M | SINAPI | Material | UN | 135.1475 | 4.12 | 556.81 | 0.0070043 | 99.2502 | C
00000392 | ABRACADEIRA EM ACO PARA AMARRACAO DE ELETRODUTOS, TIPO D, COM 1/2" E PARAFUSO DE FIXACAO | SINAPI | Material | UN | 289.2997 | 1.92 | 555.46 | 0.0069874 | 99.2571 | C
00010900 | ADAPTADOR EM LATAO, ENGATE RAPIDO1 1/2" X ROSCA INTERNA 5 FIOS 2 1/2", PARA INSTALACAO PREDIAL DE COMBATE A INCENDIO | SINAPI | Material | UN | 6 | 92.53 | 555.18 | 0.0069838 | 99.2641 | C
00020157 | JOELHO, PVC SERIE R, 90 GRAUS, DN 100 MM, PARA ESGOTO PREDIAL | SINAPI | Material | UN | 37 | 14.96 | 553.52 | 0.006963 | 99.2711 | C
I12155 | Curva vertical 200 x 100 mm para eletrocalha metálica (ref.: mopa ou similar) | ORSE | Material | un | 5 | 110.36 | 551.8 | 0.0069413 | 99.278 | C
00006011 | REGISTRO GAVETA BRUTO EM LATAO FORJADO, BITOLA 2 1/2" (REF 1509) | SINAPI | Material | UN | 2 | 275.28 | 550.56 | 0.0069257 | 99.285 | C
00037588 | VALVULA DE ESCOAMENTO PARA TANQUE, EM METAL CROMADO, 1.1/2 ", SEM LADRAO, COM TAMPAO PLASTICO | SINAPI | Material | UN | 13 | 42.35 | 550.55 | 0.0069256 | 99.2919 | C
UFSB-I-52452625 | ADAPTADOR COM FLANGES LIVRES, PVC, SOLDÁVEL LONGO, DN 60 MM X 2 | Composições | Material | UN | 11 | 49.9 | 548.9 | 0.0069048 | 99.2988 | C
UFSB-I-61428189 | FILTRO FLUTUANTE DE SUCÇÃO GROSSO (SAGF), COM VÁLVULA DE RETENÇÃO, COM MANGUEIRA DE 3 M , COM BICO PARA MANGUEIRA DE 2“ | Composições | Material | UN | 1 | 548.9 | 548.9 | 0.0069048 | 99.3057 | C
00040568 | PREGO DE ACO POLIDO COM CABECA 22 X 48 (4 1/4 X 5) | SINAPI | Material | KG | 30.4819 | 17.89 | 545.32 | 0.0068598 | 99.3126 | C
00012657 | VALVULA DE RETENCAO VERTICAL, DE BRONZE (PN-16), 2 1/2", 200 PSI, EXTREMIDADES COM ROSCA | SINAPI | Material | UN | 2 | 272.5 | 545 | 0.0068558 | 99.3194 | C
00003097 | FECHADURA ROSETA REDONDA PARA PORTA DE BANHEIRO, EM ACO INOX (MAQUINA, TESTA E CONTRA-TESTA) E EM ZAMAC (MACANETA, LINGUETA E TRINCOS) COM ACABAMENTO CROMADO, MAQUINA DE 40 MM, INCLUINDO CHAVE TIPO TRANQUETA | SINAPI | Material | CJ | 6.4401 | 84.62 | 544.96 | 0.0068553 | 99.3263 | C
00001013 | CABO DE COBRE, FLEXIVEL, CLASSE 4 OU 5, ISOLACAO EM PVC/A, ANTICHAMA BWF-B, 1 CONDUTOR, 450/750 V, SECAO NOMINAL 1,5 MM2 | SINAPI | Material | M | 383.5029 | 1.41 | 540.74 | 0.0068022 | 99.3331 | C
00004930 | PORTA DE ABRIR / GIRO, EM GRADIL FERRO, COM BARRA CHATA 3 CM X 1/4", COM REQUADRO E GUARNICAO - COMPLETO - ACABAMENTO NATURAL | SINAPI | Material | M2 | 1.28 | 418.95 | 536.26 | 0.0067458 | 99.3398 | C
00003080 | FECHADURA ESPELHO PARA PORTA EXTERNA, EM ACO INOX (MAQUINA, TESTA E CONTRA-TESTA) E EM ZAMAC (MACANETA, LINGUETA E TRINCOS) COM ACABAMENTO CROMADO, MAQUINA DE 40 MM, INCLUINDO CHAVE TIPO CILINDRO | SINAPI | Material | CJ | 7.0821 | 75.58 | 535.26 | 0.0067333 | 99.3466 | C
00038099 | SUPORTE DE FIXACAO PARA ESPELHO / PLACA 4" X 2", PARA 3 MODULOS, PARA INSTALACAO DE TOMADAS E INTERRUPTORES (SOMENTE SUPORTE) | SINAPI | Material | UN | 502.2631 | 1.06 | 532.4 | 0.0066973 | 99.3532 | C
E9125 | Veículo tipo van furgão com capacidade de 1,54 t - 93 kW (PRODUTIVO) | SICRO | Equipamento Custo Horário | CHP | 6.15 | 84.8 | 521.52 | 0.0065604 | 99.3598 | C
00011950 | BUCHA DE NYLON SEM ABA S6, COM PARAFUSO DE 4,20 X 40 MM EM ACO ZINCADO COM ROSCA SOBERBA, CABECA CHATA E FENDA PHILLIPS | SINAPI | Material | UN | 2589.1162 | 0.2 | 517.82 | 0.0065139 | 99.3663 | C
00001368 | CHUVEIRO COMUM EM PLASTICO BRANCO, COM CANO, 3 TEMPERATURAS, 5500 W (110/220 V) | SINAPI | Material | UN | 5.8102 | 88.2 | 512.46 | 0.0064464 | 99.3728 | C
00036531 | RETROESCAVADEIRA SOBRE RODAS COM CARREGADEIRA, TRACAO 4 X 4, POTENCIA LIQUIDA 88 HP, PESO OPERACIONAL MINIMO DE 6674 KG, CAPACIDADE DA CARREGADEIRA DE 1,00 M3 E DA RETROESCAVADEIRA MINIMA DE 0,26 M3, PROFUNDIDADE DE ESCAVACAO MAXIMA DE 4,37 M | SINAPI | Equipamento | UN | 0.0010361 | 486158.5 | 503.71 | 0.0063364 | 99.3791 | C
00001878 | CURVA 90 GRAUS, LONGA, DE PVC RIGIDO ROSCAVEL, DE 4", PARA ELETRODUTO | SINAPI | Material | UN | 12 | 41.8 | 501.6 | 0.0063098 | 99.3854 | C
00000650 | BLOCO DE VEDACAO DE CONCRETO, 9 X 19 X 39 CM (CLASSE C - NBR 6136) | SINAPI | Material | UN | 200.7532 | 2.45 | 491.85 | 0.0061872 | 99.3916 | C
00009890 | UNIAO DE FERRO GALVANIZADO, COM ROSCA BSP, COM ASSENTO PLANO, DE 3" | SINAPI | Material | UN | 2 | 245.26 | 490.52 | 0.0061705 | 99.3978 | C
00037401 | TOALHEIRO PLASTICO TIPO DISPENSER PARA PAPEL TOALHA INTERFOLHADO | SINAPI | Material | UN | 10 | 48.72 | 487.2 | 0.0061287 | 99.4039 | C
UFSB-I-11658796 | PUNHO DE ACIONAMENTO/ MANIPULADOR DE CHAVE SECCIONADORA | Composições | Material | UN | 1 | 483.49 | 483.49 | 0.006082 | 99.41 | C
00043440 | CONJUNTO PRE-MOLDADO COMPOSTO POR GRELHA (0,99 X 0,45 M), QUADRO (1,10 X 0,52 M) E CANTONEIRA (1,10 X 0,35 M), EM CONCRETO ARMADO, COM FCK DE 21 MPA | SINAPI | Material | UN | 1 | 478.94 | 478.94 | 0.0060248 | 99.416 | C
UFSB-I-03882572 | ADAPTADOR COM FLANGES LIVRES, PVC, SOLDÁVEL LONGO, DN 50 MM X 1.1/2 | Composições | Material | UN | 15 | 31.9 | 478.5 | 0.0060192 | 99.422 | C
00043652 | MASSA PARA MADEIRA - INTERIOR E EXTERIOR | SINAPI | Material | KG | 43.2846 | 11.04 | 477.86 | 0.0060112 | 99.428 | C
M0424 | Cimento Portland CP II - 32 - saco | SICRO | Material | kg | 734.1271 | 0.65 | 477.18 | 0.0060026 | 99.434 | C
00006322 | TE DE FERRO GALVANIZADO, DE 3" | SINAPI | Material | UN | 3 | 158.49 | 475.47 | 0.0059811 | 99.44 | C
00003405 | ISOLADOR DE PORCELANA SUSPENSO, DISCO TIPO GARFO OLHAL, DIAMETRO DE 152 MM, PARA TENSAO DE *15* KV | SINAPI | Material | UN | 6 | 78.93 | 473.58 | 0.0059574 | 99.446 | C
00003767 | LIXA EM FOLHA PARA PAREDE OU MADEIRA, NUMERO 120, COR VERMELHA | SINAPI | Material | UN | 513.77 | 0.92 | 472.67 | 0.0059459 | 99.4519 | C
00006024 | REGISTRO PRESSAO COM ACABAMENTO E CANOPLA CROMADA, SIMPLES, BITOLA 3/4" (REF 1416) | SINAPI | Material | UN | 5.8102 | 80.73 | 469.06 | 0.0059005 | 99.4578 | C
00011758 | SABONETEIRA PLASTICA TIPO DISPENSER PARA SABONETE LIQUIDO COM RESERVATORIO 800 A 1500 ML | SINAPI | Material | UN | 10 | 46.8 | 468 | 0.0058872 | 99.4637 | C
00010416 | VALVULA DE RETENCAO VERTICAL, DE BRONZE (PN-16), 1 1/2", 200 PSI, EXTREMIDADES COM ROSCA | SINAPI | Material | UN | 4 | 116.71 | 466.84 | 0.0058726 | 99.4696 | C
UFSB-84758688 | DISJUNTOR TERMOMAGNÉTICO TRIPOLAR 80 A, PADRÃO DIN | Composições | Material | UN | 3 | 154.85 | 464.55 | 0.0058438 | 99.4754 | C
00040864 | SEGURO - MENSALISTA (COLETADO CAIXA - ENCARGOS COMPLEMENTARES) | SINAPI | Encargos Complementares | MES | 63 | 7.31 | 460.53 | 0.0057932 | 99.4812 | C
00001337 | CHAPA DE ACO XADREZ PARA PISOS, E = 1/4" (6,30 MM) 54,53 KG/M2 | SINAPI | Material | KG | 45.8052 | 9.99 | 457.59 | 0.0057562 | 99.487 | C
00039853 | TUBO DE BORRACHA ELASTOMERICA FLEXIVEL, PRETA, PARA ISOLAMENTO TERMICO DE TUBULACAO, DN 5/8" (15 MM), E= 19 MM, COEFICIENTE DE CONDUTIVIDADE TERMICA 0,036W/MK, VAPOR DE AGUA MAIOR OU IGUAL A 10.000 | SINAPI | Material | M | 24.6698 | 18.28 | 450.96 | 0.0056728 | 99.4927 | C
00043475 | FERRAMENTAS - FAMILIA ENCARREGADO GERAL - MENSALISTA (ENCARGOS COMPLEMENTARES - COLETADO CAIXA) | SINAPI | Encargos Complementares | MES | 24 | 18.73 | 449.52 | 0.0056547 | 99.4983 | C
UFSB-94127617 | LUVA DE EMENDA PARA ELETRODUTO, AÇO GALVANIZADO, DN 32 MM (1 1/4") | Composições | Material | UN | 42 | 10.64 | 446.88 | 0.0056215 | 99.5039 | C
00007568 | BUCHA DE NYLON SEM ABA S10, COM PARAFUSO DE 6,10 X 65 MM EM ACO ZINCADO COM ROSCA SOBERBA, CABECA CHATA E FENDA PHILLIPS | SINAPI | Material | UN | 725.0816 | 0.61 | 442.3 | 0.0055639 | 99.5095 | C
00000251 | AUXILIAR DE MECANICO (HORISTA) | SINAPI | Mão de Obra | H | 29.5626 | 14.96 | 442.26 | 0.0055634 | 99.5151 | C
E9093 | Veículo leve - 53 kW (sem motorista) (PRODUTIVO) | SICRO | Equipamento Custo Horário | CHP | 12.3 | 35.36 | 434.93 | 0.0054712 | 99.5205 | C
00012038 | QUADRO DE DISTRIBUICAO COM BARRAMENTO TRIFASICO, DE SOBREPOR, EM CHAPA DE ACO GALVANIZADO, PARA 18 DISJUNTORES DIN, 100 A | SINAPI | Material | UN | 1 | 432.21 | 432.21 | 0.0054369 | 99.526 | C
UFSB-51323174 | KIT DE VENTILAÇÃO PARA RACK | Composições | Material | UN | 2 | 215.19 | 430.38 | 0.0054139 | 99.5314 | C
I01419 | Luva ferro galvanizado d= 3/4" | ORSE | Material | un | 46 | 9.2 | 423.2 | 0.0053236 | 99.5367 | C
I09076 | Redução concêntrica 300 x 100mm x 100mm para eletrocalha metálica (ref. mopa ou similar) | ORSE | Material | un | 6 | 69 | 414 | 0.0052079 | 99.5419 | C
I14408 | Perfilado, pré-zincado a fogo, perfurado 38 x 38mm | ORSE | Material | m | 38.2095 | 10.74 | 410.37 | 0.0051622 | 99.5471 | C
00020151 | JOELHO, PVC SERIE R, 45 GRAUS, DN 100 MM, PARA ESGOTO PREDIAL | SINAPI | Material | UN | 26 | 15.75 | 409.5 | 0.0051513 | 99.5522 | C
00007143 | TE SOLDAVEL, PVC, 90 GRAUS, 60 MM, PARA AGUA FRIA PREDIAL (NBR 5648) | SINAPI | Material | UN | 16 | 25.42 | 406.72 | 0.0051163 | 99.5573 | C
UFSB-43836979 | Barra Chata Curva 90° Vertical em Alumínio 7/8x1/8x300mm (70mm²) Com Furos TEL-778 SPDA | Composições | Material | UN | 14 | 28.91 | 404.74 | 0.0050914 | 99.5624 | C
00034519 | CRUZETA DE CONCRETO LEVE, COMP. 2000 MM SECAO, 90 X 90 MM | SINAPI | Material | UN | 4 | 100.95 | 403.8 | 0.0050796 | 99.5675 | C
00002570 | CONDULETE DE ALUMINIO TIPO LR, PARA ELETRODUTO ROSCAVEL DE 1", COM TAMPA CEGA | SINAPI | Material | UN | 20 | 20.18 | 403.6 | 0.0050771 | 99.5726 | C
00006028 | REGISTRO GAVETA BRUTO EM LATAO FORJADO, BITOLA 2" (REF 1509) | SINAPI | Material | UN | 3 | 132.73 | 398.19 | 0.005009 | 99.5776 | C
00001347 | CHAPA/PAINEL DE MADEIRA COMPENSADA PLASTIFICADA (MADEIRITE PLASTIFICADO) PARA FORMA DE CONCRETO, DE 2200 X 1100 MM, E = 12 MM | SINAPI | Material | M2 | 8.4 | 46.78 | 392.95 | 0.0049431 | 99.5825 | C
00036397 | BETONEIRA, CAPACIDADE NOMINAL 600 L, CAPACIDADE DE MISTURA 360L, MOTOR ELETRICO TRIFASICO 220/380V, POTENCIA 4CV, EXCLUSO CARREGADOR | SINAPI | Equipamento | UN | 0.017846 | 22004.33 | 392.7 | 0.0049399 | 99.5875 | C
00000541 | BANCADA DE MARMORE SINTETICO COM UMA CUBA, 120 X *60* CM | SINAPI | Material | UN | 2.0945 | 186.89 | 391.44 | 0.0049241 | 99.5924 | C
00039737 | TUBO DE BORRACHA ELASTOMERICA FLEXIVEL, PRETA, PARA ISOLAMENTO TERMICO DE TUBULACAO, DN 1/2" (12 MM), E= 19 MM, COEFICIENTE DE CONDUTIVIDADE TERMICA 0,036W/MK, VAPOR DE AGUA MAIOR OU IGUAL A 10.000 | SINAPI | Material | M | 25.0374 | 15.29 | 382.82 | 0.0048157 | 99.5972 | C
00021013 | TUBO ACO GALVANIZADO COM COSTURA, CLASSE LEVE, DN 50 MM (2"), E = 3,00 MM, *4,40* KG/M (NBR 5580) | SINAPI | Material | M | 5.1038 | 74.42 | 379.83 | 0.004778 | 99.602 | C
00004377 | PARAFUSO DE ACO ZINCADO COM ROSCA SOBERBA, CABECA CHATA E FENDA SIMPLES, DIAMETRO 4,2 MM, COMPRIMENTO * 32 * MM | SINAPI | Material | UN | 1984.6519 | 0.19 | 377.08 | 0.0047434 | 99.6067 | C
00000868 | CABO DE COBRE NU 25 MM2 MEIO-DURO | SINAPI | Material | M | 15 | 25.06 | 375.9 | 0.0047286 | 99.6115 | C
00000377 | ASSENTO SANITARIO DE PLASTICO, TIPO CONVENCIONAL | SINAPI | Material | UN | 12 | 30.97 | 371.64 | 0.004675 | 99.6161 | C
UFSB-I-03368460 | ACIONADOR MANUAL REARMÁVEL ENDEREÇAVEL, REF.: AME 521. FAB.: INTELBRAS OU EQUIVALENTE TÉCNICO | Composições | Material | UN | 4 | 91.49 | 365.96 | 0.0046036 | 99.6207 | C
I00887 | Emenda interna 50 x 50 mm com base lisa para eletrocalha metálica (ref. vl 3.01-21-50/50 ge valemam ou similar) | ORSE | Material | un | 174 | 2.1 | 365.4 | 0.0045965 | 99.6253 | C
00002692 | DESMOLDANTE PROTETOR PARA FORMAS DE MADEIRA, DE BASE OLEOSA EMULSIONADA EM AGUA | SINAPI | Material | L | 56.5894 | 6.39 | 361.61 | 0.0045488 | 99.6299 | C
00038189 | DUCHA / CHUVEIRO METALICO, DE PAREDE, ARTICULAVEL, COM BRACO/CANO, SEM DESVIADOR | SINAPI | Material | UN | 2 | 180.8 | 361.6 | 0.0045487 | 99.6344 | C
00003459 | COTOVELO 90 GRAUS DE FERRO GALVANIZADO, COM ROSCA BSP, DE 3" | SINAPI | Material | UN | 3 | 120.32 | 360.96 | 0.0045407 | 99.639 | C
M2462 | Mangueira cristal trançada de PVC com pressão de trabalho de 1,50 MPa (250 psi) - D = 19,0 mm (3/4”) | SICRO | Material | m | 40.649 | 8.77 | 356.49 | 0.0044844 | 99.6435 | C
00013393 | QUADRO DE DISTRIBUICAO COM BARRAMENTO TRIFASICO, DE EMBUTIR, EM CHAPA DE ACO GALVANIZADO, PARA 12 DISJUNTORES DIN, 100 A | SINAPI | Material | UN | 1.0439 | 333.23 | 347.87 | 0.004376 | 99.6478 | C
00009835 | TUBO PVC SERIE NORMAL, DN 40 MM, PARA ESGOTO PREDIAL (NBR 5688) | SINAPI | Material | M | 69.2398 | 5.02 | 347.58 | 0.0043724 | 99.6522 | C
00010232 | VALVULA DE RETENCAO DE BRONZE, PE COM CRIVOS, EXTREMIDADE COM ROSCA, DE 2", PARA FUNDO DE POCO | SINAPI | Material | UN | 2 | 171.15 | 342.3 | 0.0043059 | 99.6565 | C
M3132 | Luva para bainha metálica - D = 55 mm | SICRO | Material | un | 55.3536 | 6.15 | 340.42 | 0.0042823 | 99.6608 | C
00020254 | CAIXA DE PASSAGEM METALICA, DE SOBREPOR, COM TAMPA APARAFUSADA, DIMENSOES 15 X 15 X *10* CM | SINAPI | Material | UN | 16.0439 | 20.95 | 336.12 | 0.0042282 | 99.665 | C
00041898 | MARTELO DEMOLIDOR PNEUMATICO MANUAL, PESO DE 28 KG, COM SILENCIADOR | SINAPI | Equipamento | UN | 0.013388 | 25055.92 | 335.44 | 0.0042196 | 99.6692 | C
I00862 | Eletrocalha metálica perfurada 300 x 100 x 3000 mm (ref. mopa ou similar) | ORSE | Material | m | 5.48 | 61.13 | 334.99 | 0.004214 | 99.6735 | C
00041967 | CERA LIQUIDA INCOLOR MULTIPISO | SINAPI | Material | L | 16.3581 | 20.28 | 331.74 | 0.0041731 | 99.6776 | C
00039795 | QUADRO DE DISTRIBUICAO, SEM BARRAMENTO, EM PVC, DE EMBUTIR, PARA 6 DISJUNTORES NEMA OU 8 DISJUNTORES DIN | SINAPI | Material | UN | 5.5574 | 59.22 | 329.11 | 0.00414 | 99.6818 | C
00000300 | ANEL BORRACHA, DN 150 MM, PARA TUBO SERIE REFORCADA ESGOTO PREDIAL | SINAPI | Material | UN | 24 | 13.68 | 328.32 | 0.0041301 | 99.6859 | C
00004222 | GASOLINA COMUM | SINAPI | Material | L | 52.6054 | 6.21 | 326.68 | 0.0041094 | 99.69 | C
00043142 | SELANTE MONOCOMPONENTE A BASE DE SILICONE DE BAIXO MODULO, PARA JUNTAS DE PAVIMENTACAO | SINAPI | Material | L | 2.2426 | 144.86 | 324.87 | 0.0040867 | 99.6941 | C
00000301 | ANEL BORRACHA PARA TUBO ESGOTO PREDIAL, DN 100 MM (NBR 5688) | SINAPI | Material | UN | 96.2155 | 3.37 | 324.25 | 0.0040789 | 99.6982 | C
00039385 | LUMINARIA LED PLAFON REDONDO DE SOBREPOR BIVOLT 12/13 W, D = *17* CM | SINAPI | Material | UN | 28 | 11.48 | 321.44 | 0.0040435 | 99.7022 | C
00038112 | INTERRUPTOR SIMPLES 10A, 250V (APENAS MODULO) | SINAPI | Material | UN | 66.667 | 4.82 | 321.33 | 0.0040421 | 99.7063 | C
00009889 | UNIAO DE FERRO GALVANIZADO, COM ROSCA BSP, COM ASSENTO PLANO, DE 2 1/2" | SINAPI | Material | UN | 2 | 158.31 | 316.62 | 0.0039829 | 99.7103 | C
I12158 | Tê horizontal 200 x 100 mm para eletrocalha metálica (ref.: mopa ou similar) | ORSE | Material | un | 4 | 78.82 | 315.28 | 0.003966 | 99.7142 | C
00002682 | ELETRODUTO DE PVC RIGIDO ROSCAVEL DE 2 1/2 ", SEM LUVA | SINAPI | Material | M | 12.76 | 24.64 | 314.41 | 0.0039551 | 99.7182 | C
00001892 | LUVA EM PVC RIGIDO ROSCAVEL, DE 1", PARA ELETRODUTO | SINAPI | Material | UN | 215 | 1.46 | 313.9 | 0.0039487 | 99.7221 | C
00034353 | ARGAMASSA COLANTE AC II | SINAPI | Material | KG | 197.644 | 1.58 | 312.28 | 0.0039283 | 99.726 | C
00001332 | CHAPA DE ACO GROSSA, ASTM A36, E = 3/8" (9,53 MM) 74,69 KG/M2 | SINAPI | Material | KG | 34.6842 | 8.88 | 308 | 0.0038745 | 99.7299 | C
00003875 | LUVA SIMPLES, PVC, SOLDAVEL, DN 50 MM, SERIE NORMAL, PARA ESGOTO PREDIAL | SINAPI | Material | UN | 120 | 2.55 | 306 | 0.0038493 | 99.7338 | C
00012010 | CONDULETE EM PVC, TIPO "B", SEM TAMPA, DE 1/2" OU 3/4" | SINAPI | Material | UN | 34.5581 | 8.78 | 303.42 | 0.0038168 | 99.7376 | C
I09225 | Dispositivo de proteção contra surto de tensão DPS 60KA - 275v (para-raio) | ORSE | Material | un | 4 | 75.2 | 300.8 | 0.0037839 | 99.7414 | C
UFSB-50421173 | FUSÍVEL 1A | Composições | Material | UN | 6 | 50 | 300 | 0.0037738 | 99.7451 | C
00001570 | TERMINAL A COMPRESSAO EM COBRE ESTANHADO PARA CABO 2,5 MM2, 1 FURO E 1 COMPRESSAO, PARA PARAFUSO DE FIXACAO M5 | SINAPI | Material | UN | 324 | 0.92 | 298.08 | 0.0037497 | 99.7489 | C
00001966 | CURVA PVC CURTA 90 GRAUS, DN 100 MM, PARA ESGOTO PREDIAL | SINAPI | Material | UN | 16.4841 | 17.98 | 296.38 | 0.0037283 | 99.7526 | C
CFCA-18697532 | TAPETE DE BORRACHA - HOMOLOGADO E COM CERTIFICADO PARA NR-10 | Composições | Material | UN | 2 | 146.73 | 293.46 | 0.0036916 | 99.7563 | C
00000113 | ADAPTADOR PVC SOLDAVEL CURTO COM BOLSA E ROSCA, 60 MM X 2", PARA AGUA FRIA | SINAPI | Material | UN | 32 | 9.17 | 293.44 | 0.0036913 | 99.76 | C
UFSB-37040657 | Barra Chata Curva 90° Horizontal em Alumínio 7/8x1/8x300mm (70mm²) Com Furos TEL-781 SPDA | Composições | Material | UN | 7 | 41.05 | 287.35 | 0.0036147 | 99.7636 | C
00006010 | REGISTRO GAVETA BRUTO EM LATAO FORJADO, BITOLA 1 1/2" (REF 1509) | SINAPI | Material | UN | 3 | 95.29 | 285.87 | 0.0035961 | 99.7672 | C
00000297 | ANEL BORRACHA PARA TUBO ESGOTO PREDIAL, DN 75 MM (NBR 5688) | SINAPI | Material | UN | 101 | 2.8 | 282.8 | 0.0035575 | 99.7708 | C
00040703 | MARTELO DEMOLIDOR ELETRICO, COM POTENCIA DE 2.000 W, FREQUENCIA DE 1.000 IMPACTOS POR MINUTO, FORCA DE IMPACTO ENTRE 60 E 65 J, PESO DE 30 KG | SINAPI | Equipamento | UN | 0.025655 | 10990 | 281.94 | 0.0035466 | 99.7743 | C
UFSB-I-48274589 | VÁLVULA SOLENOIDE DN25 | Composições | Material | UN | 1 | 280.02 | 280.02 | 0.0035225 | 99.7778 | C
00039331 | CONDULETE EM PVC, TIPO "C", SEM TAMPA, DE 3/4" | SINAPI | Material | UN | 32 | 8.59 | 274.88 | 0.0034578 | 99.7813 | C
00044945 | SIFAO / TUBO SINFONADO EXTENSIVEL/SANFONADO, UNIVERSAL/ SIMPLES, ENTRE *50 A 70* CM, DE PLASTICO BRANCO | SINAPI | Material | UN | 34.5852 | 7.92 | 273.91 | 0.0034456 | 99.7847 | C
UFSB-I-87410713 | ISOLADOR DE LAÇO, PROTEGE O SISTEMA CONTRA CURTOS-CIRCUITOS NO LAÇO, REF.: IDL 521. FAB.: INTELBRAS OU EQUIVALENTE TÉCNICO | Composições | Material | UN | 2 | 136.16 | 272.32 | 0.0034256 | 99.7882 | C
00011684 | ENGATE / RABICHO FLEXIVEL INOX 1/2" X 40 CM | SINAPI | Material | UN | 8 | 33.79 | 270.32 | 0.0034005 | 99.7916 | C
00044503 | JARDINEIRO (HORISTA) | SINAPI | Mão de Obra | H | 17.738 | 15.22 | 269.97 | 0.0033961 | 99.795 | C
00006155 | VALVULA EM PLASTICO CROMADO TIPO AMERICANA PARA PIA DE COZINHA 3.1/2" X 1.1/2 ", SEM ADAPTADOR | SINAPI | Material | UN | 14.0945 | 19.05 | 268.5 | 0.0033776 | 99.7983 | C
CFCA-67361591 | ISOLADOR PEDASTAL 15KV | Composições | Material | UN | 3 | 86.92 | 260.76 | 0.0032802 | 99.8016 | C
E9721 | Conjunto bomba e macaco hidráulico para protensão com capacidade de 1.150 kN - 5 kW (PRODUTIVO) | SICRO | Equipamento Custo Horário | CHP | 5.4608 | 47.71 | 260.53 | 0.0032773 | 99.8049 | C
I14182 | Disjuntor tripolar 80 A, padrão DIN ( linha branca ), curva de disparo C, corrente de interrupção 10KA, ref.: Siemens 5SX1 ou similar. | ORSE | Material | un | 1 | 259.25 | 259.25 | 0.0032612 | 99.8082 | C
00003898 | LUVA SIMPLES, PVC, SOLDAVEL, DN 75 MM, SERIE NORMAL, PARA ESGOTO PREDIAL | SINAPI | Material | UN | 50 | 5.17 | 258.5 | 0.0032518 | 99.8114 | C
00013954 | POLIDORA DE PISO (POLITRIZ) ELETRICA, MOTOR MONOFASICO DE 4 HP, PESO DE 100 KG, DIAMETRO DO TRABALHO DE 450 MM | SINAPI | Equipamento | UN | 0.035931 | 7090.69 | 254.77 | 0.0032049 | 99.8146 | C
00021012 | TUBO ACO GALVANIZADO COM COSTURA, CLASSE LEVE, DN 40 MM (1 1/2"), E = 3,00 MM, *3,48* KG/M (NBR 5580) | SINAPI | Material | M | 4.464 | 57.03 | 254.58 | 0.0032025 | 99.8178 | C
00007588 | AUTOMATICO DE BOIA SUPERIOR / INFERIOR, *15* A / 250 V | SINAPI | Material | UN | 5 | 50.22 | 251.1 | 0.0031587 | 99.821 | C
00001062 | CAIXA INTERNA/EXTERNA DE MEDICAO PARA 1 MEDIDOR TRIFASICO, COM VISOR, EM CHAPA DE ACO 18 USG (PADRAO DA CONCESSIONARIA LOCAL) | SINAPI | Material | UN | 1 | 249.35 | 249.35 | 0.0031367 | 99.8241 | C
00020171 | LUVA SIMPLES, PVC SERIE R, 150 MM, PARA ESGOTO PREDIAL | SINAPI | Material | UN | 8 | 30.17 | 241.36 | 0.0030362 | 99.8272 | C
00039341 | CONDULETE EM PVC, TIPO "T", SEM TAMPA, DE 1" | SINAPI | Material | UN | 17 | 14.07 | 239.19 | 0.0030089 | 99.8302 | C
00020158 | JOELHO, PVC SERIE R, 90 GRAUS, DN 150 MM, PARA ESGOTO PREDIAL | SINAPI | Material | UN | 4 | 59.42 | 237.68 | 0.0029899 | 99.8332 | C
00009910 | UNIAO PVC, SOLDAVEL, 60 MM, PARA AGUA FRIA PREDIAL | SINAPI | Material | UN | 4 | 59.03 | 236.12 | 0.0029703 | 99.8361 | C
00040331 | ASSENTADOR DE MANILHAS (HORISTA) | SINAPI | Mão de Obra | H | 12.2177 | 19.28 | 235.56 | 0.0029632 | 99.8391 | C
00007155 | TELA DE ACO SOLDADA NERVURADA, CA-60, Q-138, (2,20 KG/M2), DIAMETRO DO FIO = 4,2 MM, LARGURA = 2,45 M, ESPACAMENTO DA MALHA = 10 X 10 CM | SINAPI | Material | M2 | 12.503 | 18.69 | 233.68 | 0.0029396 | 99.842 | C
00011746 | VALVULA DE ESFERA BRUTA EM BRONZE, BITOLA 1" (REF 1552-B) | SINAPI | Material | UN | 3 | 77.7 | 233.1 | 0.0029323 | 99.845 | C
00002566 | CONDULETE DE ALUMINIO TIPO E, PARA ELETRODUTO ROSCAVEL DE 1 1/4", COM TAMPA CEGA | SINAPI | Material | UN | 9 | 25.59 | 230.31 | 0.0028972 | 99.8479 | C
00001893 | LUVA EM PVC RIGIDO ROSCAVEL, DE 1 1/2", PARA ELETRODUTO | SINAPI | Material | UN | 72 | 3.13 | 225.36 | 0.0028349 | 99.8507 | C
UFSB-27440928 | LUVA DE EMENDA PARA ELETRODUTO, AÇO GALVANIZADO, DN 32 MM (1 1/4'') | Composições | Material | UN | 7 | 32.09 | 224.63 | 0.0028257 | 99.8535 | C
00003669 | JUNCAO DE REDUCAO INVERTIDA, PVC SOLDAVEL, 75 X 50 MM, SERIE NORMAL PARA ESGOTO PREDIAL | SINAPI | Material | UN | 21 | 10.51 | 220.71 | 0.0027764 | 99.8563 | C
00038383 | LIXA D'AGUA EM FOLHA, GRAO 100 | SINAPI | Material | UN | 92.3513 | 2.33 | 215.18 | 0.0027068 | 99.859 | C
I11901 | Parafuso auto-atarraxante em aço inox - 4,2 x 32mm | ORSE | Material | un | 352 | 0.61 | 214.72 | 0.0027011 | 99.8617 | C
00037559 | PLACA DE SINALIZACAO DE SEGURANCA CONTRA INCENDIO, FOTOLUMINESCENTE, RETANGULAR, *12 X 40* CM, EM PVC *2* MM ANTI-CHAMAS (SIMBOLOS, CORES E PICTOGRAMAS CONFORME NBR 16820) | SINAPI | Material | UN | 7 | 29.79 | 208.53 | 0.0026232 | 99.8643 | C
00044074 | PRIMER DE POLIURETANO | SINAPI | Material | L | 0.3978 | 517.3 | 205.78 | 0.0025886 | 99.8669 | C
00038102 | TOMADA 2P+T 20A, 250V (APENAS MODULO) | SINAPI | Material | UN | 28.9992 | 7.02 | 203.57 | 0.0025608 | 99.8695 | C
00039431 | FITA DE PAPEL MICROPERFURADO, 50 X 150 MM, PARA TRATAMENTO DE JUNTAS DE CHAPA DE GESSO PARA DRYWALL | SINAPI | Material | M | 677.9405 | 0.3 | 203.38 | 0.0025584 | 99.872 | C
00020147 | JOELHO PVC, SOLDAVEL, COM BUCHA DE LATAO, 90 GRAUS, 25 MM X 1/2", PARA AGUA FRIA PREDIAL | SINAPI | Material | UN | 46 | 4.4 | 202.4 | 0.0025461 | 99.8746 | C
00003540 | JOELHO PVC, SOLDAVEL, 90 GRAUS, 50 MM, COR MARROM, PARA AGUA FRIA PREDIAL | SINAPI | Material | UN | 49 | 4.1 | 200.9 | 0.0025272 | 99.8771 | C
00003931 | LUVA DE REDUCAO DE FERRO GALVANIZADO, COM ROSCA BSP, DE 3" X 2 1/2" | SINAPI | Material | UN | 2 | 97.93 | 195.86 | 0.0024638 | 99.8796 | C
00000586 | CANTONEIRA EM ALUMINIO, ABAS IGUAIS, LARGURA DE 25,40 MM (1"), ESPESSURA DE 4,76 MM (3/16") E PESO LINEAR DE APROXIMADAMENTE 0,593 KG/M | SINAPI | Material | M | 6.27 | 31.19 | 195.56 | 0.00246 | 99.882 | C
00013348 | ARRUELA EM ACO GALVANIZADO, DIAMETRO EXTERNO = 35MM, ESPESSURA = 3MM, DIAMETRO DO FURO= 18MM | SINAPI | Material | UN | 123.2 | 1.58 | 194.66 | 0.0024487 | 99.8845 | C
00007097 | TE SANITARIO, PVC, DN 50 X 50 MM, SERIE NORMAL, PARA ESGOTO PREDIAL | SINAPI | Material | UN | 33.579 | 5.79 | 194.42 | 0.0024457 | 99.8869 | C
00001894 | LUVA EM PVC RIGIDO ROSCAVEL, DE 2", PARA ELETRODUTO | SINAPI | Material | UN | 42 | 4.53 | 190.26 | 0.0023934 | 99.8893 | C
00038122 | FUNDO PREPARADOR ACRILICO BASE AGUA | SINAPI | Material | L | 11.717 | 15.91 | 186.42 | 0.0023451 | 99.8917 | C
UFSB-74571617 | RÉGUA (FILTRO DE LINHA) COM 8 TOMADAS | Composições | Material | UN | 2 | 92.5 | 185 | 0.0023272 | 99.894 | C
00013416 | TORNEIRA METALICA CROMADA, RETA, DE PAREDE, PARA COZINHA, SEM BICO, SEM AREJADOR, PADRAO POPULAR, 1/2" OU 3/4" (REF 1158) | SINAPI | Material | UN | 2.0945 | 87.49 | 183.25 | 0.0023052 | 99.8963 | C
00020181 | TE, PVC, SERIE R, 150 X 150 MM, PARA ESGOTO PREDIAL | SINAPI | Material | UN | 2 | 89.38 | 178.76 | 0.0022487 | 99.8985 | C
00011881 | CAIXA DE GORDURA CILINDRICA EM CONCRETO SIMPLES, PRE-MOLDADA, COM DIAMETRO DE 40 CM E ALTURA DE 45 CM, COM TAMPA | SINAPI | Material | UN | 1.0506 | 168.57 | 177.09 | 0.0022277 | 99.9008 | C
00005318 | DILUENTE AGUARRAS | SINAPI | Material | L | 9.0046 | 19.43 | 174.96 | 0.0022009 | 99.903 | C
M0004 | Aço CA 50 | SICRO | Material | kg | 27.1233 | 6.32 | 171.42 | 0.0021564 | 99.9051 | C
00003526 | JOELHO PVC, SOLDAVEL, PB, 90 GRAUS, DN 50 MM, PARA ESGOTO PREDIAL | SINAPI | Material | UN | 72.4965 | 2.36 | 171.09 | 0.0021522 | 99.9073 | C
00001607 | CONJUNTO ARRUELAS DE VEDACAO 5/16" PARA TELHA FIBROCIMENTO (UMA ARRUELA METALICA E UMA ARRUELA PVC - CONICAS) | SINAPI | Material | CJ | 606.9341 | 0.28 | 169.94 | 0.0021377 | 99.9094 | C
00000112 | ADAPTADOR PVC SOLDAVEL CURTO COM BOLSA E ROSCA, 50 MM X1 1/2", PARA AGUA FRIA | SINAPI | Material | UN | 46 | 3.66 | 168.36 | 0.0021179 | 99.9115 | C
00006138 | ANEL DE VEDACAO, PVC FLEXIVEL, 100 MM, PARA SAIDA DE BACIA / VASO SANITARIO | SINAPI | Material | UN | 18.4401 | 9.04 | 166.7 | 0.002097 | 99.9136 | C
UFSB-I-14193270 | SUPORTE U PARA FIXAÇÃO DE ISOLADORES GALVANIZADO A FOGO | Composições | Material | UN | 1 | 165.59 | 165.59 | 0.002083 | 99.9157 | C
00037560 | PLACA DE SINALIZACAO DE SEGURANCA CONTRA INCENDIO - ALERTA, TRIANGULAR, BASE DE *30* CM, EM PVC *2* MM ANTI-CHAMAS (SIMBOLOS, CORES E PICTOGRAMAS CONFORME NBR 16820) | SINAPI | Material | UN | 4 | 41.34 | 165.36 | 0.0020801 | 99.9178 | C
00011315 | TAMPAO FOFO SIMPLES COM BASE / REQUADRO, CLASSE A15 CARGA MAX. 1,5 T, 300 X 300 MM (COM INSCRICAO EM RELEVO DO TIPO DE REDE) | SINAPI | Material | UN | 1 | 165.15 | 165.15 | 0.0020775 | 99.9199 | C
00003670 | JUNCAO SIMPLES, PVC, 45 GRAUS, DN 100 X 100 MM, SERIE NORMAL PARA ESGOTO PREDIAL | SINAPI | Material | UN | 8.9051 | 18.52 | 164.92 | 0.0020746 | 99.922 | C
00007137 | TE PVC, SOLDAVEL, COM BUCHA DE LATAO NA BOLSA CENTRAL, 90 GRAUS, 25 MM X 1/2", PARA AGUA FRIA PREDIAL | SINAPI | Material | UN | 20 | 8.21 | 164.2 | 0.0020655 | 99.924 | C
00003518 | JOELHO PVC, SOLDAVEL, PB, 45 GRAUS, DN 50 MM, PARA ESGOTO PREDIAL | SINAPI | Material | UN | 56 | 2.92 | 163.52 | 0.002057 | 99.9261 | C
00013896 | VIBRADOR DE IMERSAO, DIAMETRO DA PONTEIRA DE *45* MM, COM MOTOR ELETRICO TRIFASICO DE 2 HP (2 CV) | SINAPI | Equipamento | UN | 0.053521 | 3000.75 | 160.6 | 0.0020203 | 99.9281 | C
00007070 | TE, PVC, 90 GRAUS, BBB, JE, DN 200 MM, PARA REDE COLETORA ESGOTO | SINAPI | Material | UN | 1 | 158.66 | 158.66 | 0.0019958 | 99.9301 | C
M0450 | Compensado de virola - E = 6 mm | SICRO | Material | m² | 3.6784 | 42.33 | 155.71 | 0.0019587 | 99.932 | C
00039335 | CONDULETE EM PVC, TIPO "E", SEM TAMPA, DE 1" | SINAPI | Material | UN | 16 | 9.69 | 155.04 | 0.0019503 | 99.934 | C
00020971 | CHAVE DUPLA PARA CONEXOES TIPO STORZ, ENGATE RAPIDO 1 1/2" X 2 1/2", EM LATAO, PARA INSTALACAO PREDIAL COMBATE A INCENDIO | SINAPI | Material | UN | 6 | 25.7 | 154.2 | 0.0019397 | 99.9359 | C
00003899 | LUVA SIMPLES, PVC, SOLDAVEL, DN 100 MM, SERIE NORMAL, PARA ESGOTO PREDIAL | SINAPI | Material | UN | 30 | 5.05 | 151.5 | 0.0019058 | 99.9378 | C
00037525 | TELA PLASTICA TECIDA LISTRADA BRANCA E LARANJA, TIPO GUARDA CORPO, EM POLIETILENO MONOFILADO, ROLO 1,20 X 50 M (L X C) | SINAPI | Material | M | 50.1054 | 2.99 | 149.82 | 0.0018846 | 99.9397 | C
00001579 | TERMINAL A COMPRESSAO EM COBRE ESTANHADO PARA CABO 70 MM2, 1 FURO E 1 COMPRESSAO, PARA PARAFUSO DE FIXACAO M10 | SINAPI | Material | UN | 23 | 6.17 | 141.91 | 0.0017851 | 99.9415 | C
00001884 | CURVA 90 GRAUS, LONGA, DE PVC RIGIDO ROSCAVEL, DE 1", PARA ELETRODUTO | SINAPI | Material | UN | 37 | 3.67 | 135.79 | 0.0017082 | 99.9432 | C
00001902 | LUVA EM PVC RIGIDO ROSCAVEL, DE 1 1/4", PARA ELETRODUTO | SINAPI | Material | UN | 59 | 2.27 | 133.93 | 0.0016848 | 99.9449 | C
00012016 | CONDULETE EM PVC, TIPO "LB", SEM TAMPA, DE 1/2" OU 3/4" | SINAPI | Material | UN | 13.7568 | 9.67 | 133.03 | 0.0016734 | 99.9466 | C
00005073 | PREGO DE ACO POLIDO COM CABECA 17 X 24 (2 1/4 X 11) | SINAPI | Material | KG | 7.3336 | 18.1 | 132.74 | 0.0016698 | 99.9482 | C
00003536 | JOELHO PVC, SOLDAVEL, 90 GRAUS, 32 MM, COR MARROM, PARA AGUA FRIA PREDIAL | SINAPI | Material | UN | 66 | 1.99 | 131.34 | 0.0016522 | 99.9499 | C
00010410 | VALVULA DE RETENCAO HORIZONTAL, DE BRONZE (PN-25), 1", 400 PSI, TAMPA DE PORCA DE UNIAO, EXTREMIDADES COM ROSCA | SINAPI | Material | UN | 1 | 131.04 | 131.04 | 0.0016484 | 99.9516 | C
00043470 | FERRAMENTAS - FAMILIA ALMOXARIFE - MENSALISTA (ENCARGOS COMPLEMENTARES - COLETADO CAIXA) | SINAPI | Encargos Complementares | MES | 12 | 10.89 | 130.68 | 0.0016439 | 99.9532 | C
00001573 | TERMINAL A COMPRESSAO EM COBRE ESTANHADO PARA CABO 6 MM2, 1 FURO E 1 COMPRESSAO, PARA PARAFUSO DE FIXACAO M6 | SINAPI | Material | UN | 90 | 1.42 | 127.8 | 0.0016076 | 99.9548 | C
00007142 | TE SOLDAVEL, PVC, 90 GRAUS,50 MM, PARA AGUA FRIA PREDIAL (NBR 5648) | SINAPI | Material | UN | 16 | 7.92 | 126.72 | 0.0015941 | 99.9564 | C
00043649 | TINTA ESMALTE BASE AGUA PREMIUM ACETINADO | SINAPI | Material | L | 2.9328 | 43.13 | 126.49 | 0.0015912 | 99.958 | C
00001871 | CAIXA OCTOGONAL DE FUNDO MOVEL, EM PVC, DE 3" X 3", PARA ELETRODUTO FLEXIVEL CORRUGADO | SINAPI | Material | UN | 32.5698 | 3.74 | 121.81 | 0.0015323 | 99.9595 | C
00004430 | CAIBRO NAO APARELHADO *5 X 6* CM, EM MACARANDUBA/MASSARANDUBA, ANGELIM OU EQUIVALENTE DA REGIAO - BRUTA | SINAPI | Material | M | 8.9988 | 13.27 | 119.41 | 0.0015021 | 99.961 | C
I04015 | Curva de inversão 100 x 100 mm para eletrocalha metálica (ref.: mopa ou similar) | ORSE | Material | un | 5 | 23.5 | 117.5 | 0.0014781 | 99.9625 | C
00043487 | EPI - FAMILIA ENCARREGADO GERAL - HORISTA (ENCARGOS COMPLEMENTARES - COLETADO CAIXA) | SINAPI | Encargos Complementares | H | 92.9248 | 1.25 | 116.16 | 0.0014612 | 99.964 | C
00003517 | JOELHO PVC, SOLDAVEL, BB, 90 GRAUS, SEM ANEL, DN 40 MM, PARA ESGOTO PREDIAL SECUNDARIO | SINAPI | Material | UN | 70.8009 | 1.63 | 115.41 | 0.0014518 | 99.9654 | C
00012899 | MANOMETRO COM CAIXA EM ACO PINTADO, ESCALA *10* KGF/CM2 (*10* BAR), DIAMETRO NOMINAL DE *63* MM, CONEXAO DE 1/4" | SINAPI | Material | UN | 1 | 113.47 | 113.47 | 0.0014274 | 99.9668 | C
00009897 | UNIAO PVC, SOLDAVEL, 50 MM, PARA AGUA FRIA PREDIAL | SINAPI | Material | UN | 5 | 22.69 | 113.45 | 0.0014271 | 99.9683 | C
00042686 | CAP, PVC, JE, OCRE, DN 200 MM (CONEXAO PARA TUBO COLETOR DE ESGOTO) | SINAPI | Material | UN | 2 | 55.42 | 110.84 | 0.0013943 | 99.9697 | C
00001571 | TERMINAL A COMPRESSAO EM COBRE ESTANHADO PARA CABO 4 MM2, 1 FURO E 1 COMPRESSAO, PARA PARAFUSO DE FIXACAO M5 | SINAPI | Material | UN | 91 | 1.19 | 108.29 | 0.0013622 | 99.971 | C
00002575 | CONDULETE DE ALUMINIO TIPO T, PARA ELETRODUTO ROSCAVEL DE 1 1/4", COM TAMPA CEGA | SINAPI | Material | UN | 3 | 35.43 | 106.29 | 0.0013371 | 99.9724 | C
00007581 | SAPATILHA EM ACO GALVANIZADO PARA CABOS COM DIAMETRO NOMINAL ATE 5/8" | SINAPI | Material | UN | 18 | 5.84 | 105.12 | 0.0013223 | 99.9737 | C
00002590 | CONDULETE DE ALUMINIO TIPO E, PARA ELETRODUTO ROSCAVEL DE 1", COM TAMPA CEGA | SINAPI | Material | UN | 5 | 20.87 | 104.35 | 0.0013127 | 99.975 | C
00001887 | CURVA 90 GRAUS, LONGA, DE PVC RIGIDO ROSCAVEL, DE 2 1/2", PARA ELETRODUTO | SINAPI | Material | UN | 5 | 20.78 | 103.9 | 0.001307 | 99.9763 | C
JCA-I-90444509 | PLACA DE SINALIZACAO DE SEGURANCA CONTRA INCENDIO, FOTOLUMINESCENTE, RETANGULAR, *20 X 25* CM, EM PVC *2* MM ANTI-CHAMAS (SIMBOLOS, CORES E PICTOGRAMAS CONFORME NBR 16820) | Composições | Material | UN | 4 | 25.9 | 103.6 | 0.0013032 | 99.9776 | C
00002373 | DISJUNTOR TIPO NEMA, TRIPOLAR 60 ATE 100 A, TENSAO MAXIMA DE 415 V | SINAPI | Material | UN | 1 | 103.47 | 103.47 | 0.0013016 | 99.9789 | C
00011712 | CAIXA SIFONADA, PVC, 150 X 150 X 50 MM, COM GRELHA QUADRADA, BRANCA (NBR 5688) | SINAPI | Material | UN | 2.9051 | 35.14 | 102.09 | 0.0012842 | 99.9802 | C
00006323 | TE DE FERRO GALVANIZADO, DE 1" | SINAPI | Material | UN | 5 | 20.29 | 101.45 | 0.0012762 | 99.9815 | C
00013417 | TORNEIRA METALICA CROMADA CANO CURTO, SEM BICO, SEM AREJADOR, DE PAREDE, PARA TANQUE E USO GERAL, 1/2" OU 3/4" (REF 1143) | SINAPI | Material | UN | 1 | 97.51 | 97.51 | 0.0012266 | 99.9827 | C
00041930 | TUBO COLETOR DE ESGOTO PVC, JEI, DN 200 MM (NBR 7362) | SINAPI | Material | M | 0.945 | 103.07 | 97.4 | 0.0012252 | 99.9839 | C
00037556 | PLACA DE SINALIZACAO DE SEGURANCA CONTRA INCENDIO, FOTOLUMINESCENTE, QUADRADA, *20 X 20* CM, EM PVC *2* MM ANTI-CHAMAS (SIMBOLOS, CORES E PICTOGRAMAS CONFORME NBR 16820) | SINAPI | Material | UN | 4 | 24.29 | 97.16 | 0.0012222 | 99.9851 | C
00000822 | BUCHA DE REDUCAO DE PVC, SOLDAVEL, LONGA, COM 60 X 50 MM, PARA AGUA FRIA PREDIAL | SINAPI | Material | UN | 7 | 13.55 | 94.85 | 0.0011932 | 99.9863 | C
00007129 | TE DE REDUCAO, PVC, SOLDAVEL, 90 GRAUS, 50 MM X 25 MM, PARA AGUA FRIA PREDIAL | SINAPI | Material | UN | 11 | 8.36 | 91.96 | 0.0011568 | 99.9875 | C
I11978 | Grampo estampado tipo "x", em cobre, com 04 parafusos, para cabos de cobre nu 35mm² - tel- 853 (SPDA) | ORSE | Material | un | 4 | 22.4 | 89.6 | 0.0011271 | 99.9886 | C
00011658 | TE SANITARIO, PVC, DN 75 X 75 MM, SERIE NORMAL PARA ESGOTO PREDIAL | SINAPI | Material | UN | 7 | 12.8 | 89.6 | 0.0011271 | 99.9897 | C
00003516 | JOELHO PVC, SOLDAVEL, BB, 45 GRAUS, DN 40 MM, PARA ESGOTO PREDIAL | SINAPI | Material | UN | 49.1264 | 1.8 | 88.43 | 0.0011124 | 99.9909 | C
00013458 | COMPACTADOR DE SOLOS DE PERCURSAO (SOQUETE) COM MOTOR A GASOLINA 4 TEMPOS DE 4 HP (4 CV) | SINAPI | Equipamento | UN | 0.0056749 | 15517.56 | 88.06 | 0.0011077 | 99.992 | C
00014618 | SERRA CIRCULAR DE BANCADA COM MOTOR ELETRICO, POTENCIA DE *1600* W, PARA DISCO DE DIAMETRO DE 10" (250 MM) | SINAPI | Equipamento | UN | 0.062373 | 1405.41 | 87.66 | 0.0011027 | 99.9931 | C
00039332 | CONDULETE EM PVC, TIPO "C", SEM TAMPA, DE 1" | SINAPI | Material | UN | 8 | 10.8 | 86.4 | 0.0010869 | 99.9942 | C
I11898 | Parafuso cabeça chata em alumínio 1/4" x 7/8" | ORSE | Material | un | 208 | 0.41 | 85.28 | 0.0010728 | 99.9952 | C
00020047 | REDUCAO EXCENTRICA PVC, SERIE R, DN 150 X 100 MM, PARA ESGOTO PREDIAL | SINAPI | Material | UN | 2 | 42.59 | 85.18 | 0.0010715 | 99.9963 | C
00011830 | TORNEIRA DE BOIA CONVENCIONAL PARA CAIXA D'AGUA, AGUA FRIA, 3/4", COM HASTE E TORNEIRA METALICOS E BALAO PLASTICO | SINAPI | Material | UN | 3 | 28.36 | 85.08 | 0.0010703 | 99.9974 | C
00004791 | ADESIVO ACRILICO DE BASE AQUOSA / COLA DE CONTATO | SINAPI | Material | KG | 2.16 | 38.3 | 82.73 | 0.0010407 | 99.9984 | C
00001907 | LUVA EM PVC RIGIDO ROSCAVEL, DE 2 1/2", PARA ELETRODUTO | SINAPI | Material | UN | 8 | 10.07 | 80.56 | 0.0010134 | 99.9994 | C
00038193 | LAMPADA LED 6 W BIVOLT BRANCA, FORMATO TRADICIONAL (BASE E27) | SINAPI | Material | UN | 18 | 4.34 | 78.12 | 0.0009827 | 100.0004 | C
00037596 | ARGAMASSA COLANTE TIPO AC III E | SINAPI | Material | KG | 25.7923 | 2.99 | 77.12 | 0.00097012 | 100.0014 | C
E9764 | Grupo gerador - 7,2 kVA (PRODUTIVO) | SICRO | Equipamento Custo Horário | CHP | 7.2944 | 10.57 | 77.1 | 0.00096987 | 100.0023 | C
00011904 | CABO TELEFONICO CCI 50, 4 PARES, USO INTERNO, SEM BLINDAGEM | SINAPI | Material | M | 35.0252 | 2.17 | 76 | 0.00095604 | 100.0033 | C
I08946 | Curva horizontal 50 x 50 mm para eletrocalha metálica, com ângulo 90° | ORSE | Material | un | 8 | 9.45 | 75.6 | 0.000951 | 100.0043 | C
00044073 | TARUGO DELIMITADOR DE PROFUNDIDADE EM ESPUMA DE POLIETILENO DE BAIXA DENSIDADE 10 MM, CINZA | SINAPI | Material | M | 107.83 | 0.68 | 73.32 | 0.00092232 | 100.0052 | C
00003519 | JOELHO PVC, SOLDAVEL, PB, 45 GRAUS, DN 75 MM, PARA ESGOTO PREDIAL | SINAPI | Material | UN | 12 | 6.11 | 73.32 | 0.00092232 | 100.0061 | C
I12159 | Tê vertical 200 x 100 mm para eletrocalha metálica (ref.: mopa ou similar) | ORSE | Material | un | 1 | 69.49 | 69.49 | 0.00087414 | 100.007 | C
00010418 | VALVULA DE RETENCAO VERTICAL, DE BRONZE (PN-16), 1", 200 PSI, EXTREMIDADES COM ROSCA | SINAPI | Material | UN | 1 | 67.52 | 67.52 | 0.00084936 | 100.0078 | C
I08945 | Curva horizontal 100 x 100 mm para eletrocalha metálica, com ângulo 90° | ORSE | Material | un | 4 | 16.85 | 67.4 | 0.00084785 | 100.0087 | C
M2419 | Parafuso de cabeça abaulada em aço inox com porca e arruela - D = 6 mm (M6) e C = 30 mm | SICRO | Material | un | 64 | 1.05 | 67.2 | 0.00084534 | 100.0095 | C
00012362 | PORCA OLHAL EM ACO GALVANIZADO, ESPESSURA 16MM, ABERTURA 21MM | SINAPI | Material | UN | 3 | 22.14 | 66.42 | 0.00083552 | 100.0104 | C
00006142 | CONJUNTO DE LIGACAO AJUSTAVEL, PARA VASO / BACIA SANITARIA, EM PLASTICO BRANCO, COM TUBO, CANOPLA E ESPUDE | SINAPI | Material | UN | 8 | 8.06 | 64.48 | 0.00081112 | 100.0112 | C
I06613 | Cruzeta 50 x 50 mm para eletrocalha perfurada metálica (ref.: mopa ou similar) | ORSE | Material | un | 2 | 31.35 | 62.7 | 0.00078873 | 100.012 | C
00009886 | UNIAO DE FERRO GALVANIZADO, COM ROSCA BSP, COM ASSENTO PLANO, DE 1" | SINAPI | Material | UN | 2 | 31.25 | 62.5 | 0.00078621 | 100.0127 | C
00000402 | GANCHO OLHAL EM ACO GALVANIZADO, ESPESSURA 16MM, ABERTURA 21MM | SINAPI | Material | UN | 3 | 20.57 | 61.71 | 0.00077628 | 100.0135 | C
00002674 | ELETRODUTO DE PVC RIGIDO ROSCAVEL DE 3/4 ", SEM LUVA | SINAPI | Material | M | 13.2952 | 4.52 | 60.09 | 0.0007559 | 100.0143 | C
00039771 | CAIXA DE PASSAGEM METALICA DE SOBREPOR COM TAMPA PARAFUSADA, DIMENSOES 20 X 20 X 10 CM | SINAPI | Material | UN | 2 | 29.88 | 59.76 | 0.00075175 | 100.015 | C
M3353 | Purgador plástico | SICRO | Material | un | 49.298 | 1.2 | 59.16 | 0.0007442 | 100.0158 | C
00040626 | TUBO ACO GALVANIZADO COM COSTURA, CLASSE MEDIA, DN 1", E = 3,38 MM, PESO 2,50 KG/M (NBR 5580) | SINAPI | Material | M | 1.5169 | 38.97 | 59.12 | 0.00074369 | 100.0165 | C
00039772 | CAIXA DE PASSAGEM METALICA DE SOBREPOR COM TAMPA PARAFUSADA, DIMENSOES 30 X 30 X 10 CM | SINAPI | Material | UN | 1 | 58.74 | 58.74 | 0.00073891 | 100.0172 | C
I04011 | Curva vertical 100 x 50 mm para eletrocalha metálica, com ângulo 90° (ref.: mopa ou similar) | ORSE | Material | un | 4 | 14.5 | 58 | 0.00072961 | 100.018 | C
00011749 | VALVULA DE ESFERA BRUTA EM BRONZE, BITOLA 3/4" (REF 1552-B) | SINAPI | Material | UN | 1 | 57.56 | 57.56 | 0.00072407 | 100.0187 | C
00011055 | PARAFUSO ROSCA SOBERBA ZINCADO CABECA CHATA FENDA SIMPLES 3,5 X 25 MM (1 ") | SINAPI | Material | UN | 716.0577 | 0.08 | 57.28 | 0.00072055 | 100.0194 | C
00001876 | CURVA 90 GRAUS, LONGA, DE PVC RIGIDO ROSCAVEL, DE 2", PARA ELETRODUTO | SINAPI | Material | UN | 7 | 8.14 | 56.98 | 0.00071678 | 100.0201 | C
00003528 | JOELHO PVC, SOLDAVEL, PB, 45 GRAUS, DN 100 MM, PARA ESGOTO PREDIAL | SINAPI | Material | UN | 8 | 7.05 | 56.4 | 0.00070948 | 100.0208 | C
00001870 | CURVA 90 GRAUS, LONGA, DE PVC RIGIDO ROSCAVEL, DE 1/2", PARA ELETRODUTO | SINAPI | Material | UN | 23.5948 | 2.39 | 56.39 | 0.00070935 | 100.0216 | C
00037731 | CARROCERIA FIXA ABERTA DE MADEIRA PARA TRANSPORTE GERAL DE CARGA SECA DIMENSOES APROXIMADAS 2,5 X 7,00 X 0,50 M (INCLUI MONTAGEM, NAO INCLUI CAMINHAO) | SINAPI | Equipamento | UN | 0.0025596 | 22000 | 56.31 | 0.00070835 | 100.0223 | C
00037733 | CACAMBA METALICA BASCULANTE COM CAPACIDADE DE 6 M3 (INCLUI MONTAGEM, NAO INCLUI CAMINHAO) | SINAPI | Equipamento | UN | 0.0013464 | 41818.18 | 56.3 | 0.00070822 | 100.023 | C
00011753 | REGISTRO PRESSAO BRUTO EM LATAO FORJADO, BITOLA 3/4" (REF 1400) | SINAPI | Material | UN | 2 | 28.14 | 56.28 | 0.00070797 | 100.0237 | C
00000995 | CABO DE COBRE, FLEXIVEL, CLASSE 4 OU 5, ISOLACAO EM PVC/A, ANTICHAMA BWF-B, COBERTURA PVC-ST1, ANTICHAMA BWF-B, 1 CONDUTOR, 0,6/1 KV, SECAO NOMINAL 16 MM2 | SINAPI | Material | M | 3.5945 | 15.43 | 55.46 | 0.00069765 | 100.0244 | C
00011741 | RALO SIFONADO CILINDRICO, PVC, 100 X 40 MM, COM GRELHA REDONDA BRANCA | SINAPI | Material | UN | 5.8102 | 9.42 | 54.73 | 0.00068847 | 100.0251 | C
00001574 | TERMINAL A COMPRESSAO EM COBRE ESTANHADO PARA CABO 10 MM2, 1 FURO E 1 COMPRESSAO, PARA PARAFUSO DE FIXACAO M6 | SINAPI | Material | UN | 35.4099 | 1.54 | 54.53 | 0.00068596 | 100.0258 | C
00043492 | EPI - FAMILIA SOLDADOR - HORISTA (ENCARGOS COMPLEMENTARES - COLETADO CAIXA) | SINAPI | Encargos Complementares | H | 30.3516 | 1.79 | 54.33 | 0.00068344 | 100.0264 | C
00010489 | VIDRACEIRO (HORISTA) | SINAPI | Mão de Obra | H | 3.5147 | 15.22 | 53.49 | 0.00067287 | 100.0271 | C
00000306 | ANEL BORRACHA, PARA TUBO PVC, REDE COLETOR ESGOTO, DN 200 MM (NBR 7362) | SINAPI | Material | UN | 3 | 17.81 | 53.43 | 0.00067212 | 100.0278 | C
00005074 | PREGO DE ACO POLIDO COM CABECA 15 X 18 (1 1/2 X 13) | SINAPI | Material | KG | 2.6531 | 19.9 | 52.8 | 0.00066419 | 100.0284 | C
00011655 | TE SANITARIO DE REDUCAO, PVC, DN 100 X 50 MM, SERIE NORMAL, PARA ESGOTO PREDIAL | SINAPI | Material | UN | 4 | 13.11 | 52.44 | 0.00065966 | 100.0291 | C
00020247 | PREGO DE ACO POLIDO COM CABECA 15 X 15 (1 1/4 X 13) | SINAPI | Material | KG | 2.6641 | 19.66 | 52.38 | 0.00065891 | 100.0298 | C
00003529 | JOELHO PVC, SOLDAVEL, 90 GRAUS, 25 MM, COR MARROM, PARA AGUA FRIA PREDIAL | SINAPI | Material | UN | 81 | 0.6 | 48.6 | 0.00061136 | 100.0304 | C
E9024 | Misturador de nata cimento - 1,50 kW (PRODUTIVO) | SICRO | Equipamento Custo Horário | CHP | 1.4741 | 32.95 | 48.57 | 0.00061098 | 100.031 | C
00002586 | CONDULETE DE ALUMINIO TIPO T, PARA ELETRODUTO ROSCAVEL DE 1", COM TAMPA CEGA | SINAPI | Material | UN | 2 | 23.85 | 47.7 | 0.00060004 | 100.0316 | C
UFSB-24315136 | TOMADA DE EMBUTIR, 3P+T 32A, INSTALADA EM CAIXA DE SOBREPOR A 1,00m DO PISO, EXCETO QUANDO INDICADO EM PROJETO. | Composições | Material | UN | 1 | 45.99 | 45.99 | 0.00057853 | 100.0322 | C
00000065 | ADAPTADOR PVC SOLDAVEL CURTO COM BOLSA E ROSCA, 25 MM X 3/4", PARA AGUA FRIA | SINAPI | Material | UN | 62 | 0.73 | 45.26 | 0.00056934 | 100.0327 | C
00003520 | JOELHO PVC, SOLDAVEL, PB, 90 GRAUS, DN 100 MM, PARA ESGOTO PREDIAL | SINAPI | Material | UN | 7 | 6.4 | 44.8 | 0.00056356 | 100.0333 | C
00003472 | COTOVELO 90 GRAUS DE FERRO GALVANIZADO, COM ROSCA BSP, DE 1" | SINAPI | Material | UN | 3 | 14.63 | 43.89 | 0.00055211 | 100.0339 | C
00038093 | ESPELHO / PLACA DE 2 POSTOS 4" X 2", PARA INSTALACAO DE TOMADAS E INTERRUPTORES | SINAPI | Material | UN | 26 | 1.67 | 43.42 | 0.0005462 | 100.0344 | C
00007140 | TE SOLDAVEL, PVC, 90 GRAUS, 32 MM, PARA AGUA FRIA PREDIAL (NBR 5648) | SINAPI | Material | UN | 14 | 3.1 | 43.4 | 0.00054595 | 100.0349 | C
00009874 | TUBO PVC, SOLDAVEL, DE 40 MM, AGUA FRIA (NBR-5648) | SINAPI | Material | M | 3.725 | 11.55 | 43.02 | 0.00054117 | 100.0355 | C
00039319 | TERMINAL DE VENTILACAO, 50 MM, SERIE NORMAL, ESGOTO PREDIAL | SINAPI | Material | UN | 6 | 7.03 | 42.18 | 0.0005306 | 100.036 | C
00011964 | PARAFUSO DE ACO ZINCADO, TIPO CHUMBADOR PARABOLT, DIAMETRO 3/8", COMPRIMENTO 75 MM | SINAPI | Material | UN | 16.5317 | 2.53 | 41.83 | 0.0005262 | 100.0365 | C
00001875 | CURVA 90 GRAUS, LONGA, DE PVC RIGIDO ROSCAVEL, DE 1 1/2", PARA ELETRODUTO | SINAPI | Material | UN | 8 | 5.01 | 40.08 | 0.00050418 | 100.037 | C
00011855 | CONECTOR METALICO TIPO PARAFUSO FENDIDO (SPLIT BOLT), PARA CABOS ATE 70 MM2 | SINAPI | Material | UN | 2 | 19.59 | 39.18 | 0.00049286 | 100.0375 | C
00005103 | CAIXA SIFONADA PVC, 100 X 100 X 50 MM, COM GRELHA REDONDA, BRANCA | SINAPI | Material | UN | 2.0825 | 18.78 | 39.11 | 0.00049198 | 100.038 | C
I08675 | Clips 5/8" , p/haste de aterramento galvanizada, ref:TEL-5238 | ORSE | Material | un | 5 | 7.78 | 38.9 | 0.00048934 | 100.0385 | C
00039443 | PARAFUSO DRY WALL, EM ACO ZINCADO, CABECA LENTILHA E PONTA BROCA (LB), LARGURA 4,2 MM, COMPRIMENTO 13 MM | SINAPI | Material | UN | 151.1922 | 0.25 | 37.8 | 0.0004755 | 100.039 | C
00003509 | JOELHO PVC, SOLDAVEL, PB, 90 GRAUS, DN 75 MM, PARA ESGOTO PREDIAL | SINAPI | Material | UN | 7 | 5.36 | 37.52 | 0.00047198 | 100.0395 | C
00043468 | FERRAMENTAS - FAMILIA SOLDADOR - HORISTA (ENCARGOS COMPLEMENTARES - COLETADO CAIXA) | SINAPI | Encargos Complementares | H | 30.3516 | 1.23 | 37.33 | 0.00046959 | 100.0399 | C
00003925 | LUVA DE REDUCAO DE FERRO GALVANIZADO, COM ROSCA BSP, DE 2" X 1" | SINAPI | Material | UN | 1 | 36.64 | 36.64 | 0.00046091 | 100.0404 | C
00013246 | PARAFUSO DE ACO ZINCADO, SEXTAVADO, COM ROSCA INTEIRA, DIAMETRO 5/16", COMPRIMENTO 3/4", COM PORCA E ARRUELA LISA LEVE | SINAPI | Material | UN | 76 | 0.48 | 36.48 | 0.0004589 | 100.0409 | C
00007340 | IMUNIZANTE PARA MADEIRA, INCOLOR | SINAPI | Material | L | 1.3028 | 28 | 36.48 | 0.0004589 | 100.0413 | C
00006141 | ENGATE/RABICHO FLEXIVEL PLASTICO (PVC OU ABS) BRANCO 1/2" X 30 CM | SINAPI | Material | UN | 7.4907 | 4.79 | 35.88 | 0.00045135 | 100.0418 | C
00011161 | CAL HIDRATADA PARA PINTURA | SINAPI | Material | KG | 13.7164 | 2.55 | 34.98 | 0.00044003 | 100.0422 | C
00006153 | VALVULA EM PLASTICO BRANCO PARA TANQUE OU LAVATORIO 1 ", SEM UNHO E SEM LADRAO | SINAPI | Material | UN | 7.4907 | 4.66 | 34.91 | 0.00043915 | 100.0426 | C
00003148 | FITA VEDA ROSCA EM ROLOS DE 18 MM X 50 M (L X C) | SINAPI | Material | UN | 3.0674 | 11.32 | 34.72 | 0.00043676 | 100.0431 | C
00043474 | FERRAMENTAS - FAMILIA ENGENHEIRO CIVIL - MENSALISTA (ENCARGOS COMPLEMENTARES - COLETADO CAIXA) | SINAPI | Encargos Complementares | MES | 15 | 2.29 | 34.35 | 0.0004321 | 100.0435 | C
00000816 | BUCHA DE REDUCAO DE PVC, SOLDAVEL, LONGA, COM 60 X 25 MM, PARA AGUA FRIA PREDIAL | SINAPI | Material | UN | 4 | 8.35 | 33.4 | 0.00042015 | 100.0439 | C
M0075 | Arame liso recozido em aço-carbono - D = 1,24 mm (18 BWG) | SICRO | Material | kg | 2.8846 | 11.57 | 33.38 | 0.0004199 | 100.0444 | C
00043464 | FERRAMENTAS - FAMILIA OPERADOR ESCAVADEIRA - HORISTA (ENCARGOS COMPLEMENTARES - COLETADO CAIXA) | SINAPI | Encargos Complementares | H | 3325.1418 | 0.01 | 33.25 | 0.00041827 | 100.0448 | C
00043677 | CHAPA/PAINEL DE MADEIRA COMPENSADA RESINADA (MADEIRITE RESINADO ROSA) PARA FORMA DE CONCRETO, DE 2200 X 1100 MM, E = 20 MM | SINAPI | Material | M2 | 0.69042 | 47.55 | 32.83 | 0.00041298 | 100.0452 | C
00001581 | TERMINAL A COMPRESSAO EM COBRE ESTANHADO PARA CABO 120 MM2, 1 FURO E 1 COMPRESSAO, PARA PARAFUSO DE FIXACAO M12 | SINAPI | Material | UN | 3 | 10.69 | 32.07 | 0.00040342 | 100.0456 | C
00001578 | TERMINAL A COMPRESSAO EM COBRE ESTANHADO PARA CABO 50 MM2, 1 FURO E 1 COMPRESSAO, PARA PARAFUSO DE FIXACAO M8 | SINAPI | Material | UN | 6 | 4.95 | 29.7 | 0.00037361 | 100.046 | C
00011002 | ELETRODO REVESTIDO AWS - E6013, DIAMETRO IGUAL A 2,50 MM | SINAPI | Material | KG | 0.81284 | 34.04 | 27.67 | 0.00034807 | 100.0463 | C
00039320 | TERMINAL DE VENTILACAO, 75 MM, SERIE NORMAL, ESGOTO PREDIAL | SINAPI | Material | UN | 2 | 13.52 | 27.04 | 0.00034015 | 100.0467 | C
00007091 | TE SANITARIO, PVC, DN 100 X 100 MM, SERIE NORMAL, PARA ESGOTO PREDIAL | SINAPI | Material | UN | 2.0825 | 12.33 | 25.68 | 0.00032304 | 100.047 | C
00037557 | PLACA DE SINALIZACAO DE SEGURANCA CONTRA INCENDIO, FOTOLUMINESCENTE, QUADRADA, *14 X 14* CM, EM PVC *2* MM ANTI-CHAMAS (SIMBOLOS, CORES E PICTOGRAMAS CONFORME NBR 16820) | SINAPI | Material | UN | 2 | 12.55 | 25.1 | 0.00031574 | 100.0473 | C
M0052 | Fita adesiva de PVC - L = 50 mm e C = 50 m | SICRO | Material | m | 226.0676 | 0.11 | 24.87 | 0.00031285 | 100.0476 | C
00007139 | TE SOLDAVEL, PVC, 90 GRAUS, 25 MM, PARA AGUA FRIA PREDIAL (NBR 5648) | SINAPI | Material | UN | 25 | 0.99 | 24.75 | 0.00031134 | 100.0479 | C
00003662 | JUNCAO SIMPLES, PVC, 45 GRAUS, DN 50 X 50 MM, SERIE NORMAL PARA ESGOTO PREDIAL | SINAPI | Material | UN | 3 | 7.6 | 22.8 | 0.00028681 | 100.0482 | C
00007141 | TE SOLDAVEL, PVC, 90 GRAUS, 40 MM, PARA AGUA FRIA PREDIAL (NBR 5648) | SINAPI | Material | UN | 3 | 7.57 | 22.71 | 0.00028568 | 100.0485 | C
00003659 | JUNCAO SIMPLES DE REDUCAO, PVC, DN 100 X 50 MM, SERIE NORMAL PARA ESGOTO PREDIAL | SINAPI | Material | UN | 1.4526 | 14.42 | 20.95 | 0.00026354 | 100.0488 | C
00001874 | CURVA 90 GRAUS, LONGA, DE PVC RIGIDO ROSCAVEL, DE 1 1/4", PARA ELETRODUTO | SINAPI | Material | UN | 5 | 4.14 | 20.7 | 0.00026039 | 100.049 | C
M0030 | Aditivo plastificante e retardador de pega para concreto e argamassa | SICRO | Material | kg | 2.9372 | 6.9 | 20.27 | 0.00025498 | 100.0493 | C
00040547 | PARAFUSO ZINCADO, AUTOBROCANTE, FLANGEADO, 4,2 MM X 19 MM | SINAPI | Material | CENTO | 0.64 | 29.04 | 18.59 | 0.00023385 | 100.0495 | C
00011455 | FERROLHO COM FECHO / TRINCO REDONDO, EM ACO GALVANIZADO / ZINCADO, DE SOBREPOR, COM COMPRIMENTO DE 8" E ESPESSURA MINIMA DA CHAPA DE 1,50 MM | SINAPI | Material | UN | 1.0518 | 17.11 | 18 | 0.00022643 | 100.0497 | C
00005104 | REBITE DE REPUXO EM ALUMINIO VAZADO, DIAMETRO 3,2 X 8 MM DE COMPRIMENTO (1KG = 1025 UNIDADES) | SINAPI | Material | KG | 0.17168 | 100.92 | 17.33 | 0.000218 | 100.0499 | C
I13570 | Placa advertência 470 x 340mm, metálica ( perigo de morte ) | ORSE | Material | Un | 1 | 16.05 | 16.05 | 0.0002019 | 100.0501 | C
00003522 | JOELHO PVC, SOLDAVEL COM ROSCA, 90 GRAUS, 25 MM X 3/4", COR MARROM, PARA AGUA FRIA PREDIAL | SINAPI | Material | UN | 8 | 1.99 | 15.92 | 0.00020026 | 100.0503 | C
00037736 | TANQUE DE ACO CARBONO NAO REVESTIDO, PARA TRANSPORTE DE AGUA COM CAPACIDADE DE 10 M3, COM BOMBA CENTRIFUGA POR TOMADA DE FORCA, VAZAO MAXIMA *75* M3/H (INCLUI MONTAGEM, NAO INCLUI CAMINHAO) | SINAPI | Equipamento | UN | 0.00017529 | 85950 | 15.07 | 0.00018957 | 100.0505 | C
00036487 | GUINCHO ELETRICO DE COLUNA, CAPACIDADE 400 KG, COM MOTO FREIO, MOTOR TRIFASICO DE 1,25 CV | SINAPI | Equipamento | UN | 0.0023783 | 6162.23 | 14.66 | 0.00018441 | 100.0507 | C
00003146 | FITA VEDA ROSCA EM ROLOS DE 18 MM X 10 M (L X C) | SINAPI | Material | UN | 4.6321 | 3.07 | 14.22 | 0.00017888 | 100.0509 | C
00000813 | BUCHA DE REDUCAO DE PVC, SOLDAVEL, LONGA, COM 50 X 25 MM, PARA AGUA FRIA PREDIAL | SINAPI | Material | UN | 4 | 3.48 | 13.92 | 0.00017511 | 100.0511 | C
I04013 | Curva de inversão 50 x 50 mm para eletrocalha metálica (ref.: mopa ou similar) | ORSE | Material | un | 1 | 13.9 | 13.9 | 0.00017485 | 100.0512 | C
00007293 | TINTA ESMALTE SINTETICO PREMIUM DE DUPLA ACAO GRAFITE FOSCO PARA SUPERFICIES METALICAS FERROSAS | SINAPI | Material | L | 0.29509 | 44.72 | 13.2 | 0.00016605 | 100.0514 | C
00043486 | EPI - FAMILIA ENGENHEIRO CIVIL - HORISTA (ENCARGOS COMPLEMENTARES - COLETADO CAIXA) | SINAPI | Encargos Complementares | H | 17.4944 | 0.74 | 12.95 | 0.0001629 | 100.0516 | C
00005069 | PREGO DE ACO POLIDO COM CABECA 17 X 27 (2 1/2 X 11) | SINAPI | Material | KG | 0.7011 | 18.1 | 12.69 | 0.00015963 | 100.0517 | C
00003503 | JOELHO, PVC SOLDAVEL, 45 GRAUS, 50 MM, COR MARROM, PARA AGUA FRIA PREDIAL | SINAPI | Material | UN | 2 | 6.14 | 12.28 | 0.00015448 | 100.0519 | C
00000834 | BUCHA DE REDUCAO DE PVC, SOLDAVEL, LONGA, COM 40 X 25 MM, PARA AGUA FRIA PREDIAL | SINAPI | Material | UN | 4 | 2.99 | 11.96 | 0.00015045 | 100.052 | C
E9535 | Serra circular com bancada - D = 30 cm - 4 kW (PRODUTIVO) | SICRO | Equipamento Custo Horário | CHP | 0.33574 | 32.77 | 11 | 0.00013837 | 100.0522 | C
00001575 | TERMINAL A COMPRESSAO EM COBRE ESTANHADO PARA CABO 16 MM2, 1 FURO E 1 COMPRESSAO, PARA PARAFUSO DE FIXACAO M6 | SINAPI | Material | UN | 6 | 1.83 | 10.98 | 0.00013812 | 100.0523 | C
M1205 | Prego de ferro | SICRO | Material | kg | 0.6688 | 16.05 | 10.73 | 0.00013498 | 100.0525 | C
00000814 | BUCHA DE REDUCAO DE PVC, SOLDAVEL, LONGA, COM 60 X 32 MM, PARA AGUA FRIA PREDIAL | SINAPI | Material | UN | 1 | 10.38 | 10.38 | 0.00013057 | 100.0526 | C
00043054 | ACO CA-25, 10,0 MM, OU 12,5 MM, OU 16,0 MM, OU 20,0 MM, OU 25,0 MM, VERGALHAO | SINAPI | Material | KG | 1.08 | 9.1 | 9.83 | 0.00012366 | 100.0527 | C
00043463 | FERRAMENTAS - FAMILIA ENCARREGADO GERAL - HORISTA (ENCARGOS COMPLEMENTARES - COLETADO CAIXA) | SINAPI | Encargos Complementares | H | 92.9248 | 0.1 | 9.29 | 0.00011686 | 100.0528 | C
M1022 | Massa para vidro | SICRO | Material | kg | 2.2448 | 3.86 | 8.66 | 0.00010894 | 100.0529 | C
00001442 | COMPACTADOR DE SOLO TIPO PLACA VIBRATORIA REVERSIVEL, A GASOLINA 4 TEMPOS, PESO 125 A 150 KG, FORCA CENTRIF. 2500 A 2800 KGF, LARG. TRABALHO 400 A 450 MM, FREQ. VIBRACAO 4300 A 4500 RPM, VELOC. TRABALHO 15 A 20 M/MIN, POT. 5,5 A 6,0 HP | SINAPI | Equipamento | UN | 0.00079656 | 10512.92 | 8.37 | 0.00010529 | 100.053 | C
00020087 | CAP PVC, SERIE R, DN 75 MM, PARA ESGOTO PREDIAL | SINAPI | Material | UN | 1 | 8.19 | 8.19 | 0.00010303 | 100.0531 | C
E9026 | Bomba para injeção de nata de cimento com capacidade de 2 MPa - 2,20 kW (PRODUTIVO) | SICRO | Equipamento Custo Horário | CHP | 1.4741 | 5.34 | 7.87 | 9.9e-05 | 100.0532 | C
00001576 | TERMINAL A COMPRESSAO EM COBRE ESTANHADO PARA CABO 25 MM2, 1 FURO E 1 COMPRESSAO, PARA PARAFUSO DE FIXACAO M8 | SINAPI | Material | UN | 3 | 2.53 | 7.59 | 9.5478e-05 | 100.0533 | C
00001200 | CAP PVC, SOLDAVEL, DN 100 MM, SERIE NORMAL, PARA ESGOTO PREDIAL | SINAPI | Material | UN | 1 | 7.44 | 7.44 | 9.3591e-05 | 100.0534 | C
00007572 | SUPORTE ISOLADOR REFORCADO DIAMETRO NOMINAL 5/16", COM ROSCA SOBERBA E BUCHA | SINAPI | Material | UN | 1 | 7.4 | 7.4 | 9.3088e-05 | 100.0535 | C
00003501 | JOELHO, PVC SOLDAVEL, 45 GRAUS, 32 MM, COR MARROM, PARA AGUA FRIA PREDIAL | SINAPI | Material | UN | 2 | 3.4 | 6.8 | 8.554e-05 | 100.0536 | C
E9066 | Grupo gerador - 14 kVA (PRODUTIVO) | SICRO | Equipamento Custo Horário | CHP | 0.33574 | 18.24 | 6.12 | 7.6986e-05 | 100.0537 | C
00001327 | CHAPA DE ACO FINA A FRIO BITOLA MSG 24, E = 0,60 MM (4,80 KG/M2) | SINAPI | Material | KG | 0.54 | 10.33 | 5.58 | 7.0193e-05 | 100.0538 | C
00043682 | CHAPA/PAINEL DE MADEIRA COMPENSADA RESINADA (MADEIRITE RESINADO ROSA) PARA FORMA DE CONCRETO, DE 2200 X 1100 MM, E = 6 MM | SINAPI | Material | M2 | 0.31228 | 14.58 | 4.55 | 5.7236e-05 | 100.0538 | C
00005067 | PREGO DE ACO POLIDO COM CABECA 16 X 24 (2 1/4 X 12) | SINAPI | Material | KG | 0.22352 | 18.93 | 4.23 | 5.3211e-05 | 100.0539 | C
E9719 | Talha manual com capacidade de 3 t (PRODUTIVO) | SICRO | Equipamento Custo Horário | CHP | 5.4608 | 0.63 | 3.44 | 4.3273e-05 | 100.0539 | C
00011281 | COMPACTADOR DE SOLO A PERCUSSAO (SOQUETE), A GASOLINA 4 TEMPOS, PESO 55 A 65 KG, FORCA DE IMPACTO 1.000 A 1.500 KGF, FREQ. 600 A 700 GOLPES P/ MINUTO, VELOCIDADE TRABALHO DE 10 A 15 M/MIN, POT. DE 2,00 A 3,00 HP | SINAPI | Equipamento | UN | 0.00025481 | 12522.95 | 3.19 | 4.0128e-05 | 100.054 | C
00000829 | BUCHA DE REDUCAO DE PVC, SOLDAVEL, CURTA, COM 32 X 25 MM, PARA AGUA FRIA PREDIAL | SINAPI | Material | UN | 4 | 0.78 | 3.12 | 3.9248e-05 | 100.054 | C
00039014 | FIBRA DE ACO PARA REFORCO DO CONCRETO, SOLTA, TIPO A-I, FATOR DE FORMA *50* L / D, COMPRIMENTO DE *30* MM E RESISTENCIA A TRACAO DO ACO MAIOR 1000 MPA | SINAPI | Material | KG | 0.3174 | 9.8 | 3.11 | 3.9122e-05 | 100.054 | C
00005065 | PREGO DE ACO POLIDO COM CABECA 10 X 10 (7/8 X 17) | SINAPI | Material | KG | 0.0904 | 33.78 | 3.05 | 3.8367e-05 | 100.0541 | C
00000298 | ANEL BORRACHA, DN 75 MM, PARA TUBO SERIE REFORCADA ESGOTO PREDIAL | SINAPI | Material | UN | 1 | 3.04 | 3.04 | 3.8241e-05 | 100.0541 | C
00000819 | BUCHA DE REDUCAO DE PVC, SOLDAVEL, CURTA, COM 50 X 40 MM, PARA AGUA FRIA PREDIAL | SINAPI | Material | UN | 1 | 3 | 3 | 3.7738e-05 | 100.0541 | C
M0076 | Disco de corte abrasivo para policorte - D = 300 mm | SICRO | Material | un | 0.18121 | 15.31 | 2.77 | 3.4845e-05 | 100.0542 | C
00004096 | MOTORISTA OPERADOR DE CAMINHAO COM MUNCK (HORISTA) | SINAPI | Mão de Obra | H | 0.084565 | 29.7 | 2.51 | 3.1574e-05 | 100.0542 | C
00003906 | LUVA SOLDAVEL COM ROSCA, PVC, 25 MM X 3/4", PARA AGUA FRIA PREDIAL | SINAPI | Material | UN | 2 | 1.24 | 2.48 | 3.1197e-05 | 100.0542 | C
M0365 | Cantoneira em ferro de abas iguais - L = 25,4 mm e E = 4,76 mm | SICRO | Material | kg | 0.25312 | 9.75 | 2.47 | 3.1071e-05 | 100.0543 | C
00003500 | JOELHO, PVC SOLDAVEL, 45 GRAUS, 25 MM, COR MARROM, PARA AGUA FRIA PREDIAL | SINAPI | Material | UN | 2 | 1.23 | 2.46 | 3.0945e-05 | 100.0543 | C
00001872 | CAIXA DE PASSAGEM, EM PVC, DE 4" X 2", PARA ELETRODUTO FLEXIVEL CORRUGADO | SINAPI | Material | UN | 1 | 2.09 | 2.09 | 2.6291e-05 | 100.0543 | C
00001901 | LUVA EM PVC RIGIDO ROSCAVEL, DE 1/2", PARA ELETRODUTO | SINAPI | Material | UN | 2.9051 | 0.71 | 2.06 | 2.5914e-05 | 100.0544 | C
00003363 | GUINDAUTO HIDRAULICO, CAPACIDADE MAXIMA DE CARGA 6200 KG, MOMENTO MAXIMO DE CARGA 11,7 TM, ALCANCE MAXIMO HORIZONTAL 9,70 M, PARA MONTAGEM SOBRE CHASSI DE CAMINHAO PBT MINIMO 13000 KG (INCLUI MONTAGEM, NAO INCLUI CAMINHAO) | SINAPI | Equipamento | UN | 1.1969e-05 | 144875 | 1.73 | 2.1762e-05 | 100.0544 | C
00043617 | ADITIVO PLASTIFICANTE E ESTABILIZADOR PARA ARGAMASSAS DE ASSENTAMENTO E REBOCO, LIQUIDO E ISENTO DE CLORETOS | SINAPI | Material | L | 0.22722 | 7.36 | 1.67 | 2.1008e-05 | 100.0544 | C
E9792 | Caminhão para hidrossemeadura com capacidade de 7.500 l - 136 kW (IMPRODUTIVO) | SICRO | Equipamento Custo Horário | CHI | 0.00615 | 142.32 | 0.88 | 1.107e-05 | 100.0544 | C
00037544 | MISTURADOR DE ARGAMASSA, EIXO HORIZONTAL, CAPACIDADE DE MISTURA 300 KG, MOTOR ELETRICO TRIFASICO 220/380 V, POTENCIA 5 CV | SINAPI | Equipamento | UN | 5.7548e-05 | 14337.53 | 0.83 | 1.0441e-05 | 100.0544 | C
E9764 | Grupo gerador - 7,2 kVA (IMPRODUTIVO) | SICRO | Equipamento Custo Horário | CHI | 1.0787 | 0.49 | 0.53 | 6.6671e-06 | 100.0544 | C
E9665 | Cavalo mecânico com semirreboque com capacidade de 22 t - 240 kW (IMPRODUTIVO) | SICRO | Equipamento Custo Horário | CHI | 0.0027675 | 136.23 | 0.38 | 4.7802e-06 | 100.0544 | C
E9125 | Veículo tipo van furgão com capacidade de 1,54 t - 93 kW (IMPRODUTIVO) | SICRO | Equipamento Custo Horário | CHI | 0.00615 | 48.55 | 0.3 | 3.7738e-06 | 100.0544 | C
00043462 | FERRAMENTAS - FAMILIA ENGENHEIRO CIVIL - HORISTA (ENCARGOS COMPLEMENTARES - COLETADO CAIXA) | SINAPI | Encargos Complementares | H | 17.4944 | 0.01 | 0.17 | 2.1385e-06 | 100.0544 | C
E9579 | Caminhão basculante com capacidade de 10 m³ - 210 kW (IMPRODUTIVO) | SICRO | Equipamento Custo Horário | CHI | 0.00123 | 93.47 | 0.11 | 1.3837e-06 | 100.0544 | C
E9717 | Máquina policorte - 2,20 kW (IMPRODUTIVO) | SICRO | Equipamento Custo Horário | CHI | 1.0787 | 0.1 | 0.11 | 1.3837e-06 | 100.0544 | C
E9717 | Máquina policorte - 2,20 kW (PRODUTIVO) | SICRO | Equipamento Custo Horário | CHP | 0.35955 | 0.15 | 0.05 | 6.2897e-07 | 100.0544 | C
E9571 | Caminhão tanque com capacidade de 10.000 l - 188 kW (IMPRODUTIVO) | SICRO | Equipamento Custo Horário | CHI | 0.000615 | 85.14 | 0.05 | 6.2897e-07 | 100.0544 | C
E9684 | Veículo leve picape 4 x 4 com capacidade de 1,10 t - 147 kW (IMPRODUTIVO) | SICRO | Equipamento Custo Horário | CHI | 0.000615 | 56.26 | 0.03 | 3.7738e-07 | 100.0544 | C
M1397 | Eletrodo revestido E60XX | SICRO | Material | kg | 0.00028603 | 34.46 | 0.01 | 1.2579e-07 | 100.0544 | C
E9093 | Veículo leve - 53 kW (sem motorista) (IMPRODUTIVO) | SICRO | Equipamento Custo Horário | CHI | 0.00123 | 6.08 | 0.01 | 1.2579e-07 | 100.0544 | C
M1796 | Gás acetileno | SICRO | Material | kg | 6.4547e-05 | 103.24 | 0.01 | 1.2579e-07 | 100.0544 | C
M1795 | Gás oxigênio | SICRO | Material | m³ | 0.00029507 | 20 | 0.01 | 1.2579e-07 | 100.0544 | C
E9753 | Grupo gerador - 23 kVA (PRODUTIVO) | SICRO | Equipamento Custo Horário | CHP | 0.00021345 | 26.77 | 0.01 | 1.2579e-07 | 100.0544 | C
E9662 | Equipamento para solda e corte com oxiacetileno (PRODUTIVO) | SICRO | Equipamento Custo Horário | CHP | 0.00020017 | 0.9 | 0 | 0 | 100.0544 | C
E9547 | Máquina de solda elétrica transformadora 250 A - 9,20 kW (PRODUTIVO) | SICRO | Equipamento Custo Horário | CHP | 0.00021345 | 0.25 | 0 | 0 | 100.0544 | C
E9041 | Caminhão carroceria com guindauto com capacidade de 45 t.m - 188 kW (IMPRODUTIVO) | SICRO | Equipamento Custo Horário | CHI | 0 | 143.12 | 0 | 0 | 100.0544 | C
E9719 | Talha manual com capacidade de 3 t (IMPRODUTIVO) | SICRO | Equipamento Custo Horário | CHI | 0 | 0.44 | 0 | 0 | 100.0544 | C
E9535 | Serra circular com bancada - D = 30 cm - 4 kW (IMPRODUTIVO) | SICRO | Equipamento Custo Horário | CHI | 0 | 32.42 | 0 | 0 | 100.0544 | C
E9547 | Máquina de solda elétrica transformadora 250 A - 9,20 kW (IMPRODUTIVO) | SICRO | Equipamento Custo Horário | CHI | 0 | 0.14 | 0 | 0 | 100.0544 | C
E9721 | Conjunto bomba e macaco hidráulico para protensão com capacidade de 1.150 kN - 5 kW (IMPRODUTIVO) | SICRO | Equipamento Custo Horário | CHI | 0 | 46.29 | 0 | 0 | 100.0544 | C
E9662 | Equipamento para solda e corte com oxiacetileno (IMPRODUTIVO) | SICRO | Equipamento Custo Horário | CHI | 0 | 0.5 | 0 | 0 | 100.0544 | C
E9592 | Caminhão carroceria com capacidade de 15 t - 188 kW (PRODUTIVO) | SICRO | Equipamento Custo Horário | CHP | 0 | 257.6 | 0 | 0 | 100.0544 | C
E9753 | Grupo gerador - 23 kVA (IMPRODUTIVO) | SICRO | Equipamento Custo Horário | CHI | 0 | 5.53 | 0 | 0 | 100.0544 | C
E9066 | Grupo gerador - 14 kVA (IMPRODUTIVO) | SICRO | Equipamento Custo Horário | CHI | 0 | 4.61 | 0 | 0 | 100.0544 | C
E9041 | Caminhão carroceria com guindauto com capacidade de 45 t.m - 188 kW (PRODUTIVO) | SICRO | Equipamento Custo Horário | CHP | 0 | 397.02 | 0 | 0 | 100.0544 | C
E9024 | Misturador de nata cimento - 1,50 kW (IMPRODUTIVO) | SICRO | Equipamento Custo Horário | CHI | 0 | 32.41 | 0 | 0 | 100.0544 | C
E9592 | Caminhão carroceria com capacidade de 15 t - 188 kW (IMPRODUTIVO) | SICRO | Equipamento Custo Horário | CHI | 0 | 76.69 | 0 | 0 | 100.0544 | C
E9666 | Cavalo mecânico com semirreboque com capacidade de 30 t - 265 kW (IMPRODUTIVO) | SICRO | Equipamento Custo Horário | CHI | 0 | 132.62 | 0 | 0 | 100.0544 | C
E9026 | Bomba para injeção de nata de cimento com capacidade de 2 MPa - 2,20 kW (IMPRODUTIVO) | SICRO | Equipamento Custo Horário | CHI | 0 | 3.12 | 0 | 0 | 100.0544 | C
[6 empty] | Subtotal até 100,05% |  | 7953823.66
[6 empty] | Outros: |  | -4327.85
[6 empty] | Valor total do Orçamento: |  | 7949495.81

## CRONOGRAMA
ITEM | DESCRIÇÃO | VALOR (R$) | MÊS 1 | MÊS 2 | MÊS 3 | MÊS 4 | MÊS 5 |  | MÊS 6 | MÊS 7 | MÊS 8 | MÊS 9 | MÊS 10 | MÊS 11 | MÊS 12 | Total parcela
1 | ADMINISTRAÇÃO LOCAL | 614519.55 | 3.94% | 1.91% | 3.8% | 8.31% | 6.07% | 0% | 8.24% | 13.18% | 12.56% | 8.7% | 15.15% | 11.79% | 6.35% | 100%
|  |  | 24212.07 | 11737.33 | 23351.74 | 51066.56 | 37301.34 | 0 | 50636.42 | 80993.67 | 77183.65 | 53463.2 | 93099.71 | 72451.86 | 39022 | 614519.55
1.1 | ENGENHEIRO CIVIL DE OBRA PLENO COM ENCARGOS COMPLEMENTARES | 263980.92 | 3.94% | 1.91% | 3.8% | 8.31% | 6.07% |  | 8.24% | 13.18% | 12.56% | 8.7% | 15.15% | 11.79% | 6.35% | 100%
|  |  | 10400.85 | 5042.04 | 10031.27 | 21936.81 | 16023.64 |  | 21752.03 | 34792.69 | 33156 | 22966.34 | 39993.11 | 31123.35 | 16762.79 | 263980.92
1.2 | ENGENHEIRO ELETRICISTA DE OBRA PLENO COM ENCARGOS COMPLEMENTARES | 65995.23 | 3.94% | 1.91% | 3.8% | 8.31% | 6.07% |  | 8.24% | 13.18% | 12.56% | 8.7% | 15.15% | 11.79% | 6.35% | 100%
|  |  | 2600.21 | 1260.51 | 2507.82 | 5484.2 | 4005.91 |  | 5438.01 | 8698.17 | 8289 | 5741.59 | 9998.28 | 7780.84 | 4190.69 | 65995.23
1.3 | ENCARREGADO GERAL DE OBRAS COM ENCARGOS COMPLEMENTARES (02 ENCARREGADOS 12 MESES CADA) | 162601.92 | 3.94% | 1.91% | 3.8% | 8.31% | 6.07% |  | 8.24% | 13.18% | 12.56% | 8.7% | 15.15% | 11.79% | 6.35% | 100%
|  |  | 6406.52 | 3105.7 | 6178.87 | 13512.22 | 9869.94 |  | 13398.4 | 21430.93 | 20422.8 | 14146.37 | 24634.19 | 19170.77 | 10325.21 | 162601.92
1.4 | ALMOXARIFE COM ENCARGOS COMPLEMENTARES | 59597.52 | 3.94% | 1.91% | 3.8% | 8.31% | 6.07% |  | 8.24% | 13.18% | 12.56% | 8.7% | 15.15% | 11.79% | 6.35% | 100%
|  |  | 2348.14 | 1138.31 | 2264.71 | 4952.55 | 3617.57 |  | 4910.84 | 7854.95 | 7485.45 | 5184.98 | 9029.02 | 7026.55 | 3784.45 | 59597.52
1.5 | VIGIA NOTURNO COM ENCARGOS COMPLEMENTARES | 62343.96 | 3.94% | 1.91% | 3.8% | 8.31% | 6.07% |  | 8.24% | 13.18% | 12.56% | 8.7% | 15.15% | 11.79% | 6.35% | 100%
|  |  | 2456.35 | 1190.77 | 2369.07 | 5180.78 | 3784.28 |  | 5137.14 | 8216.93 | 7830.4 | 5423.92 | 9445.11 | 7350.35 | 3958.86 | 62343.96
2 | SERVIÇOS PRELIMINARES/TÉCNICOS | 336573.1 | 86.08% | 13.92% | 0 | 0 | 0 | 0 | 0 | 0 | 0 | 0 | 0 | 0 | 0 | 100%
|  |  | 289727.19 | 46845.91 | 0 | 0 | 0 | 0 | 0 | 0 | 0 | 0 | 0 | 0 | 0 | 336573.1
2.1 | MOBILIZAÇÃO DE OBRA | 20651.92 | 100% | [12 empty] | 100%
|  |  | 20651.92 | [12 empty] | 20651.92
2.2 | LIMPEZA DO TERRENO | 10305.18 | 100% | [12 empty] | 100%
|  |  | 10305.18 | [12 empty] | 10305.18
2.3 | INSTALAÇÃO DO CANTEIRO DE OBRA | 258770.09 | 100% | [12 empty] | 100%
|  |  | 258770.09 | [12 empty] | 258770.09
2.4 | DEMOLIÇÕES E RETIRADAS | 36860.97 |  | 100% | [11 empty] | 100%
|  |  |  | 36860.97 | [11 empty] | 36860.97
2.5 | LOCAÇÃO DA OBRA | 9984.94 |  | 100% | [11 empty] | 100%
|  |  |  | 9984.94 | [11 empty] | 9984.94
3 | INFRAESTRUTURA / FUNDAÇÕES SIMPLES | 796203.98 | 0 | 10% | 35% | 55% | 0 | 0 | 0 | 0 | 0 | 0 | 0 | 0 | 0 | 100%
|  |  | 0 | 79620.39 | 278671.39 | 437912.2 | 0 | 0 | 0 | 0 | 0 | 0 | 0 | 0 | 0 | 796203.98
3.1 | ESCAVAÇÃO, CARGA E TRANSPORTE | 76400.2 |  | 10% | 35% | 55% | [9 empty] | 100%
|  |  |  | 7640.02 | 26740.07 | 42020.11 | [9 empty] | 76400.2
3.2 | FUNDAÇÕES RASAS | 9407.24 |  | 10% | 35% | 55% | [9 empty] | 100%
|  |  |  | 940.72 | 3292.53 | 5173.99 | [9 empty] | 9407.24
3.3 | FUNDAÇÕES PROFUNDAS | 434710.61 |  | 10% | 35% | 55% | [9 empty] | 100%
|  |  |  | 43471.06 | 152148.71 | 239090.84 | [9 empty] | 434710.61
3.4 | VIGAS BALDRAME | 50369.43 |  | 10% | 35% | 55% | [9 empty] | 100%
|  |  |  | 5036.94 | 17629.3 | 27703.19 | [9 empty] | 50369.43
3.5 | RADIER, PISO DE CONCRETO OU LAJE SOBRE SOLO | 225316.5 |  | 10% | 35% | 55% | [9 empty] | 100%
|  |  |  | 22531.65 | 78860.78 | 123924.07 | [9 empty] | 225316.5
4 | SUPERESTRUTURA | 1712471.44 | 0 | 0 | 0 | 10% | 20% | 0% | 20% | 30% | 20% | 0 | 0 | 0 | 0 | 100%
|  |  | 0 | 0 | 0 | 171247.14 | 342494.28 | 0 | 342494.28 | 513741.43 | 342494.31 | 0 | 0 | 0 | 0 | 1712471.44
4.1 | PILARES | 252580.01 |  |  |  | 10% | 20% |  | MÊS 6: 20%; MÊS 7: 30%; MÊS 8: 20% | 100%
[6 empty] | 25258 | 50516 |  | MÊS 6: 50516; MÊS 7: 75774; MÊS 8: 50516.01 | 252580.01
4.2 | VIGAS | 624064.02 |  |  |  | 10% | 20% |  | MÊS 6: 20%; MÊS 7: 30%; MÊS 8: 20% | 100%
[6 empty] | 62406.4 | 124812.8 |  | MÊS 6: 124812.8; MÊS 7: 187219.21; MÊS 8: 124812.81 | 624064.02
4.3 | LAJES COMUNS OU NERVURADAS | 425324.43 |  |  |  | 10% | 20% |  | MÊS 6: 20%; MÊS 7: 30%; MÊS 8: 20% | 100%
[6 empty] | 42532.44 | 85064.89 |  | MÊS 6: 85064.89; MÊS 7: 127597.33; MÊS 8: 85064.88 | 425324.43
4.4 | VIGAS PROTENDIDAS | 85471.84 |  |  |  | 10% | 20% |  | MÊS 6: 20%; MÊS 7: 30%; MÊS 8: 20% | 100%
[6 empty] | 8547.18 | 17094.37 |  | MÊS 6: 17094.37; MÊS 7: 25641.55; MÊS 8: 17094.37 | 85471.84
4.5 | ESCADA | 31267.71 |  |  |  | 10% | 20% |  | MÊS 6: 20%; MÊS 7: 30%; MÊS 8: 20% | 100%
[6 empty] | 3126.77 | 6253.54 |  | MÊS 6: 6253.54; MÊS 7: 9380.31; MÊS 8: 6253.55 | 31267.71
4.6 | RESERVATÓRIO | 104456.87 |  |  |  | 10% | 20% |  | MÊS 6: 20%; MÊS 7: 30%; MÊS 8: 20% | 100%
[6 empty] | 10445.69 | 20891.37 |  | MÊS 6: 20891.37; MÊS 7: 31337.06; MÊS 8: 20891.38 | 104456.87
4.7 | PISO ARMADO | 189306.56 |  |  |  | 10% | 20% |  | MÊS 6: 20%; MÊS 7: 30%; MÊS 8: 20% | 100%
[6 empty] | 18930.66 | 37861.31 |  | MÊS 6: 37861.31; MÊS 7: 56791.97; MÊS 8: 37861.31 | 189306.56
5 | ALVENARIA/VEDAÇÃO/DIVISÓRIA | 215272.25 | 0 | 0 | 0 | 0 | 20% | 0% | 20% | 20% | 20% | 20% | 0 | 0 | 0 | 100%
|  |  | 0 | 0 | 0 | 0 | 43054.44 | 0 | 43054.44 | 43054.44 | 43054.44 | 43054.49 | 0 | 0 | 0 | 215272.25
5.1 | ALVENARIA DE VEDAÇÃO DE BLOCOS CERÂMICOS FURADOS NA HORIZONTAL DE 9X19X29 CM (ESPESSURA 9 CM) E ARGAMASSA DE ASSENTAMENTO COM PREPARO EM BETONEIRA. AF_12/2021 | 164386.97 |  |  |  |  | 20% |  | MÊS 6: 20%; MÊS 7: 20%; MÊS 8: 20%; MÊS 9: 20% | 100%
[7 empty] | 32877.39 |  | MÊS 6: 32877.39; MÊS 7: 32877.39; MÊS 8: 32877.39; MÊS 9: 32877.41 | 164386.97
5.2 | PAREDE COM SISTEMA EM CHAPAS DE GESSO PARA DRYWALL, USO INTERNO, COM DUAS FACES SIMPLES E ESTRUTURA METÁLICA COM GUIAS SIMPLES, SEM VÃOS. AF_07/2023_PS | 18298.12 |  |  |  |  | 20% |  | MÊS 6: 20%; MÊS 7: 20%; MÊS 8: 20%; MÊS 9: 20% | 100%
[7 empty] | 3659.62 |  | MÊS 6: 3659.62; MÊS 7: 3659.62; MÊS 8: 3659.62; MÊS 9: 3659.64 | 18298.12
5.3 | PAREDE COM SISTEMA EM CHAPAS DE GESSO PARA DRYWALL, USO INTERNO, COM DUAS FACES SIMPLES E ESTRUTURA METÁLICA COM GUIAS SIMPLES PARA PAREDES COM ÁREA LÍQUIDA MENOR QUE 6 M2, COM VÃOS. AF_07/2023_PS | 271.89 |  |  |  |  | 20% |  | MÊS 6: 20%; MÊS 7: 20%; MÊS 8: 20%; MÊS 9: 20% | 100%
[7 empty] | 54.38 |  | MÊS 6: 54.38; MÊS 7: 54.38; MÊS 8: 54.38; MÊS 9: 54.37 | 271.89
5.4 | PAREDE COM SISTEMA EM CHAPAS DE GESSO PARA DRYWALL, USO INTERNO, COM DUAS FACES SIMPLES E ESTRUTURA METÁLICA COM GUIAS SIMPLES PARA PAREDES COM ÁREA LÍQUIDA MAIOR OU IGUAL A 6 M2, COM VÃOS. AF_07/2023_PS | 5177.91 |  |  |  |  | 20% |  | MÊS 6: 20%; MÊS 7: 20%; MÊS 8: 20%; MÊS 9: 20% | 100%
[7 empty] | 1035.58 |  | MÊS 6: 1035.58; MÊS 7: 1035.58; MÊS 8: 1035.58; MÊS 9: 1035.59 | 5177.91
5.5 | PAREDE COM SISTEMA EM CHAPAS DE GESSO PARA DRYWALL, USO INTERNO, COM UMA FACE SIMPLES E ESTRUTURA METÁLICA COM GUIAS SIMPLES, SEM VÃOS. AF_07/2023_PS | 4570.63 |  |  |  |  | 20% |  | MÊS 6: 20%; MÊS 7: 20%; MÊS 8: 20%; MÊS 9: 20% | 100%
[7 empty] | 914.13 |  | MÊS 6: 914.13; MÊS 7: 914.13; MÊS 8: 914.13; MÊS 9: 914.11 | 4570.63
5.6 | ALVENARIA DE VEDAÇÃO COM ELEMENTO VAZADO DE CERÂMICA (COBOGÓ) DE 7X20X20CM E ARGAMASSA DE ASSENTAMENTO COM PREPARO EM BETONEIRA. AF_05/2020 | 4010.37 |  |  |  |  | 20% |  | MÊS 6: 20%; MÊS 7: 20%; MÊS 8: 20%; MÊS 9: 20% | 100%
[7 empty] | 802.07 |  | MÊS 6: 802.07; MÊS 7: 802.07; MÊS 8: 802.07; MÊS 9: 802.09 | 4010.37
5.7 | DIVISORIA SANITÁRIA, TIPO CABINE, EM GRANITO CINZA POLIDO, ESP = 3CM, ASSENTADO COM ARGAMASSA COLANTE AC III-E, EXCLUSIVE FERRAGENS. AF_01/2021 | 18556.36 |  |  |  |  | 20% |  | MÊS 6: 20%; MÊS 7: 20%; MÊS 8: 20%; MÊS 9: 20% | 100%
[7 empty] | 3711.27 |  | MÊS 6: 3711.27; MÊS 7: 3711.27; MÊS 8: 3711.27; MÊS 9: 3711.28 | 18556.36
6 | ESQUADRIAS | 194693.12 | 0 | 0 | 0 | 0 | 0 | 0 | 0 | 30% | 30% | 30% | 10% | 0 | 0 | 100%
|  |  | 0 | 0 | 0 | 0 | 0 | 0 | 0 | 58407.95 | 58407.95 | 58407.95 | 19469.27 | 0 | 0 | 194693.12
6.1 | PORTAS | 66416.55 | [6 empty] | MÊS 7: 30%; MÊS 8: 30%; MÊS 9: 30%; MÊS 10: 10% | 100%
[9 empty] | MÊS 7: 19924.97; MÊS 8: 19924.97; MÊS 9: 19924.97; MÊS 10: 6641.64 | 66416.55
6.2 | JANELAS | 45309.73 | [6 empty] | MÊS 7: 30%; MÊS 8: 30%; MÊS 9: 30%; MÊS 10: 10% | 100%
[9 empty] | MÊS 7: 13592.92; MÊS 8: 13592.92; MÊS 9: 13592.92; MÊS 10: 4530.97 | 45309.73
6.3 | BRISES | 42130.62 | [6 empty] | MÊS 7: 30%; MÊS 8: 30%; MÊS 9: 30%; MÊS 10: 10% | 100%
[9 empty] | MÊS 7: 12639.19; MÊS 8: 12639.19; MÊS 9: 12639.19; MÊS 10: 4213.05 | 42130.62
6.4 | OUTROS | 40836.22 | [6 empty] | MÊS 7: 30%; MÊS 8: 30%; MÊS 9: 30%; MÊS 10: 10% | 100%
[9 empty] | MÊS 7: 12250.87; MÊS 8: 12250.87; MÊS 9: 12250.87; MÊS 10: 4083.61 | 40836.22
7 | COBERTURA | 188833.37 | 0 | 0 | 0 | 0 | 0 | 0 | 0 | 0 | 30% | 30% | 30% | 10% | 0 | 100%
|  |  | 0 | 0 | 0 | 0 | 0 | 0 | 0 | 0 | 56650.02 | 56650.02 | 56650.02 | 18883.31 | 0 | 188833.37
7.1 | TELHAMENTO COM TELHA METÁLICA TERMOACÚSTICA E = 30 MM, COM ATÉ 2 ÁGUAS, INCLUSO IÇAMENTO. AF_07/2019 | 107771.74 | [6 empty] | MÊS 8: 30%; MÊS 9: 30%; MÊS 10: 30%; MÊS 11: 10% | 100%
[9 empty] | MÊS 8: 32331.52; MÊS 9: 32331.52; MÊS 10: 32331.52; MÊS 11: 10777.18 | 107771.74
7.2 | TRAMA DE MADEIRA COMPOSTA POR TERÇAS PARA TELHADOS DE ATÉ 2 ÁGUAS PARA TELHA ONDULADA DE FIBROCIMENTO, METÁLICA, PLÁSTICA OU TERMOACÚSTICA, INCLUSO TRANSPORTE VERTICAL. AF_07/2019 | 14825.07 | [6 empty] | MÊS 8: 30%; MÊS 9: 30%; MÊS 10: 30%; MÊS 11: 10% | 100%
[9 empty] | MÊS 8: 4447.52; MÊS 9: 4447.52; MÊS 10: 4447.52; MÊS 11: 1482.51 | 14825.07
7.3 | CHAPIM SOBRE MUROS LINEARES, EM GRANITO OU MÁRMORE, L = 25 CM, ASSENTADO COM ARGAMASSA 1:6 COM ADITIVO. AF_11/2020 | 54715.55 | [6 empty] | MÊS 8: 30%; MÊS 9: 30%; MÊS 10: 30%; MÊS 11: 10% | 100%
[9 empty] | MÊS 8: 16414.67; MÊS 9: 16414.67; MÊS 10: 16414.67; MÊS 11: 5471.54 | 54715.55
7.4 | RUFO EM CHAPA DE AÇO GALVANIZADO NÚMERO 24, CORTE DE 25 CM, INCLUSO TRANSPORTE VERTICAL. AF_07/2019 | 7156.36 | [6 empty] | MÊS 8: 30%; MÊS 9: 30%; MÊS 10: 30%; MÊS 11: 10% | 100%
[9 empty] | MÊS 8: 2146.91; MÊS 9: 2146.91; MÊS 10: 2146.91; MÊS 11: 715.63 | 7156.36
7.5 | TELHAMENTO COM TELHA ONDULADA DE FIBROCIMENTO E = 6 MM, COM RECOBRIMENTO LATERAL DE 1 1/4 DE ONDA PARA TELHADO COM INCLINAÇÃO MÁXIMA DE 10°, COM ATÉ 2 ÁGUAS, INCLUSO IÇAMENTO. AF_07/2019 | 4364.65 | [6 empty] | MÊS 8: 30%; MÊS 9: 30%; MÊS 10: 30%; MÊS 11: 10% | 100%
[9 empty] | MÊS 8: 1309.4; MÊS 9: 1309.4; MÊS 10: 1309.4; MÊS 11: 436.45 | 4364.65
8 | INSTALAÇÕES ELÉTRICAS | 615928.65 | 0 | 0 | 0 | 0 | 0 | 0 | 10% | 20% | 20% | 20% | 15% | 10% | 5% | 100%
|  |  | 0 | 0 | 0 | 0 | 0 | 0 | 61592.86 | 123185.73 | 123185.73 | 123185.73 | 92389.3 | 61592.86 | 30796.44 | 615928.65
8.1 | ELETRODUTOS E CONEXÕES | 63982.86 | [6 empty] | 10% | 20% | 20% | 20% | 15% | 10% | 5% | 100%
[9 empty] | 6398.29 | 12796.57 | 12796.57 | 12796.57 | 9597.43 | 6398.29 | 3199.14 | 63982.86
8.2 | ELETROCALHAS E CONEXÕES | 60708.74 | [6 empty] | 10% | 20% | 20% | 20% | 15% | 10% | 5% | 100%
[9 empty] | 6070.87 | 12141.75 | 12141.75 | 12141.75 | 9106.31 | 6070.87 | 3035.44 | 60708.74
8.3 | TOMADAS E INTERRUPTORES | 34762.15 | [6 empty] | 10% | 20% | 20% | 20% | 15% | 10% | 5% | 100%
[9 empty] | 3476.22 | 6952.43 | 6952.43 | 6952.43 | 5214.32 | 3476.22 | 1738.1 | 34762.15
8.4 | CABOS | 226029.52 | [6 empty] | 10% | 20% | 20% | 20% | 15% | 10% | 5% | 100%
[9 empty] | 22602.95 | 45205.9 | 45205.9 | 45205.9 | 33904.43 | 22602.95 | 11301.49 | 226029.52
8.5 | CAIXAS | 618.39 | [6 empty] | 10% | 20% | 20% | 20% | 15% | 10% | 5% | 100%
[9 empty] | 61.84 | 123.68 | 123.68 | 123.68 | 92.76 | 61.84 | 30.91 | 618.39
8.6 | LUMINÁRIAS | 45039.94 | [6 empty] | 10% | 20% | 20% | 20% | 15% | 10% | 5% | 100%
[9 empty] | 4503.99 | 9007.99 | 9007.99 | 9007.99 | 6755.99 | 4503.99 | 2252 | 45039.94
8.7 | QUADROS | 67690.11 | [6 empty] | 10% | 20% | 20% | 20% | 15% | 10% | 5% | 100%
[9 empty] | 6769.01 | 13538.02 | 13538.02 | 13538.02 | 10153.52 | 6769.01 | 3384.51 | 67690.11
8.8 | USINA SOLAR | 34338.91 | [6 empty] | 10% | 20% | 20% | 20% | 15% | 10% | 5% | 100%
[9 empty] | 3433.89 | 6867.78 | 6867.78 | 6867.78 | 5150.84 | 3433.89 | 1716.95 | 34338.91
8.9 | SUBESTAÇÃO | 82758.03 | [6 empty] | 10% | 20% | 20% | 20% | 15% | 10% | 5% | 100%
[9 empty] | 8275.8 | 16551.61 | 16551.61 | 16551.61 | 12413.7 | 8275.8 | 4137.9 | 82758.03
9 | INSTALAÇÕES LÓGICA / TELEFÔNICA | 141886.21 | 0 | 0 | 0 | 0 | 0 | 0 | 10% | 20% | 20% | 20% | 15% | 10% | 5% | 100%
|  |  | 0 | 0 | 0 | 0 | 0 | 0 | 14188.62 | 28377.25 | 28377.25 | 28377.25 | 21282.94 | 14188.62 | 7094.28 | 141886.21
9.1 | ELETRODUTOS E CONEXÕES | 31167.33 | [6 empty] | 10% | 20% | 20% | 20% | 15% | 10% | 5% | 100%
[9 empty] | 3116.73 | 6233.47 | 6233.47 | 6233.47 | 4675.1 | 3116.73 | 1558.36 | 31167.33
9.2 | ELETROCALHAS E CONEXÕES | 7401.51 | [6 empty] | 10% | 20% | 20% | 20% | 15% | 10% | 5% | 100%
[9 empty] | 740.15 | 1480.3 | 1480.3 | 1480.3 | 1110.23 | 740.15 | 370.08 | 7401.51
9.3 | TOMADAS | 11160.84 | [6 empty] | 10% | 20% | 20% | 20% | 15% | 10% | 5% | 100%
[9 empty] | 1116.08 | 2232.17 | 2232.17 | 2232.17 | 1674.13 | 1116.08 | 558.04 | 11160.84
9.4 | CABOS | 36101.45 | [6 empty] | 10% | 20% | 20% | 20% | 15% | 10% | 5% | 100%
[9 empty] | 3610.15 | 7220.29 | 7220.29 | 7220.29 | 5415.22 | 3610.15 | 1805.06 | 36101.45
9.5 | CAIXAS | 78.49 | [6 empty] | 10% | 20% | 20% | 20% | 15% | 10% | 5% | 100%
[9 empty] | 7.85 | 15.7 | 15.7 | 15.7 | 11.77 | 7.85 | 3.92 | 78.49
9.6 | EQUIPAMENTOS E ACESSÓRIOS | 55976.59 | [6 empty] | 10% | 20% | 20% | 20% | 15% | 10% | 5% | 100%
[9 empty] | 5597.66 | 11195.32 | 11195.32 | 11195.32 | 8396.49 | 5597.66 | 2798.82 | 55976.59
10 | INSTALAÇÕES HIDRÁULICAS E SANITÁRIAS | 163640.05 | 0 | 0 | 0 | 0 | 0 | 0 | 10% | 25% | 25% | 25% | 10% | 5% | 0 | 100%
|  |  | 0 | 0 | 0 | 0 | 0 | 0 | 16364.01 | 40910.01 | 40910.01 | 40910.01 | 16364.01 | 8182 | 0 | 163640.05
10.1 | INSTALAÇÕES HIDRAULICAS | 48803.36 | [6 empty] | 10% | 25% | 25% | 25% | 10% | 5% |  | 100%
[9 empty] | 4880.34 | 12200.84 | 12200.84 | 12200.84 | 4880.34 | 2440.16 |  | 48803.36
10.2 | INSTALAÇÕES SANITÁRIAS | 43137.2 | [6 empty] | 10% | 25% | 25% | 25% | 10% | 5% |  | 100%
[9 empty] | 4313.72 | 10784.3 | 10784.3 | 10784.3 | 4313.72 | 2156.86 |  | 43137.2
10.3 | ÁGUAS PLUVIAIS | 71699.49 | [6 empty] | 10% | 25% | 25% | 25% | 10% | 5% |  | 100%
[9 empty] | 7169.95 | 17924.87 | 17924.87 | 17924.87 | 7169.95 | 3584.98 |  | 71699.49
11 | IMPERMEABILIZAÇÃO, ISOLAÇÃO TÉRMICA E ACÚSTICA | 33645.6 | 0 | 0 | 0 | 0 | 0 | 0 | 0 | 0 | 30% | 30% | 30% | 10% | 0 | 100%
|  |  | 0 | 0 | 0 | 0 | 0 | 0 | 0 | 0 | 10093.69 | 10093.69 | 10093.69 | 3364.53 | 0 | 33645.6
11.1 | IMPERMEABILIZAÇÃO DE SUPERFÍCIE COM MEMBRANA À BASE DE RESINA ACRÍLICA, 3 DEMÃOS. AF_09/2023 | 4768.09 | [6 empty] | MÊS 8: 30%; MÊS 9: 30%; MÊS 10: 30%; MÊS 11: 10% | 100%
[9 empty] | MÊS 8: 1430.43; MÊS 9: 1430.43; MÊS 10: 1430.43; MÊS 11: 476.8 | 4768.09
11.2 | IMPERMEABILIZAÇÃO DE SUPERFÍCIE COM ARGAMASSA POLIMÉRICA / MEMBRANA ACRÍLICA, 3 DEMÃOS. AF_09/2023 | 16815.72 | [6 empty] | MÊS 8: 30%; MÊS 9: 30%; MÊS 10: 30%; MÊS 11: 10% | 100%
[9 empty] | MÊS 8: 5044.72; MÊS 9: 5044.72; MÊS 10: 5044.72; MÊS 11: 1681.56 | 16815.72
11.3 | PROTEÇÃO MECÂNICA DE SUPERFÍCIE HORIZONTAL COM ARGAMASSA DE CIMENTO E AREIA, TRAÇO 1:3, E=2CM. AF_09/2023 | 12061.79 | [6 empty] | MÊS 8: 30%; MÊS 9: 30%; MÊS 10: 30%; MÊS 11: 10% | 100%
[9 empty] | MÊS 8: 3618.54; MÊS 9: 3618.54; MÊS 10: 3618.54; MÊS 11: 1206.17 | 12061.79
12 | INSTALAÇÕES DE COMBATE A INCÊNDIO | 76668.92 | 0 | 0 | 0 | 0 | 0 | 0 | 10% | 25% | 25% | 25% | 10% | 5% | 0 | 100%
|  |  | 0 | 0 | 0 | 0 | 0 | 0 | 7666.89 | 19167.23 | 19167.23 | 19167.23 | 7666.89 | 3833.45 | 0 | 76668.92
12.1 | EXTINTORES | 11510.33 | [6 empty] | 10% | 25% | 25% | 25% | 10% | 5% |  | 100%
[9 empty] | 1151.03 | 2877.58 | 2877.58 | 2877.58 | 1151.03 | 575.53 |  | 11510.33
12.2 | ALARME DE INCENDIO | 10059.3 | [6 empty] | 10% | 25% | 25% | 25% | 10% | 5% |  | 100%
[9 empty] | 1005.93 | 2514.83 | 2514.83 | 2514.83 | 1005.93 | 502.95 |  | 10059.3
12.3 | SINALIZAÇÃO DE EMERGÊNCIA | 1976.33 | [6 empty] | 10% | 25% | 25% | 25% | 10% | 5% |  | 100%
[9 empty] | 197.63 | 494.08 | 494.08 | 494.08 | 197.63 | 98.83 |  | 1976.33
12.4 | REDE DE HIDRANTES | 32991.11 | [6 empty] | 10% | 25% | 25% | 25% | 10% | 5% |  | 100%
[9 empty] | 3299.11 | 8247.78 | 8247.78 | 8247.78 | 3299.11 | 1649.55 |  | 32991.11
12.5 | CASA DE BOMBAS | 20131.85 | [6 empty] | 10% | 25% | 25% | 25% | 10% | 5% |  | 100%
[9 empty] | 2013.19 | 5032.96 | 5032.96 | 5032.96 | 2013.19 | 1006.59 |  | 20131.85
13 | REVESTIMENTOS | 591438.09 | 0 | 0 | 0 | 0 | 10% | 0% | 20% | 20% | 30% | 10% | 10% | 0 | 0 | 100%
|  |  | 0 | 0 | 0 | 0 | 59143.81 | 0 | 118287.61 | 118287.61 | 177431.43 | 59143.81 | 59143.82 | 0 | 0 | 591438.09
13.1 | REVESTIMENTO PRIMARIO | 571295.07 |  |  |  |  | 10% |  | 20% | 20% | 30% | 10% | 10% |  |  | 100%
[7 empty] | 57129.51 |  | 114259.01 | 114259.01 | 171388.52 | 57129.51 | 57129.51 |  |  | 571295.07
13.2 | REVESTIMENTOS DE ACABAMENTOS | 20143.02 |  |  |  |  | 10% |  | 20% | 20% | 30% | 10% | 10% |  |  | 100%
[7 empty] | 2014.3 |  | 4028.6 | 4028.6 | 6042.91 | 2014.3 | 2014.31 |  |  | 20143.02
14 | LOUÇAS METAIS E ACESSÓRIOS | 181174.51 | 0 | 0 | 0 | 0 | 0 | 0 | 0 | 0 | 0 | 0 | 0 | 50% | 50% | 100%
|  |  | 0 | 0 | 0 | 0 | 0 | 0 | 0 | 0 | 0 | 0 | 0 | 90587.27 | 90587.24 | 181174.51
14.1 | LOUÇAS | 12315.45 | [6 empty] | MÊS 11: 50%; MÊS 12: 50% | 100%
[9 empty] | MÊS 11: 6157.73; MÊS 12: 6157.72 | 12315.45
14.2 | METAIS | 20233.21 | [6 empty] | MÊS 11: 50%; MÊS 12: 50% | 100%
[9 empty] | MÊS 11: 10116.61; MÊS 12: 10116.6 | 20233.21
14.3 | ACESSÓRIOS | 18273.44 | [6 empty] | MÊS 11: 50%; MÊS 12: 50% | 100%
[9 empty] | MÊS 11: 9136.72; MÊS 12: 9136.72 | 18273.44
14.4 | BANCADAS | 130352.41 | [6 empty] | MÊS 11: 50%; MÊS 12: 50% | 100%
[9 empty] | MÊS 11: 65176.21; MÊS 12: 65176.2 | 130352.41
15 | PINTURA | 205428.39 | 0 | 0 | 0 | 0 | 0 | 0 | 0 | 0 | 0 | 25% | 25% | 25% | 25% | 100%
|  |  | 0 | 0 | 0 | 0 | 0 | 0 | 0 | 0 | 0 | 51357.1 | 51357.1 | 51357.1 | 51357.09 | 205428.39
15.1 | ALVENARIAS | 202604.87 | [6 empty] | MÊS 9: 25%; MÊS 10: 25%; MÊS 11: 25%; MÊS 12: 25% | 100%
[9 empty] | MÊS 9: 50651.22; MÊS 10: 50651.22; MÊS 11: 50651.22; MÊS 12: 50651.21 | 202604.87
15.2 | MEIO FIO | 243.27 | [6 empty] | MÊS 9: 25%; MÊS 10: 25%; MÊS 11: 25%; MÊS 12: 25% | 100%
[9 empty] | MÊS 9: 60.82; MÊS 10: 60.82; MÊS 11: 60.82; MÊS 12: 60.81 | 243.27
15.3 | ESQUADRIA METALICA | 2580.25 | [6 empty] | MÊS 9: 25%; MÊS 10: 25%; MÊS 11: 25%; MÊS 12: 25% | 100%
[9 empty] | MÊS 9: 645.06; MÊS 10: 645.06; MÊS 11: 645.06; MÊS 12: 645.07 | 2580.25
16 | SERVIÇOS COMPLEMENTARES | 43510.55 | 0 | 0 | 0 | 0 | 0 | 0 | 0 | 0 | 0 | 0 | 0 | 0 | 100% | 100%
|  |  | 0 | 0 | 0 | 0 | 0 | 0 | 0 | 0 | 0 | 0 | 0 | 0 | 43510.55 | 43510.55
16.1 | CORRIMÕES E GUARDA CORPO | 18407.95 | [6 empty] | MÊS 12: 100% | 100%
[9 empty] | MÊS 12: 18407.95 | 18407.95
16.2 | LINHA DE VIDA | 25102.6 | [6 empty] | MÊS 12: 100% | 100%
[9 empty] | MÊS 12: 25102.6 | 25102.6
17 | AR CONDICIONADO | 284693.16 | 0 | 0 | 0 | 0 | 0 | 0 | 0 | 6.759% | 6.759% | 6.759% | 6.759% | 36.48% | 36.48% | 100%
|  |  | 0 | 0 | 0 | 0 | 0 | 0 | 0 | 19243.53 | 19243.53 | 19243.53 | 19243.52 | 103859.53 | 103859.52 | 284693.16
17.1 | REDE DE DUTOS | 3307.05 | [6 empty] | MÊS 11: 50%; MÊS 12: 50% | 100%
[9 empty] | MÊS 11: 1653.53; MÊS 12: 1653.52 | 3307.05
17.2 | GRELHAS E DIFUSORES | 6646.72 | [6 empty] | MÊS 11: 50%; MÊS 12: 50% | 100%
[9 empty] | MÊS 11: 3323.36; MÊS 12: 3323.36 | 6646.72
17.3 | TUBULAÇÕES | 76974.11 | [6 empty] | MÊS 7: 25%; MÊS 8: 25%; MÊS 9: 25%; MÊS 10: 25% | 100%
[9 empty] | MÊS 7: 19243.53; MÊS 8: 19243.53; MÊS 9: 19243.53; MÊS 10: 19243.52 | 76974.11
17.4 | EQUIPAMENTOS | 197765.28 | [6 empty] | MÊS 11: 50%; MÊS 12: 50% | 100%
[9 empty] | MÊS 11: 98882.64; MÊS 12: 98882.64 | 197765.28
18 | PISO | 247358.9 | 0 | 0 | 0 | 0 | 0 | 0 | 0 | 0 | 0 | 25% | 25% | 25% | 25% | 100%
|  |  | 0 | 0 | 0 | 0 | 0 | 0 | 0 | 0 | 0 | 61839.73 | 61839.73 | 61839.73 | 61839.71 | 247358.9
18.1 | INTERNOS | 200676.12 | [6 empty] | MÊS 9: 25%; MÊS 10: 25%; MÊS 11: 25%; MÊS 12: 25% | 100%
[9 empty] | MÊS 9: 50169.03; MÊS 10: 50169.03; MÊS 11: 50169.03; MÊS 12: 50169.03 | 200676.12
18.2 | EXTERNOS | 38258.48 | [6 empty] | MÊS 9: 25%; MÊS 10: 25%; MÊS 11: 25%; MÊS 12: 25% | 100%
[9 empty] | MÊS 9: 9564.62; MÊS 10: 9564.62; MÊS 11: 9564.62; MÊS 12: 9564.62 | 38258.48
18.3 | OUTROS | 8424.3 | [6 empty] | MÊS 9: 25%; MÊS 10: 25%; MÊS 11: 25%; MÊS 12: 25% | 100%
[9 empty] | MÊS 9: 2106.08; MÊS 10: 2106.08; MÊS 11: 2106.08; MÊS 12: 2106.06 | 8424.3
19 | INSTALAÇÕES ESPECIAIS: (SOM, ALARME, CFTV, DETECÇÃO DE FUMAÇA, DENTRE OUTROS) | 13535.85 | 0 | 0 | 0 | 0 | 0 | 0 | 0 | 15% | 15% | 15% | 15% | 15% | 25% | 100%
|  |  | 0 | 0 | 0 | 0 | 0 | 0 | 0 | 2030.38 | 2030.38 | 2030.38 | 2030.38 | 2030.38 | 3383.95 | 13535.85
19.1 | CFTV | 13535.85 | [7 empty] | 15% | 15% | 15% | 15% | 15% | 25% | 100%
[10 empty] | 2030.38 | 2030.38 | 2030.38 | 2030.38 | 2030.38 | 3383.95 | 13535.85
20 | ELEVADORES | 46025.68 | 0 | 30% | 0 | 0 | 0 | 0 | 0 | 0 | 0 | 0 | 0 | 70% | 0 | 100%
|  |  | 0 | 13807.7 | 0 | 0 | 0 | 0 | 0 | 0 | 0 | 0 | 0 | 32217.98 | 0 | 46025.68
20.1 | SERVIÇOS DE INSTALAÇÃO DE ELEVADOR PARA 11/12 PASSAGEIROS, SEM CASA DE MÁQUINAS, VELOCIDADE 1,00M/S, 3 PARADAS | 46025.68 |  | 30% |  |  |  |  | MÊS 11: 70% | 100%
|  |  |  | 13807.7 |  |  |  |  | MÊS 11: 32217.98 | 46025.68
21 | COMUNICAÇÃO VISUAL | 12426.72 | 0 | 0 | 0 | 0 | 0 | 0 | 0 | 0 | 0 | 0 | 0 | 0 | 100% | 100%
|  |  | 0 | 0 | 0 | 0 | 0 | 0 | 0 | 0 | 0 | 0 | 0 | 0 | 12426.72 | 12426.72
21.1 | PLACA DESLIZANTE EM PVC 2 mm COM ADESIVO IMPRESSO E LAMINADO + BASE EM ALUMINIO VIRADO 30 X 15 cm | 2881.5 | [6 empty] | MÊS 12: 100% | 100%
[9 empty] | MÊS 12: 2881.5 | 2881.5
21.2 | MAPA TÁTIL EM ACRILICO CRISTAL COM ADESIVO TRANSPARENTE ESPELHADO CALÇADO DE BRANCO E SUPORTE EM ACM. | 7462.92 | [6 empty] | MÊS 12: 100% | 100%
[9 empty] | MÊS 12: 7462.92 | 7462.92
21.3 | PLACA EM AÇO INOX COM IMPRESSÃO UV PARA BRAILLE 15 x 6 cm | 2082.3 | [6 empty] | MÊS 12: 100% | 100%
[9 empty] | MÊS 12: 2082.3 | 2082.3
22 | PROTEÇÃO CONTRA DESCARGAS ATMOSFÉRICAS | 39370.3 | 0 | 0.2898% | 0.2898% | 0.5795% | 0.5795% | 0% | 0.5795% | 0.5795% | 0 | 0 | 0 | 48.55% | 48.55% | 100%
|  |  | 0 | 114.08 | 114.08 | 228.17 | 228.17 | 0 | 228.17 | 228.17 | 0 | 0 | 0 | 19114.75 | 19114.71 | 39370.3
22.1 | Fornecimento e assentamento de barra chata de alumínio de 7/8" x 1/8" | 3522.18 | [6 empty] | MÊS 11: 50%; MÊS 12: 50% | 100%
[9 empty] | MÊS 11: 1761.09; MÊS 12: 1761.09 | 3522.18
22.2 | CORDOALHA DE COBRE NU 70 MM², ENTERRADA - FORNECIMENTO E INSTALAÇÃO. AF_08/2023 | 25311.96 | [6 empty] | MÊS 11: 50%; MÊS 12: 50% | 100%
[9 empty] | MÊS 11: 12655.98; MÊS 12: 12655.98 | 25311.96
22.3 | CAIXA DE INSPEÇÃO PARA ATERRAMENTO, CIRCULAR, EM POLIETILENO, DIÂMETRO INTERNO = 0,3 M. AF_12/2020 | 584.35 | [6 empty] | MÊS 11: 50%; MÊS 12: 50% | 100%
[9 empty] | MÊS 11: 292.18; MÊS 12: 292.17 | 584.35
22.4 | HASTE DE ATERRAMENTO, DIÂMETRO 5/8", COM 3 METROS - FORNECIMENTO E INSTALAÇÃO. AF_08/2023 | 1245.79 | [6 empty] | MÊS 11: 50%; MÊS 12: 50% | 100%
[9 empty] | MÊS 11: 622.9; MÊS 12: 622.89 | 1245.79
22.5 | Caixa de equipotencialização em aço 200x200x90mm, para embutir com tampa, com 9 terminais, ref:TEL-901 ou similar (SPDA) | 1476.16 | [6 empty] | MÊS 11: 50%; MÊS 12: 50% | 100%
[9 empty] | MÊS 11: 738.08; MÊS 12: 738.08 | 1476.16
22.6 | Clips 3/8" para haste de aterramento galvanizada ref:TEL-5238 - Rev - 02 | 2278.5 | [6 empty] | MÊS 11: 50%; MÊS 12: 50% | 100%
[9 empty] | MÊS 11: 1139.25; MÊS 12: 1139.25 | 2278.5
22.7 | Clips 5/8" para haste de aterramento galvanizada ref:TEL-5238 | 78.5 | [6 empty] | MÊS 11: 50%; MÊS 12: 50% | 100%
[9 empty] | MÊS 11: 39.25; MÊS 12: 39.25 | 78.5
22.8 | CONECTOR SPLIT-BOLT, PARA SPDA, PARA CABOS ATÉ 70 MM2 - FORNECIMENTO E INSTALAÇÃO. AF_08/2023 | 60.44 | [6 empty] | MÊS 11: 50%; MÊS 12: 50% | 100%
[9 empty] | MÊS 11: 30.22; MÊS 12: 30.22 | 60.44
22.9 | Fixador universal estanhado para cabos 16 a 70mm2 - fornecimento | 802.72 | [6 empty] | MÊS 11: 50%; MÊS 12: 50% | 100%
[9 empty] | MÊS 11: 401.36; MÊS 12: 401.36 | 802.72
22.10 | Grampo estampado tipo "x", em cobre, com 04 parafusos, para cabos de cobre nu 35mm² - tel- 853 (SPDA) | 128.84 | [6 empty] | MÊS 11: 50%; MÊS 12: 50% | 100%
[9 empty] | MÊS 11: 64.42; MÊS 12: 64.42 | 128.84
22.11 | Parafuso auto-atarraxante em aço inox - 4,2 x 32mm - fornecimento e colocação | 330.88 | [6 empty] | MÊS 11: 50%; MÊS 12: 50% | 100%
[9 empty] | MÊS 11: 165.44; MÊS 12: 165.44 | 330.88
22.12 | Parafuso cabeça chata em alumínio 1/4" x 7/8" - fornecimento e colocação | 153.92 | [6 empty] | MÊS 11: 50%; MÊS 12: 50% | 100%
[9 empty] | MÊS 11: 76.96; MÊS 12: 76.96 | 153.92
22.13 | Fornecimento de cartucho para solda exotérmica para cabo 70 mm² | 1351.5 | [6 empty] | MÊS 11: 50%; MÊS 12: 50% | 100%
[9 empty] | MÊS 11: 675.75; MÊS 12: 675.75 | 1351.5
22.14 | TERMINAL A COMPRESSAO EM COBRE ESTANHADO PARA CABO 70 MM2, 1 FURO E 1 COMPRESSAO, PARA PARAFUSO DE FIXACAO M10 | 141.91 | [6 empty] | MÊS 11: 50%; MÊS 12: 50% | 100%
[9 empty] | MÊS 11: 70.96; MÊS 12: 70.95 | 141.91
22.15 | BARRA REDONDA DE AÇO, Ø8MM (50MM²), RE-BAR - FORNECIMENTO E INSTALAÇÃO | 1140.84 |  | 10% | 10% | 20% | 20% |  | MÊS 6: 20%; MÊS 7: 20% | 100%
|  |  |  | 114.08 | 114.08 | 228.17 | 228.17 |  | MÊS 6: 228.17; MÊS 7: 228.17 | 1140.84
22.16 | BARRA CHATA CURVA 90° HORIZONTAL EM ALUMÍNIO 7/8X1/8X300MM (70MM²) COM FUROS TEL-781 SPDA | 310.59 | [6 empty] | MÊS 11: 50%; MÊS 12: 50% | 100%
[9 empty] | MÊS 11: 155.3; MÊS 12: 155.29 | 310.59
22.17 | BARRA CHATA CURVA 90° VERTICAL EM ALUMÍNIO 7/8X1/8X300MM (70MM²) COM FUROS TEL-778 SPDABARRA CHATA CURVA 90° VERTICAL EM ALUMÍNIO 7/8X1/8X300MM (70MM²) COM FUROS TEL-778 SPDA | 451.22 | [6 empty] | MÊS 11: 50%; MÊS 12: 50% | 100%
[9 empty] | MÊS 11: 225.61; MÊS 12: 225.61 | 451.22
23 | EQUIPAMENTOS | 1138160.61 | 0 | 0 | 0 | 0 | 0 | 0 | 0 | 0 | 0 | 5.669% | 60.98% | 33.35% | 0 | 100%
|  |  | 0 | 0 | 0 | 0 | 0 | 0 | 0 | 0 | 0 | 64522.92 | 694083.46 | 379554.23 | 0 | 1138160.61
23.1 | ELEVADOR | 166598.5 | [6 empty] | MÊS 11: 100% | 100%
[9 empty] | MÊS 11: 166598.5 | 166598.5
23.2 | ELETRICA | 756512.29 | [6 empty] | MÊS 9: 7.2%; MÊS 10: 72.47%; MÊS 11: 20.33% | 100%
[9 empty] | MÊS 9: 54468.88; MÊS 10: 548244.46; MÊS 11: 153798.95 | 756512.29
23.3 | CLIMATIZAÇÃO | 40803.04 | [6 empty] | MÊS 10: 100% | 100%
[9 empty] | MÊS 10: 40803.04 | 40803.04
23.4 | CIVIL | 174246.78 | [6 empty] | MÊS 9: 5.77%; MÊS 10: 60.28%; MÊS 11: 33.95% | 100%
[9 empty] | MÊS 9: 10054.04; MÊS 10: 105035.96; MÊS 11: 59156.78 | 174246.78
24 | SERVIÇOS FINAIS | 56036.81 | 0 | 0 | 0 | 0 | 0 | 0 | 0 | 0 | 0 | 0 | 0 | 25% | 75% | 100%
|  |  | 0 | 0 | 0 | 0 | 0 | 0 | 0 | 0 | 0 | 0 | 0 | 14009.21 | 42027.6 | 56036.81
24.1 | RAMPA DE ACESSIBILIDADE EM CONCRETO MOLDADO IN LOCO, EM CALÇADA NOVA COM LARGURA MENOR À 3,00 M, FCK 25MPA, COM PISO PODOTÁTIL. AF_03/2024 | 2312.51 | [6 empty] | MÊS 11: 25%; MÊS 12: 75% | 100%
[9 empty] | MÊS 11: 578.13; MÊS 12: 1734.38 | 2312.51
24.2 | RAMPA DE ACESSIBILIDADE EM CONCRETO MOLDADO IN LOCO, EM CALÇADA NOVA COM LARGURA MAIOR OU IGUAL À 3,00 M, FCK 25MPA, COM PISO PODOTÁTIL. AF_03/2024 | 11150.9 | [6 empty] | MÊS 11: 25%; MÊS 12: 75% | 100%
[9 empty] | MÊS 11: 2787.73; MÊS 12: 8363.17 | 11150.9
24.3 | LIMPEZA GERAL DE OBRAS | 42573.4 | [6 empty] | MÊS 11: 25%; MÊS 12: 75% | 100%
[9 empty] | MÊS 11: 10643.35; MÊS 12: 31930.05 | 42573.4
25 | Benefícios e Despesas Indiretas (BDI) | 1702383.37 | 4.13% | 2% | 3.97% | 8.69% | 6.34% |  | 8.61% | 13.78% | 13.13% | 8.84% | 13.07% | 10.81% | 6.63% | 100%
|  |  | 70308.43 | 34047.67 | 67584.62 | 147937.11 | 107931.11 |  | 146575.21 | 234588.43 | 223522.94 | 150490.69 | 222501.51 | 184027.64 | 112868.01 | 1702383.37
|  | 9651879.18 | 384247.69 | 186173.08 | 369721.83 | 808391.18 | 590153.15 | 0 | 801088.51 | 1282215.83 | 1221752.56 | 841937.73 | 1427215.35 | 1121094.45 | 617887.82 | 9651879.18
|  |  | 384247.69 | 570420.77 | 940142.6 | 1748533.78 | 2338686.93 | 2338686.93 | 3139775.44 | 4421991.27 | 5643743.83 | 6485681.56 | 7912896.91 | 9033991.36 | 9651879.18

## BDI
COD | DESCRIÇÃO | %
B | BENEFICIO
B1 | Lucro | 7.4
| TOTAL | 7.4
A | DESPESAS FINANCEIRAS
A1 | Seguro e Garantia | 0.8
A2 | Riscos e Imprevistos | 1.27
A3 | Despesas Financeiras | 1.23
A4 | Administração Central | 4.14
| TOTAL | 7.44
C | IMPOSTOS
C1 | PIS / PASEP | 0.65
C2 | COFINS | 3
C3 | ISS (TEIXEIRA DE FREITAS) | 2
C4 | CONTRIBUIÇÃO PREVIDENCIÁRIA SOBRE RECEITA BRUTA | 0
| TOTAL | 5.65
BDI = 22,39%
COD | DESCRIÇÃO | %
B | BENEFICIO
B1 | Lucro | 5.11
| TOTAL | 5.11
A | DESPESAS FINANCEIRAS
A1 | Seguro e Garantia | 0.48
A2 | Riscos e Imprevistos | 0.85
A3 | Despesas Financeiras | 1.11
A4 | Administração Central | 3.45
| TOTAL | 5.89
C | IMPOSTOS
C1 | PIS / PASEP | 0.65
C2 | COFINS | 3
C4 | CONTRIBUIÇÃO PREVIDENCIÁRIA SOBRE RECEITA BRUTA | 0
| TOTAL | 3.65
BDI = 15,58%

## ENCARGOS SOCIAIS
COD | DESCRIÇÃO | HORISTA % | MENSALISTA %
A | GRUPO A
A1 | INSS | 20 | 20
A2 | SESI | 1.5 | 1.5
A3 | SENAI | 1 | 1
A4 | INCRA | 0.2 | 0.2
A5 | SEBRAE | 0.6 | 0.6
A6 | Salário Educação | 2.5 | 2.5
A7 | Seguro Contra Acidentes de Trabalho | 3 | 3
A8 | FGTS | 8 | 8
A9 | SECONCI | 0 | 0
| TOTAL | 36.8 | 36.8
B | GRUPO B
B1 | Repouso Semanal Remunerado | 17.99 | 0
B2 | Feriados | 3.97 | 0
B3 | Auxílio - Enfermidade | 0.86 | 0.64
B4 | 13º Salário | 11.19 | 8.33
B5 | Licença Paternidade | 0.06 | 0.04
B6 | Faltas Justificadas | 0.75 | 0.56
B7 | Dias de Chuvas | 2.17 | 0
B8 | Auxílio Acidente de Trabalho | 0.1 | 0.08
B9 | Férias Gozadas | 13.8 | 10.27
B10 | Salário Maternidade | 0.04 | 0.03
| TOTAL | 50.93 | 19.95
C | GRUPO C
C1 | Aviso Prévio Indenizado | 5.55 | 4.13
C2 | Aviso Prévio Trabalhado | 0.13 | 0.1
C3 | Férias Indenizadas | 0.91 | 0.68
C4 | Depósito Rescisão Sem Justa Causa | 2.62 | 1.95
C5 | Indenização Adicional | 0.47 | 0.35
| TOTAL | 9.68 | 7.21
D | GRUPO D
D1 | Reincidência de Grupo A sobre Grupo B | 18.74 | 7.34
D2 | Reincidência de Grupo A sobre Aviso Prévio Trabalhado e Reincidência do FGTS sobre Aviso Prévio Indenizado | 0.49 | 0.37
| TOTAL | 19.23 | 7.71
| A + B + C + D = | 116.64 | 71.67