## PLANILHA ORÇAMENTÁRIA
UNIVERSIDADE FEDERAL DO SUL DA BAHIA |  |  |  | DATABASE:
CNPJ: | 18.560.547/001-07 |  |  | 11/2018 COM DESONERAÇÃO
OBRA: | PLANILHA GERAL DE REFORMAS 2019 |  |  | ENCARGOS SOCIAIS:
LOCAL: | Rua Itabuna, s/n, Rod. Ilhéus – Vitória da Conquista, km 39, BR 415, Ferradas, Itabuna-BA, CEP 45613-204 |  |  | 87,52%(HORA) 49,36%(MÊS)
DATA: | 2019-01-30 |  |  | BDI DIFERENCIADO: |  | BDI SERVIÇO: | DESCONTO
|  |  |  | 18.68% |  | 27.89% | 0%
PLANILHA ORÇAMENTÁRIA
ITEM | DESCRICAO DA CLASSE | CODIGO DA COMPOSICAO | DESCRICAO DA COMPOSICAO | FONTE | UNIDADE | PREÇO UNITÁRIO SEM BDI | PREÇO UNITÁRIO COM BDI - PEO
1 | ITENS GERAIS
1.1 | ADMINISTRAÇÃO LOCAL | UFSB-ADM-0037 | VIGIA DIURNO MENSALISTA COM ENCARGOS COMPLEMENTARES | PROPRIA | MES | 2439.29 | 3119.61
1.2 | ADMINISTRAÇÃO LOCAL | UFSB-ADM-0038 | VIGIA DIURNO COM ENCARGOS COMPLEMENTARES | PROPRIA | H | 13.28 | 16.98
1.3 | ADMINISTRAÇÃO LOCAL | S06098 | CADASTRO DE REDES DE ÁGUA / ADUTORAS | ORSE | M | 1.24 | 1.59
1.4 | ADMINISTRAÇÃO LOCAL | S11675 | CADASTRO DE REDES DE DRENAGEM | ORSE | M | 1.24 | 1.59
1.5 | ADMINISTRAÇÃO LOCAL | S11676 | CADASTRO DE REDES DE ESGOTO | ORSE | M | 1.24 | 1.59
1.6 | ADMINISTRAÇÃO LOCAL | AD 29.05.0100 (/) | RELATORIO DE IMPLANTACAO E ACOMPANHAMENTO (RIA) DO PGRCC, INCLUINDO A APRESENTACAO DOS COMPROVANTES DO TRANSPORTE E DESTINACAO FINAL DOS RCC (CLASSES A, B, C E D), LISTA DE TREINAMENTOS DOS FUNCIONARIOS E REGISTRO FOTOGRAFICO DOS LOCAIS DE ACONDICIONAMENTO E TREINAMENTO COM FOTOS (10X15)CM ACOMPANHADAS DE LEGENDAS E INDICACAO DA LOCALIZACAO, CONFORME RECOMENDACOES E ESPECIFICACOES DO ORGAO CONTRATANTE. O RELATORIO DEVERA SER APRESENTADO EM DUAS VIAS (ORIGINAL E COPIA) ENCADERNADAS E ACOMPANHADAS DE COPIA DIGITALIZADA E ARMAZENADA EM "DVD ROM". (DESONERADO) | SCO | UN | 1155.06 | 1477.21
1.7 | ADMINISTRAÇÃO LOCAL | I10571 | PCMAT (NR-18) | ORSE | UN | 800 | 1023.12
1.8 | ADMINISTRAÇÃO LOCAL | 20086 | MAO-DE-OBRA DE LABORATORISTA DE SOLOS B,INCLUSIVE ENCARGOS SOCIAIS DESONERADOS | EMOP | H | 16.95 | 21.68
1.9 | SERVIÇOS PRELIMINARES | C2851 | INSTALAÇÕES PROVISÓRIAS DE ÁGUA | SEINFRA | UN | 926.36 | 1184.72
1.10 | SERVIÇOS PRELIMINARES | S10710 | PLOTAGEM DE ADESIVO VINIL EM LETREIRO (C/APLICAÇÃO) | ORSE | M2 | 105.8 | 135.31
1.11 | SERVIÇOS PRELIMINARES | 4915744 | CAPINA MANUAL | SICRO NOVO | M² | 0.48 | 0.61
1.12 | SERVIÇOS PRELIMINARES | S07214 | REMOÇÃO DE CAIXA DE DESCARGA EMBUTIDA | ORSE | UN | 34.36 | 43.94
1.13 | SERVIÇOS PRELIMINARES | S00022 | DEMOLIÇÃO DE REVESTIMENTO CERÂMICO OU AZULEJO | ORSE | M2 | 16.24 | 20.77
1.14 | SERVIÇOS PRELIMINARES | 023212 | REMOCAO E RETIRADA DE PORTAS DE MADEIRA | SBC | UN | 66.11 | 84.55
1.15 | SERVIÇOS PRELIMINARES | S03262 | REMOÇÃO DE LAVATÓRIO | ORSE | UN | 10.56 | 13.51
1.16 | SERVIÇOS PRELIMINARES | UFSB-CIV-PEQ-033 | REMOÇÃO DE FÓRMICA COM PINTURA ESMALTE FOSCO PARA MADEIRA, DUAS DEMAOS, SOBRE FUNDO NIVELADOR BRANCO. | PROPRIA | M2 | 27.38 | 35.02
1.17 | SERVIÇOS PRELIMINARES | 022401 | RETIRADA DIVISORIA DE DRY WALL | SBC | M2 | 54.85 | 70.15
1.18 | SERVIÇOS PRELIMINARES | S00031 | REMOÇÃO DE ESQUADRIA DE MADEIRA, COM OU SEM BATENTE | ORSE | M2 | 12.99 | 16.61
1.19 | SERVIÇOS PRELIMINARES | S00016 | DEMOLIÇÃO MANUAL DE PISO CIMENTADO SOBRE LASTRO DE CONCRETO - REV 01 | ORSE | M2 | 21.1 | 26.98
1.20 | SERVIÇOS PRELIMINARES | S09430 | CORTE EM ALVENARIA DE BLOCO CERÂMICO, COM MAKITA E DISCO DIAMANTADO | ORSE | M | 2.6 | 3.33
1.21 | SERVIÇOS PRELIMINARES | 022022 | RETIRADA ELETRODUTOS | SBC | M | 6.22 | 7.95
1.22 | SERVIÇOS PRELIMINARES | C2206 | RETIRADA DE ESQUADRIAS METÁLICAS | SEINFRA | M2 | 8.12 | 10.38
1.23 | SERVIÇOS PRELIMINARES | S04352 | CORTE E DEMOLIÇÃO DE PISO DE ALTA RESISTÊNCIA | ORSE | M2 | 17.06 | 21.82
1.24 | SERVIÇOS PRELIMINARES | 022026 | DEMOLICAO CONTRAPISO/CAM.REGUL.PARA PISOS ATE 5CM | SBC | M2 | 56.6 | 72.39
1.25 | SERVIÇOS PRELIMINARES | S03240 | DEMOLIÇÃO DE PISO DE ALTA RESISTÊNCIA | ORSE | M2 | 16.24 | 20.77
1.26 | SERVIÇOS PRELIMINARES | UFSB-CIV-1001 | REMOÇÃO E REASSENTAMENTO DE ESQUADRIA DE FERRO | PROPRIA | M2 | 46.5 | 59.47
1.27 | INFRAESTRUTURA E SUPERESTRUTURA | 3106119 | FORMAS DE TÁBUAS DE PINHO - UTILIZAÇÃO DE 1 VEZ - CONFECÇÃO E INSTALAÇÃO | SICRO NOVO | M² | 120.77 | 154.45
1.28 | INFRAESTRUTURA E SUPERESTRUTURA | UFSB-CIV-109 | ARMAÇÃO DE PILAR OU VIGA DE UMA ESTRUTURA CONVENCIONAL DE CONCRETO ARMADO UTILIZANDO AÇO CA-60, DIÂMETRO DE 4.2 MM. | PROPRIA | KG | 7.49 | 9.58
1.29 | INFRAESTRUTURA E SUPERESTRUTURA | UFSB-CIV-1014 | PERFIL "U" 3" P/ SUPORTE EM TUBULAÇÃO DE GÁS SOB MESA | PROPRIA | M | 29.54 | 37.78
1.30 | INFRAESTRUTURA E SUPERESTRUTURA | UFSB-CIV-PEQ-037 | LASTRO DE CONCRETO 25MPA, PREPARO MECÂNICO, INCLUSOS ADITIVO IMPERMEABILIZANTE, LANÇAMENTO E ADENSAMENTO | PROPRIA | M3 | 566.33 | 724.28
1.31 | INFRAESTRUTURA E SUPERESTRUTURA | 040409 | PISO DE CONCRETO ARMADO 15CM COM ACO CA-50 1/4"" DESEMPENADO | SBC | M2 | 156.38 | 199.99
1.32 | INFRAESTRUTURA E SUPERESTRUTURA | UFSB-CIV-PEQ-30 | ESTRUTURA METÁLICA PARA SUPORTE EM FECHAMENTOS VERTICAIS (DRYWALL), PRODUZIDA COM PILARES E VIGAS EM PERFIS METÁLICOS DUPLOS ENRIJECIDOS DE 4"E 5" E PERFIL DOBRADO DE 3" FORNECIMENTO E MONTAGEM (CONFORME PROJETO) | PROPRIA | M2 | 61.15 | 78.2
1.33 | INFRAESTRUTURA E SUPERESTRUTURA | UFSB-CIV-PEQ176 | ESTRUTURA METÁLICA COM PERFIS EM TUBO METALON 40 X 20MM PARA SUPORTE DE PLATIBANDA - FORNECIMENTO E INSTALAÇÃO | PROPRIA | M2 | 65.95 | 84.34
1.34 | INFRAESTRUTURA E SUPERESTRUTURA | UFSB-ESTRUT-02 | ESTRUTURA METALICA EM ACO UDC ENRIJECIDO 2", 4" E 6", INCLUINDO PILARES E VIGAS PARA ESTRUTURA DE COBERTURA. FORNECIMENTO E MONTAGEM. | PROPRIA | M2 | 53.56 | 68.5
1.35 | INFRAESTRUTURA E SUPERESTRUTURA | UFSB-ESTRUT19-001 | ESTRUTURA METÁLICA EM AÇO PARA MEZANINOS E PLATAFORMAS, VÃO LIVRE ATÉ 6,00M, CHAPA XADREZ 1/4", ÁREA SUPERIOR A 50 M2, SOBRECARGA 700 KG/M2, PINTURA 01 DEMÃO DE EPOXI FUNDO ÓXIDO DE FERRO + 02 DEMÃOS DE ESMALTE EPOXI BRANCO E ZARCÃO | PROPRIA | M2 | 756.24 | 967.16
1.36 | INFRAESTRUTURA E SUPERESTRUTURA | UFSB-ESTRUT19-002 | ESTRUTURA METÁLICA EM AÇO PARA MEZANINOS E PLATAFORMAS, VÃO LIVRE ATÉ 6,00M, CHAPA XADREZ 1/8", ÁREA SUPERIOR A 50 M2, SOBRECARGA 300 KG/M2, PINTURA 01 DEMÃO DE EPOXI FUNDO ÓXIDO DE FERRO + 02 DEMÃOS DE ESMALTE EPOXI BRANCO E ZARCÃO | PROPRIA | M2 | 550.45 | 703.97
1.37 | INFRAESTRUTURA E SUPERESTRUTURA | UFSB-ESTRUT19-003 | ESTRUTURA METÁLICA EM AÇO PARA MEZANINOS E PLATAFORMAS, VÃO LIVRE ATÉ 6,00M, CHAPA XADREZ 3/16", ÁREA SUPERIOR A 50 M2, SOBRECARGA 500 KG/M2, PINTURA 01 DEMÃO DE EPOXI FUNDO ÓXIDO DE FERRO + 02 DEMÃOS DE ESMALTE EPOXI BRANCO E ZARCÃO | PROPRIA | M2 | 633.16 | 809.75
1.38 | ALVENARIA | UFSB-CIV-PEQ-331 | PAREDE COM PLACAS DE GESSO ACARTONADO (DRYWALL), PARA USO INTERNO, COM ISOLAMENTO ACÚSTICO EM LÃ DE VIDRO. | PROPRIA | M2 | 97.02 | 124.08
1.39 | ALVENARIA | UFSB-ARQ-PEQ-333 | PAREDE COM PLACAS DE GESSO ACARTONADO RESISTENTE A UMIDADE (DRYWALL RU COR VERDE), PARA USO INTERNO/EXTERNO, COM DUAS FACES SIMPLES E ESTRUTURA METÁLICA COM GUIAS SIMPLES, COM VÃOS AF_06/2017_P | PROPRIA | M2 | 102.13 | 130.61
1.40 | ALVENARIA | UFSB-CIV-PEQ-01Rev | PAREDE COM PLACAS CIMENTÍCIA (10 MM), PARA USO INTERNO, COM DUAS FACES SIMPLES E ESTRUTURA METÁLICA COM GUIAS SIMPLES, COM OU SEM VÃOS | PROPRIA | M2 | 161.35 | 206.35
1.41 | REVESTIMENTOS | UFSB-ARQ-PEQ-022 | REVESTIMENTO CERÂMICO PARA PISO, CINZA, DIMENSÕES 20X20 CM APLICADAS EM AMBIENTES DE ÁREA MAIOR QUE 5 M² | PROPRIA | M2 | 42.74 | 54.66
1.42 | REVESTIMENTOS | UFSB-PREG-01 | PISO LAMINADO EM RÉGUAS FIXADO COM COLA, INCLUSIVE TESTEIRA ANTIDERRAPANTE - REF. DURAFLOOR LVT OU SIMILAR | PROPRIA | M2 | 125.18 | 160.09
1.43 | REVESTIMENTOS | S10841 | PISO DE MADEIRA, FLUTUANTE, C/AMORTECEDORES DE IMPACTO ( 75X50X10MM), RÉGUAS DE MADEIRA APARELH.(50X25MM), CHAPAS OSB 14MM, ASSOALHO DE MADEIRA DE LEI GRÁPIA, 4 DEMARCAÇÕES(HANDBALL,VOLEI,FUTSAL E BASQUETE), INCLUSIVE FRETE, ALIMEN,TRANSP,HOSPEDAGEM | ORSE | M2 | 360.15 | 460.6
1.44 | REVESTIMENTOS | UFSB2-CIV-433 | SOLEIRA EM GRANITO BRANCO ITAÚNAS, L = 15 CM, E = 2 CM | PROPRIA | M | 80.53 | 102.99
1.45 | REVESTIMENTOS | UFSB-CIV-101 | RODAPE EM GRANITO BRANCO ITAÚNAS ASSENTADO COM ARGAMASSA TRACO 1:2:8 (CIMENTO,CAL E AREIA) ALTURA 10CM | PROPRIA | M | 28.9 | 36.96
1.46 | REVESTIMENTOS | S02259 | RODAPÉ ALTA RESISTÊNCIA, H = 7 CM | ORSE | M | 13.3 | 17.01
1.47 | REVESTIMENTOS | S09604 | REVESTIMENTO CERÂMICO PARA PISO OU PAREDE, 30 X 60 CM, PORCELANATO, LINHA WHITE HOME, ANTÁRTIDA, PORTOBELLO OU SIMILAR, APLICADO COM ARGAMASSA INDUSTRIALIZADA AC-I, REJUNTADO, EXCLUSIVE REGULARIZAÇÃO DE BASE OU EMBOÇO | ORSE | M2 | 60.97 | 77.97
1.48 | REVESTIMENTOS | 120780 | MOLDURA PARA PORTA DE ACESSO EM ARGAMASSA CIM.AREIA | SBC | M | 101.86 | 130.27
1.49 | REVESTIMENTOS | S11368 | REVESTIMENTO CERÂMICO PARA PAREDE, 10 X 10 CM, ELIANE, LINHA GALERIA CHUMBO MESH OU SIMILAR, PEI - 2, APLICADO COM ARGAMASSA INDUSTRIALIZADA AC-II, REJUNTADO, EXCLUSIVE REGULARIZAÇÃO DE BASE OU EMBOÇO - REV 01 | ORSE | M2 | 51.12 | 65.38
1.50 | REVESTIMENTOS | S07652 | RODAPÉ EM GRANITO BRANCO SIENA, H=7CM, E=2CM, APLICADO COM ARGAMASSA INDUSTRIALIZADA AC-I | ORSE | M | 28.1 | 35.94
1.51 | REVESTIMENTOS | UFSB-GRANIT-02 | PEITORIL EM GRANITO BRANCO SIENA, E=2CM, APLICADO COM ARGAMASSA INDUSTRIALIZADA AC-I | PROPRIA | M2 | 325.82 | 416.69
1.52 | COBERTURA | S00290 | RUFO EM CHAPA DE ALUMÍNIO, ESP = 0,6MM, LARG = 30,0CM | ORSE | M | 61.83 | 79.07
1.53 | COBERTURA | S09215 | COBERTURA EM POLICARBONATO ALVEOLAR DE 8MM, FIXADO EM PEÇAS DE ALUMÍNIO INCLUSIVE INSTALAÇÃO | ORSE | M2 | 245.38 | 313.82
1.54 | COBERTURA | UFSB-COB-003 | TELHAMENTO COM TELHA METÁLICA ISOLANTE COM NUCLEO EM POLIESTIRENO (EPS), E = 30 MM, REVESTIDA EM ACO ZINCADO *0,5* MM COM PRE-PINTURA NAS DUAS FACES, FACE SUPERIOR EM TELHA TRAPEZOIDAL E FACE INFERIOR EM CHAPA PLANA (INCLUI ACESSORIOS DE FIXACAO E TRANSPORTE VERTICAL) | PROPRIA | M2 | 134.49 | 172
1.55 | COBERTURA | UFSB-COB-111 | REVISÃO EM COBERTURA COM TELHA CERÂMICA TIPO PLANA, BRANCA, ITABAIANA OU SIMILAR, COM REPOSIÇÃO DE 10% DO MATERIAL | PROPRIA | M2 | 37.93 | 48.51
1.56 | COBERTURA | UFSB-CIV-PEQ-333 | RETIRADA E REASSENTAMENTO DE TELHA CERÂMICA TIPO COLONIAL, 1ª QUALID, COR CLARA, ITABAIANINHA OU SIMILAR | PROPRIA | M2 | 36.66 | 46.88
1.57 | COBERTURA | UFSB-CIV-172 | ESTRUTURA PARA FIXAÇÃO DE FORRO COM PERFIS EM TUBO METALON, 40 X 20MM | PROPRIA | M2 | 32.13 | 41.09
1.58 | COBERTURA | S10330 | CALHA EM FIBRA VIDRO, FORNECIMENTO E INSTALAÇÃO | ORSE | M2 | 140 | 179.05
1.59 | FORRO | UFSB-ARQ-PEQ-21 | FORRO DE FIBRA MINERAL 1,25X0,625, PARA AMBIENTES COMERCIAIS, INCLUSIVE ESTRUTURA DE FIXAÇÃO. AF_05/2017_P | PROPRIA | M2 | 80.74 | 103.26
1.60 | FORRO | 22.03.010 | FORRO EM POLIESTIRENO EXPANDIDO COM TEXTURA ACRÍLICA, ESPESSURA DE 20 MM | CPOS | M² | 51.44 | 65.79
1.61 | INFRAESTRUTURA E SUPERESTRUTURA | 10908 | BARRA CHATA ACO ASTM 588, DE 3"X1/4" | EMOP | KG | 3.96 | 5.06
1.62 | INST. HIDROSSANITÁRIAS, LOUÇAS E METAIS | UFSB2-HID-202 | BUCHA DE REDUÇÃO LONGA EM PVC RÍGIDO C/ ANÉIS, PARA ESGOTO SECUNDÁRIO, DIÂM = 50 X 40MM | PROPRIA | UN | 7.53 | 9.63
1.63 | INST. HIDROSSANITÁRIAS, LOUÇAS E METAIS | UFSB-HID-102 | JUNCAO SIMPLES PVC PARA PLUVIAL PREDIAL DN 75X50MM - FORNECIMENTO E INSTALAÇÃO | PROPRIA | UN | 18.04 | 23.07
1.64 | INST. HIDROSSANITÁRIAS, LOUÇAS E METAIS | S05198 | FORNECIMENTO DE EXTREMIDADE DE PVC JUNTA ELÁSTICA, PONTA E FLANGE, DIAM. = 100MM | ORSE | UN | 185.56 | 237.31
1.65 | INST. HIDROSSANITÁRIAS, LOUÇAS E METAIS | UFSB2-HID-403 | VÁLVULA DE RETENÇÃO HORIZONTAL PVC Ø 100MM (4") - FORNECIMENTO E INSTALAÇÃO | PROPRIA | UN | 168.09 | 214.97
1.66 | INST. HIDROSSANITÁRIAS, LOUÇAS E METAIS | UFSB-HID-105 | TERMINAL DE VENTILACAO, 75 MM, SERIE NORMAL, ESGOTO PREDIAL | PROPRIA | UN | 20.01 | 25.59
1.67 | INST. HIDROSSANITÁRIAS, LOUÇAS E METAIS | UFSB-HID-106 | CAIXA SIFONADA PVC 150X150X50MM COM GRELHA REDONDA BRANCA - FORNECIMENTO E INSTALACAO | PROPRIA | UN | 46.68 | 59.7
1.68 | INST. HIDROSSANITÁRIAS, LOUÇAS E METAIS | UFSB-HIDR-REG3 | HIDROMETRO 5,00M3/H, D=3/4" COM CAIXA TERMOPLÁSTICA - FORNECIMENTO E INSTALACAO | PROPRIA | UN | 325.62 | 416.44
1.69 | INST. HIDROSSANITÁRIAS, LOUÇAS E METAIS | S06410 | TAMPA DE CONCRETO PARA CAIXAS DE PASSAGEM 0,40X0,40MX0,07M | ORSE | UN | 16.74 | 21.41
1.70 | INST. HIDROSSANITÁRIAS, LOUÇAS E METAIS | S09966 | CONDUTOR PVC SOLDÁVEL P/CALHA PLUVIAL, D= 150MM | ORSE | M | 57.1 | 73.03
1.71 | INST. HIDROSSANITÁRIAS, LOUÇAS E METAIS | S08236 | TORNEIRA CROMADA PARA TANQUE/JARDIM, 1/2", REF.1153, LINHA MISTY, FABRIMAR OU SIMILAR | ORSE | UN | 28.89 | 36.95
1.72 | INST. HIDROSSANITÁRIAS, LOUÇAS E METAIS | UFSB-HIDR-032 | TORNEIRA DE PRESSÃO P/ JARDIM DE 3/4"- FORNECIMENTO E INSTALAÇÃO. | PROPRIA | UN | 19.8 | 25.32
1.73 | INST. HIDROSSANITÁRIAS, LOUÇAS E METAIS | S07612 | TORNEIRA DE MESA COM FECHAMENTO AUTOMÁTICO, LINHA LINK, DECA, REF. 1172 C OU SIMILAR | ORSE | UN | 259.69 | 332.12
1.74 | INST. HIDROSSANITÁRIAS, LOUÇAS E METAIS | S09676 | TORNEIRA DE MESA COM FECHAMENTO AUTOMÁTICO, LINHA DECAMATIC ECO, REF.1173.C, DECA OU SIMILAR | ORSE | UN | 261.79 | 334.8
1.75 | INST. HIDROSSANITÁRIAS, LOUÇAS E METAIS | UFSB-GRANIT-191 | PAREDE DIVISORIA PARA SANITARIO EM GRANITO BRANCO ITAUNAS,COM 3CM DE ESPESSURA,POLIDA NAS DUAS FACES, FIXACAO PISO OU PAREDE, INCLUSIVE FERRAGENS FORNECIMENTO E COLOCACAO | PROPRIA | M2 | 454.12 | 580.77
1.76 | INST. HIDROSSANITÁRIAS, LOUÇAS E METAIS | S00191 | DIVISÓRIA EM GRANITO CINZA ANDORINHA POLIDO, E=2CM, INCLUSIVE MONTAGEM COM FERRAGENS - REV 02 | ORSE | M2 | 399.97 | 511.52
1.77 | INST. HIDROSSANITÁRIAS, LOUÇAS E METAIS | 190720 | PRATELEIRAS EM GRANITO CINZA CORUMBA | SBC | M2 | 205.97 | 263.42
1.78 | INST. HIDROSSANITÁRIAS, LOUÇAS E METAIS | S01988 | PEITORIL GRANITO CINZA POLIDO, C/ LARGURA = 17 CM, ESP = 2 CM | ORSE | M | 74.65 | 95.47
1.79 | INST. HIDROSSANITÁRIAS, LOUÇAS E METAIS | UFSB-CIV-191 | PEITORIL GRANITO BRANCO ITAÚNAS (CONFORME PROJETO) - (FORNECIMENTO E INSTALAÇÃO) | PROPRIA | M2 | 210.75 | 269.53
1.80 | INST. HIDROSSANITÁRIAS, LOUÇAS E METAIS | UFSB-HID-313 | LAVATORIO/CUBA DE EMBUTIR LOUCA BRANCA COM TORNEIRA COM FECHAMENTO AUTOMÁTICO, VÁLVULA, SIFÃO - FORNECIMENTO E INSTALAÇÃO. | PROPRIA | UN | 443.52 | 567.22
1.81 | INST. HIDROSSANITÁRIAS, LOUÇAS E METAIS | UFSB-HID-311 | LAVATORIO LOUCA DE CANTO COM TORNEIRA COM FECHAMENTO AUTOMÁTICO, VÁLVULA, SIFÃO - FORNECIMENTO E INSTALAÇÃO. | PROPRIA | UN | 513.91 | 657.24
1.82 | INST. HIDROSSANITÁRIAS, LOUÇAS E METAIS | UFSB-HID-PEQ-334 | CUBA DE EMBUTIR DE AÇO INOXIDÁVEL GRANDE (50X40X40 CM), INCLUSO TORNEIRA, VÁLVULA TIPO AMERICANA E SIFÃO TIPO GARRAFA EM METAL CROMADO - FORNECIMENTO E INSTALAÇÃO. | PROPRIA | UN | 801.93 | 1025.59
1.83 | INST. HIDROSSANITÁRIAS, LOUÇAS E METAIS | UFSB-HID-332 | CUBA DE EMBUTIR DE AÇO INOXIDÁVEL (50X40X30) MEDIA, INCLUSO TORNEIRA, VÁLVULA TIPO AMERICANA E SIFÃO TIPO GARRAFA EM METAL CROMADO - FORNECIMENTO E INSTALAÇÃO. | PROPRIA | UN | 665.29 | 850.84
1.84 | INST. HIDROSSANITÁRIAS, LOUÇAS E METAIS | UFSB-CIV-PEQ-666 | ESTRUTURA METALICA EM ACO ESTRUTURAL PERFIL "U" 3", PARA MESA DE LABORATÓRIO 1,20X2,00M, INCLUINDO MONTAGEM, PINTURA COM ESMALTE FOSCO, DUAS DEMÃOS, UMA DEMÃO DE FUNDO ANTICORROSIVO C/ UTILIZAÇÃO DE REVOLVER (AR-COMPRIMIDO). | PROPRIA | UN | 607 | 776.29
1.85 | INST. HIDROSSANITÁRIAS, LOUÇAS E METAIS | UFSB-CIV-173 | MESA EM GRANITO BRANCO ITAÚNAS PARA LABORATÓRIOS, POLIDO, INCLUINDO TESTEIRA DE 10CM (CONFORME PROJETO) - (FORNECIMENTO E INSTALAÇÃO) | PROPRIA | M2 | 715.06 | 914.49
1.86 | INST. HIDROSSANITÁRIAS, LOUÇAS E METAIS | UFSB-CIV-171 | BANCADA EM GRANITO BRANCO ITAÚNAS, POLIDO, INCLUINDO RODOPIA, TESTEIRA E SUPORTE DE ASSENTAMENTO EM MÃO FRANCESA (CONFORME PROJETO) - (FORNECIMENTO E INSTALAÇÃO) | PROPRIA | M2 | 726.47 | 929.08
1.87 | INST. HIDROSSANITÁRIAS, LOUÇAS E METAIS | UFSB-HID-392 | BACIA SANITARIA (VASO) CONVENCIONAL PARA PCD COM FURO FRONTAL, DE LOUCA BRANCA, COM ASSENTO - FORNECIMENTOE INSTALAÇÃO | PROPRIA | UN | 601.12 | 768.77
1.88 | INST. HIDROSSANITÁRIAS, LOUÇAS E METAIS | S02066 | ASSENTO PLASTICO, UNIVERSAL, BRANCO, PARA VASO SANITARIO, TIPO CONVENCIONAL, INCEPA OU SIMILAR | ORSE | UN | 36.22 | 46.32
1.89 | INST. HIDROSSANITÁRIAS, LOUÇAS E METAIS | UFSB2-HID-789 | ASSENTO PARA VASO SANITARIO, REMOVÍVEL, P/ DEFICIENTE FÍSICO, DECA OU SIMILAR | PROPRIA | UN | 111.62 | 142.75
1.90 | INST. HIDROSSANITÁRIAS, LOUÇAS E METAIS | UFSB2-HID-100 | CHUVEIRO E LAVA-OLHOS DE EMERGÊNCIA E BACIA EM AÇO INOX, DA MARCA ADAMO, REF. 01486 OU SIMILAR - FORNECIMENTO E INSTALAÇÃO | PROPRIA | UN | 1470.87 | 1881.1
1.91 | INST. HIDROSSANITÁRIAS, LOUÇAS E METAIS | S07611 | PORTA-PAPEL HIGIÊNICO, LINHA DOMUS, REF. 102 C40, DA MEBER OU SIMILAR | ORSE | UN | 61.95 | 79.23
1.92 | INST. HIDROSSANITÁRIAS, LOUÇAS E METAIS | I01841 | PORTA PAPEL TOALHA EM AÇO INOX, MOLDENOX OU SIMILAR | ORSE | UN | 74.02 | 94.66
1.93 | INST. HIDROSSANITÁRIAS, LOUÇAS E METAIS | S04286 | DISPENSER PARA SABONETE LÍQUIDO | ORSE | UN | 113.16 | 144.72
1.94 | ESQUADRIAS E VIDROS | UFSB-ESQ19-001 | REMOÇÃO, REPARO COM SUBSTITUIÇÃO DE PEÇAS DE MADEIRA, LIMPEZA EM CARPETE E RECOLOCAÇÃO DE DIVISÓRIAS ACÚSTICAS ARTICULADAS | PROPRIA | UN | 789.51 | 1009.7
1.95 | ESQUADRIAS E VIDROS | UFSB-CIV-1018 | PAINÉIS DE CORRER/FIXO EM VIDRO TEMPERADO INCOLOR, ESPESSURA 8MM, FORNECIMENTO E INSTALACAO, INCLUSIVE FERAGENS (CONFORME PROJETO) | PROPRIA | M2 | 257.28 | 329.04
1.96 | ESQUADRIAS E VIDROS | S08968 | VISOR EM ALUMINIO COM VIDRO TEMPERADO 6MM | ORSE | M2 | 240 | 306.94
1.97 | ESQUADRIAS E VIDROS | UFSB-CIV-1008 | PORTA DE VIDRO TEMPERADO (1,6M X 2,28M) 2 FOLHAS, ESPESSURA 8 MM, INCLUSIVE ACESSORIOS - FORNECIMENTO E INSTALAÇÃO SEGUNDO PROJETO | PROPRIA | UN | 4279.64 | 5473.23
1.98 | ESQUADRIAS E VIDROS | 14.003.0026-0 | JANELA DE ALUMINIO ANODIZADO EM BRONZE OU PRETO DE CORRER, COM DUAS FOLHAS DE CORRER,EM PERFIS SERIE 28.FORNECIMENTO E COLOCACAO | EMOP | M2 | 362.58 | 463.7
1.99 | ESQUADRIAS E VIDROS | 14.003.0071-A | JANELA BASCULANTE DE ALUMINIO ANODIZADO EM BRONZE OU PRETO, COM 1 ORDEM E BASCULA INFERIOR FIXA, EM PERFIS SERIE 28. FORNECIMENTO E COLOCACAO | EMOP | M2 | 333.39 | 426.37
1.100 | ESQUADRIAS E VIDROS | S09470 | PORTA EM ALUMÍNIO ANODIZADO COR N/B/P, DE ABRIR, EM TUBO QUADRADO 2"X1" COM ESPAÇAMENTOS DE 18CM | ORSE | M2 | 422.68 | 540.57
1.101 | ESQUADRIAS E VIDROS | UFSB-CIV-888 | PORTA EM MADEIRA, LISA, SEMI-ÔCA, 80 X 210CM, COM VISOR DE VIDRO 6MM (50X80CM), INCLUSIVE BATENTES E FERRAGENS | PROPRIA | UN | 695.17 | 889.05
1.102 | ESQUADRIAS E VIDROS | UFSB2-CIV-3310 | PORTA EM MADEIRA COMPENSADA, LISA, SEMI-ÔCA, 0.80 X 2.10 M, COM CHAPA INOX NOS LADOS INTERNO E EXTERNO E BARRA DE APOIO INOX, INCLUSIVE BATENTES E FERRAGENS | PROPRIA | UN | 1011.54 | 1293.66
1.103 | ESQUADRIAS E VIDROS | UFSB-ESQUAD-003 | PORTA DE MADEIRA PARA VERNIZ, SEMI-OCA (LEVE OU MÉDIA), PADRÃO MÉDIO, 90X210CM, ESPESSURA DE 3,5CM COM VISOR E ACABAMENTO EM LAMINADO. ITENS INCLUSOS: DOBRADIÇAS, MONTAGEM E INSTALAÇÃO DO BATENTE, VIDRO 4MM, SEM FECHADURA - FORNECIMENTO E INSTALAÇÃO. AF_08/2015 | PROPRIA | UN | 715.58 | 915.16
1.104 | ESQUADRIAS E VIDROS | UFSB-CIV-PEQ-548 | PORTA DE MADEIRA COMPENSADA LISA PARA PINTURA, 120X210X3,5CM, 1 FOLHA, INCLUSO ADUELA 2A, ALIZAR 2A E DOBRADICAS | PROPRIA | UN | 792.32 | 1013.3
1.105 | ESQUADRIAS E VIDROS | UFSB-ESQUAD-004 | PORTA DE MADEIRA DUPLA PARA VERNIZ, SEMI-OCA (LEVE OU MÉDIA), PADRÃO MÉDIO, 180X210CM, ESPESSURA DE 3,5CM COM VISOR E ACABAMENTO EM LAMINADO. ITENS INCLUSOS: DOBRADIÇAS, MONTAGEM E INSTALAÇÃO DO BATENTE, VIDRO 4MM, SEM FECHADURA - FORNECIMENTO E INSTALAÇÃO. AF_08/2015 | PROPRIA | UN | 1431.16 | 1830.31
1.106 | ESQUADRIAS E VIDROS | UFSB-CIV-1005 | CONJUNTO DE FECHADURA E CONTRA FECHADURA BICO DE PAPAGAIO, COM ABAS, REF.AL 510 P/ ESQUADRIA DE VIDRO TEMPERADO (OU SIMILAR) | PROPRIA | UN | 212.88 | 272.25
1.107 | ESQUADRIAS E VIDROS | UFSB-ESQUAD-007 | PUXADOR TUBULAR RETO, DUPLO, EM ALUMINIO POLIDO, DIAMETRO APROX.DE 1", COMPRIMENTO APROX. DE 400 MM, PARA PORTAS DE MADEIRA OU VIDRO | PROPRIA | UN | 120.59 | 154.22
1.108 | ESQUADRIAS E VIDROS | UFSB-CIV-102 | FORNECIMENTO E INSTALAÇÃO DE BARRA ANTIPANICO SIMPLES, COM FECHADURA LADO OPOSTO. | PROPRIA | UN | 834.01 | 1066.62
1.109 | ESQUADRIAS E VIDROS | UFSB-PNE19-003 | BARRA DE APOIO RETA, EM ACO INOX POLIDO, COMPRIMENTO 80CM, DIAMETRO MINIMO 3 CM FORNECIMENTO E INSTALAÇÃO | PROPRIA | UN | 131.96 | 168.76
1.110 | ESQUADRIAS E VIDROS | S04731 | FORNECIMENTO E ASSENTAMENTO DE TUBO EM AÇO INOX 1 1/2" | ORSE | M | 85.14 | 108.89
1.111 | ESQUADRIAS E VIDROS | S09889 | FORNECIMENTO E ASSENTAMENTO DE TUBO EM AÇO INOX 1/2" | ORSE | M | 48.8 | 62.41
1.112 | ESQUADRIAS E VIDROS | S04963 | FORNECIMENTO E ASSENTAMENTO DE TUBO EM AÇO INOX 2 1/2" | ORSE | M | 103.8 | 132.75
1.113 | REVESTIMENTOS | UFSB-REV-001 | REVESTIMENTO EM LAMINADO MELAMINICO, ESPESSURA 0,8 MM, FIXADO COM COLA | PROPRIA | M2 | 91.83 | 117.44
1.114 | INSTALAÇÕES ELÉTRICAS | 12759 | LAMPADA FLUORESCENTE, TUBULAR, DE 26W ,BASE G13 | EMOP | UN | 5.32 | 6.8
1.115 | INSTALAÇÕES ELÉTRICAS | UFSB-CIV-1020 | FORNECIMENTO E ASSENTAMENTO DE GRADE EM METALON GALVANIZADO COM PERFIL DE 25X25MM | PROPRIA | M2 | 243.31 | 311.17
1.116 | INSTALAÇÕES ELÉTRICAS | S03340 | FORNECIMENTO DE CABO MULTIPLEXADO PARA REDE 3X1X70+70MM2 | ORSE | M | 25 | 31.97
1.117 | INSTALAÇÕES ELÉTRICAS | UFSB-ELE-PEQ-244 | CAIXA DE PASSAGEM 4" X 2", PVC, COM TAMPA CEGA- FORNECIMENTO E INSTALAÇÃO. AF_12/2015 | PROPRIA | UN | 8.57 | 10.96
1.118 | INSTALAÇÕES ELÉTRICAS | UFSB-ELE-PEQ-131 | CAIXA DE PASSAGEM RETANGULAR 4" X 4", PVC, COM ESPELHO - FORNECIMENTO E INSTALAÇÃO. AF_12/2015 | PROPRIA | UN | 17.09 | 21.86
1.119 | INSTALAÇÕES ELÉTRICAS | UFSB-ELE-163 | INTERRUPTOR UMA TECLA, COM CONDULETE TOP, ADAPTADOR. (ABNT) | PROPRIA | PT | 26.35 | 33.7
1.120 | INSTALAÇÕES ELÉTRICAS | UFSB-ELE-117 | INTERRUPTOR DUAS TECLAS, COM CONDULETE TOP, ADAPTADOR. (ABNT) | PROPRIA | PT | 32.85 | 42.01
1.121 | INSTALAÇÕES ELÉTRICAS | UFSB2-ELE-163 | INTERRUPTOR TRÊS TECLAS, COM CONDULETE TOP, ADAPTADOR. (ABNT) | PROPRIA | PT | 37 | 47.32
1.122 | INSTALAÇÕES ELÉTRICAS | UFSB-ELE-105 | PONTO DE TOMADA SIMPLES 2P+T, COM CONDULETE TOP, ADAPTADOR. (ABNT) | PROPRIA | PT | 26.83 | 34.31
1.123 | INSTALAÇÕES ELÉTRICAS | UFSB-ELE-106 | PONTO DE TOMADA SIMPLES 2P+T 20A, COM CONDULETE TOP, ADAPTADOR. (ABNT) | PROPRIA | PT | 28.61 | 36.59
1.124 | INSTALAÇÕES ELÉTRICAS | UFSB-ELE-107 | PONTO DE TOMADA DUPLA 2P+T, COM CONDULETE TOP, ADAPTADOR. (ABNT) | PROPRIA | PT | 28.01 | 35.82
1.125 | INSTALAÇÕES ELÉTRICAS | UFSB-ELE-108 | PONTO DE TOMADA DUPLA 2P+T 20A, COM CONDULETE TOP, ADAPTADOR. (ABNT) | PROPRIA | PT | 37.95 | 48.53
1.126 | INSTALAÇÕES ELÉTRICAS | UFSB-ELE-110 | ELETRODUTO CONDULETE TOP DIAMETRO DE 3/4, INCLUSO CONEXÕES E FIXAÇÃO COM ABRAÇADEIRA PVC. | PROPRIA | M | 14.75 | 18.86
1.127 | INSTALAÇÕES ELÉTRICAS | UFSB-ELE-116 | ELETRODUTO CONDULETE TOP DIAMETRO DE 1", INCLUSO CONEXÕES E FIXAÇÃO COM ABRAÇADEIRA PVC. | PROPRIA | M | 17.83 | 22.8
1.128 | INSTALAÇÕES ELÉTRICAS | UFSB-ELE-111 | CAIXA DE PASSAGEM 4X2" EM CONDULETE TOP COM TAMPA E ADAPTADOR. (ABNT) - FORNECIMENTO E INSTALAÇÃO | PROPRIA | PT | 26.1 | 33.38
1.129 | INSTALAÇÕES ELÉTRICAS | UFSB-ELE-120 | CURVA 90 GRAUS PARA ELETRODUTO CONDULETE TOP, DN 25 MM (3/4"), PARA CIRCUITOS TERMINAIS, INSTALADA EM PAREDE - FORNECIMENTO E INSTALAÇÃO. | PROPRIA | UN | 15.56 | 19.9
1.130 | INSTALAÇÕES ELÉTRICAS | UFSB-ELE-123 | CURVA 90 GRAUS PARA ELETRODUTO CONDULETE TOP, DN 32 MM (1"), PARA CIRCUITOS TERMINAIS, INSTALADA EM PAREDE - FORNECIMENTO E INSTALAÇÃO. | PROPRIA | UN | 15.56 | 19.9
1.131 | INSTALAÇÕES ELÉTRICAS | S09688 | DISJUNTOR TERMOMAGNÉTICO TRIPOLAR 125 A COM CAIXA MOLDADA 10 KA | ORSE | UN | 414.93 | 530.65
1.132 | INSTALAÇÕES ELÉTRICAS | S07871 | DISJUNTOR MONOPOLAR DR 25 A - DISPOSITIVO RESIDUAL DIFERENCIAL, TIPO AC, REF.5SU1 SIEMENS OU SIMILAR | ORSE | UN | 76.9 | 98.35
1.133 | INSTALAÇÕES ELÉTRICAS | UFSB-HIDR-031 | LUVA DE FERRO GALVANIZADO, COM ROSCA BSP, DE 1 1/2"- FORNECIMENTO E INSTALAÇÃO | PROPRIA | UN | 33.32 | 42.61
1.134 | INSTALAÇÕES ELÉTRICAS | UFSB2-ELE-169 | DISJUNTOR TIPO DIN/IEC, MONOPOLAR DE 6 ATE 32A | PROPRIA | UN | 10.61 | 13.57
1.135 | INSTALAÇÕES ELÉTRICAS | UFSB-ELE-PEQ-332 | CONDULETE DE ALUMÍNIO, TIPO LB, PARA ELETRODUTO DE AÇO GALVANIZADO DN 25 MM (1''), APARENTE - FORNECIMENTO E INSTALAÇÃO. AF_11/2016_P | PROPRIA | UN | 32 | 40.92
1.136 | INSTALAÇÕES ELÉTRICAS | UFSB2-ELE-177 | DISJUNTOR 100 A TRIFÁSICO | PROPRIA | UN | 361.27 | 462.03
1.137 | INSTALAÇÕES ELÉTRICAS | UFSB-ELE-119 | DISJUNTOR MONOPOLAR DR 25 A - DISPOSITIVO RESIDUAL DIFERENCIAL, TIPO AC, REF.5SU1 SIEMENS OU SIMILAR | PROPRIA | UN | 76.98 | 98.45
1.138 | INSTALAÇÕES ELÉTRICAS | UFSB-ELE-PEQ-111 | ELETRODUTO DE AÇO GALVANIZADO, CLASSE LEVE, DN 25 MM (1??), APARENTE, INSTALADO EM PAREDE C/ ABRAÇADEIRA METÁLICA E LUVA - FORNECIMENTO E INSTALAÇÃO. AF_11/2016_P | PROPRIA | M | 15.39 | 19.68
1.139 | INSTALAÇÕES ELÉTRICAS | UFSB-ELE-118 | DISJUNTOR MONOPOLAR DR 20 A - DISPOSITIVO RESIDUAL DIFERENCIAL MONOPOLAR, 30MA - FORNECIMENTO E INSTALAÇÃO | PROPRIA | UN | 294.83 | 377.06
1.140 | INSTALAÇÕES ELÉTRICAS | UFSB2-ELE-267 | DISPOSITIVO DPS CLASSE II, 1 POLO, TENSAO MAXIMA DE 175 V, CORRENTE MAXIMA DE *20* KA (TIPO AC) - FORNECIMENTO E INSTALAÇÃO | PROPRIA | UND | 59.24 | 75.76
1.141 | INSTALAÇÕES ELÉTRICAS | UFSB-ELE19-072 | PROTETOR DE SURTOS, CLASSE I, 30KA (TIPO AC) - FORNECIMENTO E INSTALAÇÃO | PROPRIA | UND | 57.59 | 73.65
1.142 | INSTALAÇÕES ELÉTRICAS | UFSB-ELE19-071 | DISPOSITIVO DPS CLASSE II, 1 POLO, TENSAO MAXIMA DE 275 V, CORRENTE MAXIMA DE *20* KA (TIPO AC) - FORNECIMENTO E INSTALAÇÃO | PROPRIA | UND | 61.63 | 78.82
1.143 | INSTALAÇÕES ELÉTRICAS | UFSB-ELE19-070 | DISPOSITIVO DPS CLASSE II, 1 POLO, TENSAO MAXIMA DE 275 V, CORRENTE MAXIMA DE *45* KA (TIPO AC) - FORNECIMENTO E INSTALAÇÃO. AF_04/2016 | PROPRIA | UN | 90.04 | 115.15
1.144 | INSTALAÇÕES ELÉTRICAS | UFSB-ELE19-069 | DISPOSITIVO DPS CLASSE II, 1 POLO, TENSAO MAXIMA DE 175 V, CORRENTE MAXIMA DE *45* KA (TIPO AC) - FORNECIMENTO E INSTALAÇÃO. AF_04/2016 | PROPRIA | UN | 83.91 | 107.31
1.145 | INSTALAÇÕES ELÉTRICAS | S11267 | DISJUNTOR TERMOMAGNETICO TRIPOLAR 200 A, PADRÃO DIN (EUROPEU - LINHA BRANCA), CORRENTE 10KA | ORSE | UN | 854.53 | 1092.86
1.146 | INSTALAÇÕES ELÉTRICAS | S08490 | DISJUNTOR TERMOMAGNETICO TRIPOLAR 100 A, PADRÃO DIN (EUROPEU - LINHA BRANCA), 10KA | ORSE | UN | 354.74 | 453.68
1.147 | INSTALAÇÕES ELÉTRICAS | UFSB-ELE2019-13 | DISJUNTOR TERMOMAGNETICO TRIPOLAR 3 X 400 A / ICC - 25 KA FORNECIMENTO E INSTALACAO | PROPRIA | UN | 1279.75 | 1636.67
1.148 | INSTALAÇÕES ELÉTRICAS | S11431 | DISJUNTOR TRIPOLAR 80 A, PADRÃO DIN ( LINHA BRANCA ), REF.:SIEMENS 3VT1708- 2DA36-0AA0 OU SIMILAR. | ORSE | UN | 452.98 | 579.32
1.149 | INSTALAÇÕES ELÉTRICAS | S04536 | FORNECIMENTO E INSTALAÇÃO DE ELETROCALHA PERFURADA 38 X 38 X 3000 MM (REF. MOPA OU SIMILAR) | ORSE | M | 17.48 | 22.36
1.150 | INSTALAÇÕES ELÉTRICAS | S08359 | FORNECIMENTO E INSTALAÇÃO DE ELETROCALHA PERFURADA 100 X 50 X 3000 MM (REF. MOPA OU SIMILAR) COM TAMPA | ORSE | M | 32 | 40.92
1.151 | INSTALAÇÕES ELÉTRICAS | S03400 | FORNECIMENTO E INSTALAÇÃO DE ELETROCALHA PERFURADA 200 X 50 X 3000 MM (REF. MOPA OU SIMILAR) | ORSE | M | 31.6 | 40.41
1.152 | INSTALAÇÕES ELÉTRICAS | S08353 | REDUÇÃO CONCÊNTRICA 200 X 100 X 50MM PARA ELETROCALHA METÁLICA (REF. MOPA OU SIMILAR) | ORSE | UN | 39.81 | 50.91
1.153 | INSTALAÇÕES ELÉTRICAS | UFSB2-ELE-0021 | EMENDA INTERNA 200 X 50 MM COM BASE LISA PERFURADA PARA ELETROCALHA METÁLICA (REF. MOPA OU SIMILAR) | PROPRIA | UN | 10.1 | 12.92
1.154 | INSTALAÇÕES ELÉTRICAS | S09666 | EMENDA EXTERNA, PARA PERFILADO TIPO "I", 38 X 38 MM, REF. CKP 116 OU SIMILAR | ORSE | UN | 8.24 | 10.54
1.155 | INSTALAÇÕES ELÉTRICAS | S09519 | TALA PLANA PERFURADA 100MM PARA ELETROCALHA METÁLICA (REF.: MOPA OU SIMILAR) | ORSE | UN | 8.67 | 11.09
1.156 | INSTALAÇÕES ELÉTRICAS | 38.22.620 | TAMPA DE ENCAIXE PARA ELETROCALHA, GALVANIZADA A FOGO, L= 100MM | CPOS | M | 18.01 | 23.03
1.157 | INSTALAÇÕES ELÉTRICAS | UFSB-ELE-113 | TAMPA DE ENCAIXE 200 MM PARA ELETROCALHA METÁLICA (REF.: MOPA OU SIMILAR) - FORNECIMENTO E INSTALAÇÃO | PROPRIA | M | 21.53 | 27.53
1.158 | INSTALAÇÕES ELÉTRICAS | UFSB2-LOG-129 | FORNECIMENTO E INSTALAÇÃO DE SAÍDA HORIZONTAL PARA ELETRODUTO 1" (REF. VL 33 VALEMAM OU SIMILAR) | PROPRIA | UN | 3.88 | 4.96
1.159 | INSTALAÇÕES ELÉTRICAS | UFSB2-LOG-124 | FORNECIMENTO E INSTALAÇÃO DE SAÍDA HORIZONTAL PARA ELETRODUTO 1 1/4" (REF. VL 33 VALEMAM OU SIMILAR) | PROPRIA | UN | 6.68 | 8.54
1.160 | INSTALAÇÕES ELÉTRICAS | UFSB-LOG-227 | ACOPLAMENTO PARA ELETROCALHA METÁLICA 200 X 50MM | PROPRIA | UN | 15.34 | 19.62
1.161 | INSTALAÇÕES ELÉTRICAS | UFSB-ELE-332 | TÊ HORIZONTAL 200 X 50MM PARA ELETROCALHA METÁLICA (REF. MOPA OU SIMILAR) | PROPRIA | UN | 61.94 | 79.22
1.162 | INSTALAÇÕES ELÉTRICAS | 063745 | TE HORIZONTAL PARA ELETROCALHA 100X50 | SBC | UN | 36.85 | 47.13
1.163 | INSTALAÇÕES ELÉTRICAS | 15.018.0962-0 | TERMINAL DE FECHAMENTO,PARA ELETROCALHA PERFURADA OU LISA,200X50MM,COM SAIDA PARA TUBO.FORNECIMENTO E COLOCACAO | EMOP | UN | 10.19 | 13.03
1.164 | INSTALAÇÕES ELÉTRICAS | UFSB-ELE-114 | CRUZETA "X" 100 X 50 MM PARA ELETROCALHA PERFURADA METÁLICA - FORNECIMENTO E INSTALAÇÃO | PROPRIA | UN | 33.35 | 42.65
1.165 | INSTALAÇÕES ELÉTRICAS | UFSB-ELE-121 | SUPORTE HORIZONTAL 200 X 50 MM PARA ELETROCALHA METÁLICA (REF.: MOPA OU SIMILAR) | PROPRIA | UN | 9.15 | 11.7
1.166 | INSTALAÇÕES ELÉTRICAS | UFSB-ELE-122 | FORNECIMENTO E INSTALAÇÃO DE SAÍDA HORIZONTAL PARA ELETRODUTO 3/4" (REF. VL 33 VALEMAM OU SIMILAR) | PROPRIA | UN | 3.98 | 5.09
1.167 | INSTALAÇÕES ELÉTRICAS | UFSB-LOG-124 | FORNECIMENTO E INSTALAÇÃO DE SAÍDA HORIZONTAL PARA ELETRODUTO 1 1/2" (REF. VL 33 VALEMAM OU SIMILAR) | PROPRIA | UN | 3.98 | 5.09
1.168 | INSTALAÇÕES ELÉTRICAS | 063756 | SAIDA HORIZONTAL PARA ELETRODUTO 3/4"" | SBC | UN | 6.08 | 7.78
1.169 | INSTALAÇÕES ELÉTRICAS | 063754 | SAIDA HORIZONTAL PARA ELETRODUTO 1"" | SBC | UN | 6.07 | 7.76
1.170 | INSTALAÇÕES ELÉTRICAS | UFSB2-LOG-PEQ-129 | FORNECIMENTO E INSTALAÇÃO DE SAÍDA HORIZONTAL PARA ELETRODUTO 2" (REF. VL 33 VALEMAM OU SIMILAR) | PROPRIA | UN | 6.89 | 8.81
1.171 | INSTALAÇÕES ELÉTRICAS | UFSB-ELE-124 | CURVA VERTICAL 200 X 50 MM PARA ELETROCALHA METÁLICA, COM ÂNGULO 90° - FORNECIMENTO E INSTALAÇÃO | PROPRIA | UN | 25.84 | 33.05
1.172 | INSTALAÇÕES ELÉTRICAS | S08443 | CURVA VERTICAL 100 X 50 MM PARA ELETROCALHA METÁLICA, COM ÂNGULO 90° (REF.: MOPA OU SIMILAR) | ORSE | UN | 50.3 | 64.33
1.173 | INSTALAÇÕES ELÉTRICAS | S07144 | CURVA HORIZONTAL 200 X 50 MM PARA ELETROCALHA METÁLICA, COM ÂNGULO 90° (REF.: MOPA OU SIMILAR) | ORSE | UN | 34.8 | 44.51
1.174 | INSTALAÇÕES ELÉTRICAS | S07877 | CURVA HORIZONTAL 100 X 50 MM PARA ELETROCALHA METÁLICA, COM ÂNGULO 90° (REF.: MOPA OU SIMILAR) | ORSE | UN | 15.3 | 19.57
1.175 | INSTALAÇÕES ELÉTRICAS | 15.018.0592-A | CURVA HORIZONTAL,45§,PARA ELETROCALHA PERFURADA OU LISA,200X50MM.FORNECIMENTO E COLOCACAO | EMOP | UN | 30.75 | 39.33
1.176 | INSTALAÇÕES ELÉTRICAS | UFSB-ELE-333 | CURVA DE INVERSÃO 200X50 MM | PROPRIA | UN | 38.78 | 49.6
1.177 | INSTALAÇÕES ELÉTRICAS | C3482 | TERMINAL OLHAL PARA CABO DE 1,50MM2 À 2,50MM2 | SEINFRA | UN | 3.81 | 4.87
1.178 | INSTALAÇÕES ELÉTRICAS | C3483 | TERMINAL OLHAL PARA CABO DE 4,00MM2 À 6,00MM2 | SEINFRA | UN | 3.96 | 5.06
1.179 | INSTALAÇÕES ELÉTRICAS | UFSB-ELE-1017 | TUBO METÁLICO FLEXÍVEL D=3/4", SEALTUBO OU SIMILAR - FORNECIMENTO E INSTALAÇÃO | PROPRIA | M | 11.54 | 14.76
1.180 | INSTALAÇÕES ELÉTRICAS | UFSB-ELE-PEQ-1001 | LUMINÁRIA DE EMBUTIR COM ALETAS, PARA LÂMPADA LED, 2 X 20W, REF. C-2359, DA LUSTRES PROJETO OU SIMILAR, INCLUINDO LÂMPADA LED E INSTALAÇÃO. | PROPRIA | UN | 210 | 268.57
1.181 | INSTALAÇÕES ELÉTRICAS | UFSB2-ELE-875 | LUMINÁRIA DE SOBREPOR COM ALETAS, PARA LÂMPADA LED, 2 X 20W, REF. LSE, DA LUMILUZ OU SIMILAR, C/ LÂMPADA LED T8 - FORNECIMENTO E INSTALAÇÃO | PROPRIA | UN | 276.99 | 354.24
1.182 | INSTALAÇÕES ELÉTRICAS | UFSB-ELE-666 | LUMINÁRIA DE EMBUTIR COM DIFUSOR, QUADRADA, PARA LÂMPADA LED 10W, 4 X 10W, LINHA ZURI, REF. RE 1252/4, DA REVOLUZ OU SIMILAR | PROPRIA | UN | 246.66 | 315.45
1.183 | INSTALAÇÕES ELÉTRICAS | UFSB-ELE-115 | ARANDELA EM ALUMÍNIO FUNDIDO, LINHA EDRA, REF. 178 DA DIMLUX OU SIMILAR - FORNECIMENTO E INSTALAÇÃO | PROPRIA | UN | 240.28 | 307.29
1.184 | INSTALAÇÕES ELÉTRICAS | S11949 | LUMINÁRIA TIPO SPOT DE EMBUTIR MR11 G-LIGHT OU SIMILAR COM LÂMPADA DICRÓICA 50W | ORSE | UN | 54.95 | 70.28
1.185 | INSTALAÇÕES ELÉTRICAS | S10352 | LUMINÁRIA TIPO SPOT DE EMBUTIR COM LÂMPADA LED 15W | ORSE | UN | 111.29 | 142.33
1.186 | INSTALAÇÕES ELÉTRICAS | UFSB-ELE-05 | REFLETOR TR LED, CORPO EM ALUMINIO, VIDRO TEMPERADO, POTENCIA 20W, BIVOLT, TEMP.COR 3000K, IP-65, DA TASCHIBRA OU SIMILAR | PROPRIA | UN | 120.1 | 153.6
1.187 | INSTALAÇÕES ELÉTRICAS | C3911 | CONECTOR DE ATERRAMENTO TIPO K2C17-10MM BURDY | SEINFRA | UN | 14.91 | 19.07
1.188 | INSTALAÇÕES ELÉTRICAS | S02848 | CABO DE ALUMINIO NU ACSR/CAA 6 FIOS - 4/0 AWG - FORNECIMENTO | ORSE | KG | 22.7 | 29.03
1.189 | INSTALAÇÕES ELÉTRICAS | S10907 | CONECTOR CABO-HASTE EM BRONZE NATURAL PARA 2 CABOS COBRE DE 16MM² A 70MM² COM GRAMPO "U" E PORCAS DE AÇO GALV.REF:TEL-583 OU SIMILAR - FORNECIMENTO E INSTALAÇÃO | ORSE | UN | 6.24 | 7.98
1.190 | INSTALAÇÕES ELÉTRICAS | S09379 | HASTE COBREADA COPPERWELD P/ATERRAMENTO D= 5/8" X 2,40M | ORSE | UN | 30.25 | 38.69
1.191 | INSTALAÇÕES ELÉTRICAS | UFSB-ELE2019-021 | GRAMPO METALICO TIPO OLHAL PARA HASTE DE ATERRAMENTO DE 5/8'', CONDUTOR DE *10* A 50 MM2 | PROPRIA | UN | 5.59 | 7.15
1.192 | INSTALAÇÕES ELÉTRICAS | S00681 | CONECTOR PARA HASTE DE ATERRAMENTO 5/8" - FORNECIMENTO | ORSE | UN | 1.5 | 1.92
1.193 | INSTALAÇÕES ELÉTRICAS | S02887 | FORNECIMENTO DE HASTE COBREADA COPPERWELD P/ ATERRAMENTO 5/8" X 3,00M, COM CONECTOR | ORSE | UN | 33.82 | 43.25
1.194 | INSTALAÇÕES ELÉTRICAS | 00038056 | GRAMPO METALICO TIPO U PARA HASTE DE ATERRAMENTO DE ATE 5/8'', CONDUTOR DE 10 A 25 MM2 | SINAPI | UN | 16.98 | 21.72
1.195 | INSTALAÇÕES ELÉTRICAS | UFSB-ELE2019-07 | CABO DE COBRE NU 120MM2 - FORNECIMENTO E INSTALACAO | PROPRIA | M | 68.56 | 87.68
1.196 | INSTALAÇÕES ELÉTRICAS | UFSB-ELE2019-08 | CABO DE COBRE NU 16MM2 - FORNECIMENTO E INSTALACAO | PROPRIA | M | 23.37 | 29.89
1.197 | INSTALAÇÕES ELÉTRICAS | UFSB-ELE2019-09 | CABO DE COBRE NU 25MM2 - FORNECIMENTO E INSTALACAO | PROPRIA | M | 27.02 | 34.56
1.198 | INSTALAÇÕES ELÉTRICAS | S03325 | FORNECIMENTO DE CONECTOR PERFURAÇÃO 25-95/2 95 MM² | ORSE | UN | 11.1 | 14.2
1.199 | INSTALAÇÕES ELÉTRICAS | I001969 | PARA-RAIOS DISTR.CLASSE 12KV VALVULA-SIST.TERRA 5KA | SBC | UN | 143 | 182.88
1.200 | INSTALAÇÕES ELÉTRICAS | UFSB-ELE-PEQ-133 | QUADRO DE DISTRIBUICAO DE ENERGIA DE EMBUTIR, EM CHAPA METALICA, PARA ATÉ 56 DISJUNTORES, COM BARRAMENTO TRIFASICO E NEUTRO, FORNECIMENTO E INSTALACAO | PROPRIA | UN | 1456.54 | 1862.77
1.201 | INSTALAÇÕES ELÉTRICAS | UFSB2-ELE-8777 | QUADRO GERAL DE DISTRIBUIÇÃO DE EMBUTIR, COM BARRAMENTO, EM CHAPA GALVANIZ., MEDINDO:1200X800X250CM, EXCLUSIVE DISJUNTORES | PROPRIA | UN | 2334.06 | 2985.03
1.202 | INSTALAÇÕES ELÉTRICAS | UFSB-ELE2019-03 | QUADRO DE DISTRIBUICAO DE ENERGIA DE SOBREPOR, EM CHAPA METALICA, PARA 48 DISJUNTORES TERMOMAGNETICOS , COM BARRAMENTO TRIFASICO E NEUTRO, FORNECIMENTO E INSTALACAO | PROPRIA | UN | 793 | 1014.17
1.203 | INSTALAÇÕES ELÉTRICAS | UFSB-ELE2019-01 | QUADRO DE DISTRIBUICAO DE ENERGIA DE SOBREPOR, EM CHAPA METALICA, PARA 24 DISJUNTORES TERMOMAGNETICOS , COM BARRAMENTO TRIFASICO E NEUTRO, FORNECIMENTO E INSTALACAO | PROPRIA | UN | 400.36 | 512.02
1.204 | INSTALAÇÕES ELÉTRICAS | UFSB-ELE2019-02 | QUADRO DE DISTRIBUICAO DE ENERGIA DE SOBREPOR, EM CHAPA METALICA, PARA 28 DISJUNTORES TERMOMAGNETICOS , COM BARRAMENTO TRIFASICO E NEUTRO, FORNECIMENTO E INSTALACAO | PROPRIA | UN | 419.28 | 536.22
1.205 | INSTALAÇÕES ELÉTRICAS | S11083 | CAIXA DE PASSAGEM EM ALVENARIA DE TIJOLOS MACIÇOS ESP. = 0,12M, DIM. INT. = 0.40 X 0.40 X 0.30M, COM BRITA E GRELHA EM FERRO FUNDIDO | ORSE | UN | 241.92 | 309.39
1.206 | INSTALAÇÕES ELÉTRICAS | UFSB2-HID-400 | CAIXA DE INSPEÇÃO EM PVC 300MM - FORNECIMENTO E INSTALAÇÃO | PROPRIA | UN | 236.14 | 302
1.207 | INSTALAÇÕES ELÉTRICAS | UFSB-SPDA-002 | CAIXA INSPEÇÃO EM CONCRETO PARA ATERRAMENTO E PARA RAIOS DIAMETRO 300MM C/ TAMPÃO FOFO E ESCAVAÇÃO -FORNECIMENTO E INSTALAÇÃO. | PROPRIA | UN | 216.98 | 277.5
1.208 | INSTALAÇÕES ELÉTRICAS | CSG-ENTR-03 | FORNECIMENTO E INSTALAÇÃO DE ISOLADOR ROLDANA DE PORCELANA | PROPRIA | UN | 7.37 | 9.43
1.209 | INSTALAÇÕES ELÉTRICAS | CSG-ENTR-01 | FORNECIMENTO DE ALÇA PREFORMADA PARA CABO MULTIPLEX 35 MM2 - FORNECIMENTO E INSTALAÇÃO. | PROPRIA | UN | 6.35 | 8.12
1.210 | INSTALAÇÕES ELÉTRICAS | S04141 | CRUZETA DE CONCRETO TIPO T 2400 MM 400 KGF, FORNECIMENTO | ORSE | UN | 168.96 | 216.08
1.211 | INSTALAÇÕES ELÉTRICAS | S03334 | FORNECIMENTO DE ALÇA PREFORMADA PARA CABO MULTIPLEX 70 MM2 | ORSE | UN | 11.8 | 15.09
1.212 | INSTALAÇÕES ELÉTRICAS | S02892 | FORNECIMENTO DE ISOLADOR ROLDANA DE PORCELANA | ORSE | UN | 4 | 5.12
1.213 | INSTALAÇÕES ELÉTRICAS | I09152 | PARAFUSO CABEÇA ABAULADA 12 X 125MM | ORSE | UN | 8.89 | 11.37
1.214 | INSTALAÇÕES ELÉTRICAS | UFSB2-ELE-511 | TERMINAL METALICO A PRESSAO PARA 1 CABO DE 240 MM2 - FORNECIMENTO E INSTALACAO | PROPRIA | UN | 58.4 | 74.69
1.215 | INSTALAÇÕES ELÉTRICAS | 00011857 | CONECTOR METALICO TIPO PARAFUSO FENDIDO (SPLIT BOLT), PARA CABOS ATE 120 MM2 | SINAPI | UN | 15.36 | 19.64
1.216 | INSTALAÇÕES ELÉTRICAS | UFSB2-ELE-514 | CONECTOR PERFURAÇÃO LÂMINA DENTADA EM ALUMÍNIO OU COBRE ESTANHADO - REVESTIDO COM MATERIAL PLÁSTICO POLIMÉRICO - COM UM PARAFUSO EM AÇO ZINCADO OU LIGA DE ALUMÍNIO - PARA CABO ISOLADO 35-120/10-35MM | PROPRIA | UN | 11.84 | 15.14
1.217 | INSTALAÇÕES ELÉTRICAS | S03065 | FORNECIMENTO DE CABO MULTIPLEXADO PARA REDE 3X1X35+35MM2 | ORSE | M | 15.9 | 20.33
1.218 | INSTALAÇÕES ELÉTRICAS | S04014 | FITA ISOLANTE (ROLO 20M) 3/4" - FORNECIMENTO | ORSE | UN | 7.9 | 10.1
1.219 | INSTALAÇÕES ELÉTRICAS | S04015 | FITA ISOLANTE ALTA FUSÃO 19 MM X 10 M - FORNECIMENTO | ORSE | UN | 11 | 14.07
1.220 | INSTALAÇÕES ELÉTRICAS | S11764 | BUCHA COM ARRUELA EM ALUMÍNIO P/ELETRODUTO 100MM, D=4" | ORSE | UN | 11.02 | 14.09
1.221 | INSTALAÇÕES ELÉTRICAS | S02905 | FORNECIMENTO DE MÃO FRANCESA PLANA 726MM | ORSE | UN | 6.65 | 8.5
1.222 | INSTALAÇÕES ELÉTRICAS | S08453 | CABEÇOTE DE ALUMÍNIO DE 2" | ORSE | UN | 12.59 | 16.1
1.223 | INSTALAÇÕES ELÉTRICAS | S03998 | CABEÇOTE DE ALUMÍNIO DE 4" - FORNECIMENTO | ORSE | UN | 27.99 | 35.8
1.224 | INSTALAÇÕES ELÉTRICAS | S08021 | CABEÇOTE DE ALUMÍNIO DE 3" | ORSE | UN | 23.87 | 30.53
1.225 | INSTALAÇÕES ELÉTRICAS | S02838 | FORNECIMENTO DE ALÇA PREFORMADA DE ALUMÍNIO P/ CA 4/0 AWG | ORSE | UN | 11.8 | 15.09
1.226 | INSTALAÇÕES ELÉTRICAS | S02899 | FORNECIMENTO DE MANILHA SAPATILHA EM FERRO NODULAR GALVANIZADO | ORSE | UN | 13.1 | 16.75
1.227 | INSTALAÇÕES ELÉTRICAS | S02934 | FORNECIMENTO DE PORCA OLHAL | ORSE | UN | 8.99 | 11.5
1.228 | INSTALAÇÕES ELÉTRICAS | S02888 | FORNECIMENTO DE ISOLADOR DE DISCO DE VIDRO GARFO, OLHAL 175MM | ORSE | UN | 26.9 | 34.4
1.229 | INSTALAÇÕES ELÉTRICAS | S02955 | FORNECIMENTO DE SUPORTE P/ TRANSFORMADOR EM POSTE DT | ORSE | UN | 105.27 | 134.63
1.230 | INSTALAÇÕES ELÉTRICAS | UFSB-ELE2019-024 | SUPORTE EM ACO GALVANIZADO PARA TRANSFORMADOR PARA POSTE DUPLO T 185 X 95 MM, CHAPA DE 5/16" | PROPRIA | UN | 157.93 | 201.98
1.231 | INSTALAÇÕES ELÉTRICAS | S04135 | GANCHO SUSPENSÃO COM OLHAL, FORNECIMENTO | ORSE | UN | 9.02 | 11.54
1.232 | INSTALAÇÕES ELÉTRICAS | S02883 | FORNECIMENTO DE FITA DE PROTEÇÃO DE ALUMÍNIO 1 X 10MM | ORSE | KG | 31.31 | 40.04
1.233 | INSTALAÇÕES ELÉTRICAS | S02841 | FORNECIMENTO DE ARAME DE FERRO GALVANIZADO 12 BWG | ORSE | KG | 13.68 | 17.5
1.234 | INSTALAÇÕES ELÉTRICAS | S02933 | FORNECIMENTO DE PINO P/ ISOLADOR 15KV, 294MM | ORSE | UN | 17.88 | 22.87
1.235 | INSTALAÇÕES ELÉTRICAS | S02889 | FORNECIMENTO DE ISOLADOR DE PINO DE PORCELANA P/ 15 KV | ORSE | UN | 19.95 | 25.51
1.236 | INSTALAÇÕES ELÉTRICAS | S02844 | FORNECIMENTO DE ARRUELA QUADRADA 38 MM C/ FURO 18 MM | ORSE | UN | 0.61 | 0.78
1.237 | INSTALAÇÕES ELÉTRICAS | I03453 | ELO FUSÍVEL 6 K | ORSE | UN | 8.1 | 10.36
1.238 | INSTALAÇÕES ELÉTRICAS | S02885 | FORNECIMENTO DE GRAMPO DE LINHA VIVA 6 A 250 MCM, RAMAL 8 A 2/0 AWG | ORSE | UN | 13.1 | 16.75
1.239 | INSTALAÇÕES ELÉTRICAS | S04140 | CONECTOR ESTRIBO PRESSÃO PARA CABO AL 4/0 CAA, FORNECIMENTO | ORSE | UN | 13.04 | 16.68
1.240 | INSTALAÇÕES LÓGICAS E TELEFONE | S04130 | PORCA QUADRADA ROSCA DN 16 MM, FORNECIMENTO | ORSE | UN | 1.36 | 1.74
1.241 | INSTALAÇÕES LÓGICAS E TELEFONE | S02910 | FORNECIMENTO DE PARAFUSO CABEÇA ABAULADA 16 X 70MM | ORSE | UN | 8.49 | 10.86
1.242 | INSTALAÇÕES LÓGICAS E TELEFONE | S02917 | FORNECIMENTO DE PARAFUSO CABEÇA QUADRADA 16 X 400MM | ORSE | UN | 12.7 | 16.24
1.243 | INSTALAÇÕES LÓGICAS E TELEFONE | S02914 | FORNECIMENTO DE PARAFUSO CABEÇA QUADRADA 16 X 250MM | ORSE | UN | 8.7 | 11.13
1.244 | INSTALAÇÕES LÓGICAS E TELEFONE | UFSB-LOG-109 | TOMADA SIMPLES PARA LÓGICA RJ45, 4"X2", APARENTE, COMPLETA, TIGRE OU SIMILAR | PROPRIA | UN | 52.68 | 67.37
1.245 | INSTALAÇÕES LÓGICAS E TELEFONE | UFSB-LOG-110 | TOMADA DUPLA PARA LÓGICA RJ45, 4"X2", APARENTE, COMPLETA, TIGRE OU SIMILAR | PROPRIA | UN | 72.42 | 92.62
1.246 | INSTALAÇÕES LÓGICAS E TELEFONE | S07817 | TOMADA DUPLA PARA LÓGICA RJ45, 4"X2", EMBUTIR, COMPLETA, REF.0605, FAME OU SIMILAR | ORSE | UN | 67.41 | 86.21
1.247 | INSTALAÇÕES LÓGICAS E TELEFONE | UFSB-ELE-PEQ-17 | ELETRODUTO RÍGIDO ROSCÁVEL COM LUVA, PVC, 2" - FORNECIMENTO E INSTALAÇÃO. AF_12/2015 | PROPRIA | M | 16.04 | 20.51
1.248 | INSTALAÇÕES LÓGICAS E TELEFONE | UFSB-LOG-100 | PATCH PANEL 24 PORTAS CAT.6, - FORNECIMENTO E INSTALAÇÃO | PROPRIA | UN | 459.2 | 587.27
1.249 | INSTALAÇÕES LÓGICAS E TELEFONE | UFSB-LOG.101 | PATCH CABLE (PATCH CORD AZUL) CAT.6 C/1,50M - FORNECIMENTO E INSTALAÇÃO | PROPRIA | UN | 20.47 | 26.18
1.250 | INSTALAÇÕES LÓGICAS E TELEFONE | UFSB-LOG-105 | FORNECIMENTO E INSTALAÇÃO DE RACK DE PISO 19" X 16U X 570MM (GABINETE) INCLUSIVE ACESSÓRIOS | PROPRIA | UN | 653.63 | 835.93
1.251 | INSTALAÇÕES LÓGICAS E TELEFONE | UFSB-LOG-104 | FORNECIMENTO E LANÇAMENTO DE CABO UTP 4 PARES CAT 6 | PROPRIA | M | 8.84 | 11.31
1.252 | INSTALAÇÕES LÓGICAS E TELEFONE | UFSB-LOG-05 | CABO DE FIBRA ÓTICA DE 6 VIAS MONOMODO | PROPRIA | M | 15.95 | 20.4
1.253 | INSTALAÇÕES LÓGICAS E TELEFONE | 39.27.120 | CABO ÓPTICO MULTIMODO, NÚCLEO GELEADO, 6 FIBRAS, 50/125 µM - USO EXTERNO | CPOS | M | 15.31 | 19.58
1.254 | INSTALAÇÕES LÓGICAS E TELEFONE | UFSB-LOG-103 | CORDÃO ÓPTICO DUPLEX, MULTIMODO COM CONECTOR LC/LC - 2,5 M - FORNECIMENTO E INSTALAÇÃO (CONFORME PROJETO) | PROPRIA | UN | 105.94 | 135.49
1.255 | INSTALAÇÕES LÓGICAS E TELEFONE | UFSB-LOG-09rev2 | DISTRIBUIDOR INTERNO ÓPTICO - D.I.O. PARA 24 FIBRAS MULTIMODO, COM CONECTORES LC E EXTENSÕES, PADRÃO 19" COMPLETO - FORNECIMENTO E INSTALAÇÃO | PROPRIA | UN | 1286.49 | 1645.29
1.256 | INSTALAÇÕES LÓGICAS E TELEFONE | S11230 | FORNECIMENTO E INSTALAÇÃO DE PATCH CORDS CAT.6 C/1,50M - REV 01 | ORSE | UN | 26.28 | 33.61
1.257 | INSTALAÇÕES LÓGICAS E TELEFONE | 059444 | ORGANIZADOR DE 1 U | SBC | UN | 201.62 | 257.85
1.258 | INSTALAÇÕES LÓGICAS E TELEFONE | UFSB-ELE-4469 | CAIXA DE PASSAGEM EM PVC 200X200X150MM | PROPRIA | UN | 31.58 | 40.39
1.259 | INSTALAÇÕES LÓGICAS E TELEFONE | UFSB-LOG-PEQ-003 | CAIXA DE PASSAGEM PADRÃO TELEBRÁS, 30 X 30 X 12CM, EM CHAPA DE AÇO GALVANIZADO FORNECIMENTO E INSTALAÇÃO. | PROPRIA | UN | 69.2 | 88.5
1.260 | INSTALAÇÕES LÓGICAS E TELEFONE | UFSB-LOG-121 | EXECUÇÃO DE FUSÃO EM FIBRA ÓPTICA MM E SM C/ FORNECIMENTO DE MATERIAL | PROPRIA | UN | 191.69 | 245.15
1.261 | INSTALAÇÕES LÓGICAS E TELEFONE | UFSB-LOG19-001 | FORNECIMENTO E INSTALAÇÃO DE MINI RACK DE PAREDE 19" X 16U X 450MM | PROPRIA | UN | 573.08 | 732.91
1.262 | INSTALAÇÕES LÓGICAS E TELEFONE | UFSB-LOG19-002 | FORNECIMENTO E INSTALAÇÃO DE MINI RACK DE PAREDE 19" X 8U X 450MM | PROPRIA | UN | 600.26 | 767.67
1.263 | INSTALAÇÕES LÓGICAS E TELEFONE | 69.20.180 | CORDÃO ÓPTICO DUPLEX, MULTIMODO COM CONECTOR LC/LC - 2,5 M | CPOS | UN | 106.33 | 135.99
1.264 | INSTALAÇÕES LÓGICAS E TELEFONE | UFSB-LOG19-003 | CABO DE FIBRA ÓPTICA MONOMODO DE 4 VIAS FORNECIMENTO E INSTALAÇÃO | PROPRIA | M | 5.53 | 7.07
1.265 | INSTALAÇÕES LÓGICAS E TELEFONE | UFSB-LOG19-004 | CORDÃO ÓPTICO DUPLEX, MONOMODO COM CONECTOR LC/LC - 2,5 M - FORNECIMENTO E INSTALAÇÃO | PROPRIA | UN | 68.92 | 88.14
1.266 | INSTALAÇÕES LÓGICAS E TELEFONE | UFSB-LOG19-005 | CORDÃO ÓPTICO SIMPLEX, MONOMODO COM CONECTOR LC/LC - 2,5 M - FORNECIMENTO E INSTALAÇÃO | PROPRIA | UN | 24.47 | 31.29
1.267 | INSTALAÇÕES LÓGICAS E TELEFONE | UFSB-LOG19-006 | CORDÃO ÓPTICO SIMPLEX, MULTIMODO COM CONECTOR LC/LC - 2,5 M - FORNECIMENTO E INSTALAÇÃO | PROPRIA | UN | 50.89 | 65.08
1.268 | INSTALAÇÕES LÓGICAS E TELEFONE | UFSB-LOG19-007 | FORNECIMENTO E INSTALAÇÃO DE RACK DE PAREDE 19" X 12U X 570MM (GABINETE) INCLUSIVE ACESSÓRIOS | PROPRIA | UN | 518.1 | 662.6
1.269 | INSTALAÇÕES LÓGICAS E TELEFONE | UFSB-LOG19-008 | FORNECIMENTO E INSTALAÇÃO DE MINI RACK DE PAREDE 19" X 5U X 350MM, INCLUSIVE ACESSÓRIOS | PROPRIA | UN | 437.28 | 559.24
1.270 | INSTALAÇÕES LÓGICAS E TELEFONE | UFSB-LOG19-009 | CABO ÓPTICO DROP FFTX MONOMODO FORNECIMENTO E INSTALAÇÃO | PROPRIA | M | 2.05 | 2.62
1.271 | INSTALAÇÕES LÓGICAS E TELEFONE | UFSB-LOG19-010 | FAST CONECTOR FIBRA MONOMODO SC/UPC REUTILIZÁVEL | PROPRIA | UN | 15.47 | 19.78
1.272 | INSTALAÇÕES LÓGICAS E TELEFONE | UFSB-LOG19-011 | FAST CONECTOR FIBRA MONOMODO LC/UPC REUTILIZÁVEL | PROPRIA | UN | 29.04 | 37.14
1.273 | INSTALAÇÕES LÓGICAS E TELEFONE | UFSB-LOG19-012 | CAIXA DE TERMINAÇÃO ROSETA PTO PARA FIBRA ÓPTICA FTTH 2 FO | PROPRIA | UN | 15.49 | 19.81
1.274 | INSTALAÇÕES LÓGICAS E TELEFONE | UFSB-LOG19-013 | ADAPTADOR P/ FIBRA SC UPC 2FLEX | PROPRIA | UN | 13.42 | 17.16
1.275 | INSTALAÇÕES DE COMBATE A INCÊNDIO | C4565 | DISTRIBUIDOR INTERNO ÓPTICO - D.I.O. PARA 24 FIBRAS MONO-MODO, COM CONECTORES ST, PADRÃO 19" | SEINFRA | UN | 836.67 | 1070.02 |  |  | 0.045
1.276 | CLIMATIZAÇÃO | C4564 | DISTRIBUIDOR INTERNO ÓPTICO - D.I.O. PARA 12 FIBRAS MONO-MODO, COM CONCETORES ST, PADRÃO 19" | SEINFRA | UN | 503.32 | 643.7
1.277 | CLIMATIZAÇÃO | 66.08.111 | RACK FECHADO DE PISO PADRÃO METÁLICO, 19 X 24 US X 570 MM | CPOS | UN | 1080.96 | 1382.44
1.278 | CLIMATIZAÇÃO | 66.08.115 | RACK FECHADO DE PISO PADRÃO METÁLICO, 19 X 44 US X 770 MM | CPOS | UN | 2369.03 | 3029.75
1.279 | SINALIZAÇÃO | S01505 | EXTINTOR DE PÓ QUÍMICO ABC, CAPACIDADE 4 KG, ALCANCE MÉDIO DO JATO 4,5M , TEMPO DE DESCARGA 11S, NBR9443, 9444, 10721 | ORSE | UN | 104.24 | 133.31
1.280 | SINALIZAÇÃO | UFSB-CLIMA19-003 | DUTO EM CHAPA DE AÇO GALVANIZADO Nº. 22, PARA AR CONDICIONADO. FORNECIMENTO, MONTAGEM E INSTALAÇÃO | PROPRIA | M | 57.98 | 74.15
1.281 | SINALIZAÇÃO | UFSB-CLIMA-007 | INSTALAÇÃO DE AR-CONDICIONADO QUENTE/FRIO SPLIT (MÃO DE OBRA) | PROPRIA | UN | 96.43 | 123.32
1.282 | SINALIZAÇÃO | S08765 | DESINSTALAÇÃO E INSTALAÇÃO DE CONDICIONADOR DE AR TIPO SPLIT TETO, 18.000 BTU | ORSE | UN | 563.65 | 720.85
1.283 | SERVIÇOS COMPLEMENTARES | UFSB-HID-177 | EXAUSTOR 18W, MODELO APC-210, DA AEROTEC OU SIMILAR - FORNECIMENTO E INSTALAÇÃO | PROPRIA | UN | 517.15 | 661.38
1.284 | SERVIÇOS COMPLEMENTARES | UFSB-ARQ-PEQ-123 | PLACA DE IDENTIFICAÇÃO DE AMBIENTES EM ALTO RELEVO, INCLUSIVE MARCAÇÃO EM BRAILE NAS DIMENSOES DE 23X15X3MM*, CONFORME NORMA NBR 9050 (*) Medidas podem variar conforme projeto | PROPRIA | UN | 95.03 | 121.53 | 0.0345 | 2754.4928 |  | 14.835
1.285 | SERVIÇOS COMPLEMENTARES | UFSB-CIV-155 | SINALIZAÇÃO PARA DEFICIENTES - PLACA EM BRAILLE - EM PVC (PS), DIM: 23 X 15 CM | PROPRIA | UN | 95.03 | 121.53
1.286 | SERVIÇOS COMPLEMENTARES | UFSB-CIV-PEQ-221 | PAVIMENTAÇÃO COM PISO TATIL DIRECIONAL E/OU ALERTA, DE BORRACHA COLORIDA OU PRETA, P/DEFICIENTES VISUAIS, DIMENSÕES 25X25CM, APLICADO COM COLA, REJUNTADO | PROPRIA | M2 | 186.75 | 238.83
1.287 | SERVIÇOS COMPLEMENTARES | S07324 | PISO TÁTIL DIRECIONAL E/OU ALERTA, DE CONCRETO, COLORIDO, P/DEFICIENTES VISUAIS, DIMENSÕES 25X25CM, APLICADO COM ARGAMASSA INDUSTRIALIZADA AC-II, REJUNTADO, EXCLUSIVE REGULARIZAÇÃO DE BASE | ORSE | M2 | 79.98 | 102.29
1.288 | SERVIÇOS COMPLEMENTARES | UFSB-PREG-02 | ISOLAMENTO ACUSTICO EM PLACAS PERFILADAS DE 1250X625 MM NA COR PALHA - FORNECIMENTO E ASSENTAMENTO | PROPRIA | M2 | 222.02 | 283.94
1.289 | SERVIÇOS COMPLEMENTARES | S03239 | PLACA DE INAUGURAÇÃO DE OBRA EM ALUMÍNIO 0,15 X 0,39 M | ORSE | UN | 191.35 | 244.72
1.290 | SERVIÇOS COMPLEMENTARES | S00005 | PLACA DE INAUGURAÇÃO DE OBRA EM ALUMÍNIO 0,50 X 0,70 M | ORSE | UN | 1377.53 | 1761.72
1.291 | SERVIÇOS COMPLEMENTARES | S03167 | PLACA DE INAUGURAÇÃO DE OBRA EM ALUMÍNIO 0,60 X 0,80 M | ORSE | UN | 1315.71 | 1682.66
1.292 | SERVIÇOS COMPLEMENTARES | S200576 | PLACA PARA INAUGURAÇÃO DE OBRA EM ALUMÍNIO POLIDO E=4MM, DIMENSÕES 40 X 50 CM, GRAVAÇÃO EM BAIXO RELEVO, INCLUSIVE PINTURA E FIXAÇÃO | IOPES | UND | 595.54 | 761.64
1.293 | SERVIÇOS COMPLEMENTARES | S04629 | BICICLETÁRIO EM TUBO DE AÇO GALVANIZADO DIAM=50MM, EXCETO PINTURA DE ACABAMENTO | ORSE | M | 117.4 | 150.14
1.294 | SERVIÇOS COMPLEMENTARES | UFSB-CIV-PEQ-224 | FORNECIMENTO E INSTALAÇÃO DE REDE DE PROTEÇÃO EM NYLON MALHA 5 X 5 CM PARA JANELAS, VARANDAS, ETC., INCLUSIVE GANCHOS EM AÇO | PROPRIA | M² | 22.5 | 28.78
1.295 | SERVIÇOS COMPLEMENTARES | UFSB-PEQ-ARQ-30 | INSTALAÇÃO DE TV EM PAREDE/TETO (CONFORME PROJETO) | PROPRIA | UN | 126.93 | 162.33
1.296 | SERVIÇOS COMPLEMENTARES | UFSB2-PEQ-ARQ-29 | INSTALAÇÃO DE LOUSA BRANCA EM PAREDE/TETO (CONFORME PROJETO) | PROPRIA | UN | 34.43 | 44.03
1.297 | SERVIÇOS COMPLEMENTARES | UFSB-SERV-007 | INSTALAÇÃO DE POSTE DE CONCRETO, INCLUINDO GUINDASTE E LANÇAMENTO DE CONCRETO (MÃO DE OBRA) | PROPRIA | UN | 309.02 | 395.21
1.298 | SERVIÇOS COMPLEMENTARES | UFSB-ELE-02424 | SOLDA EXOTERMICA COM MOLDE (T) | PROPRIA | UN | 46 | 58.83
1.299 | SERVIÇOS COMPLEMENTARES | UFSB2-ELE-469 | CAIXA DE INSPEÇÃO SUSPENSA 150X110MM - FORNECIMENTO E INSTALAÇÃO | PROPRIA | UN | 65.1 | 83.26
1.300 | SERVIÇOS COMPLEMENTARES | UFSB-ELE2019-003 | CONECTOR DE MEDIÇÃO EM BRONZE C/4 PARAFUSOS P/CABOS DE COBRE 16-70MM² REF.TEL-560 (PÁRA-RAIO) | PROPRIA | UN | 22.7 | 29.03
1.301 | SERVIÇOS COMPLEMENTARES | UFSB-COMP2019- | TAMPA REFORCADA EM FERRO FUNDIDO D=300MM, C/ ESCOTILHA QUADRADA E ARTICULADA, P/ CX ATERRAMENTO, REF: TEL-536 OU SIMILAR - FORNECIMENTO E INSTALAÇÃO | PROPRIA | UN | 177.68 | 227.23
1.302 | SERVIÇOS COMPLEMENTARES | UFSB-ELE2019-05 | CAIXA DE EQUIPOTENCIALIZAÇÃO EM AÇO 200X200X90MM, PARA EMBUTIR COM TAMPA, COM 9 TERMINAIS, REF:TEL-901 OU SIMILAR (SPDA) | PROPRIA | M | 381.18 | 487.49
1.303 | SERVIÇOS COMPLEMENTARES | UFSB-ELE2019-10 | BARRA CHATA DE ALUMINIO 7/8" X 1/8" (COM FUROS Ø7MM) | PROPRIA | UN | 48.72 | 62.31
1.304 | SERVIÇOS COMPLEMENTARES | UFSB-ELE2019-11 | FITA PERFURADA EM LATÃO NIQUELADO PARA USO EXTERNO 20X1,2MM, REF. TEL-751 OU SIMILAR | PROPRIA | M | 34.55 | 44.19
1.305 | SERVIÇOS COMPLEMENTARES | UFSB-ELE2019-065 | CAIXA DE PROTECAO EXTERNA PARA MEDIDOR HOROSAZONAL, DE BAIXA TENSAO, COM MODULO, EM CHAPA DE ACO (PADRAO DA CONCESSIONARIA LOCAL) FORNECIMENTO E INSTALAÇÃO | PROPRIA | UN | 1244.94 | 1592.15
1.306 | SERVIÇOS COMPLEMENTARES | UFSB-ELE2019-067 | CABO DE COBRE PP CORDPLAST 3 X 2,5 MM2, 450/750V - FORNECIMENTO E INSTALAÇÃO | PROPRIA | M | 7.66 | 9.8
1.307 | SERVIÇOS COMPLEMENTARES | UFSB-ELE2019-066 | CABO DE COBRE PP CORDPLAST 3 X 6,0 MM2, 450/750V - FORNECIMENTO E INSTALAÇÃO | PROPRIA | M | 13.69 | 17.51
2 | ITENS ORIGINAIS SINAPI
2.1 | ASSENTAMENTO DE TUBOS E PECAS | 97141 | ASSENTAMENTO DE TUBO DE FERRO FUNDIDO PARA REDE DE ÁGUA, DN 80 MM, JUNTA ELÁSTICA, INSTALADO EM LOCAL COM NÍVEL ALTO DE INTERFERÊNCIAS (NÃO INCLUI FORNECIMENTO). AF_11/2017 | SINAPI | M | 7.35 | 9.4
2.2 | ASSENTAMENTO DE TUBOS E PECAS | 97142 | ASSENTAMENTO DE TUBO DE FERRO FUNDIDO PARA REDE DE ÁGUA, DN 100 MM, JUNTA ELÁSTICA, INSTALADO EM LOCAL COM NÍVEL ALTO DE INTERFERÊNCIAS (NÃO INCLUI FORNECIMENTO). AF_11/2017 | SINAPI | M | 8.23 | 10.53
2.3 | ASSENTAMENTO DE TUBOS E PECAS | 97143 | ASSENTAMENTO DE TUBO DE FERRO FUNDIDO PARA REDE DE ÁGUA, DN 150 MM, JUNTA ELÁSTICA, INSTALADO EM LOCAL COM NÍVEL ALTO DE INTERFERÊNCIAS (NÃO INCLUI FORNECIMENTO). AF_11/2017 | SINAPI | M | 10.45 | 13.36
2.4 | ASSENTAMENTO DE TUBOS E PECAS | 97144 | ASSENTAMENTO DE TUBO DE FERRO FUNDIDO PARA REDE DE ÁGUA, DN 200 MM, JUNTA ELÁSTICA, INSTALADO EM LOCAL COM NÍVEL ALTO DE INTERFERÊNCIAS (NÃO INCLUI FORNECIMENTO). AF_11/2017 | SINAPI | M | 12.66 | 16.19
2.5 | ASSENTAMENTO DE TUBOS E PECAS | 97145 | ASSENTAMENTO DE TUBO DE FERRO FUNDIDO PARA REDE DE ÁGUA, DN 250 MM, JUNTA ELÁSTICA, INSTALADO EM LOCAL COM NÍVEL ALTO DE INTERFERÊNCIAS (NÃO INCLUI FORNECIMENTO). AF_11/2017 | SINAPI | M | 14.89 | 19.04
2.6 | ASSENTAMENTO DE TUBOS E PECAS | 97146 | ASSENTAMENTO DE TUBO DE FERRO FUNDIDO PARA REDE DE ÁGUA, DN 300 MM, JUNTA ELÁSTICA, INSTALADO EM LOCAL COM NÍVEL ALTO DE INTERFERÊNCIAS (NÃO INCLUI FORNECIMENTO). AF_11/2017 | SINAPI | M | 17.12 | 21.89
2.7 | ASSENTAMENTO DE TUBOS E PECAS | 97147 | ASSENTAMENTO DE TUBO DE FERRO FUNDIDO PARA REDE DE ÁGUA, DN 350 MM, JUNTA ELÁSTICA, INSTALADO EM LOCAL COM NÍVEL ALTO DE INTERFERÊNCIAS (NÃO INCLUI FORNECIMENTO). AF_11/2017 | SINAPI | M | 19.34 | 24.73
2.8 | ASSENTAMENTO DE TUBOS E PECAS | 97148 | ASSENTAMENTO DE TUBO DE FERRO FUNDIDO PARA REDE DE ÁGUA, DN 400 MM, JUNTA ELÁSTICA, INSTALADO EM LOCAL COM NÍVEL ALTO DE INTERFERÊNCIAS (NÃO INCLUI FORNECIMENTO). AF_11/2017 | SINAPI | M | 21.57 | 27.59
2.9 | ASSENTAMENTO DE TUBOS E PECAS | 97149 | ASSENTAMENTO DE TUBO DE FERRO FUNDIDO PARA REDE DE ÁGUA, DN 450 MM, JUNTA ELÁSTICA, INSTALADO EM LOCAL COM NÍVEL ALTO DE INTERFERÊNCIAS (NÃO INCLUI FORNECIMENTO). AF_11/2017 | SINAPI | M | 23.8 | 30.44
2.10 | ASSENTAMENTO DE TUBOS E PECAS | 97150 | ASSENTAMENTO DE TUBO DE FERRO FUNDIDO PARA REDE DE ÁGUA, DN 500 MM, JUNTA ELÁSTICA, INSTALADO EM LOCAL COM NÍVEL ALTO DE INTERFERÊNCIAS (NÃO INCLUI FORNECIMENTO). AF_11/2017 | SINAPI | M | 28.84 | 36.88
2.11 | ASSENTAMENTO DE TUBOS E PECAS | 97151 | ASSENTAMENTO DE TUBO DE FERRO FUNDIDO PARA REDE DE ÁGUA, DN 600 MM, JUNTA ELÁSTICA, INSTALADO EM LOCAL COM NÍVEL ALTO DE INTERFERÊNCIAS (NÃO INCLUI FORNECIMENTO). AF_11/2017 | SINAPI | M | 33.73 | 43.14
2.12 | ASSENTAMENTO DE TUBOS E PECAS | 97152 | ASSENTAMENTO DE TUBO DE FERRO FUNDIDO PARA REDE DE ÁGUA, DN 700 MM, JUNTA ELÁSTICA, INSTALADO EM LOCAL COM NÍVEL ALTO DE INTERFERÊNCIAS (NÃO INCLUI FORNECIMENTO). AF_11/2017 | SINAPI | M | 38.44 | 49.16
2.13 | ASSENTAMENTO DE TUBOS E PECAS | 97153 | ASSENTAMENTO DE TUBO DE FERRO FUNDIDO PARA REDE DE ÁGUA, DN 800 MM, JUNTA ELÁSTICA, INSTALADO EM LOCAL COM NÍVEL ALTO DE INTERFERÊNCIAS (NÃO INCLUI FORNECIMENTO). AF_11/2017 | SINAPI | M | 43.24 | 55.3
2.14 | ASSENTAMENTO DE TUBOS E PECAS | 97154 | ASSENTAMENTO DE TUBO DE FERRO FUNDIDO PARA REDE DE ÁGUA, DN 900 MM, JUNTA ELÁSTICA, INSTALADO EM LOCAL COM NÍVEL ALTO DE INTERFERÊNCIAS (NÃO INCLUI FORNECIMENTO). AF_11/2017 | SINAPI | M | 48.08 | 61.49
2.15 | ASSENTAMENTO DE TUBOS E PECAS | 97155 | ASSENTAMENTO DE TUBO DE FERRO FUNDIDO PARA REDE DE ÁGUA, DN 1000 MM, JUNTA ELÁSTICA, INSTALADO EM LOCAL COM NÍVEL ALTO DE INTERFERÊNCIAS (NÃO INCLUI FORNECIMENTO). AF_11/2017 | SINAPI | M | 52.93 | 67.69
2.16 | ASSENTAMENTO DE TUBOS E PECAS | 97156 | ASSENTAMENTO DE TUBO DE FERRO FUNDIDO PARA REDE DE ÁGUA, DN 1200 MM, JUNTA ELÁSTICA, INSTALADO EM LOCAL COM NÍVEL ALTO DE INTERFERÊNCIAS (NÃO INCLUI FORNECIMENTO). AF_11/2017 | SINAPI | M | 62.88 | 80.42
2.17 | ASSENTAMENTO DE TUBOS E PECAS | 97157 | ASSENTAMENTO DE TUBO DE FERRO FUNDIDO PARA REDE DE ÁGUA, DN 80 MM, JUNTA ELÁSTICA, INSTALADO EM LOCAL COM NÍVEL BAIXO DE INTERFERÊNCIAS (NÃO INCLUI FORNECIMENTO). AF_11/2017 | SINAPI | M | 4.46 | 5.7
2.18 | ASSENTAMENTO DE TUBOS E PECAS | 97158 | ASSENTAMENTO DE TUBO DE FERRO FUNDIDO PARA REDE DE ÁGUA, DN 100 MM, JUNTA ELÁSTICA, INSTALADO EM LOCAL COM NÍVEL BAIXO DE INTERFERÊNCIAS (NÃO INCLUI FORNECIMENTO). AF_11/2017 | SINAPI | M | 5.01 | 6.41
2.19 | ASSENTAMENTO DE TUBOS E PECAS | 97159 | ASSENTAMENTO DE TUBO DE FERRO FUNDIDO PARA REDE DE ÁGUA, DN 150 MM, JUNTA ELÁSTICA, INSTALADO EM LOCAL COM NÍVEL BAIXO DE INTERFERÊNCIAS (NÃO INCLUI FORNECIMENTO). AF_11/2017 | SINAPI | M | 6.36 | 8.13
2.20 | ASSENTAMENTO DE TUBOS E PECAS | 97160 | ASSENTAMENTO DE TUBO DE FERRO FUNDIDO PARA REDE DE ÁGUA, DN 200 MM, JUNTA ELÁSTICA, INSTALADO EM LOCAL COM NÍVEL BAIXO DE INTERFERÊNCIAS (NÃO INCLUI FORNECIMENTO). AF_11/2017 | SINAPI | M | 7.7 | 9.85
2.21 | ASSENTAMENTO DE TUBOS E PECAS | 97161 | ASSENTAMENTO DE TUBO DE FERRO FUNDIDO PARA REDE DE ÁGUA, DN 250 MM, JUNTA ELÁSTICA, INSTALADO EM LOCAL COM NÍVEL BAIXO DE INTERFERÊNCIAS (NÃO INCLUI FORNECIMENTO). AF_11/2017 | SINAPI | M | 9.07 | 11.6
2.22 | ASSENTAMENTO DE TUBOS E PECAS | 97162 | ASSENTAMENTO DE TUBO DE FERRO FUNDIDO PARA REDE DE ÁGUA, DN 300 MM, JUNTA ELÁSTICA, INSTALADO EM LOCAL COM NÍVEL BAIXO DE INTERFERÊNCIAS (NÃO INCLUI FORNECIMENTO). AF_11/2017 | SINAPI | M | 10.43 | 13.34
2.23 | ASSENTAMENTO DE TUBOS E PECAS | 97163 | ASSENTAMENTO DE TUBO DE FERRO FUNDIDO PARA REDE DE ÁGUA, DN 350 MM, JUNTA ELÁSTICA, INSTALADO EM LOCAL COM NÍVEL BAIXO DE INTERFERÊNCIAS (NÃO INCLUI FORNECIMENTO). AF_11/2017 | SINAPI | M | 11.79 | 15.08
2.24 | ASSENTAMENTO DE TUBOS E PECAS | 97164 | ASSENTAMENTO DE TUBO DE FERRO FUNDIDO PARA REDE DE ÁGUA, DN 400 MM, JUNTA ELÁSTICA, INSTALADO EM LOCAL COM NÍVEL BAIXO DE INTERFERÊNCIAS (NÃO INCLUI FORNECIMENTO). AF_11/2017 | SINAPI | M | 13.17 | 16.84
2.25 | ASSENTAMENTO DE TUBOS E PECAS | 97165 | ASSENTAMENTO DE TUBO DE FERRO FUNDIDO PARA REDE DE ÁGUA, DN 450 MM, JUNTA ELÁSTICA, INSTALADO EM LOCAL COM NÍVEL BAIXO DE INTERFERÊNCIAS (NÃO INCLUI FORNECIMENTO). AF_11/2017 | SINAPI | M | 14.54 | 18.6
2.26 | ASSENTAMENTO DE TUBOS E PECAS | 97166 | ASSENTAMENTO DE TUBO DE FERRO FUNDIDO PARA REDE DE ÁGUA, DN 500 MM, JUNTA ELÁSTICA, INSTALADO EM LOCAL COM NÍVEL BAIXO DE INTERFERÊNCIAS (NÃO INCLUI FORNECIMENTO). AF_11/2017 | SINAPI | M | 17.62 | 22.53
2.27 | ASSENTAMENTO DE TUBOS E PECAS | 97167 | ASSENTAMENTO DE TUBO DE FERRO FUNDIDO PARA REDE DE ÁGUA, DN 600 MM, JUNTA ELÁSTICA, INSTALADO EM LOCAL COM NÍVEL BAIXO DE INTERFERÊNCIAS (NÃO INCLUI FORNECIMENTO). AF_11/2017 | SINAPI | M | 20.61 | 26.36
2.28 | ASSENTAMENTO DE TUBOS E PECAS | 97168 | ASSENTAMENTO DE TUBO DE FERRO FUNDIDO PARA REDE DE ÁGUA, DN 700 MM, JUNTA ELÁSTICA, INSTALADO EM LOCAL COM NÍVEL BAIXO DE INTERFERÊNCIAS (NÃO INCLUI FORNECIMENTO). AF_11/2017 | SINAPI | M | 23.45 | 29.99
2.29 | ASSENTAMENTO DE TUBOS E PECAS | 97169 | ASSENTAMENTO DE TUBO DE FERRO FUNDIDO PARA REDE DE ÁGUA, DN 800 MM, JUNTA ELÁSTICA, INSTALADO EM LOCAL COM NÍVEL BAIXO DE INTERFERÊNCIAS (NÃO INCLUI FORNECIMENTO). AF_11/2017 | SINAPI | M | 26.37 | 33.72
2.30 | ASSENTAMENTO DE TUBOS E PECAS | 97170 | ASSENTAMENTO DE TUBO DE FERRO FUNDIDO PARA REDE DE ÁGUA, DN 900 MM, JUNTA ELÁSTICA, INSTALADO EM LOCAL COM NÍVEL BAIXO DE INTERFERÊNCIAS (NÃO INCLUI FORNECIMENTO). AF_11/2017 | SINAPI | M | 29.33 | 37.51
2.31 | ASSENTAMENTO DE TUBOS E PECAS | 97171 | ASSENTAMENTO DE TUBO DE FERRO FUNDIDO PARA REDE DE ÁGUA, DN 1000 MM, JUNTA ELÁSTICA, INSTALADO EM LOCAL COM NÍVEL BAIXO DE INTERFERÊNCIAS (NÃO INCLUI FORNECIMENTO). AF_11/2017 | SINAPI | M | 32.31 | 41.32
2.32 | ASSENTAMENTO DE TUBOS E PECAS | 97172 | ASSENTAMENTO DE TUBO DE FERRO FUNDIDO PARA REDE DE ÁGUA, DN 1200 MM, JUNTA ELÁSTICA, INSTALADO EM LOCAL COM NÍVEL BAIXO DE INTERFERÊNCIAS (NÃO INCLUI FORNECIMENTO). AF_11/2017 | SINAPI | M | 38.51 | 49.25
2.33 | ASSENTAMENTO DE TUBOS E PECAS | 97173 | ASSENTAMENTO DE TUBO DE AÇO CARBONO PARA REDE DE ÁGUA, DN 600 MM (24), JUNTA SOLDADA, INSTALADO EM LOCAL COM NÍVEL ALTO DE INTERFERÊNCIAS (NÃO INCLUI FORNECIMENTO). AF_11/2017 | SINAPI | M | 33.9 | 43.35
2.34 | ASSENTAMENTO DE TUBOS E PECAS | 97174 | ASSENTAMENTO DE TUBO DE AÇO CARBONO PARA REDE DE ÁGUA, DN 700 MM (28), JUNTA SOLDADA, INSTALADO EM LOCAL COM NÍVEL ALTO DE INTERFERÊNCIAS (NÃO INCLUI FORNECIMENTO). AF_11/2017 | SINAPI | M | 39.22 | 50.16
2.35 | ASSENTAMENTO DE TUBOS E PECAS | 97175 | ASSENTAMENTO DE TUBO DE AÇO CARBONO PARA REDE DE ÁGUA, DN 800 MM (32), JUNTA SOLDADA, INSTALADO EM LOCAL COM NÍVEL ALTO DE INTERFERÊNCIAS (NÃO INCLUI FORNECIMENTO). AF_11/2017 | SINAPI | M | 44.51 | 56.92
2.36 | ASSENTAMENTO DE TUBOS E PECAS | 97176 | ASSENTAMENTO DE TUBO DE AÇO CARBONO PARA REDE DE ÁGUA, DN 900 MM (36), JUNTA SOLDADA, INSTALADO EM LOCAL COM NÍVEL ALTO DE INTERFERÊNCIAS (NÃO INCLUI FORNECIMENTO). AF_11/2017 | SINAPI | M | 49.82 | 63.71
2.37 | ASSENTAMENTO DE TUBOS E PECAS | 97177 | ASSENTAMENTO DE TUBO DE AÇO CARBONO PARA REDE DE ÁGUA, DN 1000 MM (40) OU DN 1100 MM (44), JUNTA SOLDADA, INSTALADO EM LOCAL COM NÍVEL ALTO DE INTERFERÊNCIAS (NÃO INCLUI FORNECIMENTO). AF_11/2017 | SINAPI | M | 60.42 | 77.27
2.38 | ASSENTAMENTO DE TUBOS E PECAS | 97178 | ASSENTAMENTO DE TUBO DE AÇO CARBONO PARA REDE DE ÁGUA, DN 1200 MM (48) OU DN 1300 MM (52), JUNTA SOLDADA, INSTALADO EM LOCAL COM NÍVEL ALTO DE INTERFERÊNCIAS (NÃO INCLUI FORNECIMENTO). AF_11/2017 | SINAPI | M | 71.02 | 90.83
2.39 | ASSENTAMENTO DE TUBOS E PECAS | 97179 | ASSENTAMENTO DE TUBO DE AÇO CARBONO PARA REDE DE ÁGUA, DN 1400 MM (56'') OU DN 1500 MM (60), JUNTA SOLDADA, INSTALADO EM LOCAL COM NÍVEL ALTO DE INTERFERÊNCIAS (NÃO INCLUI FORNECIMENTO). AF_11/2017 | SINAPI | M | 81.62 | 104.38
2.40 | ASSENTAMENTO DE TUBOS E PECAS | 97180 | ASSENTAMENTO DE TUBO DE AÇO CARBONO PARA REDE DE ÁGUA, DN 1600 MM (64) OU DN 1700 MM (68), JUNTA SOLDADA, INSTALADO EM LOCAL COM NÍVEL ALTO DE INTERFERÊNCIAS (NÃO INCLUI FORNECIMENTO). AF_11/2017 | SINAPI | M | 92.22 | 117.94
2.41 | ASSENTAMENTO DE TUBOS E PECAS | 97181 | ASSENTAMENTO DE TUBO DE AÇO CARBONO PARA REDE DE ÁGUA, DN 1800 MM (72) OU DN 1900 MM (76), JUNTA SOLDADA, INSTALADO EM LOCAL COM NÍVEL ALTO DE INTERFERÊNCIAS (NÃO INCLUI FORNECIMENTO). AF_11/2017 | SINAPI | M | 105.9 | 135.44
2.42 | ASSENTAMENTO DE TUBOS E PECAS | 97182 | ASSENTAMENTO DE TUBO DE AÇO CARBONO PARA REDE DE ÁGUA, DN 2000 MM (80) OU DN 2100 MM (84), JUNTA SOLDADA, INSTALADO EM LOCAL COM NÍVEL ALTO DE INTERFERÊNCIAS (NÃO INCLUI FORNECIMENTO). AF_11/2017 | SINAPI | M | 116.82 | 149.4
2.43 | ASSENTAMENTO DE TUBOS E PECAS | 97183 | ASSENTAMENTO DE TUBO DE AÇO CARBONO PARA REDE DE ÁGUA, DN 600 MM (24), JUNTA SOLDADA, INSTALADO EM LOCAL COM NÍVEL BAIXO DE INTERFERÊNCIAS (NÃO INCLUI FORNECIMENTO). AF_11/2017 | SINAPI | M | 28.39 | 36.31
2.44 | ASSENTAMENTO DE TUBOS E PECAS | 97184 | ASSENTAMENTO DE TUBO DE AÇO CARBONO PARA REDE DE ÁGUA, DN 700 MM (28), JUNTA SOLDADA, INSTALADO EM LOCAL COM NÍVEL BAIXO DE INTERFERÊNCIAS (NÃO INCLUI FORNECIMENTO). AF_11/2017 | SINAPI | M | 32.91 | 42.09
2.45 | ASSENTAMENTO DE TUBOS E PECAS | 97185 | ASSENTAMENTO DE TUBO DE AÇO CARBONO PARA REDE DE ÁGUA, DN 800 MM (32), JUNTA SOLDADA, INSTALADO EM LOCAL COM NÍVEL BAIXO DE INTERFERÊNCIAS (NÃO INCLUI FORNECIMENTO). AF_11/2017 | SINAPI | M | 37.43 | 47.87
2.46 | ASSENTAMENTO DE TUBOS E PECAS | 97186 | ASSENTAMENTO DE TUBO DE AÇO CARBONO PARA REDE DE ÁGUA, DN 900 MM (36), JUNTA SOLDADA, INSTALADO EM LOCAL COM NÍVEL BAIXO DE INTERFERÊNCIAS (NÃO INCLUI FORNECIMENTO). AF_11/2017 | SINAPI | M | 41.96 | 53.66
2.47 | ASSENTAMENTO DE TUBOS E PECAS | 97187 | ASSENTAMENTO DE TUBO DE AÇO CARBONO PARA REDE DE ÁGUA, DN 1000 MM (40 ) OU DN 1100 MM (44 ), JUNTA SOLDADA, INSTALADO EM LOCAL COM NÍVEL BAIXO DE INTERFERÊNCIAS (NÃO INCLUI FORNECIMENTO). AF_11/2017 | SINAPI | M | 51 | 65.22
2.48 | ASSENTAMENTO DE TUBOS E PECAS | 97188 | ASSENTAMENTO DE TUBO DE AÇO CARBONO PARA REDE DE ÁGUA, DN 1200 MM (48) OU DN 1300 MM (52), JUNTA SOLDADA, INSTALADO EM LOCAL COM NÍVEL BAIXO DE INTERFERÊNCIAS (NÃO INCLUI FORNECIMENTO). AF_11/2017 | SINAPI | M | 60.04 | 76.79
2.49 | ASSENTAMENTO DE TUBOS E PECAS | 97189 | ASSENTAMENTO DE TUBO DE AÇO CARBONO PARA REDE DE ÁGUA, DN 1400 MM (56'') OU DN 1500 MM (60), JUNTA SOLDADA, INSTALADO EM LOCAL COM NÍVEL BAIXO DE INTERFERÊNCIAS (NÃO INCLUI FORNECIMENTO). AF_11/2017 | SINAPI | M | 69.08 | 88.35
2.50 | ASSENTAMENTO DE TUBOS E PECAS | 97190 | ASSENTAMENTO DE TUBO DE AÇO CARBONO PARA REDE DE ÁGUA, DN 1600 MM (64) OU DN 1700 MM (68), JUNTA SOLDADA, INSTALADO EM LOCAL COM NÍVEL BAIXO DE INTERFERÊNCIAS (NÃO INCLUI FORNECIMENTO). AF_11/2017 | SINAPI | M | 78.13 | 99.92
2.51 | ASSENTAMENTO DE TUBOS E PECAS | 97191 | ASSENTAMENTO DE TUBO DE AÇO CARBONO PARA REDE DE ÁGUA, DN 1800 MM (72) OU DN 1900 MM (76), JUNTA SOLDADA, INSTALADO EM LOCAL COM NÍVEL BAIXO DE INTERFERÊNCIAS (NÃO INCLUI FORNECIMENTO). AF_11/2017 | SINAPI | M | 89.55 | 114.53
2.52 | ASSENTAMENTO DE TUBOS E PECAS | 97192 | ASSENTAMENTO DE TUBO DE AÇO CARBONO PARA REDE DE ÁGUA, DN 2000 MM (80) OU DN 2100 MM (84), JUNTA SOLDADA, INSTALADO EM LOCAL COM NÍVEL BAIXO DE INTERFERÊNCIAS (NÃO INCLUI FORNECIMENTO). AF_11/2017 | SINAPI | M | 98.83 | 126.39
2.53 | ASSENTAMENTO DE TUBOS E PECAS | 90694 | TUBO DE PVC PARA REDE COLETORA DE ESGOTO DE PAREDE MACIÇA, DN 100 MM, JUNTA ELÁSTICA, INSTALADO EM LOCAL COM NÍVEL BAIXO DE INTERFERÊNCIAS - FORNECIMENTO E ASSENTAMENTO. AF_06/2015 | SINAPI | M | 22.41 | 28.66
2.54 | ASSENTAMENTO DE TUBOS E PECAS | 90695 | TUBO DE PVC PARA REDE COLETORA DE ESGOTO DE PAREDE MACIÇA, DN 150 MM, JUNTA ELÁSTICA, INSTALADO EM LOCAL COM NÍVEL BAIXO DE INTERFERÊNCIAS - FORNECIMENTO E ASSENTAMENTO. AF_06/2015 | SINAPI | M | 45.56 | 58.27
2.55 | ASSENTAMENTO DE TUBOS E PECAS | 90696 | TUBO DE PVC PARA REDE COLETORA DE ESGOTO DE PAREDE MACIÇA, DN 200 MM, JUNTA ELÁSTICA, INSTALADO EM LOCAL COM NÍVEL BAIXO DE INTERFERÊNCIAS - FORNECIMENTO E ASSENTAMENTO. AF_06/2015 | SINAPI | M | 67.26 | 86.02
2.56 | ASSENTAMENTO DE TUBOS E PECAS | 90697 | TUBO DE PVC PARA REDE COLETORA DE ESGOTO DE PAREDE MACIÇA, DN 250 MM, JUNTA ELÁSTICA, INSTALADO EM LOCAL COM NÍVEL BAIXO DE INTERFERÊNCIAS - FORNECIMENTO E ASSENTAMENTO. AF_06/2015 | SINAPI | M | 112.31 | 143.63
2.57 | ASSENTAMENTO DE TUBOS E PECAS | 90698 | TUBO DE PVC PARA REDE COLETORA DE ESGOTO DE PAREDE MACIÇA, DN 300 MM, JUNTA ELÁSTICA, INSTALADO EM LOCAL COM NÍVEL BAIXO DE INTERFERÊNCIAS - FORNECIMENTO E ASSENTAMENTO. AF_06/2015 | SINAPI | M | 179.03 | 228.96
2.58 | ASSENTAMENTO DE TUBOS E PECAS | 90699 | TUBO DE PVC PARA REDE COLETORA DE ESGOTO DE PAREDE MACIÇA, DN 350 MM, JUNTA ELÁSTICA, INSTALADO EM LOCAL COM NÍVEL BAIXO DE INTERFERÊNCIAS - FORNECIMENTO E ASSENTAMENTO. AF_06/2015 | SINAPI | M | 221.05 | 282.7
2.59 | ASSENTAMENTO DE TUBOS E PECAS | 90700 | TUBO DE PVC PARA REDE COLETORA DE ESGOTO DE PAREDE MACIÇA, DN 400 MM, JUNTA ELÁSTICA, INSTALADO EM LOCAL COM NÍVEL BAIXO DE INTERFERÊNCIAS - FORNECIMENTO E ASSENTAMENTO. AF_06/2015 | SINAPI | M | 291.04 | 372.21
2.60 | ASSENTAMENTO DE TUBOS E PECAS | 90701 | TUBO DE PVC CORRUGADO DE DUPLA PAREDE PARA REDE COLETORA DE ESGOTO, DN 150 MM, JUNTA ELÁSTICA, INSTALADO EM LOCAL COM NÍVEL BAIXO DE INTERFERÊNCIAS - FORNECIMENTO E ASSENTAMENTO. AF_06/2015 | SINAPI | M | 40.04 | 51.21
2.61 | ASSENTAMENTO DE TUBOS E PECAS | 90702 | TUBO DE PVC CORRUGADO DE DUPLA PAREDE PARA REDE COLETORA DE ESGOTO, DN 200 MM, JUNTA ELÁSTICA, INSTALADO EM LOCAL COM NÍVEL BAIXO DE INTERFERÊNCIAS - FORNECIMENTO E ASSENTAMENTO. AF_06/2015 | SINAPI | M | 61.61 | 78.79
2.62 | ASSENTAMENTO DE TUBOS E PECAS | 90703 | TUBO DE PVC CORRUGADO DE DUPLA PAREDE PARA REDE COLETORA DE ESGOTO, DN 250 MM, JUNTA ELÁSTICA, INSTALADO EM LOCAL COM NÍVEL BAIXO DE INTERFERÊNCIAS - FORNECIMENTO E ASSENTAMENTO. AF_06/2015 | SINAPI | M | 98.3 | 125.72
2.63 | ASSENTAMENTO DE TUBOS E PECAS | 90704 | TUBO DE PVC CORRUGADO DE DUPLA PAREDE PARA REDE COLETORA DE ESGOTO, DN 300 MM, JUNTA ELÁSTICA, INSTALADO EM LOCAL COM NÍVEL BAIXO DE INTERFERÊNCIAS - FORNECIMENTO E ASSENTAMENTO. AF_06/2015 | SINAPI | M | 134.42 | 171.91
2.64 | ASSENTAMENTO DE TUBOS E PECAS | 90705 | TUBO DE PVC CORRUGADO DE DUPLA PAREDE PARA REDE COLETORA DE ESGOTO, DN 350 MM, JUNTA ELÁSTICA, INSTALADO EM LOCAL COM NÍVEL BAIXO DE INTERFERÊNCIAS - FORNECIMENTO E ASSENTAMENTO. AF_06/2015 | SINAPI | M | 187.28 | 239.51
2.65 | ASSENTAMENTO DE TUBOS E PECAS | 90706 | TUBO DE PVC CORRUGADO DE DUPLA PAREDE PARA REDE COLETORA DE ESGOTO, DN 400 MM, JUNTA ELÁSTICA, INSTALADO EM LOCAL COM NÍVEL BAIXO DE INTERFERÊNCIAS - FORNECIMENTO E ASSENTAMENTO. AF_06/2015 | SINAPI | M | 225.41 | 288.28
2.66 | ASSENTAMENTO DE TUBOS E PECAS | 90708 | TUBO DE PEAD CORRUGADO DE DUPLA PAREDE PARA REDE COLETORA DE ESGOTO, DN 600 MM, JUNTA ELÁSTICA INTEGRADA, INSTALADO EM LOCAL COM NÍVEL BAIXO DE INTERFERÊNCIAS - FORNECIMENTO E ASSENTAMENTO. AF_06/2015 | SINAPI | M | 605.7 | 774.63
2.67 | ASSENTAMENTO DE TUBOS E PECAS | 90709 | TUBO DE PVC PARA REDE COLETORA DE ESGOTO DE PAREDE MACIÇA, DN 100 MM, JUNTA ELÁSTICA, INSTALADO EM LOCAL COM NÍVEL ALTO DE INTERFERÊNCIAS - FORNECIMENTO E ASSENTAMENTO. AF_06/2015 | SINAPI | M | 24.62 | 31.49
2.68 | ASSENTAMENTO DE TUBOS E PECAS | 90710 | TUBO DE PVC PARA REDE COLETORA DE ESGOTO DE PAREDE MACIÇA, DN 150 MM, JUNTA ELÁSTICA, INSTALADO EM LOCAL COM NÍVEL ALTO DE INTERFERÊNCIAS - FORNECIMENTO E ASSENTAMENTO. AF_06/2015 | SINAPI | M | 47.8 | 61.13
2.69 | ASSENTAMENTO DE TUBOS E PECAS | 90711 | TUBO DE PVC PARA REDE COLETORA DE ESGOTO DE PAREDE MACIÇA, DN 200 MM, JUNTA ELÁSTICA, INSTALADO EM LOCAL COM NÍVEL ALTO DE INTERFERÊNCIAS - FORNECIMENTO E ASSENTAMENTO. AF_06/2015 | SINAPI | M | 69.47 | 88.85
2.70 | ASSENTAMENTO DE TUBOS E PECAS | 90712 | TUBO DE PVC PARA REDE COLETORA DE ESGOTO DE PAREDE MACIÇA, DN 250 MM, JUNTA ELÁSTICA, INSTALADO EM LOCAL COM NÍVEL ALTO DE INTERFERÊNCIAS - FORNECIMENTO E ASSENTAMENTO. AF_06/2015 | SINAPI | M | 114.53 | 146.47
2.71 | ASSENTAMENTO DE TUBOS E PECAS | 90713 | TUBO DE PVC PARA REDE COLETORA DE ESGOTO DE PAREDE MACIÇA, DN 300 MM, JUNTA ELÁSTICA, INSTALADO EM LOCAL COM NÍVEL ALTO DE INTERFERÊNCIAS - FORNECIMENTO E ASSENTAMENTO. AF_06/2015 | SINAPI | M | 181.24 | 231.79
2.72 | ASSENTAMENTO DE TUBOS E PECAS | 90714 | TUBO DE PVC PARA REDE COLETORA DE ESGOTO DE PAREDE MACIÇA, DN 350 MM, JUNTA ELÁSTICA, INSTALADO EM LOCAL COM NÍVEL ALTO DE INTERFERÊNCIAS - FORNECIMENTO E ASSENTAMENTO. AF_06/2015 | SINAPI | M | 223.27 | 285.54
2.73 | ASSENTAMENTO DE TUBOS E PECAS | 90715 | TUBO DE PVC PARA REDE COLETORA DE ESGOTO DE PAREDE MACIÇA, DN 400 MM, JUNTA ELÁSTICA, INSTALADO EM LOCAL COM NÍVEL ALTO DE INTERFERÊNCIAS - FORNECIMENTO E ASSENTAMENTO. AF_06/2015 | SINAPI | M | 295.27 | 377.62
2.74 | ASSENTAMENTO DE TUBOS E PECAS | 90716 | TUBO DE PVC CORRUGADO DE DUPLA PAREDE PARA REDE COLETORA DE ESGOTO, DN 150 MM, JUNTA ELÁSTICA, INSTALADO EM LOCAL COM NÍVEL ALTO DE INTERFERÊNCIAS - FORNECIMENTO E ASSENTAMENTO. AF_06/2015 | SINAPI | M | 42.27 | 54.06
2.75 | ASSENTAMENTO DE TUBOS E PECAS | 90717 | TUBO DE PVC CORRUGADO DE DUPLA PAREDE PARA REDE COLETORA DE ESGOTO, DN 200 MM, JUNTA ELÁSTICA, INSTALADO EM LOCAL COM NÍVEL ALTO DE INTERFERÊNCIAS - FORNECIMENTO E ASSENTAMENTO. AF_06/2015 | SINAPI | M | 63.83 | 81.63
2.76 | ASSENTAMENTO DE TUBOS E PECAS | 90718 | TUBO DE PVC CORRUGADO DE DUPLA PAREDE PARA REDE COLETORA DE ESGOTO, DN 250 MM, JUNTA ELÁSTICA, INSTALADO EM LOCAL COM NÍVEL ALTO DE INTERFERÊNCIAS - FORNECIMENTO E ASSENTAMENTO. AF_06/2015 | SINAPI | M | 100.53 | 128.57
2.77 | ASSENTAMENTO DE TUBOS E PECAS | 90719 | TUBO DE PVC CORRUGADO DE DUPLA PAREDE PARA REDE COLETORA DE ESGOTO, DN 300 MM, JUNTA ELÁSTICA, INSTALADO EM LOCAL COM NÍVEL ALTO DE INTERFERÊNCIAS - FORNECIMENTO E ASSENTAMENTO. AF_06/2015 | SINAPI | M | 136.64 | 174.75
2.78 | ASSENTAMENTO DE TUBOS E PECAS | 90720 | TUBO DE PVC CORRUGADO DE DUPLA PAREDE PARA REDE COLETORA DE ESGOTO, DN 350 MM, JUNTA ELÁSTICA, INSTALADO EM LOCAL COM NÍVEL ALTO DE INTERFERÊNCIAS - FORNECIMENTO E ASSENTAMENTO. AF_06/2015 | SINAPI | M | 189.51 | 242.36
2.79 | ASSENTAMENTO DE TUBOS E PECAS | 90721 | TUBO DE PVC CORRUGADO DE DUPLA PAREDE PARA REDE COLETORA DE ESGOTO, DN 400 MM, EM JUNTA ELÁSTICA, INSTALADO EM LOCAL COM NÍVEL ALTO DE INTERFERÊNCIAS - FORNECIMENTO E ASSENTAMENTO. AF_06/2015 | SINAPI | M | 229.63 | 293.67
2.80 | ASSENTAMENTO DE TUBOS E PECAS | 90723 | TUBO DE PEAD CORRUGADO DE DUPLA PAREDE PARA REDE COLETORA DE ESGOTO, DN 600 MM, JUNTA ELÁSTICA INTEGRADA, INSTALADO EM LOCAL COM NÍVEL ALTO DE INTERFERÊNCIAS - FORNECIMENTO E ASSENTAMENTO. AF_06/2015 | SINAPI | M | 608.31 | 777.97
2.81 | ASSENTAMENTO DE TUBOS E PECAS | 90724 | JUNTA ARGAMASSADA ENTRE TUBO DN 100 MM E O POÇO DE VISITA/ CAIXA DE CONCRETO OU ALVENARIA EM REDES DE ESGOTO. AF_06/2015 | SINAPI | UN | 25.4 | 32.48
2.82 | ASSENTAMENTO DE TUBOS E PECAS | 90725 | JUNTA ARGAMASSADA ENTRE TUBO DN 150 MM E O POÇO DE VISITA/ CAIXA DE CONCRETO OU ALVENARIA EM REDES DE ESGOTO. AF_06/2015 | SINAPI | UN | 31.3 | 40.03
2.83 | ASSENTAMENTO DE TUBOS E PECAS | 90726 | JUNTA ARGAMASSADA ENTRE TUBO DN 200 MM E O POÇO/ CAIXA DE CONCRETO OU ALVENARIA EM REDES DE ESGOTO. AF_06/2015 | SINAPI | UN | 37.19 | 47.56
2.84 | ASSENTAMENTO DE TUBOS E PECAS | 90727 | JUNTA ARGAMASSADA ENTRE TUBO DN 250 MM E O POÇO DE VISITA/ CAIXA DE CONCRETO OU ALVENARIA EM REDES DE ESGOTO. AF_06/2015 | SINAPI | UN | 43.1 | 55.12
2.85 | ASSENTAMENTO DE TUBOS E PECAS | 90728 | JUNTA ARGAMASSADA ENTRE TUBO DN 300 MM E O POÇO DE VISITA/ CAIXA DE CONCRETO OU ALVENARIA EM REDES DE ESGOTO. AF_06/2015 | SINAPI | UN | 48.99 | 62.65
2.86 | ASSENTAMENTO DE TUBOS E PECAS | 90729 | JUNTA ARGAMASSADA ENTRE TUBO DN 350 MM E O POÇO DE VISITA/ CAIXA DE CONCRETO OU ALVENARIA EM REDES DE ESGOTO. AF_06/2015 | SINAPI | UN | 54.9 | 70.21
2.87 | ASSENTAMENTO DE TUBOS E PECAS | 90730 | JUNTA ARGAMASSADA ENTRE TUBO DN 400 MM E O POÇO DE VISITA/ CAIXA DE CONCRETO OU ALVENARIA EM REDES DE ESGOTO. AF_06/2015 | SINAPI | UN | 60.84 | 77.81
2.88 | ASSENTAMENTO DE TUBOS E PECAS | 90731 | JUNTA ARGAMASSADA ENTRE TUBO DN 450 MM E O POÇO DE VISITA/ CAIXA DE CONCRETO OU ALVENARIA EM REDES DE ESGOTO. AF_06/2015 | SINAPI | UN | 66.75 | 85.37
2.89 | ASSENTAMENTO DE TUBOS E PECAS | 90732 | JUNTA ARGAMASSADA ENTRE TUBO DN 600 MM E O POÇO DE VISITA/ CAIXA DE CONCRETO OU ALVENARIA EM REDES DE ESGOTO. AF_06/2015 | SINAPI | UN | 84.44 | 107.99
2.90 | ASSENTAMENTO DE TUBOS E PECAS | 90733 | ASSENTAMENTO DE TUBO DE PVC PARA REDE COLETORA DE ESGOTO DE PAREDE MACIÇA, DN 100 MM, JUNTA ELÁSTICA, INSTALADO EM LOCAL COM NÍVEL BAIXO DE INTERFERÊNCIAS (NÃO INCLUI FORNECIMENTO). AF_06/2015 | SINAPI | M | 2.8 | 3.58
2.91 | ASSENTAMENTO DE TUBOS E PECAS | 90734 | ASSENTAMENTO DE TUBO DE PVC PARA REDE COLETORA DE ESGOTO DE PAREDE MACIÇA, DN 150 MM, JUNTA ELÁSTICA, INSTALADO EM LOCAL COM NÍVEL BAIXO DE INTERFERÊNCIAS (NÃO INCLUI FORNECIMENTO). AF_06/2015 | SINAPI | M | 3.4 | 4.35
2.92 | ASSENTAMENTO DE TUBOS E PECAS | 90735 | ASSENTAMENTO DE TUBO DE PVC PARA REDE COLETORA DE ESGOTO DE PAREDE MACIÇA, DN 200 MM, JUNTA ELÁSTICA, INSTALADO EM LOCAL COM NÍVEL BAIXO DE INTERFERÊNCIAS (NÃO INCLUI FORNECIMENTO). AF_06/2015 | SINAPI | M | 4.05 | 5.18
2.93 | ASSENTAMENTO DE TUBOS E PECAS | 90736 | ASSENTAMENTO DE TUBO DE PVC PARA REDE COLETORA DE ESGOTO DE PAREDE MACIÇA, DN 250 MM, JUNTA ELÁSTICA, INSTALADO EM LOCAL COM NÍVEL BAIXO DE INTERFERÊNCIAS (NÃO INCLUI FORNECIMENTO). AF_06/2015 | SINAPI | M | 4.67 | 5.97
2.94 | ASSENTAMENTO DE TUBOS E PECAS | 90737 | ASSENTAMENTO DE TUBO DE PVC PARA REDE COLETORA DE ESGOTO DE PAREDE MACIÇA, DN 300 MM, JUNTA ELÁSTICA, INSTALADO EM LOCAL COM NÍVEL BAIXO DE INTERFERÊNCIAS (NÃO INCLUI FORNECIMENTO). AF_06/2015 | SINAPI | M | 5.3 | 6.78
2.95 | ASSENTAMENTO DE TUBOS E PECAS | 90738 | ASSENTAMENTO DE TUBO DE PVC PARA REDE COLETORA DE ESGOTO DE PAREDE MACIÇA, DN 350 MM, JUNTA ELÁSTICA, INSTALADO EM LOCAL COM NÍVEL BAIXO DE INTERFERÊNCIAS (NÃO INCLUI FORNECIMENTO). AF_06/2015 | SINAPI | M | 5.92 | 7.57
2.96 | ASSENTAMENTO DE TUBOS E PECAS | 90739 | ASSENTAMENTO DE TUBO DE PVC PARA REDE COLETORA DE ESGOTO DE PAREDE MACIÇA, DN 400 MM, JUNTA ELÁSTICA, INSTALADO EM LOCAL COM NÍVEL BAIXO DE INTERFERÊNCIAS (NÃO INCLUI FORNECIMENTO). AF_06/2015 | SINAPI | M | 12.47 | 15.95
2.97 | ASSENTAMENTO DE TUBOS E PECAS | 90740 | ASSENTAMENTO DE TUBO DE PVC CORRUGADO DE DUPLA PAREDE PARA REDE COLETORA DE ESGOTO, DN 150 MM, JUNTA ELÁSTICA, INSTALADO EM LOCAL COM NÍVEL BAIXO DE INTERFERÊNCIAS (NÃO INCLUI FORNECIMENTO). AF_06/2015 | SINAPI | M | 6.23 | 7.97
2.98 | ASSENTAMENTO DE TUBOS E PECAS | 90741 | ASSENTAMENTO DE TUBO DE PVC CORRUGADO DE DUPLA PAREDE PARA REDE COLETORA DE ESGOTO, DN 200 MM, JUNTA ELÁSTICA, INSTALADO EM LOCAL COM NÍVEL BAIXO DE INTERFERÊNCIAS (NÃO INCLUI FORNECIMENTO). AF_06/2015 | SINAPI | M | 6.86 | 8.77
2.99 | ASSENTAMENTO DE TUBOS E PECAS | 90742 | ASSENTAMENTO DE TUBO DE PVC CORRUGADO DE DUPLA PAREDE PARA REDE COLETORA DE ESGOTO, DN 250 MM, JUNTA ELÁSTICA, INSTALADO EM LOCAL COM NÍVEL BAIXO DE INTERFERÊNCIAS (NÃO INCLUI FORNECIMENTO). AF_06/2015 | SINAPI | M | 7.48 | 9.57
2.100 | ASSENTAMENTO DE TUBOS E PECAS | 90743 | ASSENTAMENTO DE TUBO DE PVC CORRUGADO DE DUPLA PAREDE PARA REDE COLETORA DE ESGOTO, DN 300 MM, JUNTA ELÁSTICA, INSTALADO EM LOCAL COM NÍVEL BAIXO DE INTERFERÊNCIAS (NÃO INCLUI FORNECIMENTO). AF_06/2015 | SINAPI | M | 8.11 | 10.37
2.101 | ASSENTAMENTO DE TUBOS E PECAS | 90744 | ASSENTAMENTO DE TUBO DE PVC CORRUGADO DE DUPLA PAREDE PARA REDE COLETORA DE ESGOTO, DN 350 MM, JUNTA ELÁSTICA, INSTALADO EM LOCAL COM NÍVEL BAIXO DE INTERFERÊNCIAS (NÃO INCLUI FORNECIMENTO). AF_06/2015 | SINAPI | M | 8.73 | 11.16
2.102 | ASSENTAMENTO DE TUBOS E PECAS | 90745 | ASSENTAMENTO DE TUBO DE PVC CORRUGADO DE DUPLA PAREDE PARA REDE COLETORA DE ESGOTO, DN 400 MM, JUNTA ELÁSTICA, INSTALADO EM LOCAL COM NÍVEL BAIXO DE INTERFERÊNCIAS (NÃO INCLUI FORNECIMENTO). AF_06/2015 | SINAPI | M | 17.84 | 22.82
2.103 | ASSENTAMENTO DE TUBOS E PECAS | 90746 | ASSENTAMENTO DE TUBO DE PEAD CORRUGADO DE DUPLA PAREDE PARA REDE COLETORA DE ESGOTO, DN 450 MM, JUNTA ELÁSTICA INTEGRADA, INSTALADO EM LOCAL COM NÍVEL BAIXO DE INTERFERÊNCIAS (NÃO INCLUI FORNECIMENTO). AF_06/2015 | SINAPI | M | 3.8 | 4.86
2.104 | ASSENTAMENTO DE TUBOS E PECAS | 90747 | ASSENTAMENTO DE TUBO DE PEAD CORRUGADO DE DUPLA PAREDE PARA REDE COLETORA DE ESGOTO, DN 600 MM, JUNTA ELÁSTICA INTEGRADA, INSTALADO EM LOCAL COM NÍVEL BAIXO DE INTERFERÊNCIAS (NÃO INCLUI FORNECIMENTO). AF_06/2015 | SINAPI | M | 13.68 | 17.5
2.105 | ASSENTAMENTO DE TUBOS E PECAS | 90748 | ASSENTAMENTO DE TUBO DE PVC PARA REDE COLETORA DE ESGOTO DE PAREDE MACIÇA, DN 100 MM, JUNTA ELÁSTICA, INSTALADO EM LOCAL COM NÍVEL ALTO DE INTERFERÊNCIAS (NÃO INCLUI FORNECIMENTO). AF_06/2015 | SINAPI | M | 5.01 | 6.41
2.106 | ASSENTAMENTO DE TUBOS E PECAS | 90749 | ASSENTAMENTO DE TUBO DE PVC PARA REDE COLETORA DE ESGOTO DE PAREDE MACIÇA, DN 150 MM, JUNTA ELÁSTICA, INSTALADO EM LOCAL COM NÍVEL ALTO DE INTERFERÊNCIAS (NÃO INCLUI FORNECIMENTO). AF_06/2015 | SINAPI | M | 5.64 | 7.21
2.107 | ASSENTAMENTO DE TUBOS E PECAS | 90750 | ASSENTAMENTO DE TUBO DE PVC PARA REDE COLETORA DE ESGOTO DE PAREDE MACIÇA, DN 200 MM, JUNTA ELÁSTICA, INSTALADO EM LOCAL COM NÍVEL ALTO DE INTERFERÊNCIAS (NÃO INCLUI FORNECIMENTO). AF_06/2015 | SINAPI | M | 6.26 | 8.01
2.108 | ASSENTAMENTO DE TUBOS E PECAS | 90751 | ASSENTAMENTO DE TUBO DE PVC PARA REDE COLETORA DE ESGOTO DE PAREDE MACIÇA, DN 250 MM, JUNTA ELÁSTICA, INSTALADO EM LOCAL COM NÍVEL ALTO DE INTERFERÊNCIAS (NÃO INCLUI FORNECIMENTO). AF_06/2015 | SINAPI | M | 6.89 | 8.81
2.109 | ASSENTAMENTO DE TUBOS E PECAS | 90752 | ASSENTAMENTO DE TUBO DE PVC PARA REDE COLETORA DE ESGOTO DE PAREDE MACIÇA, DN 300 MM, JUNTA ELÁSTICA, INSTALADO EM LOCAL COM NÍVEL ALTO DE INTERFERÊNCIAS (NÃO INCLUI FORNECIMENTO). AF_06/2015 | SINAPI | M | 7.51 | 9.6
2.110 | ASSENTAMENTO DE TUBOS E PECAS | 90753 | ASSENTAMENTO DE TUBO DE PVC PARA REDE COLETORA DE ESGOTO DE PAREDE MACIÇA, DN 350 MM, JUNTA ELÁSTICA, INSTALADO EM LOCAL COM NÍVEL ALTO DE INTERFERÊNCIAS (NÃO INCLUI FORNECIMENTO). AF_06/2015 | SINAPI | M | 8.14 | 10.41
2.111 | ASSENTAMENTO DE TUBOS E PECAS | 90754 | ASSENTAMENTO DE TUBO DE PVC PARA REDE COLETORA DE ESGOTO DE PAREDE MACIÇA, DN 400 MM, JUNTA ELÁSTICA, INSTALADO EM LOCAL COM NÍVEL ALTO DE INTERFERÊNCIAS (NÃO INCLUI FORNECIMENTO). AF_06/2015 | SINAPI | M | 16.7 | 21.36
2.112 | ASSENTAMENTO DE TUBOS E PECAS | 90755 | ASSENTAMENTO DE TUBO DE PVC CORRUGADO DE DUPLA PAREDE PARA REDE COLETORA DE ESGOTO, DN 150 MM, JUNTA ELÁSTICA, INSTALADO EM LOCAL COM NÍVEL ALTO DE INTERFERÊNCIAS (NÃO INCLUI FORNECIMENTO). AF_06/2015 | SINAPI | M | 8.46 | 10.82
2.113 | ASSENTAMENTO DE TUBOS E PECAS | 90756 | ASSENTAMENTO DE TUBO DE PVC CORRUGADO DE DUPLA PAREDE PARA REDE COLETORA DE ESGOTO, DN 200 MM, JUNTA ELÁSTICA, INSTALADO EM LOCAL COM NÍVEL ALTO DE INTERFERÊNCIAS (NÃO INCLUI FORNECIMENTO). AF_06/2015 | SINAPI | M | 9.08 | 11.61
2.114 | ASSENTAMENTO DE TUBOS E PECAS | 90757 | ASSENTAMENTO DE TUBO DE PVC CORRUGADO DE DUPLA PAREDE PARA REDE COLETORA DE ESGOTO, DN 250 MM, JUNTA ELÁSTICA, INSTALADO EM LOCAL COM NÍVEL ALTO DE INTERFERÊNCIAS (NÃO INCLUI FORNECIMENTO). AF_06/2015 | SINAPI | M | 9.71 | 12.42
2.115 | ASSENTAMENTO DE TUBOS E PECAS | 90758 | ASSENTAMENTO DE TUBO DE PVC CORRUGADO DE DUPLA PAREDE PARA REDE COLETORA DE ESGOTO, DN 300 MM, JUNTA ELÁSTICA, INSTALADO EM LOCAL COM NÍVEL ALTO DE INTERFERÊNCIAS (NÃO INCLUI FORNECIMENTO). AF_06/2015 | SINAPI | M | 10.33 | 13.21
2.116 | ASSENTAMENTO DE TUBOS E PECAS | 90759 | ASSENTAMENTO DE TUBO DE PVC CORRUGADO DE DUPLA PAREDE PARA REDE COLETORA DE ESGOTO, DN 350 MM, JUNTA ELÁSTICA, INSTALADO EM LOCAL COM NÍVEL ALTO DE INTERFERÊNCIAS (NÃO INCLUI FORNECIMENTO). AF_06/2015 | SINAPI | M | 10.96 | 14.02
2.117 | ASSENTAMENTO DE TUBOS E PECAS | 90760 | ASSENTAMENTO DE TUBO DE PVC CORRUGADO DE DUPLA PAREDE PARA REDE COLETORA DE ESGOTO, DN 400 MM, EM JUNTA ELÁSTICA, INSTALADO EM LOCAL COM NÍVEL ALTO DE INTERFERÊNCIAS (NÃO INCLUI FORNECIMENTO). AF_06/2015 | SINAPI | M | 22.06 | 28.21
2.118 | ASSENTAMENTO DE TUBOS E PECAS | 90761 | ASSENTAMENTO DE TUBO DE PEAD CORRUGADO DE DUPLA PAREDE PARA REDE COLETORA DE ESGOTO, DN 450 MM, JUNTA ELÁSTICA INTEGRADA, INSTALADO EM LOCAL COM NÍVEL ALTO DE INTERFERÊNCIAS (NÃO INCLUI FORNECIMENTO). AF_06/2015 | SINAPI | M | 4.65 | 5.95
2.119 | ASSENTAMENTO DE TUBOS E PECAS | 90762 | ASSENTAMENTO DE TUBO DE PEAD CORRUGADO DE DUPLA PAREDE PARA REDE COLETORA DE ESGOTO, DN 600 MM, JUNTA ELÁSTICA INTEGRADA, INSTALADO EM LOCAL COM NÍVEL ALTO DE INTERFERÊNCIAS (NÃO INCLUI FORNECIMENTO). AF_06/2015 | SINAPI | M | 16.29 | 20.83
2.120 | ASSENTAMENTO DE TUBOS E PECAS | 94869 | TUBO DE PEAD CORRUGADO DE DUPLA PAREDE PARA REDE COLETORA DE ESGOTO, DN 250 MM, JUNTA ELÁSTICA INTEGRADA, INSTALADO EM LOCAL COM NÍVEL BAIXO DE INTERFERÊNCIAS - FORNECIMENTO E ASSENTAMENTO. AF_06/2016 | SINAPI | M | 122.79 | 157.04
2.121 | ASSENTAMENTO DE TUBOS E PECAS | 94870 | ASSENTAMENTO DE TUBO DE PEAD CORRUGADO DE DUPLA PAREDE PARA REDE COLETORA DE ESGOTO, DN 250 MM, JUNTA ELÁSTICA INTEGRADA, INSTALADO EM LOCAL COM NÍVEL BAIXO DE INTERFERÊNCIAS (NÃO INCLUI FORNECIMENTO). AF_06/2016 | SINAPI | M | 0.93 | 1.19
2.122 | ASSENTAMENTO DE TUBOS E PECAS | 94871 | TUBO DE PEAD CORRUGADO DE DUPLA PAREDE PARA REDE COLETORA DE ESGOTO, DN 300 MM, JUNTA ELÁSTICA INTEGRADA, INSTALADO EM LOCAL COM NÍVEL BAIXO DE INTERFERÊNCIAS - FORNECIMENTO E ASSENTAMENTO. AF_06/2016 | SINAPI | M | 145.67 | 186.3
2.123 | ASSENTAMENTO DE TUBOS E PECAS | 94872 | ASSENTAMENTO DE TUBO DE PEAD CORRUGADO DE DUPLA PAREDE PARA REDE COLETORA DE ESGOTO, DN 300 MM, JUNTA ELÁSTICA INTEGRADA, INSTALADO EM LOCAL COM NÍVEL BAIXO DE INTERFERÊNCIAS (NÃO INCLUI FORNECIMENTO). AF_06/2016 | SINAPI | M | 1.62 | 2.07
2.124 | ASSENTAMENTO DE TUBOS E PECAS | 94875 | TUBO DE PEAD CORRUGADO DE DUPLA PAREDE PARA REDE COLETORA DE ESGOTO, DN 750 MM, JUNTA ELÁSTICA INTEGRADA, INSTALADO EM LOCAL COM NÍVEL BAIXO DE INTERFERÊNCIAS - FORNECIMENTO E ASSENTAMENTO. AF_06/2016 | SINAPI | M | 856.27 | 1095.08
2.125 | ASSENTAMENTO DE TUBOS E PECAS | 94876 | ASSENTAMENTO DE TUBO DE PEAD CORRUGADO DE DUPLA PAREDE PARA REDE COLETORA DE ESGOTO, DN 750 MM, JUNTA ELÁSTICA INTEGRADA, INSTALADO EM LOCAL COM NÍVEL BAIXO DE INTERFERÊNCIAS (NÃO INCLUI FORNECIMENTO). AF_06/2016 | SINAPI | M | 20.71 | 26.49
2.126 | ASSENTAMENTO DE TUBOS E PECAS | 94878 | ASSENTAMENTO DE TUBO DE PEAD CORRUGADO DE DUPLA PAREDE PARA REDE COLETORA DE ESGOTO, DN 900 MM, JUNTA ELÁSTICA INTEGRADA, INSTALADO EM LOCAL COM NÍVEL BAIXO DE INTERFERÊNCIAS (NÃO INCLUI FORNECIMENTO). AF_06/2016 | SINAPI | M | 24.3 | 31.08
2.127 | ASSENTAMENTO DE TUBOS E PECAS | 94879 | TUBO DE PEAD CORRUGADO DE DUPLA PAREDE PARA REDE COLETORA DE ESGOTO, DN 1000 MM, JUNTA ELÁSTICA INTEGRADA, INSTALADO EM LOCAL COM NÍVEL BAIXO DE INTERFERÊNCIAS - FORNECIMENTO E ASSENTAMENTO. AF_06/2016 | SINAPI | M | 1141.65 | 1460.06
2.128 | ASSENTAMENTO DE TUBOS E PECAS | 94880 | ASSENTAMENTO DE TUBO DE PEAD CORRUGADO DE DUPLA PAREDE PARA REDE COLETORA DE ESGOTO, DN 1000 MM, JUNTA ELÁSTICA INTEGRADA, INSTALADO EM LOCAL COM NÍVEL BAIXO DE INTERFERÊNCIAS (NÃO INCLUI FORNECIMENTO). AF_06/2016 | SINAPI | M | 29.77 | 38.07
2.129 | ASSENTAMENTO DE TUBOS E PECAS | 94881 | TUBO DE PEAD CORRUGADO DE DUPLA PAREDE PARA REDE COLETORA DE ESGOTO, DN 1200 MM, JUNTA ELÁSTICA INTEGRADA, INSTALADO EM LOCAL COM NÍVEL BAIXO DE INTERFERÊNCIAS - FORNECIMENTO E ASSENTAMENTO. AF_06/2016 | SINAPI | M | 1778.25 | 2274.2
2.130 | ASSENTAMENTO DE TUBOS E PECAS | 94882 | ASSENTAMENTO DE TUBO DE PEAD CORRUGADO DE DUPLA PAREDE PARA REDE COLETORA DE ESGOTO, DN 1200 MM, JUNTA ELÁSTICA INTEGRADA, INSTALADO EM LOCAL COM NÍVEL BAIXO DE INTERFERÊNCIAS (NÃO INCLUI FORNECIMENTO). AF_06/2016 | SINAPI | M | 35.32 | 45.17
2.131 | ASSENTAMENTO DE TUBOS E PECAS | 94884 | ASSENTAMENTO DE TUBO DE PEAD CORRUGADO DE DUPLA PAREDE PARA REDE COLETORA DE ESGOTO, DN 1500 MM, JUNTA ELÁSTICA INTEGRADA, INSTALADO EM LOCAL COM NÍVEL BAIXO DE INTERFERÊNCIAS (NÃO INCLUI FORNECIMENTO). AF_06/2016 | SINAPI | M | 46.56 | 59.55
2.132 | ASSENTAMENTO DE TUBOS E PECAS | 94885 | TUBO DE PEAD CORRUGADO DE DUPLA PAREDE PARA REDE COLETORA DE ESGOTO, DN 250 MM, JUNTA ELÁSTICA INTEGRADA, INSTALADO EM LOCAL COM NÍVEL ALTO DE INTERFERÊNCIAS - FORNECIMENTO E ASSENTAMENTO. AF_06/2016 | SINAPI | M | 123.06 | 157.38
2.133 | ASSENTAMENTO DE TUBOS E PECAS | 94886 | ASSENTAMENTO DE TUBO DE PEAD CORRUGADO DE DUPLA PAREDE PARA REDE COLETORA DE ESGOTO, DN 250 MM, JUNTA ELÁSTICA INTEGRADA, INSTALADO EM LOCAL COM NÍVEL ALTO DE INTERFERÊNCIAS (NÃO INCLUI FORNECIMENTO). AF_06/2016 | SINAPI | M | 1.2 | 1.53
2.134 | ASSENTAMENTO DE TUBOS E PECAS | 94887 | TUBO DE PEAD CORRUGADO DE DUPLA PAREDE PARA REDE COLETORA DE ESGOTO, DN 300 MM, JUNTA ELÁSTICA INTEGRADA, INSTALADO EM LOCAL COM NÍVEL ALTO DE INTERFERÊNCIAS - FORNECIMENTO E ASSENTAMENTO. AF_06/2016 | SINAPI | M | 146.11 | 186.86
2.135 | ASSENTAMENTO DE TUBOS E PECAS | 94888 | ASSENTAMENTO DE TUBO DE PEAD CORRUGADO DE DUPLA PAREDE PARA REDE COLETORA DE ESGOTO, DN 300 MM, JUNTA ELÁSTICA INTEGRADA, INSTALADO EM LOCAL COM NÍVEL ALTO DE INTERFERÊNCIAS (NÃO INCLUI FORNECIMENTO). AF_06/2016 | SINAPI | M | 2.06 | 2.63
2.136 | ASSENTAMENTO DE TUBOS E PECAS | 94891 | TUBO DE PEAD CORRUGADO DE DUPLA PAREDE PARA REDE COLETORA DE ESGOTO, DN 750 MM, JUNTA ELÁSTICA INTEGRADA, INSTALADO EM LOCAL COM NÍVEL ALTO DE INTERFERÊNCIAS - FORNECIMENTO E ASSENTAMENTO. AF_06/2016 | SINAPI | M | 859.61 | 1099.36
2.137 | ASSENTAMENTO DE TUBOS E PECAS | 94892 | ASSENTAMENTO DE TUBO DE PEAD CORRUGADO DE DUPLA PAREDE PARA REDE COLETORA DE ESGOTO, DN 750 MM, JUNTA ELÁSTICA INTEGRADA, INSTALADO EM LOCAL COM NÍVEL ALTO DE INTERFERÊNCIAS (NÃO INCLUI FORNECIMENTO). AF_06/2016 | SINAPI | M | 24.05 | 30.76
2.138 | ASSENTAMENTO DE TUBOS E PECAS | 94894 | ASSENTAMENTO DE TUBO DE PEAD CORRUGADO DE DUPLA PAREDE PARA REDE COLETORA DE ESGOTO, DN 900 MM, JUNTA ELÁSTICA INTEGRADA, INSTALADO EM LOCAL COM NÍVEL ALTO DE INTERFERÊNCIAS (NÃO INCLUI FORNECIMENTO). AF_06/2016 | SINAPI | M | 27.93 | 35.72
2.139 | ASSENTAMENTO DE TUBOS E PECAS | 94895 | TUBO DE PEAD CORRUGADO DE DUPLA PAREDE PARA REDE COLETORA DE ESGOTO, DN 1000 MM, JUNTA ELÁSTICA INTEGRADA, INSTALADO EM LOCAL COM NÍVEL ALTO DE INTERFERÊNCIAS - FORNECIMENTO E ASSENTAMENTO. AF_06/2016 | SINAPI | M | 1145.64 | 1465.16
2.140 | ASSENTAMENTO DE TUBOS E PECAS | 94896 | ASSENTAMENTO DE TUBO DE PEAD CORRUGADO DE DUPLA PAREDE PARA REDE COLETORA DE ESGOTO, DN 1000 MM, JUNTA ELÁSTICA INTEGRADA, INSTALADO EM LOCAL COM NÍVEL ALTO DE INTERFERÊNCIAS (NÃO INCLUI FORNECIMENTO). AF_06/2016 | SINAPI | M | 33.76 | 43.18
2.141 | ASSENTAMENTO DE TUBOS E PECAS | 94897 | TUBO DE PEAD CORRUGADO DE DUPLA PAREDE PARA REDE COLETORA DE ESGOTO, DN 1200 MM, JUNTA ELÁSTICA INTEGRADA, INSTALADO EM LOCAL COM NÍVEL ALTO DE INTERFERÊNCIAS - FORNECIMENTO E ASSENTAMENTO. AF_06/2016 | SINAPI | M | 1782.5 | 2279.64
2.142 | ASSENTAMENTO DE TUBOS E PECAS | 94898 | ASSENTAMENTO DE TUBO DE PEAD CORRUGADO DE DUPLA PAREDE PARA REDE COLETORA DE ESGOTO, DN 1200 MM, JUNTA ELÁSTICA INTEGRADA, INSTALADO EM LOCAL COM NÍVEL ALTO DE INTERFERÊNCIAS (NÃO INCLUI FORNECIMENTO). AF_06/2016 | SINAPI | M | 39.57 | 50.61
2.143 | ASSENTAMENTO DE TUBOS E PECAS | 94900 | ASSENTAMENTO DE TUBO DE PEAD CORRUGADO DE DUPLA PAREDE PARA REDE COLETORA DE ESGOTO, DN 1500 MM, JUNTA ELÁSTICA INTEGRADA, INSTALADO EM LOCAL COM NÍVEL ALTO DE INTERFERÊNCIAS (NÃO INCLUI FORNECIMENTO). AF_06/2016 | SINAPI | M | 51.23 | 65.52
2.144 | ASSENTAMENTO DE TUBOS E PECAS | 97121 | ASSENTAMENTO DE TUBO DE PVC PBA PARA REDE DE ÁGUA, DN 50 MM, JUNTA ELÁSTICA INTEGRADA, INSTALADO EM LOCAL COM NÍVEL ALTO DE INTERFERÊNCIAS (NÃO INCLUI FORNECIMENTO). AF_11/2017 | SINAPI | M | 2.05 | 2.62
2.145 | ASSENTAMENTO DE TUBOS E PECAS | 97122 | ASSENTAMENTO DE TUBO DE PVC PBA PARA REDE DE ÁGUA, DN 75 MM, JUNTA ELÁSTICA INTEGRADA, INSTALADO EM LOCAL COM NÍVEL ALTO DE INTERFERÊNCIAS (NÃO INCLUI FORNECIMENTO). AF_11/2017 | SINAPI | M | 2.84 | 3.63
2.146 | ASSENTAMENTO DE TUBOS E PECAS | 97123 | ASSENTAMENTO DE TUBO DE PVC PBA PARA REDE DE ÁGUA, DN 100 MM, JUNTA ELÁSTICA INTEGRADA, INSTALADO EM LOCAL COM NÍVEL ALTO DE INTERFERÊNCIAS (NÃO INCLUI FORNECIMENTO). AF_11/2017 | SINAPI | M | 3.61 | 4.62
2.147 | ASSENTAMENTO DE TUBOS E PECAS | 97124 | ASSENTAMENTO DE TUBO DE PVC PBA PARA REDE DE ÁGUA, DN 50 MM, JUNTA ELÁSTICA INTEGRADA, INSTALADO EM LOCAL COM NÍVEL BAIXO DE INTERFERÊNCIAS (NÃO INCLUI FORNECIMENTO). AF_11/2017 | SINAPI | M | 0.89 | 1.14
2.148 | ASSENTAMENTO DE TUBOS E PECAS | 97125 | ASSENTAMENTO DE TUBO DE PVC PBA PARA REDE DE ÁGUA, DN 75 MM, JUNTA ELÁSTICA INTEGRADA, INSTALADO EM LOCAL COM NÍVEL BAIXO DE INTERFERÊNCIAS (NÃO INCLUI FORNECIMENTO). AF_11/2017 | SINAPI | M | 1.25 | 1.6
2.149 | ASSENTAMENTO DE TUBOS E PECAS | 97126 | ASSENTAMENTO DE TUBO DE PVC PBA PARA REDE DE ÁGUA, DN 100 MM, JUNTA ELÁSTICA INTEGRADA, INSTALADO EM LOCAL COM NÍVEL BAIXO DE INTERFERÊNCIAS (NÃO INCLUI FORNECIMENTO). AF_11/2017 | SINAPI | M | 1.59 | 2.03
2.150 | ASSENTAMENTO DE TUBOS E PECAS | 92833 | TUBO DE CONCRETO PARA REDES COLETORAS DE ESGOTO SANITÁRIO, DIÂMETRO DE 300 MM, JUNTA ELÁSTICA, INSTALADO EM LOCAL COM BAIXO NÍVEL DE INTERFERÊNCIAS - FORNECIMENTO E ASSENTAMENTO. AF_12/2015 | SINAPI | M | 155.79 | 199.24
2.151 | ASSENTAMENTO DE TUBOS E PECAS | 92834 | ASSENTAMENTO DE TUBO DE CONCRETO PARA REDES COLETORAS DE ESGOTO SANITÁRIO, DIÂMETRO DE 300 MM, JUNTA ELÁSTICA, INSTALADO EM LOCAL COM BAIXO NÍVEL DE INTERFERÊNCIAS (NÃO INCLUI FORNECIMENTO). AF_12/2015 | SINAPI | M | 7.21 | 9.22
2.152 | ASSENTAMENTO DE TUBOS E PECAS | 92835 | TUBO DE CONCRETO PARA REDES COLETORAS DE ESGOTO SANITÁRIO, DIÂMETRO DE 400 MM, JUNTA ELÁSTICA, INSTALADO EM LOCAL COM BAIXO NÍVEL DE INTERFERÊNCIAS - FORNECIMENTO E ASSENTAMENTO. AF_12/2015 | SINAPI | M | 207.66 | 265.58
2.153 | ASSENTAMENTO DE TUBOS E PECAS | 92836 | ASSENTAMENTO DE TUBO DE CONCRETO PARA REDES COLETORAS DE ESGOTO SANITÁRIO, DIÂMETRO DE 400 MM, JUNTA ELÁSTICA, INSTALADO EM LOCAL COM BAIXO NÍVEL DE INTERFERÊNCIAS (NÃO INCLUI FORNECIMENTO). AF_12/2015 | SINAPI | M | 9.22 | 11.79
2.154 | ASSENTAMENTO DE TUBOS E PECAS | 92837 | TUBO DE CONCRETO PARA REDES COLETORAS DE ESGOTO SANITÁRIO, DIÂMETRO DE 500 MM, JUNTA ELÁSTICA, INSTALADO EM LOCAL COM BAIXO NÍVEL DE INTERFERÊNCIAS - FORNECIMENTO E ASSENTAMENTO. AF_12/2015 | SINAPI | M | 261.69 | 334.68
2.155 | ASSENTAMENTO DE TUBOS E PECAS | 92838 | ASSENTAMENTO DE TUBO DE CONCRETO PARA REDES COLETORAS DE ESGOTO SANITÁRIO, DIÂMETRO DE 500 MM, JUNTA ELÁSTICA, INSTALADO EM LOCAL COM BAIXO NÍVEL DE INTERFERÊNCIAS (NÃO INCLUI FORNECIMENTO). AF_12/2015 | SINAPI | M | 11.08 | 14.17
2.156 | ASSENTAMENTO DE TUBOS E PECAS | 92839 | TUBO DE CONCRETO PARA REDES COLETORAS DE ESGOTO SANITÁRIO, DIÂMETRO DE 600 MM, JUNTA ELÁSTICA, INSTALADO EM LOCAL COM BAIXO NÍVEL DE INTERFERÊNCIAS - FORNECIMENTO E ASSENTAMENTO. AF_12/2015 | SINAPI | M | 346.26 | 442.83
2.157 | ASSENTAMENTO DE TUBOS E PECAS | 92840 | ASSENTAMENTO DE TUBO DE CONCRETO PARA REDES COLETORAS DE ESGOTO SANITÁRIO, DIÂMETRO DE 600 MM, JUNTA ELÁSTICA, INSTALADO EM LOCAL COM BAIXO NÍVEL DE INTERFERÊNCIAS (NÃO INCLUI FORNECIMENTO). AF_12/2015 | SINAPI | M | 13.11 | 16.77
2.158 | ASSENTAMENTO DE TUBOS E PECAS | 92841 | TUBO DE CONCRETO PARA REDES COLETORAS DE ESGOTO SANITÁRIO, DIÂMETRO DE 700 MM, JUNTA ELÁSTICA, INSTALADO EM LOCAL COM BAIXO NÍVEL DE INTERFERÊNCIAS - FORNECIMENTO E ASSENTAMENTO. AF_12/2015 | SINAPI | M | 394.84 | 504.96
2.159 | ASSENTAMENTO DE TUBOS E PECAS | 92842 | ASSENTAMENTO DE TUBO DE CONCRETO PARA REDES COLETORAS DE ESGOTO SANITÁRIO, DIÂMETRO DE 700 MM, JUNTA ELÁSTICA, INSTALADO EM LOCAL COM BAIXO NÍVEL DE INTERFERÊNCIAS (NÃO INCLUI FORNECIMENTO). AF_12/2015 | SINAPI | M | 14.99 | 19.17
2.160 | ASSENTAMENTO DE TUBOS E PECAS | 92844 | ASSENTAMENTO DE TUBO DE CONCRETO PARA REDES COLETORAS DE ESGOTO SANITÁRIO, DIÂMETRO DE 800 MM, JUNTA ELÁSTICA, INSTALADO EM LOCAL COM BAIXO NÍVEL DE INTERFERÊNCIAS (NÃO INCLUI FORNECIMENTO). AF_12/2015 | SINAPI | M | 17.02 | 21.77
2.161 | ASSENTAMENTO DE TUBOS E PECAS | 92846 | ASSENTAMENTO DE TUBO DE CONCRETO PARA REDES COLETORAS DE ESGOTO SANITÁRIO, DIÂMETRO DE 900 MM, JUNTA ELÁSTICA, INSTALADO EM LOCAL COM BAIXO NÍVEL DE INTERFERÊNCIAS (NÃO INCLUI FORNECIMENTO). AF_12/2015 | SINAPI | M | 18.88 | 24.15
2.162 | ASSENTAMENTO DE TUBOS E PECAS | 92847 | TUBO DE CONCRETO PARA REDES COLETORAS DE ESGOTO SANITÁRIO, DIÂMETRO DE 1000 MM, JUNTA ELÁSTICA, INSTALADO EM LOCAL COM BAIXO NÍVEL DE INTERFERÊNCIAS - FORNECIMENTO E ASSENTAMENTO. AF_12/2015 | SINAPI | M | 701.2 | 896.76
2.163 | ASSENTAMENTO DE TUBOS E PECAS | 92848 | ASSENTAMENTO DE TUBO DE CONCRETO PARA REDES COLETORAS DE ESGOTO SANITÁRIO, DIÂMETRO DE 1000 MM, JUNTA ELÁSTICA, INSTALADO EM LOCAL COM BAIXO NÍVEL DE INTERFERÊNCIAS (NÃO INCLUI FORNECIMENTO). AF_12/2015 | SINAPI | M | 20.93 | 26.77
2.164 | ASSENTAMENTO DE TUBOS E PECAS | 92849 | TUBO DE CONCRETO PARA REDES COLETORAS DE ESGOTO SANITÁRIO, DIÂMETRO DE 300 MM, JUNTA ELÁSTICA, INSTALADO EM LOCAL COM ALTO NÍVEL DE INTERFERÊNCIAS - FORNECIMENTO E ASSENTAMENTO. AF_12/2015 | SINAPI | M | 162.07 | 207.27
2.165 | ASSENTAMENTO DE TUBOS E PECAS | 92850 | ASSENTAMENTO DE TUBO DE CONCRETO PARA REDES COLETORAS DE ESGOTO SANITÁRIO, DIÂMETRO DE 300 MM, JUNTA ELÁSTICA, INSTALADO EM LOCAL COM ALTO NÍVEL DE INTERFERÊNCIAS (NÃO INCLUI FORNECIMENTO). AF_12/2015 | SINAPI | M | 13.66 | 17.47
2.166 | ASSENTAMENTO DE TUBOS E PECAS | 92851 | TUBO DE CONCRETO PARA REDES COLETORAS DE ESGOTO SANITÁRIO, DIÂMETRO DE 400 MM, JUNTA ELÁSTICA, INSTALADO EM LOCAL COM ALTO NÍVEL DE INTERFERÊNCIAS - FORNECIMENTO E ASSENTAMENTO. AF_12/2015 | SINAPI | M | 215.49 | 275.59
2.167 | ASSENTAMENTO DE TUBOS E PECAS | 92852 | ASSENTAMENTO DE TUBO DE CONCRETO PARA REDES COLETORAS DE ESGOTO SANITÁRIO, DIÂMETRO DE 400 MM, JUNTA ELÁSTICA, INSTALADO EM LOCAL COM ALTO NÍVEL DE INTERFERÊNCIAS (NÃO INCLUI FORNECIMENTO). AF_12/2015 | SINAPI | M | 17.25 | 22.06
2.168 | ASSENTAMENTO DE TUBOS E PECAS | 92853 | TUBO DE CONCRETO PARA REDES COLETORAS DE ESGOTO SANITÁRIO, DIÂMETRO DE 500 MM, JUNTA ELÁSTICA, INSTALADO EM LOCAL COM ALTO NÍVEL DE INTERFERÊNCIAS - FORNECIMENTO E ASSENTAMENTO. AF_12/2015 | SINAPI | M | 271.37 | 347.06
2.169 | ASSENTAMENTO DE TUBOS E PECAS | 92854 | ASSENTAMENTO DE TUBO DE CONCRETO PARA REDES COLETORAS DE ESGOTO SANITÁRIO, DIÂMETRO DE 500 MM, JUNTA ELÁSTICA, INSTALADO EM LOCAL COM ALTO NÍVEL DE INTERFERÊNCIAS (NÃO INCLUI FORNECIMENTO). AF_12/2015 | SINAPI | M | 21.02 | 26.88
2.170 | ASSENTAMENTO DE TUBOS E PECAS | 92855 | TUBO DE CONCRETO PARA REDES COLETORAS DE ESGOTO SANITÁRIO, DIÂMETRO DE 600 MM, JUNTA ELÁSTICA, INSTALADO EM LOCAL COM ALTO NÍVEL DE INTERFERÊNCIAS - FORNECIMENTO E ASSENTAMENTO. AF_12/2015 | SINAPI | M | 357.62 | 457.36
2.171 | ASSENTAMENTO DE TUBOS E PECAS | 92856 | ASSENTAMENTO DE TUBO DE CONCRETO PARA REDES COLETORAS DE ESGOTO SANITÁRIO, DIÂMETRO DE 600 MM, JUNTA ELÁSTICA, INSTALADO EM LOCAL COM ALTO NÍVEL DE INTERFERÊNCIAS (NÃO INCLUI FORNECIMENTO). AF_12/2015 | SINAPI | M | 24.77 | 31.68
2.172 | ASSENTAMENTO DE TUBOS E PECAS | 92857 | TUBO DE CONCRETO PARA REDES COLETORAS DE ESGOTO SANITÁRIO, DIÂMETRO DE 700 MM, JUNTA ELÁSTICA, INSTALADO EM LOCAL COM ALTO NÍVEL DE INTERFERÊNCIAS - FORNECIMENTO E ASSENTAMENTO. AF_12/2015 | SINAPI | M | 407.87 | 521.62
2.173 | ASSENTAMENTO DE TUBOS E PECAS | 92858 | ASSENTAMENTO DE TUBO DE CONCRETO PARA REDES COLETORAS DE ESGOTO SANITÁRIO, DIÂMETRO DE 700 MM, JUNTA ELÁSTICA, INSTALADO EM LOCAL COM ALTO NÍVEL DE INTERFERÊNCIAS (NÃO INCLUI FORNECIMENTO). AF_12/2015 | SINAPI | M | 28.36 | 36.27
2.174 | ASSENTAMENTO DE TUBOS E PECAS | 92860 | ASSENTAMENTO DE TUBO DE CONCRETO PARA REDES COLETORAS DE ESGOTO SANITÁRIO, DIÂMETRO DE 800 MM, JUNTA ELÁSTICA, INSTALADO EM LOCAL COM ALTO NÍVEL DE INTERFERÊNCIAS (NÃO INCLUI FORNECIMENTO). AF_12/2015 | SINAPI | M | 32.19 | 41.17
2.175 | ASSENTAMENTO DE TUBOS E PECAS | 92862 | ASSENTAMENTO DE TUBO DE CONCRETO PARA REDES COLETORAS DE ESGOTO SANITÁRIO, DIÂMETRO DE 900 MM, JUNTA ELÁSTICA, INSTALADO EM LOCAL COM ALTO NÍVEL DE INTERFERÊNCIAS (NÃO INCLUI FORNECIMENTO). AF_12/2015 | SINAPI | M | 35.91 | 45.93
2.176 | ASSENTAMENTO DE TUBOS E PECAS | 92863 | TUBO DE CONCRETO PARA REDES COLETORAS DE ESGOTO SANITÁRIO, DIÂMETRO DE 1000 MM, JUNTA ELÁSTICA, INSTALADO EM LOCAL COM ALTO NÍVEL DE INTERFERÊNCIAS - FORNECIMENTO E ASSENTAMENTO. AF_12/2015 | SINAPI | M | 719.46 | 920.12
2.177 | ASSENTAMENTO DE TUBOS E PECAS | 92864 | ASSENTAMENTO DE TUBO DE CONCRETO PARA REDES COLETORAS DE ESGOTO SANITÁRIO, DIÂMETRO DE 1000 MM, JUNTA ELÁSTICA, INSTALADO EM LOCAL COM ALTO NÍVEL DE INTERFERÊNCIAS (NÃO INCLUI FORNECIMENTO). AF_12/2015 | SINAPI | M | 39.67 | 50.73
2.178 | ASSENTAMENTO DE TUBOS E PECAS | 92210 | TUBO DE CONCRETO PARA REDES COLETORAS DE ÁGUAS PLUVIAIS, DIÂMETRO DE 400 MM, JUNTA RÍGIDA, INSTALADO EM LOCAL COM BAIXO NÍVEL DE INTERFERÊNCIAS - FORNECIMENTO E ASSENTAMENTO. AF_12/2015 | SINAPI | M | 135.65 | 173.48
2.179 | ASSENTAMENTO DE TUBOS E PECAS | 92211 | TUBO DE CONCRETO PARA REDES COLETORAS DE ÁGUAS PLUVIAIS, DIÂMETRO DE 500 MM, JUNTA RÍGIDA, INSTALADO EM LOCAL COM BAIXO NÍVEL DE INTERFERÊNCIAS - FORNECIMENTO E ASSENTAMENTO. AF_12/2015 | SINAPI | M | 174.81 | 223.56
2.180 | ASSENTAMENTO DE TUBOS E PECAS | 92212 | TUBO DE CONCRETO PARA REDES COLETORAS DE ÁGUAS PLUVIAIS, DIÂMETRO DE 600 MM, JUNTA RÍGIDA, INSTALADO EM LOCAL COM BAIXO NÍVEL DE INTERFERÊNCIAS - FORNECIMENTO E ASSENTAMENTO. AF_12/2015 | SINAPI | M | 224.47 | 287.07
2.181 | ASSENTAMENTO DE TUBOS E PECAS | 92213 | TUBO DE CONCRETO PARA REDES COLETORAS DE ÁGUAS PLUVIAIS, DIÂMETRO DE 700 MM, JUNTA RÍGIDA, INSTALADO EM LOCAL COM BAIXO NÍVEL DE INTERFERÊNCIAS - FORNECIMENTO E ASSENTAMENTO. AF_12/2015 | SINAPI | M | 300.22 | 383.95
2.182 | ASSENTAMENTO DE TUBOS E PECAS | 92214 | TUBO DE CONCRETO PARA REDES COLETORAS DE ÁGUAS PLUVIAIS, DIÂMETRO DE 800 MM, JUNTA RÍGIDA, INSTALADO EM LOCAL COM BAIXO NÍVEL DE INTERFERÊNCIAS - FORNECIMENTO E ASSENTAMENTO. AF_12/2015 | SINAPI | M | 341.99 | 437.37
2.183 | ASSENTAMENTO DE TUBOS E PECAS | 92215 | TUBO DE CONCRETO PARA REDES COLETORAS DE ÁGUAS PLUVIAIS, DIÂMETRO DE 900 MM, JUNTA RÍGIDA, INSTALADO EM LOCAL COM BAIXO NÍVEL DE INTERFERÊNCIAS - FORNECIMENTO E ASSENTAMENTO. AF_12/2015 | SINAPI | M | 414.65 | 530.3
2.184 | ASSENTAMENTO DE TUBOS E PECAS | 92216 | TUBO DE CONCRETO PARA REDES COLETORAS DE ÁGUAS PLUVIAIS, DIÂMETRO DE 1000 MM, JUNTA RÍGIDA, INSTALADO EM LOCAL COM BAIXO NÍVEL DE INTERFERÊNCIAS - FORNECIMENTO E ASSENTAMENTO. AF_12/2015 | SINAPI | M | 463.58 | 592.87
2.185 | ASSENTAMENTO DE TUBOS E PECAS | 92219 | TUBO DE CONCRETO PARA REDES COLETORAS DE ÁGUAS PLUVIAIS, DIÂMETRO DE 400 MM, JUNTA RÍGIDA, INSTALADO EM LOCAL COM ALTO NÍVEL DE INTERFERÊNCIAS - FORNECIMENTO E ASSENTAMENTO. AF_12/2015 | SINAPI | M | 143.7 | 183.78
2.186 | ASSENTAMENTO DE TUBOS E PECAS | 92220 | TUBO DE CONCRETO PARA REDES COLETORAS DE ÁGUAS PLUVIAIS, DIÂMETRO DE 500 MM, JUNTA RÍGIDA, INSTALADO EM LOCAL COM ALTO NÍVEL DE INTERFERÊNCIAS - FORNECIMENTO E ASSENTAMENTO. AF_12/2015 | SINAPI | M | 184.75 | 236.28
2.187 | ASSENTAMENTO DE TUBOS E PECAS | 92221 | TUBO DE CONCRETO PARA REDES COLETORAS DE ÁGUAS PLUVIAIS, DIÂMETRO DE 600 MM, JUNTA RÍGIDA, INSTALADO EM LOCAL COM ALTO NÍVEL DE INTERFERÊNCIAS - FORNECIMENTO E ASSENTAMENTO. AF_12/2015 | SINAPI | M | 236.13 | 301.99
2.188 | ASSENTAMENTO DE TUBOS E PECAS | 92222 | TUBO DE CONCRETO PARA REDES COLETORAS DE ÁGUAS PLUVIAIS, DIÂMETRO DE 700 MM, JUNTA RÍGIDA, INSTALADO EM LOCAL COM ALTO NÍVEL DE INTERFERÊNCIAS - FORNECIMENTO E ASSENTAMENTO. AF_12/2015 | SINAPI | M | 313.74 | 401.24
2.189 | ASSENTAMENTO DE TUBOS E PECAS | 92223 | TUBO DE CONCRETO PARA REDES COLETORAS DE ÁGUAS PLUVIAIS, DIÂMETRO DE 800 MM, JUNTA RÍGIDA, INSTALADO EM LOCAL COM ALTO NÍVEL DE INTERFERÊNCIAS - FORNECIMENTO E ASSENTAMENTO. AF_12/2015 | SINAPI | M | 357.16 | 456.77
2.190 | ASSENTAMENTO DE TUBOS E PECAS | 92224 | TUBO DE CONCRETO PARA REDES COLETORAS DE ÁGUAS PLUVIAIS, DIÂMETRO DE 900 MM, JUNTA RÍGIDA, INSTALADO EM LOCAL COM ALTO NÍVEL DE INTERFERÊNCIAS - FORNECIMENTO E ASSENTAMENTO. AF_12/2015 | SINAPI | M | 431.48 | 551.82
2.191 | ASSENTAMENTO DE TUBOS E PECAS | 92226 | TUBO DE CONCRETO PARA REDES COLETORAS DE ÁGUAS PLUVIAIS, DIÂMETRO DE 1000 MM, JUNTA RÍGIDA, INSTALADO EM LOCAL COM ALTO NÍVEL DE INTERFERÊNCIAS - FORNECIMENTO E ASSENTAMENTO. AF_12/2015 | SINAPI | M | 482.4 | 616.94
2.192 | ASSENTAMENTO DE TUBOS E PECAS | 92808 | ASSENTAMENTO DE TUBO DE CONCRETO PARA REDES COLETORAS DE ÁGUAS PLUVIAIS, DIÂMETRO DE 300 MM, JUNTA RÍGIDA, INSTALADO EM LOCAL COM BAIXO NÍVEL DE INTERFERÊNCIAS (NÃO INCLUI FORNECIMENTO). AF_12/2015 | SINAPI | M | 32.48 | 41.54
2.193 | ASSENTAMENTO DE TUBOS E PECAS | 92809 | ASSENTAMENTO DE TUBO DE CONCRETO PARA REDES COLETORAS DE ÁGUAS PLUVIAIS, DIÂMETRO DE 400 MM, JUNTA RÍGIDA, INSTALADO EM LOCAL COM BAIXO NÍVEL DE INTERFERÊNCIAS (NÃO INCLUI FORNECIMENTO). AF_12/2015 | SINAPI | M | 41.61 | 53.22
2.194 | ASSENTAMENTO DE TUBOS E PECAS | 92810 | ASSENTAMENTO DE TUBO DE CONCRETO PARA REDES COLETORAS DE ÁGUAS PLUVIAIS, DIÂMETRO DE 500 MM, JUNTA RÍGIDA, INSTALADO EM LOCAL COM BAIXO NÍVEL DE INTERFERÊNCIAS (NÃO INCLUI FORNECIMENTO). AF_12/2015 | SINAPI | M | 50.63 | 64.75
2.195 | ASSENTAMENTO DE TUBOS E PECAS | 92811 | ASSENTAMENTO DE TUBO DE CONCRETO PARA REDES COLETORAS DE ÁGUAS PLUVIAIS, DIÂMETRO DE 600 MM, JUNTA RÍGIDA, INSTALADO EM LOCAL COM BAIXO NÍVEL DE INTERFERÊNCIAS (NÃO INCLUI FORNECIMENTO). AF_12/2015 | SINAPI | M | 60.19 | 76.98
2.196 | ASSENTAMENTO DE TUBOS E PECAS | 92812 | ASSENTAMENTO DE TUBO DE CONCRETO PARA REDES COLETORAS DE ÁGUAS PLUVIAIS, DIÂMETRO DE 700 MM, JUNTA RÍGIDA, INSTALADO EM LOCAL COM BAIXO NÍVEL DE INTERFERÊNCIAS (NÃO INCLUI FORNECIMENTO). AF_12/2015 | SINAPI | M | 69.63 | 89.05
2.197 | ASSENTAMENTO DE TUBOS E PECAS | 92813 | ASSENTAMENTO DE TUBO DE CONCRETO PARA REDES COLETORAS DE ÁGUAS PLUVIAIS, DIÂMETRO DE 800 MM, JUNTA RÍGIDA, INSTALADO EM LOCAL COM BAIXO NÍVEL DE INTERFERÊNCIAS (NÃO INCLUI FORNECIMENTO). AF_12/2015 | SINAPI | M | 80.5 | 102.95
2.198 | ASSENTAMENTO DE TUBOS E PECAS | 92814 | ASSENTAMENTO DE TUBO DE CONCRETO PARA REDES COLETORAS DE ÁGUAS PLUVIAIS, DIÂMETRO DE 900 MM, JUNTA RÍGIDA, INSTALADO EM LOCAL COM BAIXO NÍVEL DE INTERFERÊNCIAS (NÃO INCLUI FORNECIMENTO). AF_12/2015 | SINAPI | M | 91.82 | 117.43
2.199 | ASSENTAMENTO DE TUBOS E PECAS | 92815 | ASSENTAMENTO DE TUBO DE CONCRETO PARA REDES COLETORAS DE ÁGUAS PLUVIAIS, DIÂMETRO DE 1000 MM, JUNTA RÍGIDA, INSTALADO EM LOCAL COM BAIXO NÍVEL DE INTERFERÊNCIAS (NÃO INCLUI FORNECIMENTO). AF_12/2015 | SINAPI | M | 104.65 | 133.84
2.200 | ASSENTAMENTO DE TUBOS E PECAS | 92816 | TUBO DE CONCRETO PARA REDES COLETORAS DE ÁGUAS PLUVIAIS, DIÂMETRO DE 1200 MM, JUNTA RÍGIDA, INSTALADO EM LOCAL COM BAIXO NÍVEL DE INTERFERÊNCIAS - FORNECIMENTO E ASSENTAMENTO. AF_12/2015 | SINAPI | M | 639.61 | 818
2.201 | ASSENTAMENTO DE TUBOS E PECAS | 92817 | ASSENTAMENTO DE TUBO DE CONCRETO PARA REDES COLETORAS DE ÁGUAS PLUVIAIS, DIÂMETRO DE 1200 MM, JUNTA RÍGIDA, INSTALADO EM LOCAL COM BAIXO NÍVEL DE INTERFERÊNCIAS (NÃO INCLUI FORNECIMENTO). AF_12/2015 | SINAPI | M | 130.94 | 167.46
2.202 | ASSENTAMENTO DE TUBOS E PECAS | 92818 | TUBO DE CONCRETO PARA REDES COLETORAS DE ÁGUAS PLUVIAIS, DIÂMETRO DE 1500 MM, JUNTA RÍGIDA, INSTALADO EM LOCAL COM BAIXO NÍVEL DE INTERFERÊNCIAS - FORNECIMENTO E ASSENTAMENTO. AF_12/2015 | SINAPI | M | 932.86 | 1193.03
2.203 | ASSENTAMENTO DE TUBOS E PECAS | 92819 | ASSENTAMENTO DE TUBO DE CONCRETO PARA REDES COLETORAS DE ÁGUAS PLUVIAIS, DIÂMETRO DE 1500 MM, JUNTA RÍGIDA, INSTALADO EM LOCAL COM BAIXO NÍVEL DE INTERFERÊNCIAS (NÃO INCLUI FORNECIMENTO). AF_12/2015 | SINAPI | M | 176.26 | 225.42
2.204 | ASSENTAMENTO DE TUBOS E PECAS | 92820 | ASSENTAMENTO DE TUBO DE CONCRETO PARA REDES COLETORAS DE ÁGUAS PLUVIAIS, DIÂMETRO DE 300 MM, JUNTA RÍGIDA, INSTALADO EM LOCAL COM ALTO NÍVEL DE INTERFERÊNCIAS (NÃO INCLUI FORNECIMENTO). AF_12/2015 | SINAPI | M | 38.77 | 49.58
2.205 | ASSENTAMENTO DE TUBOS E PECAS | 92821 | ASSENTAMENTO DE TUBO DE CONCRETO PARA REDES COLETORAS DE ÁGUAS PLUVIAIS, DIÂMETRO DE 400 MM, JUNTA RÍGIDA, INSTALADO EM LOCAL COM ALTO NÍVEL DE INTERFERÊNCIAS (NÃO INCLUI FORNECIMENTO). AF_12/2015 | SINAPI | M | 49.66 | 63.51
2.206 | ASSENTAMENTO DE TUBOS E PECAS | 92822 | ASSENTAMENTO DE TUBO DE CONCRETO PARA REDES COLETORAS DE ÁGUAS PLUVIAIS, DIÂMETRO DE 500 MM, JUNTA RÍGIDA, INSTALADO EM LOCAL COM ALTO NÍVEL DE INTERFERÊNCIAS (NÃO INCLUI FORNECIMENTO). AF_12/2015 | SINAPI | M | 60.57 | 77.46
2.207 | ASSENTAMENTO DE TUBOS E PECAS | 92824 | ASSENTAMENTO DE TUBO DE CONCRETO PARA REDES COLETORAS DE ÁGUAS PLUVIAIS, DIÂMETRO DE 600 MM, JUNTA RÍGIDA, INSTALADO EM LOCAL COM ALTO NÍVEL DE INTERFERÊNCIAS (NÃO INCLUI FORNECIMENTO). AF_12/2015 | SINAPI | M | 71.85 | 91.89
2.208 | ASSENTAMENTO DE TUBOS E PECAS | 92825 | ASSENTAMENTO DE TUBO DE CONCRETO PARA REDES COLETORAS DE ÁGUAS PLUVIAIS, DIÂMETRO DE 700 MM, JUNTA RÍGIDA, INSTALADO EM LOCAL COM ALTO NÍVEL DE INTERFERÊNCIAS (NÃO INCLUI FORNECIMENTO). AF_12/2015 | SINAPI | M | 83.15 | 106.34
2.209 | ASSENTAMENTO DE TUBOS E PECAS | 92826 | ASSENTAMENTO DE TUBO DE CONCRETO PARA REDES COLETORAS DE ÁGUAS PLUVIAIS, DIÂMETRO DE 800 MM, JUNTA RÍGIDA, INSTALADO EM LOCAL COM ALTO NÍVEL DE INTERFERÊNCIAS (NÃO INCLUI FORNECIMENTO). AF_12/2015 | SINAPI | M | 95.67 | 122.35
2.210 | ASSENTAMENTO DE TUBOS E PECAS | 92827 | ASSENTAMENTO DE TUBO DE CONCRETO PARA REDES COLETORAS DE ÁGUAS PLUVIAIS, DIÂMETRO DE 900 MM, JUNTA RÍGIDA, INSTALADO EM LOCAL COM ALTO NÍVEL DE INTERFERÊNCIAS (NÃO INCLUI FORNECIMENTO). AF_12/2015 | SINAPI | M | 108.65 | 138.95
2.211 | ASSENTAMENTO DE TUBOS E PECAS | 92828 | ASSENTAMENTO DE TUBO DE CONCRETO PARA REDES COLETORAS DE ÁGUAS PLUVIAIS, DIÂMETRO DE 1000 MM, JUNTA RÍGIDA, INSTALADO EM LOCAL COM ALTO NÍVEL DE INTERFERÊNCIAS (NÃO INCLUI FORNECIMENTO). AF_12/2015 | SINAPI | M | 123.47 | 157.91
2.212 | ASSENTAMENTO DE TUBOS E PECAS | 92829 | TUBO DE CONCRETO PARA REDES COLETORAS DE ÁGUAS PLUVIAIS, DIÂMETRO DE 1200 MM, JUNTA RÍGIDA, INSTALADO EM LOCAL COM ALTO NÍVEL DE INTERFERÊNCIAS - FORNECIMENTO E ASSENTAMENTO. AF_12/2015 | SINAPI | M | 661.84 | 846.43
2.213 | ASSENTAMENTO DE TUBOS E PECAS | 92830 | ASSENTAMENTO DE TUBO DE CONCRETO PARA REDES COLETORAS DE ÁGUAS PLUVIAIS, DIÂMETRO DE 1200 MM, JUNTA RÍGIDA, INSTALADO EM LOCAL COM ALTO NÍVEL DE INTERFERÊNCIAS (NÃO INCLUI FORNECIMENTO). AF_12/2015 | SINAPI | M | 153.17 | 195.89
2.214 | ASSENTAMENTO DE TUBOS E PECAS | 92831 | TUBO DE CONCRETO PARA REDES COLETORAS DE ÁGUAS PLUVIAIS, DIÂMETRO DE 1500 MM, JUNTA RÍGIDA, INSTALADO EM LOCAL COM ALTO NÍVEL DE INTERFERÊNCIAS - FORNECIMENTO E ASSENTAMENTO. AF_12/2015 | SINAPI | M | 960.21 | 1228.01
2.215 | ASSENTAMENTO DE TUBOS E PECAS | 92832 | ASSENTAMENTO DE TUBO DE CONCRETO PARA REDES COLETORAS DE ÁGUAS PLUVIAIS, DIÂMETRO DE 1500 MM, JUNTA RÍGIDA, INSTALADO EM LOCAL COM ALTO NÍVEL DE INTERFERÊNCIAS (NÃO INCLUI FORNECIMENTO). AF_12/2015 | SINAPI | M | 203.61 | 260.4
2.216 | ASSENTAMENTO DE TUBOS E PECAS | 95565 | TUBO DE CONCRETO PARA REDES COLETORAS DE ÁGUAS PLUVIAIS, DIÂMETRO DE 300MM, JUNTA RÍGIDA, INSTALADO EM LOCAL COM BAIXO NÍVEL DE INTERFERÊNCIAS - FORNECIMENTO E ASSENTAMENTO. AF_12/2015 | SINAPI | M | 120.64 | 154.29
2.217 | ASSENTAMENTO DE TUBOS E PECAS | 95566 | TUBO DE CONCRETO PARA REDES COLETORAS DE ÁGUAS PLUVIAIS, DIÂMETRO DE 300MM, JUNTA RÍGIDA, INSTALADO EM LOCAL COM ALTO NÍVEL DE INTERFERÊNCIAS - FORNECIMENTO E ASSENTAMENTO. AF_12/2015 | SINAPI | M | 126.76 | 162.11
2.218 | ASSENTAMENTO DE TUBOS E PECAS | 95567 | TUBO DE CONCRETO (SIMPLES) PARA REDES COLETORAS DE ÁGUAS PLUVIAIS, DIÂMETRO DE 300 MM, JUNTA RÍGIDA, INSTALADO EM LOCAL COM BAIXO NÍVEL DE INTERFERÊNCIAS - FORNECIMENTO E ASSENTAMENTO. AF_12/2015 | SINAPI | M | 74.91 | 95.8
2.219 | ASSENTAMENTO DE TUBOS E PECAS | 95568 | TUBO DE CONCRETO (SIMPLES) PARA REDES COLETORAS DE ÁGUAS PLUVIAIS, DIÂMETRO DE 400 MM, JUNTA RÍGIDA, INSTALADO EM LOCAL COM BAIXO NÍVEL DE INTERFERÊNCIAS - FORNECIMENTO E ASSENTAMENTO. AF_12/2015 | SINAPI | M | 97.73 | 124.99
2.220 | ASSENTAMENTO DE TUBOS E PECAS | 95569 | TUBO DE CONCRETO (SIMPLES) PARA REDES COLETORAS DE ÁGUAS PLUVIAIS, DIÂMETRO DE 500 MM, JUNTA RÍGIDA, INSTALADO EM LOCAL COM BAIXO NÍVEL DE INTERFERÊNCIAS - FORNECIMENTO E ASSENTAMENTO. AF_12/2015 | SINAPI | M | 132.2 | 169.07
2.221 | ASSENTAMENTO DE TUBOS E PECAS | 95570 | TUBO DE CONCRETO (SIMPLES) PARA REDES COLETORAS DE ÁGUAS PLUVIAIS, DIÂMETRO DE 300 MM, JUNTA RÍGIDA, INSTALADO EM LOCAL COM ALTO NÍVEL DE INTERFERÊNCIAS - FORNECIMENTO E ASSENTAMENTO. AF_12/2015 | SINAPI | M | 81.03 | 103.63
2.222 | ASSENTAMENTO DE TUBOS E PECAS | 95571 | TUBO DE CONCRETO (SIMPLES) PARA REDES COLETORAS DE ÁGUAS PLUVIAIS, DIÂMETRO DE 400 MM, JUNTA RÍGIDA, INSTALADO EM LOCAL COM ALTO NÍVEL DE INTERFERÊNCIAS - FORNECIMENTO E ASSENTAMENTO. AF_12/2015 | SINAPI | M | 105.57 | 135.01
2.223 | ASSENTAMENTO DE TUBOS E PECAS | 95572 | TUBO DE CONCRETO (SIMPLES) PARA REDES COLETORAS DE ÁGUAS PLUVIAIS, DIÂMETRO DE 500 MM, JUNTA RÍGIDA, INSTALADO EM LOCAL COM ALTO NÍVEL DE INTERFERÊNCIAS - FORNECIMENTO E ASSENTAMENTO. AF_12/2015 | SINAPI | M | 141.88 | 181.45
2.224 | ASSENTAMENTO DE TUBOS E PECAS | 73606 | ASSENTAMENTO DE TAMPAO DE FERRO FUNDIDO 900 MM | SINAPI | UN | 118.41 | 151.43
2.225 | ASSENTAMENTO DE TUBOS E PECAS | 73607 | ASSENTAMENTO DE TAMPAO DE FERRO FUNDIDO 600 MM | SINAPI | UN | 78.94 | 100.96
2.226 | ASSENTAMENTO DE TUBOS E PECAS | 83623 | GRELHA DE FERRO FUNDIDO PARA CANALETA LARG = 30CM, FORNECIMENTO E ASSENTAMENTO | SINAPI | M | 230.41 | 294.67
2.227 | ASSENTAMENTO DE TUBOS E PECAS | 83624 | GRELHA DE FERRO FUNDIDO PARA CANALETA LARG = 20CM, FORNECIMENTO E ASSENTAMENTO | SINAPI | M | 162.23 | 207.48
2.228 | ASSENTAMENTO DE TUBOS E PECAS | 83626 | GRELHA DE FERRO FUNDIDO PARA CANALETA LARG = 15CM, FORNECIMENTO E ASSENTAMENTO | SINAPI | M | 128.14 | 163.88
2.229 | ASSENTAMENTO DE TUBOS E PECAS | 83627 | TAMPAO FOFO ARTICULADO, CLASSE B125 CARGA MAX 12,5 T, REDONDO TAMPA 600 MM, REDE PLUVIAL/ESGOTO, P = CHAMINE CX AREIA / POCO VISITA ASSENTADO COM ARG CIM/AREIA 1:4, FORNECIMENTO E ASSENTAMENTO | SINAPI | UN | 442.89 | 566.41
2.230 | ASSENTAMENTO DE TUBOS E PECAS | 83724 | ASSENTAMENTO DE PECAS, CONEXOES, APARELHOS E ACESSORIOS DE FERRO FUNDIDO DUCTIL, JUNTA ELASTICA, MECANICA OU FLANGEADA, COM DIAMETROS DE 50 A 300 MM. | SINAPI | KG | 1.73 | 2.21
2.231 | ASSENTAMENTO DE TUBOS E PECAS | 83725 | ASSENTAMENTO DE PECAS, CONEXOES, APARELHOS E ACESSORIOS DE FERRO FUNDIDO DUCTIL, JUNTA ELASTICA, MECANICA OU FLANGEADA, COM DIAMETROS DE 350 A 600 MM. | SINAPI | KG | 1.06 | 1.36
2.232 | ASSENTAMENTO DE TUBOS E PECAS | 83726 | ASSENTAMENTO DE PECAS, CONEXOES, APARELHOS E ACESSORIOS DE FERRO FUNDIDO DUCTIL, JUNTA ELASTICA, MECANICA OU FLANGEADA, COM DIAMETROS DE 700 A 1200 MM. | SINAPI | KG | 0.79 | 1.01
2.233 | ASSENTAMENTO DE TUBOS E PECAS | 97127 | ASSENTAMENTO DE TUBO DE PVC DEFOFO OU PRFV OU RPVC PARA REDE DE ÁGUA, DN 150 MM, JUNTA ELÁSTICA INTEGRADA, INSTALADO EM LOCAL COM NÍVEL ALTO DE INTERFERÊNCIAS (NÃO INCLUI FORNECIMENTO). AF_11/2017 | SINAPI | M | 5.17 | 6.61
2.234 | ASSENTAMENTO DE TUBOS E PECAS | 97128 | ASSENTAMENTO DE TUBO DE PVC DEFOFO OU PRFV OU RPVC PARA REDE DE ÁGUA, DN 200 MM, JUNTA ELÁSTICA INTEGRADA, INSTALADO EM LOCAL COM NÍVEL ALTO DE INTERFERÊNCIAS (NÃO INCLUI FORNECIMENTO). AF_11/2017 | SINAPI | M | 9.34 | 11.94
2.235 | ASSENTAMENTO DE TUBOS E PECAS | 97129 | ASSENTAMENTO DE TUBO DE PVC DEFOFO OU PRFV OU RPVC PARA REDE DE ÁGUA, DN 250 MM, JUNTA ELÁSTICA INTEGRADA, INSTALADO EM LOCAL COM NÍVEL ALTO DE INTERFERÊNCIAS (NÃO INCLUI FORNECIMENTO). AF_11/2017 | SINAPI | M | 11.5 | 14.71
2.236 | ASSENTAMENTO DE TUBOS E PECAS | 97130 | ASSENTAMENTO DE TUBO DE PVC DEFOFO OU PRFV OU RPVC PARA REDE DE ÁGUA, DN 300 MM, JUNTA ELÁSTICA INTEGRADA, INSTALADO EM LOCAL COM NÍVEL ALTO DE INTERFERÊNCIAS (NÃO INCLUI FORNECIMENTO). AF_11/2017 | SINAPI | M | 13.64 | 17.44
2.237 | ASSENTAMENTO DE TUBOS E PECAS | 97131 | ASSENTAMENTO DE TUBO DE PVC DEFOFO OU PRFV OU RPVC PARA REDE DE ÁGUA, DN 350 MM, JUNTA ELÁSTICA INTEGRADA, INSTALADO EM LOCAL COM NÍVEL ALTO DE INTERFERÊNCIAS (NÃO INCLUI FORNECIMENTO). AF_11/2017 | SINAPI | M | 15.78 | 20.18
2.238 | ASSENTAMENTO DE TUBOS E PECAS | 97132 | ASSENTAMENTO DE TUBO DE PVC DEFOFO OU PRFV OU RPVC PARA REDE DE ÁGUA, DN 400 MM, JUNTA ELÁSTICA INTEGRADA, INSTALADO EM LOCAL COM NÍVEL ALTO DE INTERFERÊNCIAS (NÃO INCLUI FORNECIMENTO). AF_11/2017 | SINAPI | M | 17.92 | 22.92
2.239 | ASSENTAMENTO DE TUBOS E PECAS | 97133 | ASSENTAMENTO DE TUBO DE PVC DEFOFO OU PRFV OU RPVC PARA REDE DE ÁGUA, DN 500 MM, JUNTA ELÁSTICA INTEGRADA, INSTALADO EM LOCAL COM NÍVEL ALTO DE INTERFERÊNCIAS (NÃO INCLUI FORNECIMENTO). AF_11/2017 | SINAPI | M | 22.22 | 28.42
2.240 | ASSENTAMENTO DE TUBOS E PECAS | 97134 | ASSENTAMENTO DE TUBO DE PVC DEFOFO OU PRFV OU RPVC PARA REDE DE ÁGUA, DN 150 MM, JUNTA ELÁSTICA INTEGRADA, INSTALADO EM LOCAL COM NÍVEL BAIXO DE INTERFERÊNCIAS (NÃO INCLUI FORNECIMENTO). AF_11/2017 | SINAPI | M | 2.29 | 2.93
2.241 | ASSENTAMENTO DE TUBOS E PECAS | 97135 | ASSENTAMENTO DE TUBO DE PVC DEFOFO OU PRFV OU RPVC PARA REDE DE ÁGUA, DN 200 MM, JUNTA ELÁSTICA INTEGRADA, INSTALADO EM LOCAL COM NÍVEL BAIXO DE INTERFERÊNCIAS (NÃO INCLUI FORNECIMENTO). AF_11/2017 | SINAPI | M | 4.56 | 5.83
2.242 | ASSENTAMENTO DE TUBOS E PECAS | 97136 | ASSENTAMENTO DE TUBO DE PVC DEFOFO OU PRFV OU RPVC PARA REDE DE ÁGUA, DN 250 MM, JUNTA ELÁSTICA INTEGRADA, INSTALADO EM LOCAL COM NÍVEL BAIXO DE INTERFERÊNCIAS (NÃO INCLUI FORNECIMENTO). AF_11/2017 | SINAPI | M | 5.61 | 7.17
2.243 | ASSENTAMENTO DE TUBOS E PECAS | 97137 | ASSENTAMENTO DE TUBO DE PVC DEFOFO OU PRFV OU RPVC PARA REDE DE ÁGUA, DN 300 MM, JUNTA ELÁSTICA INTEGRADA, INSTALADO EM LOCAL COM NÍVEL BAIXO DE INTERFERÊNCIAS (NÃO INCLUI FORNECIMENTO). AF_11/2017 | SINAPI | M | 6.66 | 8.52
2.244 | ASSENTAMENTO DE TUBOS E PECAS | 97138 | ASSENTAMENTO DE TUBO DE PVC DEFOFO OU PRFV OU RPVC PARA REDE DE ÁGUA, DN 350 MM, JUNTA ELÁSTICA INTEGRADA, INSTALADO EM LOCAL COM NÍVEL BAIXO DE INTERFERÊNCIAS (NÃO INCLUI FORNECIMENTO). AF_11/2017 | SINAPI | M | 7.7 | 9.85
2.245 | ASSENTAMENTO DE TUBOS E PECAS | 97139 | ASSENTAMENTO DE TUBO DE PVC DEFOFO OU PRFV OU RPVC PARA REDE DE ÁGUA, DN 400 MM, JUNTA ELÁSTICA INTEGRADA, INSTALADO EM LOCAL COM NÍVEL BAIXO DE INTERFERÊNCIAS (NÃO INCLUI FORNECIMENTO). AF_11/2017 | SINAPI | M | 8.76 | 11.2
2.246 | ASSENTAMENTO DE TUBOS E PECAS | 97140 | ASSENTAMENTO DE TUBO DE PVC DEFOFO OU PRFV OU RPVC PARA REDE DE ÁGUA, DN 500 MM, JUNTA ELÁSTICA INTEGRADA, INSTALADO EM LOCAL COM NÍVEL BAIXO DE INTERFERÊNCIAS (NÃO INCLUI FORNECIMENTO). AF_11/2017 | SINAPI | M | 10.86 | 13.89
2.247 | ASSENTAMENTO DE TUBOS E PECAS | 83520 | TE PVC PARA COLETOR ESGOTO, EB644, D=100MM, COM JUNTA ELASTICA. | SINAPI | UN | 77.95 | 99.69
2.248 | ASSENTAMENTO DE TUBOS E PECAS | 83531 | CURVA PARA REDE COLETOR ESGOTO, EB 644, 90GR, DN=200MM, COM JUNTA ELASTICA | SINAPI | UN | 346.89 | 443.64
2.249 | ASSENTAMENTO DE TUBOS E PECAS | 83535 | CURVA PVC PARA REDE COLETOR ESGOTO, EB-644, 45 GR, 200 MM, COM JUNTA ELASTICA. | SINAPI | UN | 285.72 | 365.41
2.250 | ASSENTAMENTO DE TUBOS E PECAS | 73884/1 | INSTALAÇÃO DE VÁLVULAS OU REGISTROS COM JUNTA FLANGEADA - DN 50 | SINAPI | UN | 64.3 | 82.23
2.251 | ASSENTAMENTO DE TUBOS E PECAS | 73884/2 | INSTALAÇÃO DE VÁLVULAS OU REGISTROS COM JUNTA FLANGEADA - DN 75 | SINAPI | UN | 92.83 | 118.72
2.252 | ASSENTAMENTO DE TUBOS E PECAS | 73884/3 | INSTALAÇÃO DE VÁLVULAS OU REGISTROS COM JUNTA FLANGEADA - DN 100 | SINAPI | UN | 116.06 | 148.43
2.253 | ASSENTAMENTO DE TUBOS E PECAS | 73884/4 | INSTALAÇÃO DE VÁLVULAS OU REGISTROS COM JUNTA FLANGEADA - DN 150 | SINAPI | UN | 489.06 | 625.46
2.254 | ASSENTAMENTO DE TUBOS E PECAS | 73884/5 | INSTALAÇÃO DE VÁLVULAS OU REGISTROS COM JUNTA FLANGEADA - DN 200 | SINAPI | UN | 570.57 | 729.7
2.255 | ASSENTAMENTO DE TUBOS E PECAS | 73884/6 | INSTALAÇÃO DE VÁLVULAS OU REGISTROS COM JUNTA FLANGEADA - DN 250 | SINAPI | UN | 692.84 | 886.07
2.256 | ASSENTAMENTO DE TUBOS E PECAS | 73884/7 | INSTALAÇÃO DE VÁLVULAS OU REGISTROS COM JUNTA FLANGEADA - DN 300 | SINAPI | UN | 774.35 | 990.32
2.257 | ASSENTAMENTO DE TUBOS E PECAS | 73884/8 | INSTALAÇÃO DE VÁLVULAS OU REGISTROS COM JUNTA FLANGEADA - DN 350 | SINAPI | UN | 815.12 | 1042.46
2.258 | ASSENTAMENTO DE TUBOS E PECAS | 73884/9 | INSTALAÇÃO DE VÁLVULAS OU REGISTROS COM JUNTA FLANGEADA - DN 400 | SINAPI | UN | 896.62 | 1146.69
2.259 | ASSENTAMENTO DE TUBOS E PECAS | 73884/10 | INSTALAÇÃO DE VÁLVULAS OU REGISTROS COM JUNTA FLANGEADA - DN 450 | SINAPI | UN | 937.37 | 1198.8
2.260 | ASSENTAMENTO DE TUBOS E PECAS | 73884/11 | INSTALAÇÃO DE VÁLVULAS OU REGISTROS COM JUNTA FLANGEADA - DN 500 | SINAPI | UN | 1018.9 | 1303.07
2.261 | ASSENTAMENTO DE TUBOS E PECAS | 73884/12 | INSTALAÇÃO DE VÁLVULAS OU REGISTROS COM JUNTA FLANGEADA - DN 600 | SINAPI | UN | 1100.4 | 1407.3
2.262 | ASSENTAMENTO DE TUBOS E PECAS | 73884/13 | INSTALAÇÃO DE VÁLVULAS OU REGISTROS COM JUNTA FLANGEADA - DN 700 | SINAPI | UN | 1220.78 | 1561.26
2.263 | ASSENTAMENTO DE TUBOS E PECAS | 73884/14 | INSTALAÇÃO DE VÁLVULAS OU REGISTROS COM JUNTA FLANGEADA - DN 800 | SINAPI | UN | 1220.78 | 1561.26
2.264 | ASSENTAMENTO DE TUBOS E PECAS | 73884/15 | INSTALAÇÃO DE VÁLVULAS OU REGISTROS COM JUNTA FLANGEADA - DN 900 | SINAPI | UN | 1235.22 | 1579.72
2.265 | ASSENTAMENTO DE TUBOS E PECAS | 73884/16 | INSTALAÇÃO DE VÁLVULAS OU REGISTROS COM JUNTA FLANGEADA - DN 1000 | SINAPI | UN | 1395.19 | 1784.31
2.266 | ASSENTAMENTO DE TUBOS E PECAS | 73885/1 | INSTALAÇÃO DE VÁLVULAS OU REGISTROS COM JUNTA ELÁSTICA - DN 50 | SINAPI | UN | 28.98 | 37.06
2.267 | ASSENTAMENTO DE TUBOS E PECAS | 73885/2 | INSTALAÇÃO DE VÁLVULAS OU REGISTROS COM JUNTA ELÁSTICA - DN 75 | SINAPI | UN | 34.8 | 44.51
2.268 | ASSENTAMENTO DE TUBOS E PECAS | 73885/3 | INSTALAÇÃO DE VÁLVULAS OU REGISTROS COM JUNTA ELÁSTICA - DN 100 | SINAPI | UN | 39.45 | 50.45
2.269 | ASSENTAMENTO DE TUBOS E PECAS | 73885/4 | INSTALAÇÃO DE VÁLVULAS OU REGISTROS COM JUNTA ELÁSTICA - DN 150 | SINAPI | UN | 179.31 | 229.32
2.270 | ASSENTAMENTO DE TUBOS E PECAS | 73885/5 | INSTALAÇÃO DE VÁLVULAS OU REGISTROS COM JUNTA ELÁSTICA - DN 200 | SINAPI | UN | 232.3 | 297.09
2.271 | ASSENTAMENTO DE TUBOS E PECAS | 73885/6 | INSTALAÇÃO DE VÁLVULAS OU REGISTROS COM JUNTA ELÁSTICA - DN 250 | SINAPI | UN | 273.05 | 349.2
2.272 | ASSENTAMENTO DE TUBOS E PECAS | 73885/7 | INSTALAÇÃO DE VÁLVULAS OU REGISTROS COM JUNTA ELÁSTICA - DN 300 | SINAPI | UN | 297.51 | 380.49
2.273 | ASSENTAMENTO DE TUBOS E PECAS | 73885/8 | INSTALAÇÃO DE VÁLVULAS OU REGISTROS COM JUNTA ELÁSTICA - DN 350 | SINAPI | UN | 326.03 | 416.96
2.274 | ASSENTAMENTO DE TUBOS E PECAS | 73885/9 | INSTALAÇÃO DE VÁLVULAS OU REGISTROS COM JUNTA ELÁSTICA - DN 400 | SINAPI | UN | 358.64 | 458.66
2.275 | ASSENTAMENTO DE TUBOS E PECAS | 73885/10 | INSTALAÇÃO DE VÁLVULAS OU REGISTROS COM JUNTA ELÁSTICA - DN 450 | SINAPI | UN | 387.16 | 495.14
2.276 | ASSENTAMENTO DE TUBOS E PECAS | 73885/11 | INSTALAÇÃO DE VÁLVULAS OU REGISTROS COM JUNTA ELÁSTICA - DN 500 | SINAPI | UN | 407.56 | 521.23
2.277 | ASSENTAMENTO DE TUBOS E PECAS | 73885/12 | INSTALAÇÃO DE VÁLVULAS OU REGISTROS COM JUNTA ELÁSTICA - DN 600 | SINAPI | UN | 464.6 | 594.18
2.278 | CANTEIRO DE OBRAS | 92235 | FECHAMENTO DE CONSTRUÇÃO TEMPORÁRIA EM CHAPA DE MADEIRA COMPENSADA E=10MM, COM REAPROVEITAMENTO DE 2X. | SINAPI | M2 | 54.15 | 69.25
2.279 | CANTEIRO DE OBRAS | 93206 | EXECUÇÃO DE ESCRITÓRIO EM CANTEIRO DE OBRA EM ALVENARIA, NÃO INCLUSO MOBILIÁRIO E EQUIPAMENTOS. AF_02/2016 | SINAPI | M2 | 775.93 | 992.34
2.280 | CANTEIRO DE OBRAS | 93207 | EXECUÇÃO DE ESCRITÓRIO EM CANTEIRO DE OBRA EM CHAPA DE MADEIRA COMPENSADA, NÃO INCLUSO MOBILIÁRIO E EQUIPAMENTOS. AF_02/2016 | SINAPI | M2 | 684.28 | 875.13
2.281 | CANTEIRO DE OBRAS | 93208 | EXECUÇÃO DE ALMOXARIFADO EM CANTEIRO DE OBRA EM CHAPA DE MADEIRA COMPENSADA, INCLUSO PRATELEIRAS. AF_02/2016 | SINAPI | M2 | 527.8 | 675
2.282 | CANTEIRO DE OBRAS | 93209 | EXECUÇÃO DE ALMOXARIFADO EM CANTEIRO DE OBRA EM ALVENARIA, INCLUSO PRATELEIRAS. AF_02/2016 | SINAPI | M2 | 621.56 | 794.91
2.283 | CANTEIRO DE OBRAS | 93210 | EXECUÇÃO DE REFEITÓRIO EM CANTEIRO DE OBRA EM CHAPA DE MADEIRA COMPENSADA, NÃO INCLUSO MOBILIÁRIO E EQUIPAMENTOS. AF_02/2016 | SINAPI | M2 | 369.2 | 472.17
2.284 | CANTEIRO DE OBRAS | 93211 | EXECUÇÃO DE REFEITÓRIO EM CANTEIRO DE OBRA EM ALVENARIA, NÃO INCLUSO MOBILIÁRIO E EQUIPAMENTOS. AF_02/2016 | SINAPI | M2 | 389.22 | 497.77
2.285 | CANTEIRO DE OBRAS | 93212 | EXECUÇÃO DE SANITÁRIO E VESTIÁRIO EM CANTEIRO DE OBRA EM CHAPA DE MADEIRA COMPENSADA, NÃO INCLUSO MOBILIÁRIO. AF_02/2016 | SINAPI | M2 | 635.19 | 812.34
2.286 | CANTEIRO DE OBRAS | 93213 | EXECUÇÃO DE SANITÁRIO E VESTIÁRIO EM CANTEIRO DE OBRA EM ALVENARIA, NÃO INCLUSO MOBILIÁRIO. AF_02/2016 | SINAPI | M2 | 702.92 | 898.96
2.287 | CANTEIRO DE OBRAS | 93214 | EXECUÇÃO DE RESERVATÓRIO ELEVADO DE ÁGUA (1000 LITROS) EM CANTEIRO DE OBRA, APOIADO EM ESTRUTURA DE MADEIRA. AF_02/2016 | SINAPI | UN | 3722.51 | 4760.72
2.288 | CANTEIRO DE OBRAS | 93243 | EXECUÇÃO DE RESERVATÓRIO ELEVADO DE ÁGUA (2000 LITROS) EM CANTEIRO DE OBRA, APOIADO EM ESTRUTURA DE MADEIRA. AF_02/2016 | SINAPI | UN | 5572.42 | 7126.57
2.289 | CANTEIRO DE OBRAS | 93582 | EXECUÇÃO DE CENTRAL DE ARMADURA EM CANTEIRO DE OBRA, NÃO INCLUSO MOBILIÁRIO E EQUIPAMENTOS. AF_04/2016 | SINAPI | M2 | 174.49 | 223.16
2.290 | CANTEIRO DE OBRAS | 93583 | EXECUÇÃO DE CENTRAL DE FÔRMAS, PRODUÇÃO DE ARGAMASSA OU CONCRETO EM CANTEIRO DE OBRA, NÃO INCLUSO MOBILIÁRIO E EQUIPAMENTOS. AF_04/2016 | SINAPI | M2 | 292.74 | 374.39
2.291 | CANTEIRO DE OBRAS | 93584 | EXECUÇÃO DE DEPÓSITO EM CANTEIRO DE OBRA EM CHAPA DE MADEIRA COMPENSADA, NÃO INCLUSO MOBILIÁRIO. AF_04/2016 | SINAPI | M2 | 521.78 | 667.3
2.292 | CANTEIRO DE OBRAS | 93585 | EXECUÇÃO DE GUARITA EM CANTEIRO DE OBRA EM CHAPA DE MADEIRA COMPENSADA, NÃO INCLUSO MOBILIÁRIO. AF_04/2016 | SINAPI | M2 | 721.24 | 922.39
2.293 | CANTEIRO DE OBRAS | 98441 | PAREDE DE MADEIRA COMPENSADA PARA CONSTRUÇÃO TEMPORÁRIA EM CHAPA SIMPLES, EXTERNA, COM ÁREA LÍQUIDA MAIOR OU IGUAL A 6 M², SEM VÃO. AF_05/2018 | SINAPI | M2 | 81.3 | 103.97
2.294 | CANTEIRO DE OBRAS | 98442 | PAREDE DE MADEIRA COMPENSADA PARA CONSTRUÇÃO TEMPORÁRIA EM CHAPA SIMPLES, EXTERNA, COM ÁREA LÍQUIDA MENOR QUE 6 M², SEM VÃO. AF_05/2018 | SINAPI | M2 | 83.79 | 107.16
2.295 | CANTEIRO DE OBRAS | 98443 | PAREDE DE MADEIRA COMPENSADA PARA CONSTRUÇÃO TEMPORÁRIA EM CHAPA SIMPLES, INTERNA, COM ÁREA LÍQUIDA MAIOR OU IGUAL A 6 M², SEM VÃO. AF_05/2018 | SINAPI | M2 | 69.5 | 88.88
2.296 | CANTEIRO DE OBRAS | 98444 | PAREDE DE MADEIRA COMPENSADA PARA CONSTRUÇÃO TEMPORÁRIA EM CHAPA SIMPLES, INTERNA, COM ÁREA LÍQUIDA MENOR QUE 6 M², SEM VÃO. AF_05/2018 | SINAPI | M2 | 71.27 | 91.15
2.297 | CANTEIRO DE OBRAS | 98445 | PAREDE DE MADEIRA COMPENSADA PARA CONSTRUÇÃO TEMPORÁRIA EM CHAPA SIMPLES, EXTERNA, COM ÁREA LÍQUIDA MAIOR OU IGUAL A 6 M², COM VÃO. AF_05/2018 | SINAPI | M2 | 97.96 | 125.28
2.298 | CANTEIRO DE OBRAS | 98446 | PAREDE DE MADEIRA COMPENSADA PARA CONSTRUÇÃO TEMPORÁRIA EM CHAPA SIMPLES, EXTERNA, COM ÁREA LÍQUIDA MENOR QUE 6 M², COM VÃO. AF_05/2018 | SINAPI | M2 | 127.48 | 163.03
2.299 | CANTEIRO DE OBRAS | 98447 | PAREDE DE MADEIRA COMPENSADA PARA CONSTRUÇÃO TEMPORÁRIA EM CHAPA SIMPLES, INTERNA, COM ÁREA LÍQUIDA MAIOR OU IGUAL A 6 M², COM VÃO. AF_05/2018 | SINAPI | M2 | 81.69 | 104.47
2.300 | CANTEIRO DE OBRAS | 98448 | PAREDE DE MADEIRA COMPENSADA PARA CONSTRUÇÃO TEMPORÁRIA EM CHAPA SIMPLES, INTERNA, COM ÁREA LÍQUIDA MENOR QUE 6 M², COM VÃO. AF_05/2018 | SINAPI | M2 | 104.13 | 133.17
2.301 | CANTEIRO DE OBRAS | 98449 | PAREDE DE MADEIRA COMPENSADA PARA CONSTRUÇÃO TEMPORÁRIA EM CHAPA DUPLA, EXTERNA, COM ÁREA LÍQUIDA MAIOR OU IGUAL A 6 M², SEM VÃO. AF_05/2018 | SINAPI | M2 | 102.26 | 130.78
2.302 | CANTEIRO DE OBRAS | 98450 | PAREDE DE MADEIRA COMPENSADA PARA CONSTRUÇÃO TEMPORÁRIA EM CHAPA DUPLA, EXTERNA, COM ÁREA LÍQUIDA MENOR QUE 6 M², SEM VÃO. AF_05/2018 | SINAPI | M2 | 105.89 | 135.42
2.303 | CANTEIRO DE OBRAS | 98451 | PAREDE DE MADEIRA COMPENSADA PARA CONSTRUÇÃO TEMPORÁRIA EM CHAPA DUPLA, INTERNA, COM ÁREA LÍQUIDA MAIOR OU IGUAL A 6 M², SEM VÃO. AF_05/2018 | SINAPI | M2 | 88.31 | 112.94
2.304 | CANTEIRO DE OBRAS | 98452 | PAREDE DE MADEIRA COMPENSADA PARA CONSTRUÇÃO TEMPORÁRIA EM CHAPA DUPLA, INTERNA, COM ÁREA LÍQUIDA MENOR QUE 6 M², SEM VÃO. AF_05/2018 | SINAPI | M2 | 90.5 | 115.74
2.305 | CANTEIRO DE OBRAS | 98453 | PAREDE DE MADEIRA COMPENSADA PARA CONSTRUÇÃO TEMPORÁRIA EM CHAPA DUPLA, EXTERNA, COM ÁREA LÍQUIDA MAIOR OU IGUAL A QUE 6 M², COM VÃO. AF_05/2018 | SINAPI | M2 | 123.19 | 157.55
2.306 | CANTEIRO DE OBRAS | 98454 | PAREDE DE MADEIRA COMPENSADA PARA CONSTRUÇÃO TEMPORÁRIA EM CHAPA DUPLA, EXTERNA, COM ÁREA LÍQUIDA MENOR QUE 6 M², COM VÃO. AF_05/2018 | SINAPI | M2 | 163.12 | 208.61
2.307 | CANTEIRO DE OBRAS | 98455 | PAREDE DE MADEIRA COMPENSADA PARA CONSTRUÇÃO TEMPORÁRIA EM CHAPA DUPLA, INTERNA, COM ÁREA LÍQUIDA MAIOR OU IGUAL A 6 M², COM VÃO. AF_05/2018 | SINAPI | M2 | 104.77 | 133.99
2.308 | CANTEIRO DE OBRAS | 98456 | PAREDE DE MADEIRA COMPENSADA PARA CONSTRUÇÃO TEMPORÁRIA EM CHAPA DUPLA, INTERNA, COM ÁREA LÍQUIDA MENOR QUE 6 M², COM VÃO. AF_05/2018 | SINAPI | M2 | 136.9 | 175.08
2.309 | CANTEIRO DE OBRAS | 98458 | TAPUME COM COMPENSADO DE MADEIRA. AF_05/2018 | SINAPI | M2 | 77.06 | 98.55
2.310 | CANTEIRO DE OBRAS | 98459 | TAPUME COM TELHA METÁLICA. AF_05/2018 | SINAPI | M2 | 80 | 102.31
2.311 | CANTEIRO DE OBRAS | 98460 | PISO PARA CONSTRUÇÃO TEMPORÁRIA EM MADEIRA, SEM REAPROVEITAMENTO. AF_05/2018 | SINAPI | M2 | 70.44 | 90.09
2.312 | CANTEIRO DE OBRAS | 98461 | ESTRUTURA DE MADEIRA PROVISÓRIA PARA SUPORTE DE CAIXA DÁGUA ELEVADA DE 1000 LITROS. AF_05/2018 | SINAPI | UN | 3207.4 | 4101.94
2.313 | CANTEIRO DE OBRAS | 98462 | ESTRUTURA DE MADEIRA PROVISÓRIA PARA SUPORTE DE CAIXA DÁGUA ELEVADA DE 3000 LITROS. AF_05/2018 | SINAPI | UN | 4710.6 | 6024.39
2.314 | CANTEIRO DE OBRAS | 74209/1 | PLACA DE OBRA EM CHAPA DE ACO GALVANIZADO | SINAPI | M2 | 274.85 | 351.51
2.315 | CANTEIRO DE OBRAS | 73847/1 | ALUGUEL CONTAINER/ESCRIT INCL INST ELET LARG=2,20 COMP=6,20M ALT=2,50M CHAPA ACO C/NERV TRAPEZ FORRO C/ISOL TERMO/ACUSTICO CHASSIS REFORC PISO COMPENS NAVAL EXC TRANSP/CARGA/DESCARGA | SINAPI | MES | 507.81 | 649.44
2.316 | CUSTOS HORÁRIOS DE MÁQUINAS E EQUIPAMENTOS | 5631 | ESCAVADEIRA HIDRÁULICA SOBRE ESTEIRAS, CAÇAMBA 0,80 M3, PESO OPERACIONAL 17 T, POTENCIA BRUTA 111 HP - CHP DIURNO. AF_06/2014 | SINAPI | CHP | 144.44 | 184.72
2.317 | CUSTOS HORÁRIOS DE MÁQUINAS E EQUIPAMENTOS | 5678 | RETROESCAVADEIRA SOBRE RODAS COM CARREGADEIRA, TRAÇÃO 4X4, POTÊNCIA LÍQ. 88 HP, CAÇAMBA CARREG. CAP. MÍN. 1 M3, CAÇAMBA RETRO CAP. 0,26 M3, PESO OPERACIONAL MÍN. 6.674 KG, PROFUNDIDADE ESCAVAÇÃO MÁX. 4,37 M - CHP DIURNO. AF_06/2014 | SINAPI | CHP | 104.34 | 133.44
2.318 | CUSTOS HORÁRIOS DE MÁQUINAS E EQUIPAMENTOS | 5680 | RETROESCAVADEIRA SOBRE RODAS COM CARREGADEIRA, TRAÇÃO 4X2, POTÊNCIA LÍQ. 79 HP, CAÇAMBA CARREG. CAP. MÍN. 1 M3, CAÇAMBA RETRO CAP. 0,20 M3, PESO OPERACIONAL MÍN. 6.570 KG, PROFUNDIDADE ESCAVAÇÃO MÁX. 4,37 M - CHP DIURNO. AF_06/2014 | SINAPI | CHP | 97.18 | 124.28
2.319 | CUSTOS HORÁRIOS DE MÁQUINAS E EQUIPAMENTOS | 5684 | ROLO COMPACTADOR VIBRATÓRIO DE UM CILINDRO AÇO LISO, POTÊNCIA 80 HP, PESO OPERACIONAL MÁXIMO 8,1 T, IMPACTO DINÂMICO 16,15 / 9,5 T, LARGURA DE TRABALHO 1,68 M - CHP DIURNO. AF_06/2014 | SINAPI | CHP | 98.85 | 126.42
2.320 | CUSTOS HORÁRIOS DE MÁQUINAS E EQUIPAMENTOS | 5689 | GRADE DE DISCO CONTROLE REMOTO REBOCÁVEL, COM 24 DISCOS 24 X 6 MM COM PNEUS PARA TRANSPORTE - CHP DIURNO. AF_06/2014 | SINAPI | CHP | 2.65 | 3.39
2.321 | CUSTOS HORÁRIOS DE MÁQUINAS E EQUIPAMENTOS | 5795 | MARTELETE OU ROMPEDOR PNEUMÁTICO MANUAL, 28 KG, COM SILENCIADOR - CHP DIURNO. AF_07/2016 | SINAPI | CHP | 24.78 | 31.69
2.322 | CUSTOS HORÁRIOS DE MÁQUINAS E EQUIPAMENTOS | 5811 | CAMINHÃO BASCULANTE 6 M3, PESO BRUTO TOTAL 16.000 KG, CARGA ÚTIL MÁXIMA 13.071 KG, DISTÂNCIA ENTRE EIXOS 4,80 M, POTÊNCIA 230 CV INCLUSIVE CAÇAMBA METÁLICA - CHP DIURNO. AF_06/2014 | SINAPI | CHP | 167.66 | 214.42
2.323 | CUSTOS HORÁRIOS DE MÁQUINAS E EQUIPAMENTOS | 5823 | USINA DE CONCRETO FIXA, CAPACIDADE NOMINAL DE 90 A 120 M3/H, SEM SILO - CHP DIURNO. AF_07/2016 | SINAPI | CHP | 168.44 | 215.42
2.324 | CUSTOS HORÁRIOS DE MÁQUINAS E EQUIPAMENTOS | 5824 | CAMINHÃO TOCO, PBT 16.000 KG, CARGA ÚTIL MÁX. 10.685 KG, DIST. ENTRE EIXOS 4,8 M, POTÊNCIA 189 CV, INCLUSIVE CARROCERIA FIXA ABERTA DE MADEIRA P/ TRANSPORTE GERAL DE CARGA SECA, DIMEN. APROX. 2,5 X 7,00 X 0,50 M - CHP DIURNO. AF_06/2014 | SINAPI | CHP | 135.37 | 173.12
2.325 | CUSTOS HORÁRIOS DE MÁQUINAS E EQUIPAMENTOS | 5835 | VIBROACABADORA DE ASFALTO SOBRE ESTEIRAS, LARGURA DE PAVIMENTAÇÃO 1,90 M A 5,30 M, POTÊNCIA 105 HP CAPACIDADE 450 T/H - CHP DIURNO. AF_11/2014 | SINAPI | CHP | 233.37 | 298.46
2.326 | CUSTOS HORÁRIOS DE MÁQUINAS E EQUIPAMENTOS | 5839 | VASSOURA MECÂNICA REBOCÁVEL COM ESCOVA CILÍNDRICA, LARGURA ÚTIL DE VARRIMENTO DE 2,44 M - CHP DIURNO. AF_06/2014 | SINAPI | CHP | 3.91 | 5
2.327 | CUSTOS HORÁRIOS DE MÁQUINAS E EQUIPAMENTOS | 5843 | TRATOR DE PNEUS, POTÊNCIA 122 CV, TRAÇÃO 4X4, PESO COM LASTRO DE 4.510 KG - CHP DIURNO. AF_06/2014 | SINAPI | CHP | 108.18 | 138.35
2.328 | CUSTOS HORÁRIOS DE MÁQUINAS E EQUIPAMENTOS | 5847 | TRATOR DE ESTEIRAS, POTÊNCIA 170 HP, PESO OPERACIONAL 19 T, CAÇAMBA 5,2 M3 - CHP DIURNO. AF_06/2014 | SINAPI | CHP | 184.84 | 236.39
2.329 | CUSTOS HORÁRIOS DE MÁQUINAS E EQUIPAMENTOS | 5851 | TRATOR DE ESTEIRAS, POTÊNCIA 150 HP, PESO OPERACIONAL 16,7 T, COM RODA MOTRIZ ELEVADA E LÂMINA 3,18 M3 - CHP DIURNO. AF_06/2014 | SINAPI | CHP | 175.49 | 224.43
2.330 | CUSTOS HORÁRIOS DE MÁQUINAS E EQUIPAMENTOS | 5855 | TRATOR DE ESTEIRAS, POTÊNCIA 347 HP, PESO OPERACIONAL 38,5 T, COM LÂMINA 8,70 M3 - CHP DIURNO. AF_06/2014 | SINAPI | CHP | 442.74 | 566.22
2.331 | CUSTOS HORÁRIOS DE MÁQUINAS E EQUIPAMENTOS | 5863 | ROLO COMPACTADOR VIBRATÓRIO REBOCÁVEL, CILINDRO DE AÇO LISO, POTÊNCIA DE TRAÇÃO DE 65 CV, PESO 4,7 T, IMPACTO DINÂMICO 18,3 T, LARGURA DE TRABALHO 1,67 M - CHP DIURNO. AF_02/2016 | SINAPI | CHP | 10.66 | 13.63
2.332 | CUSTOS HORÁRIOS DE MÁQUINAS E EQUIPAMENTOS | 5867 | ROLO COMPACTADOR VIBRATÓRIO TANDEM AÇO LISO, POTÊNCIA 58 HP, PESO SEM/COM LASTRO 6,5 / 9,4 T, LARGURA DE TRABALHO 1,2 M - CHP DIURNO. AF_06/2014 | SINAPI | CHP | 96.13 | 122.94
2.333 | CUSTOS HORÁRIOS DE MÁQUINAS E EQUIPAMENTOS | 5875 | RETROESCAVADEIRA SOBRE RODAS COM CARREGADEIRA, TRAÇÃO 4X4, POTÊNCIA LÍQ. 72 HP, CAÇAMBA CARREG. CAP. MÍN. 0,79 M3, CAÇAMBA RETRO CAP. 0,18 M3, PESO OPERACIONAL MÍN. 7.140 KG, PROFUNDIDADE ESCAVAÇÃO MÁX. 4,50 M - CHP DIURNO. AF_06/2014 | SINAPI | CHP | 96.3 | 123.16
2.334 | CUSTOS HORÁRIOS DE MÁQUINAS E EQUIPAMENTOS | 5879 | ROLO COMPACTADOR VIBRATÓRIO PÉ DE CARNEIRO, OPERADO POR CONTROLE REMOTO, POTÊNCIA 12,5 KW, PESO OPERACIONAL 1,675 T, LARGURA DE TRABALHO 0,85 M - CHP DIURNO. AF_02/2016 | SINAPI | CHP | 80.81 | 103.35
2.335 | CUSTOS HORÁRIOS DE MÁQUINAS E EQUIPAMENTOS | 5882 | USINA DE LAMA ASFÁLTICA, PROD 30 A 50 T/H, SILO DE AGREGADO 7 M3, RESERVATÓRIOS PARA EMULSÃO E ÁGUA DE 2,3 M3 CADA, MISTURADOR TIPO PUG MILL A SER MONTADO SOBRE CAMINHÃO - CHP DIURNO. AF_10/2014 | SINAPI | CHP | 74.28 | 95
2.336 | CUSTOS HORÁRIOS DE MÁQUINAS E EQUIPAMENTOS | 5890 | CAMINHÃO TOCO, PESO BRUTO TOTAL 14.300 KG, CARGA ÚTIL MÁXIMA 9590 KG, DISTÂNCIA ENTRE EIXOS 4,76 M, POTÊNCIA 185 CV (NÃO INCLUI CARROCERIA) - CHP DIURNO. AF_06/2014 | SINAPI | CHP | 135.58 | 173.39
2.337 | CUSTOS HORÁRIOS DE MÁQUINAS E EQUIPAMENTOS | 5894 | CAMINHÃO TOCO, PESO BRUTO TOTAL 16.000 KG, CARGA ÚTIL MÁXIMA DE 10.685 KG, DISTÂNCIA ENTRE EIXOS 4,80 M, POTÊNCIA 189 CV EXCLUSIVE CARROCERIA - CHP DIURNO. AF_06/2014 | SINAPI | CHP | 133.53 | 170.77
2.338 | CUSTOS HORÁRIOS DE MÁQUINAS E EQUIPAMENTOS | 5901 | CAMINHÃO PIPA 10.000 L TRUCADO, PESO BRUTO TOTAL 23.000 KG, CARGA ÚTIL MÁXIMA 15.935 KG, DISTÂNCIA ENTRE EIXOS 4,8 M, POTÊNCIA 230 CV, INCLUSIVE TANQUE DE AÇO PARA TRANSPORTE DE ÁGUA - CHP DIURNO. AF_06/2014 | SINAPI | CHP | 168.49 | 215.48
2.339 | CUSTOS HORÁRIOS DE MÁQUINAS E EQUIPAMENTOS | 5909 | ESPARGIDOR DE ASFALTO PRESSURIZADO COM TANQUE DE 2500 L, REBOCÁVEL COM MOTOR A GASOLINA POTÊNCIA 3,4 HP - CHP DIURNO. AF_07/2014 | SINAPI | CHP | 21.45 | 27.43
2.340 | CUSTOS HORÁRIOS DE MÁQUINAS E EQUIPAMENTOS | 5921 | GRADE DE DISCO REBOCÁVEL COM 20 DISCOS 24" X 6 MM COM PNEUS PARA TRANSPORTE - CHP DIURNO. AF_06/2014 | SINAPI | CHP | 2.07 | 2.65
2.341 | CUSTOS HORÁRIOS DE MÁQUINAS E EQUIPAMENTOS | 5928 | GUINDAUTO HIDRÁULICO, CAPACIDADE MÁXIMA DE CARGA 6200 KG, MOMENTO MÁXIMO DE CARGA 11,7 TM, ALCANCE MÁXIMO HORIZONTAL 9,70 M, INCLUSIVE CAMINHÃO TOCO PBT 16.000 KG, POTÊNCIA DE 189 CV - CHP DIURNO. AF_06/2014 | SINAPI | CHP | 145.81 | 186.48
2.342 | CUSTOS HORÁRIOS DE MÁQUINAS E EQUIPAMENTOS | 5932 | MOTONIVELADORA POTÊNCIA BÁSICA LÍQUIDA (PRIMEIRA MARCHA) 125 HP, PESO BRUTO 13032 KG, LARGURA DA LÂMINA DE 3,7 M - CHP DIURNO. AF_06/2014 | SINAPI | CHP | 162.1 | 207.31
2.343 | CUSTOS HORÁRIOS DE MÁQUINAS E EQUIPAMENTOS | 5940 | PÁ CARREGADEIRA SOBRE RODAS, POTÊNCIA LÍQUIDA 128 HP, CAPACIDADE DA CAÇAMBA 1,7 A 2,8 M3, PESO OPERACIONAL 11632 KG - CHP DIURNO. AF_06/2014 | SINAPI | CHP | 140.31 | 179.44
2.344 | CUSTOS HORÁRIOS DE MÁQUINAS E EQUIPAMENTOS | 5944 | PÁ CARREGADEIRA SOBRE RODAS, POTÊNCIA 197 HP, CAPACIDADE DA CAÇAMBA 2,5 A 3,5 M3, PESO OPERACIONAL 18338 KG - CHP DIURNO. AF_06/2014 | SINAPI | CHP | 192.97 | 246.79
2.345 | CUSTOS HORÁRIOS DE MÁQUINAS E EQUIPAMENTOS | 5953 | COMPRESSOR DE AR REBOCÁVEL, VAZÃO 189 PCM, PRESSÃO EFETIVA DE TRABALHO 102 PSI, MOTOR DIESEL, POTÊNCIA 63 CV - CHP DIURNO. AF_06/2015 | SINAPI | CHP | 35.29 | 45.13
2.346 | CUSTOS HORÁRIOS DE MÁQUINAS E EQUIPAMENTOS | 6259 | CAMINHÃO PIPA 6.000 L, PESO BRUTO TOTAL 13.000 KG, DISTÂNCIA ENTRE EIXOS 4,80 M, POTÊNCIA 189 CV INCLUSIVE TANQUE DE AÇO PARA TRANSPORTE DE ÁGUA, CAPACIDADE 6 M3 - CHP DIURNO. AF_06/2014 | SINAPI | CHP | 140.64 | 179.86
2.347 | CUSTOS HORÁRIOS DE MÁQUINAS E EQUIPAMENTOS | 6879 | ROLO COMPACTADOR DE PNEUS ESTÁTICO, PRESSÃO VARIÁVEL, POTÊNCIA 111 HP, PESO SEM/COM LASTRO 9,5 / 26 T, LARGURA DE TRABALHO 1,90 M - CHP DIURNO. AF_07/2014 | SINAPI | CHP | 133.97 | 171.33
2.348 | CUSTOS HORÁRIOS DE MÁQUINAS E EQUIPAMENTOS | 7030 | TANQUE DE ASFALTO ESTACIONÁRIO COM SERPENTINA, CAPACIDADE 30.000 L - CHP DIURNO. AF_06/2014 | SINAPI | CHP | 164.87 | 210.85
2.349 | CUSTOS HORÁRIOS DE MÁQUINAS E EQUIPAMENTOS | 7042 | MOTOBOMBA TRASH (PARA ÁGUA SUJA) AUTO ESCORVANTE, MOTOR GASOLINA DE 6,41 HP, DIÂMETROS DE SUCÇÃO X RECALQUE: 3" X 3", HM/Q = 10 MCA / 60 M3/H A 23 MCA / 0 M3/H - CHP DIURNO. AF_10/2014 | SINAPI | CHP | 4.86 | 6.22
2.350 | CUSTOS HORÁRIOS DE MÁQUINAS E EQUIPAMENTOS | 7049 | ROLO COMPACTADOR PE DE CARNEIRO VIBRATORIO, POTENCIA 125 HP, PESO OPERACIONAL SEM/COM LASTRO 11,95 / 13,30 T, IMPACTO DINAMICO 38,5 / 22,5 T, LARGURA DE TRABALHO 2,15 M - CHP DIURNO. AF_06/2014 | SINAPI | CHP | 134.58 | 172.11
2.351 | CUSTOS HORÁRIOS DE MÁQUINAS E EQUIPAMENTOS | 67826 | CAMINHÃO BASCULANTE 6 M3 TOCO, PESO BRUTO TOTAL 16.000 KG, CARGA ÚTIL MÁXIMA 11.130 KG, DISTÂNCIA ENTRE EIXOS 5,36 M, POTÊNCIA 185 CV, INCLUSIVE CAÇAMBA METÁLICA - CHP DIURNO. AF_06/2014 | SINAPI | CHP | 144.26 | 184.49
2.352 | CUSTOS HORÁRIOS DE MÁQUINAS E EQUIPAMENTOS | 73417 | GRUPO GERADOR ESTACIONÁRIO, MOTOR DIESEL POTÊNCIA 170 KVA - CHP DIURNO. AF_02/2016 | SINAPI | CHP | 109.29 | 139.77
2.353 | CUSTOS HORÁRIOS DE MÁQUINAS E EQUIPAMENTOS | 73436 | ROLO COMPACTADOR VIBRATÓRIO PÉ DE CARNEIRO PARA SOLOS, POTÊNCIA 80 HP, PESO OPERACIONAL SEM/COM LASTRO 7,4 / 8,8 T, LARGURA DE TRABALHO 1,68 M - CHP DIURNO. AF_02/2016 | SINAPI | CHP | 148.86 | 190.38
2.354 | CUSTOS HORÁRIOS DE MÁQUINAS E EQUIPAMENTOS | 73467 | CAMINHÃO TOCO, PBT 14.300 KG, CARGA ÚTIL MÁX. 9.710 KG, DIST. ENTRE EIXOS 3,56 M, POTÊNCIA 185 CV, INCLUSIVE CARROCERIA FIXA ABERTA DE MADEIRA P/ TRANSPORTE GERAL DE CARGA SECA, DIMEN. APROX. 2,50 X 6,50 X 0,50 M - CHP DIURNO. AF_06/2014 | SINAPI | CHP | 137.74 | 176.16
2.355 | CUSTOS HORÁRIOS DE MÁQUINAS E EQUIPAMENTOS | 73536 | MOTOBOMBA CENTRÍFUGA, MOTOR A GASOLINA, POTÊNCIA 5,42 HP, BOCAIS 1 1/2" X 1", DIÂMETRO ROTOR 143 MM HM/Q = 6 MCA / 16,8 M3/H A 38 MCA / 6,6 M3/H - CHP DIURNO. AF_06/2014 | SINAPI | CHP | 4.08 | 5.22
2.356 | CUSTOS HORÁRIOS DE MÁQUINAS E EQUIPAMENTOS | 83362 | ESPARGIDOR DE ASFALTO PRESSURIZADO, TANQUE 6 M3 COM ISOLAÇÃO TÉRMICA, AQUECIDO COM 2 MAÇARICOS, COM BARRA ESPARGIDORA 3,60 M, MONTADO SOBRE CAMINHÃO TOCO, PBT 14.300 KG, POTÊNCIA 185 CV - CHP DIURNO. AF_08/2015 | SINAPI | CHP | 173.44 | 221.81
2.357 | CUSTOS HORÁRIOS DE MÁQUINAS E EQUIPAMENTOS | 83765 | GRUPO DE SOLDAGEM COM GERADOR A DIESEL 60 CV PARA SOLDA ELÉTRICA, SOBRE 04 RODAS, COM MOTOR 4 CILINDROS 600 A - CHP DIURNO. AF_02/2016 | SINAPI | CHP | 78.26 | 100.09
2.358 | CUSTOS HORÁRIOS DE MÁQUINAS E EQUIPAMENTOS | 87445 | BETONEIRA CAPACIDADE NOMINAL 400 L, CAPACIDADE DE MISTURA 310 L, MOTOR A DIESEL POTÊNCIA 5,0 HP, SEM CARREGADOR - CHP DIURNO. AF_06/2014 | SINAPI | CHP | 3.06 | 3.91
2.359 | CUSTOS HORÁRIOS DE MÁQUINAS E EQUIPAMENTOS | 88386 | MISTURADOR DE ARGAMASSA, EIXO HORIZONTAL, CAPACIDADE DE MISTURA 300 KG, MOTOR ELÉTRICO POTÊNCIA 5 CV - CHP DIURNO. AF_06/2014 | SINAPI | CHP | 3.12 | 3.99
2.360 | CUSTOS HORÁRIOS DE MÁQUINAS E EQUIPAMENTOS | 88393 | MISTURADOR DE ARGAMASSA, EIXO HORIZONTAL, CAPACIDADE DE MISTURA 600 KG, MOTOR ELÉTRICO POTÊNCIA 7,5 CV - CHP DIURNO. AF_06/2014 | SINAPI | CHP | 4.25 | 5.44
2.361 | CUSTOS HORÁRIOS DE MÁQUINAS E EQUIPAMENTOS | 88399 | MISTURADOR DE ARGAMASSA, EIXO HORIZONTAL, CAPACIDADE DE MISTURA 160 KG, MOTOR ELÉTRICO POTÊNCIA 3 CV - CHP DIURNO. AF_06/2014 | SINAPI | CHP | 2.36 | 3.02
2.362 | CUSTOS HORÁRIOS DE MÁQUINAS E EQUIPAMENTOS | 88418 | PROJETOR DE ARGAMASSA, CAPACIDADE DE PROJEÇÃO 1,5 M3/H, ALCANCE DE 30 ATÉ 60 M, MOTOR ELÉTRICO POTÊNCIA 7,5 HP - CHP DIURNO. AF_06/2014 | SINAPI | CHP | 10.79 | 13.8
2.363 | CUSTOS HORÁRIOS DE MÁQUINAS E EQUIPAMENTOS | 88433 | PROJETOR DE ARGAMASSA, CAPACIDADE DE PROJEÇÃO 2 M3/H, ALCANCE ATÉ 50 M, MOTOR ELÉTRICO POTÊNCIA 7,5 HP - CHP DIURNO. AF_06/2014 | SINAPI | CHP | 13.44 | 17.19
2.364 | CUSTOS HORÁRIOS DE MÁQUINAS E EQUIPAMENTOS | 88830 | BETONEIRA CAPACIDADE NOMINAL DE 400 L, CAPACIDADE DE MISTURA 280 L, MOTOR ELÉTRICO TRIFÁSICO POTÊNCIA DE 2 CV, SEM CARREGADOR - CHP DIURNO. AF_10/2014 | SINAPI | CHP | 1.13 | 1.45
2.365 | CUSTOS HORÁRIOS DE MÁQUINAS E EQUIPAMENTOS | 88843 | TRATOR DE ESTEIRAS, POTÊNCIA 125 HP, PESO OPERACIONAL 12,9 T, COM LÂMINA 2,7 M3 - CHP DIURNO. AF_10/2014 | SINAPI | CHP | 148.81 | 190.31
2.366 | CUSTOS HORÁRIOS DE MÁQUINAS E EQUIPAMENTOS | 88907 | ESCAVADEIRA HIDRÁULICA SOBRE ESTEIRAS, CAÇAMBA 1,20 M3, PESO OPERACIONAL 21 T, POTÊNCIA BRUTA 155 HP - CHP DIURNO. AF_06/2014 | SINAPI | CHP | 173.23 | 221.54
2.367 | CUSTOS HORÁRIOS DE MÁQUINAS E EQUIPAMENTOS | 89021 | BOMBA SUBMERSÍVEL ELÉTRICA TRIFÁSICA, POTÊNCIA 2,96 HP, Ø ROTOR 144 MM SEMI-ABERTO, BOCAL DE SAÍDA Ø 2, HM/Q = 2 MCA / 38,8 M3/H A 28 MCA / 5 M3/H - CHP DIURNO. AF_06/2014 | SINAPI | CHP | 1.51 | 1.93
2.368 | CUSTOS HORÁRIOS DE MÁQUINAS E EQUIPAMENTOS | 89028 | TANQUE DE ASFALTO ESTACIONÁRIO COM MAÇARICO, CAPACIDADE 20.000 L - CHP DIURNO. AF_06/2014 | SINAPI | CHP | 152.63 | 195.2
2.369 | CUSTOS HORÁRIOS DE MÁQUINAS E EQUIPAMENTOS | 89032 | TRATOR DE ESTEIRAS, POTÊNCIA 100 HP, PESO OPERACIONAL 9,4 T, COM LÂMINA 2,19 M3 - CHP DIURNO. AF_06/2014 | SINAPI | CHP | 133.84 | 171.17
2.370 | CUSTOS HORÁRIOS DE MÁQUINAS E EQUIPAMENTOS | 89035 | TRATOR DE PNEUS, POTÊNCIA 85 CV, TRAÇÃO 4X4, PESO COM LASTRO DE 4.675 KG - CHP DIURNO. AF_06/2014 | SINAPI | CHP | 84.36 | 107.89
2.371 | CUSTOS HORÁRIOS DE MÁQUINAS E EQUIPAMENTOS | 89225 | BETONEIRA CAPACIDADE NOMINAL DE 600 L, CAPACIDADE DE MISTURA 360 L, MOTOR ELÉTRICO TRIFÁSICO POTÊNCIA DE 4 CV, SEM CARREGADOR - CHP DIURNO. AF_11/2014 | SINAPI | CHP | 3.26 | 4.17
2.372 | CUSTOS HORÁRIOS DE MÁQUINAS E EQUIPAMENTOS | 89234 | FRESADORA DE ASFALTO A FRIO SOBRE RODAS, LARGURA FRESAGEM DE 1,0 M, POTÊNCIA 208 HP - CHP DIURNO. AF_11/2014 | SINAPI | CHP | 355.91 | 455.17
2.373 | CUSTOS HORÁRIOS DE MÁQUINAS E EQUIPAMENTOS | 89242 | FRESADORA DE ASFALTO A FRIO SOBRE RODAS, LARGURA FRESAGEM DE 2,0 M, POTÊNCIA 550 HP - CHP DIURNO. AF_11/2014 | SINAPI | CHP | 829.99 | 1061.47
2.374 | CUSTOS HORÁRIOS DE MÁQUINAS E EQUIPAMENTOS | 89250 | RECICLADORA DE ASFALTO A FRIO SOBRE RODAS, LARGURA FRESAGEM DE 2,0 M, POTÊNCIA 422 HP - CHP DIURNO. AF_11/2014 | SINAPI | CHP | 697.02 | 891.42
2.375 | CUSTOS HORÁRIOS DE MÁQUINAS E EQUIPAMENTOS | 89257 | VIBROACABADORA DE ASFALTO SOBRE ESTEIRAS, LARGURA DE PAVIMENTAÇÃO 2,13 M A 4,55 M, POTÊNCIA 100 HP CAPACIDADE 400 T/H - CHP DIURNO. AF_11/2014 | SINAPI | CHP | 202.52 | 259
2.376 | CUSTOS HORÁRIOS DE MÁQUINAS E EQUIPAMENTOS | 89272 | GUINDASTE HIDRÁULICO AUTOPROPELIDO, COM LANÇA TELESCÓPICA 28,80 M, CAPACIDADE MÁXIMA 30 T, POTÊNCIA 97 KW, TRAÇÃO 4 X 4 - CHP DIURNO. AF_11/2014 | SINAPI | CHP | 166.58 | 213.04
2.377 | CUSTOS HORÁRIOS DE MÁQUINAS E EQUIPAMENTOS | 89278 | BETONEIRA CAPACIDADE NOMINAL DE 600 L, CAPACIDADE DE MISTURA 440 L, MOTOR A DIESEL POTÊNCIA 10 HP, COM CARREGADOR - CHP DIURNO. AF_11/2014 | SINAPI | CHP | 7.2 | 9.21
2.378 | CUSTOS HORÁRIOS DE MÁQUINAS E EQUIPAMENTOS | 89843 | BATE-ESTACAS POR GRAVIDADE, POTÊNCIA DE 160 HP, PESO DO MARTELO ATÉ 3 TONELADAS - CHP DIURNO. AF_11/2014 | SINAPI | CHP | 160.62 | 205.42
2.379 | CUSTOS HORÁRIOS DE MÁQUINAS E EQUIPAMENTOS | 89876 | CAMINHÃO BASCULANTE 14 M3, COM CAVALO MECÂNICO DE CAPACIDADE MÁXIMA DE TRAÇÃO COMBINADO DE 36000 KG, POTÊNCIA 286 CV, INCLUSIVE SEMIREBOQUE COM CAÇAMBA METÁLICA - CHP DIURNO. AF_12/2014 | SINAPI | CHP | 215.29 | 275.33
2.380 | CUSTOS HORÁRIOS DE MÁQUINAS E EQUIPAMENTOS | 89883 | CAMINHÃO BASCULANTE 18 M3, COM CAVALO MECÂNICO DE CAPACIDADE MÁXIMA DE TRAÇÃO COMBINADO DE 45000 KG, POTÊNCIA 330 CV, INCLUSIVE SEMIREBOQUE COM CAÇAMBA METÁLICA - CHP DIURNO. AF_12/2014 | SINAPI | CHP | 239.83 | 306.72
2.381 | CUSTOS HORÁRIOS DE MÁQUINAS E EQUIPAMENTOS | 90586 | VIBRADOR DE IMERSÃO, DIÂMETRO DE PONTEIRA 45MM, MOTOR ELÉTRICO TRIFÁSICO POTÊNCIA DE 2 CV - CHP DIURNO. AF_06/2015 | SINAPI | CHP | 1.16 | 1.48
2.382 | CUSTOS HORÁRIOS DE MÁQUINAS E EQUIPAMENTOS | 90625 | PERFURATRIZ MANUAL, TORQUE MÁXIMO 83 N.M, POTÊNCIA 5 CV, COM DIÂMETRO MÁXIMO 4" - CHP DIURNO. AF_06/2015 | SINAPI | CHP | 5.84 | 7.47
2.383 | CUSTOS HORÁRIOS DE MÁQUINAS E EQUIPAMENTOS | 90631 | PERFURATRIZ SOBRE ESTEIRA, TORQUE MÁXIMO 600 KGF, PESO MÉDIO 1000 KG, POTÊNCIA 20 HP, DIÂMETRO MÁXIMO 10" - CHP DIURNO. AF_06/2015 | SINAPI | CHP | 96.66 | 123.62
2.384 | CUSTOS HORÁRIOS DE MÁQUINAS E EQUIPAMENTOS | 90637 | MISTURADOR DUPLO HORIZONTAL DE ALTA TURBULÊNCIA, CAPACIDADE / VOLUME 2 X 500 LITROS, MOTORES ELÉTRICOS MÍNIMO 5 CV CADA, PARA NATA CIMENTO, ARGAMASSA E OUTROS - CHP DIURNO. AF_06/2015 | SINAPI | CHP | 9.73 | 12.44
2.385 | CUSTOS HORÁRIOS DE MÁQUINAS E EQUIPAMENTOS | 90643 | BOMBA TRIPLEX, PARA INJEÇÃO DE NATA DE CIMENTO, VAZÃO MÁXIMA DE 100 LITROS/MINUTO, PRESSÃO MÁXIMA DE 70 BAR - CHP DIURNO. AF_06/2015 | SINAPI | CHP | 14.71 | 18.81
2.386 | CUSTOS HORÁRIOS DE MÁQUINAS E EQUIPAMENTOS | 90650 | BOMBA CENTRÍFUGA MONOESTÁGIO COM MOTOR ELÉTRICO MONOFÁSICO, POTÊNCIA 15 HP, DIÂMETRO DO ROTOR 173 MM, HM/Q = 30 MCA / 90 M3/H A 45 MCA / 55 M3/H - CHP DIURNO. AF_06/2015 | SINAPI | CHP | 6.29 | 8.04
2.387 | CUSTOS HORÁRIOS DE MÁQUINAS E EQUIPAMENTOS | 90656 | BOMBA DE PROJEÇÃO DE CONCRETO SECO, POTÊNCIA 10 CV, VAZÃO 3 M3/H - CHP DIURNO. AF_06/2015 | SINAPI | CHP | 9.6 | 12.28
2.388 | CUSTOS HORÁRIOS DE MÁQUINAS E EQUIPAMENTOS | 90662 | BOMBA DE PROJEÇÃO DE CONCRETO SECO, POTÊNCIA 10 CV, VAZÃO 6 M3/H - CHP DIURNO. AF_06/2015 | SINAPI | CHP | 10.04 | 12.84
2.389 | CUSTOS HORÁRIOS DE MÁQUINAS E EQUIPAMENTOS | 90668 | PROJETOR PNEUMÁTICO DE ARGAMASSA PARA CHAPISCO E REBOCO COM RECIPIENTE ACOPLADO, TIPO CANEQUINHA, COM COMPRESSOR DE AR REBOCÁVEL VAZÃO 89 PCM E MOTOR DIESEL DE 20 CV - CHP DIURNO. AF_06/2015 | SINAPI | CHP | 16.86 | 21.56
2.390 | CUSTOS HORÁRIOS DE MÁQUINAS E EQUIPAMENTOS | 90674 | PERFURATRIZ COM TORRE METÁLICA PARA EXECUÇÃO DE ESTACA HÉLICE CONTÍNUA, PROFUNDIDADE MÁXIMA DE 30 M, DIÂMETRO MÁXIMO DE 800 MM, POTÊNCIA INSTALADA DE 268 HP, MESA ROTATIVA COM TORQUE MÁXIMO DE 170 KNM - CHP DIURNO. AF_06/2015 | SINAPI | CHP | 457.41 | 584.98
2.391 | CUSTOS HORÁRIOS DE MÁQUINAS E EQUIPAMENTOS | 90680 | PERFURATRIZ HIDRÁULICA SOBRE CAMINHÃO COM TRADO CURTO ACOPLADO, PROFUNDIDADE MÁXIMA DE 20 M, DIÂMETRO MÁXIMO DE 1500 MM, POTÊNCIA INSTALADA DE 137 HP, MESA ROTATIVA COM TORQUE MÁXIMO DE 30 KNM - CHP DIURNO. AF_06/2015 | SINAPI | CHP | 245.16 | 313.54
2.392 | CUSTOS HORÁRIOS DE MÁQUINAS E EQUIPAMENTOS | 90686 | MANIPULADOR TELESCÓPICO, POTÊNCIA DE 85 HP, CAPACIDADE DE CARGA DE 3.500 KG, ALTURA MÁXIMA DE ELEVAÇÃO DE 12,3 M - CHP DIURNO. AF_06/2015 | SINAPI | CHP | 131.27 | 167.88
2.393 | CUSTOS HORÁRIOS DE MÁQUINAS E EQUIPAMENTOS | 90692 | MINICARREGADEIRA SOBRE RODAS, POTÊNCIA LÍQUIDA DE 47 HP, CAPACIDADE NOMINAL DE OPERAÇÃO DE 646 KG - CHP DIURNO. AF_06/2015 | SINAPI | CHP | 79.9 | 102.18
2.394 | CUSTOS HORÁRIOS DE MÁQUINAS E EQUIPAMENTOS | 90964 | COMPRESSOR DE AR REBOCÁVEL, VAZÃO 89 PCM, PRESSÃO EFETIVA DE TRABALHO 102 PSI, MOTOR DIESEL, POTÊNCIA 20 CV - CHP DIURNO. AF_06/2015 | SINAPI | CHP | 16.11 | 20.6
2.395 | CUSTOS HORÁRIOS DE MÁQUINAS E EQUIPAMENTOS | 90972 | COMPRESSOR DE AR REBOCAVEL, VAZÃO 250 PCM, PRESSAO DE TRABALHO 102 PSI, MOTOR A DIESEL POTÊNCIA 81 CV - CHP DIURNO. AF_06/2015 | SINAPI | CHP | 45.62 | 58.34
2.396 | CUSTOS HORÁRIOS DE MÁQUINAS E EQUIPAMENTOS | 90979 | COMPRESSOR DE AR REBOCÁVEL, VAZÃO 748 PCM, PRESSÃO EFETIVA DE TRABALHO 102 PSI, MOTOR DIESEL, POTÊNCIA 210 CV - CHP DIURNO. AF_06/2015 | SINAPI | CHP | 117.97 | 150.87
2.397 | CUSTOS HORÁRIOS DE MÁQUINAS E EQUIPAMENTOS | 90991 | ESCAVADEIRA HIDRÁULICA SOBRE ESTEIRAS, CAÇAMBA 0,80 M3, PESO OPERACIONAL 17,8 T, POTÊNCIA LÍQUIDA 110 HP - CHP DIURNO. AF_10/2014 | SINAPI | CHP | 140.97 | 180.29
2.398 | CUSTOS HORÁRIOS DE MÁQUINAS E EQUIPAMENTOS | 90999 | COMPRESSOR DE AR REBOCAVEL, VAZÃO 400 PCM, PRESSAO DE TRABALHO 102 PSI, MOTOR A DIESEL POTÊNCIA 110 CV - CHP DIURNO. AF_06/2015 | SINAPI | CHP | 60.85 | 77.82
2.399 | CUSTOS HORÁRIOS DE MÁQUINAS E EQUIPAMENTOS | 91031 | CAMINHÃO TRUCADO (C/ TERCEIRO EIXO) ELETRÔNICO - POTÊNCIA 231CV - PBT = 22000KG - DIST. ENTRE EIXOS 5170 MM - INCLUI CARROCERIA FIXA ABERTA DE MADEIRA - CHP DIURNO. AF_06/2015 | SINAPI | CHP | 165.15 | 211.21
2.400 | CUSTOS HORÁRIOS DE MÁQUINAS E EQUIPAMENTOS | 91277 | PLACA VIBRATÓRIA REVERSÍVEL COM MOTOR 4 TEMPOS A GASOLINA, FORÇA CENTRÍFUGA DE 25 KN (2500 KGF), POTÊNCIA 5,5 CV - CHP DIURNO. AF_08/2015 | SINAPI | CHP | 4.99 | 6.38
2.401 | CUSTOS HORÁRIOS DE MÁQUINAS E EQUIPAMENTOS | 91283 | CORTADORA DE PISO COM MOTOR 4 TEMPOS A GASOLINA, POTÊNCIA DE 13 HP, COM DISCO DE CORTE DIAMANTADO SEGMENTADO PARA CONCRETO, DIÂMETRO DE 350 MM, FURO DE 1" (14 X 1") - CHP DIURNO. AF_08/2015 | SINAPI | CHP | 10.69 | 13.67
2.402 | CUSTOS HORÁRIOS DE MÁQUINAS E EQUIPAMENTOS | 91386 | CAMINHÃO BASCULANTE 10 M3, TRUCADO CABINE SIMPLES, PESO BRUTO TOTAL 23.000 KG, CARGA ÚTIL MÁXIMA 15.935 KG, DISTÂNCIA ENTRE EIXOS 4,80 M, POTÊNCIA 230 CV INCLUSIVE CAÇAMBA METÁLICA - CHP DIURNO. AF_06/2014 | SINAPI | CHP | 172.43 | 220.52
2.403 | CUSTOS HORÁRIOS DE MÁQUINAS E EQUIPAMENTOS | 91533 | COMPACTADOR DE SOLOS DE PERCUSSÃO (SOQUETE) COM MOTOR A GASOLINA 4 TEMPOS, POTÊNCIA 4 CV - CHP DIURNO. AF_08/2015 | SINAPI | CHP | 28.37 | 36.28
2.404 | CUSTOS HORÁRIOS DE MÁQUINAS E EQUIPAMENTOS | 91634 | GUINDAUTO HIDRÁULICO, CAPACIDADE MÁXIMA DE CARGA 6500 KG, MOMENTO MÁXIMO DE CARGA 5,8 TM, ALCANCE MÁXIMO HORIZONTAL 7,60 M, INCLUSIVE CAMINHÃO TOCO PBT 9.700 KG, POTÊNCIA DE 160 CV - CHP DIURNO. AF_08/2015 | SINAPI | CHP | 129.28 | 165.34
2.405 | CUSTOS HORÁRIOS DE MÁQUINAS E EQUIPAMENTOS | 91645 | CAMINHÃO DE TRANSPORTE DE MATERIAL ASFÁLTICO 30.000 L, COM CAVALO MECÂNICO DE CAPACIDADE MÁXIMA DE TRAÇÃO COMBINADO DE 66.000 KG, POTÊNCIA 360 CV, INCLUSIVE TANQUE DE ASFALTO COM SERPENTINA - CHP DIURNO. AF_08/2015 | SINAPI | CHP | 260.14 | 332.69
2.406 | CUSTOS HORÁRIOS DE MÁQUINAS E EQUIPAMENTOS | 91692 | SERRA CIRCULAR DE BANCADA COM MOTOR ELÉTRICO POTÊNCIA DE 5HP, COM COIFA PARA DISCO 10" - CHP DIURNO. AF_08/2015 | SINAPI | CHP | 25.73 | 32.91
2.407 | CUSTOS HORÁRIOS DE MÁQUINAS E EQUIPAMENTOS | 92043 | DISTRIBUIDOR DE AGREGADOS REBOCAVEL, CAPACIDADE 1,9 M³, LARGURA DE TRABALHO 3,66 M - CHP DIURNO. AF_11/2015 | SINAPI | CHP | 7.76 | 9.92
2.408 | CUSTOS HORÁRIOS DE MÁQUINAS E EQUIPAMENTOS | 92106 | CAMINHÃO PARA EQUIPAMENTO DE LIMPEZA A SUCÇÃO, COM CAMINHÃO TRUCADO DE PESO BRUTO TOTAL 23000 KG, CARGA ÚTIL MÁXIMA 15935 KG, DISTÂNCIA ENTRE EIXOS 4,80 M, POTÊNCIA 230 CV, INCLUSIVE LIMPADORA A SUCÇÃO, TANQUE 12000 L - CHP DIURNO. AF_11/2015 | SINAPI | CHP | 174.39 | 223.03
2.409 | CUSTOS HORÁRIOS DE MÁQUINAS E EQUIPAMENTOS | 92112 | PENEIRA ROTATIVA COM MOTOR ELÉTRICO TRIFÁSICO DE 2 CV, CILINDRO DE 1 M X 0,60 M, COM FUROS DE 3,17 MM - CHP DIURNO. AF_11/2015 | SINAPI | CHP | 1.94 | 2.48
2.410 | CUSTOS HORÁRIOS DE MÁQUINAS E EQUIPAMENTOS | 92118 | DOSADOR DE AREIA, CAPACIDADE DE 26 LITROS - CHP DIURNO. AF_11/2015 | SINAPI | CHP | 0.16 | 0.2
2.411 | CUSTOS HORÁRIOS DE MÁQUINAS E EQUIPAMENTOS | 92138 | CAMINHONETE COM MOTOR A DIESEL, POTÊNCIA 180 CV, CABINE DUPLA, 4X4 - CHP DIURNO. AF_11/2015 | SINAPI | CHP | 126.23 | 161.44
2.412 | CUSTOS HORÁRIOS DE MÁQUINAS E EQUIPAMENTOS | 92145 | CAMINHONETE CABINE SIMPLES COM MOTOR 1.6 FLEX, CÂMBIO MANUAL, POTÊNCIA 101/104 CV, 2 PORTAS - CHP DIURNO. AF_11/2015 | SINAPI | CHP | 96.49 | 123.4
2.413 | CUSTOS HORÁRIOS DE MÁQUINAS E EQUIPAMENTOS | 92242 | CAMINHÃO DE TRANSPORTE DE MATERIAL ASFÁLTICO 20.000 L, COM CAVALO MECÂNICO DE CAPACIDADE MÁXIMA DE TRAÇÃO COMBINADO DE 45.000 KG, POTÊNCIA 330 CV, INCLUSIVE TANQUE DE ASFALTO COM MAÇARICO - CHP DIURNO. AF_12/2015 | SINAPI | CHP | 229.62 | 293.66
2.414 | CUSTOS HORÁRIOS DE MÁQUINAS E EQUIPAMENTOS | 92716 | APARELHO PARA CORTE E SOLDA OXI-ACETILENO SOBRE RODAS, INCLUSIVE CILINDROS E MAÇARICOS - CHP DIURNO. AF_12/2015 | SINAPI | CHP | 17.75 | 22.7
2.415 | CUSTOS HORÁRIOS DE MÁQUINAS E EQUIPAMENTOS | 92960 | MÁQUINA EXTRUSORA DE CONCRETO PARA GUIAS E SARJETAS, MOTOR A DIESEL, POTÊNCIA 14 CV - CHP DIURNO. AF_12/2015 | SINAPI | CHP | 18.36 | 23.48
2.416 | CUSTOS HORÁRIOS DE MÁQUINAS E EQUIPAMENTOS | 92966 | MARTELO PERFURADOR PNEUMÁTICO MANUAL, HASTE 25 X 75 MM, 21 KG - CHP DIURNO. AF_12/2015 | SINAPI | CHP | 24.87 | 31.81
2.417 | CUSTOS HORÁRIOS DE MÁQUINAS E EQUIPAMENTOS | 93224 | PERFURATRIZ COM TORRE METÁLICA PARA EXECUÇÃO DE ESTACA HÉLICE CONTÍNUA, PROFUNDIDADE MÁXIMA DE 32 M, DIÂMETRO MÁXIMO DE 1000 MM, POTÊNCIA INSTALADA DE 350 HP, MESA ROTATIVA COM TORQUE MÁXIMO DE 263 KNM - CHP DIURNO. AF_01/2016 | SINAPI | CHP | 665.29 | 850.84
2.418 | CUSTOS HORÁRIOS DE MÁQUINAS E EQUIPAMENTOS | 93233 | BETONEIRA CAPACIDADE NOMINAL 400 L, CAPACIDADE DE MISTURA 310 L, MOTOR A GASOLINA POTÊNCIA 5,5 HP, SEM CARREGADOR - CHP DIURNO. AF_02/2016 | SINAPI | CHP | 4.44 | 5.68
2.419 | CUSTOS HORÁRIOS DE MÁQUINAS E EQUIPAMENTOS | 93272 | GRUA ASCENSIONAL, LANCA DE 30 M, CAPACIDADE DE 1,0 T A 30 M, ALTURA ATE 39 M - CHP DIURNO. AF_03/2016 | SINAPI | CHP | 83.39 | 106.65
2.420 | CUSTOS HORÁRIOS DE MÁQUINAS E EQUIPAMENTOS | 93281 | GUINCHO ELÉTRICO DE COLUNA, CAPACIDADE 400 KG, COM MOTO FREIO, MOTOR TRIFÁSICO DE 1,25 CV - CHP DIURNO. AF_03/2016 | SINAPI | CHP | 22.87 | 29.25
2.421 | CUSTOS HORÁRIOS DE MÁQUINAS E EQUIPAMENTOS | 93287 | GUINDASTE HIDRÁULICO AUTOPROPELIDO, COM LANÇA TELESCÓPICA 40 M, CAPACIDADE MÁXIMA 60 T, POTÊNCIA 260 KW - CHP DIURNO. AF_03/2016 | SINAPI | CHP | 300.77 | 384.65
2.422 | CUSTOS HORÁRIOS DE MÁQUINAS E EQUIPAMENTOS | 93402 | GUINDAUTO HIDRÁULICO, CAPACIDADE MÁXIMA DE CARGA 3300 KG, MOMENTO MÁXIMO DE CARGA 5,8 TM, ALCANCE MÁXIMO HORIZONTAL 7,60 M, INCLUSIVE CAMINHÃO TOCO PBT 16.000 KG, POTÊNCIA DE 189 CV - CHP DIURNO. AF_03/2016 | SINAPI | CHP | 143.29 | 183.25
2.423 | CUSTOS HORÁRIOS DE MÁQUINAS E EQUIPAMENTOS | 93408 | MÁQUINA JATO DE PRESSAO PORTÁTIL PARA JATEAMENTO, CONTROLE AUTOMATICO REMOTO, CAMARA DE 1 SAIDA, CAPACIDADE 280 L, DIAMETRO 670 MM, BICO DE JATO CURTO VENTURI DE 5/16, MANGUEIRA DE 1 COM COMPRESSOR DE AR REBOCÁVEL VAZÃO 189 PCM E MOTOR DIESEL DE 63 CV- CHP DIURNO. AF_03/2016 | SINAPI | CHP | 63.37 | 81.04
2.424 | CUSTOS HORÁRIOS DE MÁQUINAS E EQUIPAMENTOS | 93415 | GERADOR PORTÁTIL MONOFÁSICO, POTÊNCIA 5500 VA, MOTOR A GASOLINA, POTÊNCIA DO MOTOR 13 CV - CHP DIURNO. AF_03/2016 | SINAPI | CHP | 9.34 | 11.94
2.425 | CUSTOS HORÁRIOS DE MÁQUINAS E EQUIPAMENTOS | 93421 | GRUPO GERADOR REBOCÁVEL, POTÊNCIA 66 KVA, MOTOR A DIESEL - CHP DIURNO. AF_03/2016 | SINAPI | CHP | 43.48 | 55.61
2.426 | CUSTOS HORÁRIOS DE MÁQUINAS E EQUIPAMENTOS | 93427 | GRUPO GERADOR ESTACIONÁRIO, POTÊNCIA 150 KVA, MOTOR A DIESEL- CHP DIURNO. AF_03/2016 | SINAPI | CHP | 99.31 | 127.01
2.427 | CUSTOS HORÁRIOS DE MÁQUINAS E EQUIPAMENTOS | 93433 | USINA DE MISTURA ASFÁLTICA À QUENTE, TIPO CONTRA FLUXO, PROD 40 A 80 TON/HORA - CHP DIURNO. AF_03/2016 | SINAPI | CHP | 2007.77 | 2567.74
2.428 | CUSTOS HORÁRIOS DE MÁQUINAS E EQUIPAMENTOS | 93439 | USINA DE ASFALTO À FRIO, CAPACIDADE DE 40 A 60 TON/HORA, ELÉTRICA POTÊNCIA 30 CV - CHP DIURNO. AF_03/2016 | SINAPI | CHP | 106.58 | 136.31
2.429 | CUSTOS HORÁRIOS DE MÁQUINAS E EQUIPAMENTOS | 95121 | USINA MISTURADORA DE SOLOS, CAPACIDADE DE 200 A 500 TON/H, POTENCIA 75KW - CHP DIURNO. AF_07/2016 | SINAPI | CHP | 194.06 | 248.18
2.430 | CUSTOS HORÁRIOS DE MÁQUINAS E EQUIPAMENTOS | 95127 | DISTRIBUIDOR DE AGREGADOS AUTOPROPELIDO, CAP 3 M3, A DIESEL, POTÊNCIA 176CV - CHP DIURNO. AF_07/2016 | SINAPI | CHP | 134.23 | 171.67
2.431 | CUSTOS HORÁRIOS DE MÁQUINAS E EQUIPAMENTOS | 95133 | MÁQUINA DEMARCADORA DE FAIXA DE TRÁFEGO À FRIO, AUTOPROPELIDA, POTÊNCIA 38 HP - CHP DIURNO. AF_07/2016 | SINAPI | CHP | 102.71 | 131.36
2.432 | CUSTOS HORÁRIOS DE MÁQUINAS E EQUIPAMENTOS | 95139 | TALHA MANUAL DE CORRENTE, CAPACIDADE DE 2 TON. COM ELEVAÇÃO DE 3 M - CHP DIURNO. AF_07/2016 | SINAPI | CHP | 0.06 | 0.08
2.433 | CUSTOS HORÁRIOS DE MÁQUINAS E EQUIPAMENTOS | 95212 | GRUA ASCENCIONAL, LANCA DE 42 M, CAPACIDADE DE 1,5 T A 30 M, ALTURA ATE 39 M - CHP DIURNO. AF_08/2016 | SINAPI | CHP | 91.11 | 116.52
2.434 | CUSTOS HORÁRIOS DE MÁQUINAS E EQUIPAMENTOS | 95218 | PULVERIZADOR DE TINTA ELÉTRICO/MÁQUINA DE PINTURA AIRLESS, VAZÃO 2 L/MIN - CHP DIURNO. AF_08/2016 | SINAPI | CHP | 21.25 | 27.18
2.435 | CUSTOS HORÁRIOS DE MÁQUINAS E EQUIPAMENTOS | 95258 | MARTELO DEMOLIDOR PNEUMÁTICO MANUAL, 32 KG - CHP DIURNO. AF_09/2016 | SINAPI | CHP | 24.44 | 31.26
2.436 | CUSTOS HORÁRIOS DE MÁQUINAS E EQUIPAMENTOS | 95264 | COMPACTADOR DE SOLOS DE PERCUSÃO (SOQUETE) COM MOTOR A GASOLINA, POTÊNCIA 3 CV - CHP DIURNO. AF_09/2016 | SINAPI | CHP | 4.03 | 5.15
2.437 | CUSTOS HORÁRIOS DE MÁQUINAS E EQUIPAMENTOS | 95270 | RÉGUA VIBRATÓRIA DUPLA PARA CONCRETO, PESO DE 60KG, COMPRIMENTO 4 M, COM MOTOR A GASOLINA, POTÊNCIA 5,5 HP - CHP DIURNO. AF_09/2016 | SINAPI | CHP | 5.16 | 6.6
2.438 | CUSTOS HORÁRIOS DE MÁQUINAS E EQUIPAMENTOS | 95276 | POLIDORA DE PISO (POLITRIZ), PESO DE 100KG, DIÂMETRO 450 MM, MOTOR ELÉTRICO, POTÊNCIA 4 HP - CHP DIURNO. AF_09/2016 | SINAPI | CHP | 2.55 | 3.26
2.439 | CUSTOS HORÁRIOS DE MÁQUINAS E EQUIPAMENTOS | 95282 | DESEMPENADEIRA DE CONCRETO, PESO DE 75KG, 4 PÁS, MOTOR A GASOLINA, POTÊNCIA 5,5 HP - CHP DIURNO. AF_09/2016 | SINAPI | CHP | 5.14 | 6.57
2.440 | CUSTOS HORÁRIOS DE MÁQUINAS E EQUIPAMENTOS | 95620 | PERFURATRIZ PNEUMATICA MANUAL DE PESO MEDIO, MARTELETE, 18KG, COMPRIMENTO MÁXIMO DE CURSO DE 6 M, DIAMETRO DO PISTAO DE 5,5 CM - CHP DIURNO. AF_11/2016 | SINAPI | CHP | 23.94 | 30.62
2.441 | CUSTOS HORÁRIOS DE MÁQUINAS E EQUIPAMENTOS | 95631 | ROLO COMPACTADOR VIBRATORIO TANDEM, ACO LISO, POTENCIA 125 HP, PESO SEM/COM LASTRO 10,20/11,65 T, LARGURA DE TRABALHO 1,73 M - CHP DIURNO. AF_11/2016 | SINAPI | CHP | 138.46 | 177.08
2.442 | CUSTOS HORÁRIOS DE MÁQUINAS E EQUIPAMENTOS | 95702 | PERFURATRIZ MANUAL, TORQUE MAXIMO 55 KGF.M, POTENCIA 5 CV, COM DIAMETRO MAXIMO 8 1/2" - CHP DIURNO. AF_11/2016 | SINAPI | CHP | 34.73 | 44.42
2.443 | CUSTOS HORÁRIOS DE MÁQUINAS E EQUIPAMENTOS | 95708 | PERFURATRIZ SOBRE ESTEIRA, TORQUE MÁXIMO 600 KGF, POTÊNCIA ENTRE 50 E 60 HP, DIÂMETRO MÁXIMO 10 - CHP DIURNO. AF_11/2016 | SINAPI | CHP | 106.14 | 135.74
2.444 | CUSTOS HORÁRIOS DE MÁQUINAS E EQUIPAMENTOS | 95714 | ESCAVADEIRA HIDRAULICA SOBRE ESTEIRA, COM GARRA GIRATORIA DE MANDIBULAS, PESO OPERACIONAL ENTRE 22,00 E 25,50 TON, POTENCIA LIQUIDA ENTRE 150 E 160 HP - CHP DIURNO. AF_11/2016 | SINAPI | CHP | 177.1 | 226.49
2.445 | CUSTOS HORÁRIOS DE MÁQUINAS E EQUIPAMENTOS | 95720 | ESCAVADEIRA HIDRAULICA SOBRE ESTEIRA, EQUIPADA COM CLAMSHELL, COM CAPACIDADE DA CAÇAMBA ENTRE 1,20 E 1,50 M3, PESO OPERACIONAL ENTRE 20,00 E 22,00 TON, POTENCIA LIQUIDA ENTRE 150 E 160 HP - CHP DIURNO. AF_11/2016 | SINAPI | CHP | 174.27 | 222.87
2.446 | CUSTOS HORÁRIOS DE MÁQUINAS E EQUIPAMENTOS | 95872 | GRUPO GERADOR COM CARENAGEM, MOTOR DIESEL POTÊNCIA STANDART ENTRE 250 E 260 KVA - CHP DIURNO. AF_12/2016 | SINAPI | CHP | 168.52 | 215.52
2.447 | CUSTOS HORÁRIOS DE MÁQUINAS E EQUIPAMENTOS | 96013 | TRATOR DE PNEUS COM POTÊNCIA DE 122 CV, TRAÇÃO 4X4, COM VASSOURA MECÂNICA ACOPLADA - CHP DIURNO. AF_02/2017 | SINAPI | CHP | 111.69 | 142.84
2.448 | CUSTOS HORÁRIOS DE MÁQUINAS E EQUIPAMENTOS | 96020 | TRATOR DE PNEUS COM POTÊNCIA DE 122 CV, TRAÇÃO 4X4, COM GRADE DE DISCOS ACOPLADA - CHP DIURNO. AF_02/2017 | SINAPI | CHP | 111.47 | 142.56
2.449 | CUSTOS HORÁRIOS DE MÁQUINAS E EQUIPAMENTOS | 96028 | TRATOR DE PNEUS COM POTÊNCIA DE 85 CV, TRAÇÃO 4X4, COM GRADE DE DISCOS ACOPLADA - CHP DIURNO. AF_02/2017 | SINAPI | CHP | 87.65 | 112.1
2.450 | CUSTOS HORÁRIOS DE MÁQUINAS E EQUIPAMENTOS | 96035 | CAMINHÃO BASCULANTE 10 M3, TRUCADO, POTÊNCIA 230 CV, INCLUSIVE CAÇAMBA METÁLICA, COM DISTRIBUIDOR DE AGREGADOS ACOPLADO - CHP DIURNO. AF_02/2017 | SINAPI | CHP | 179.42 | 229.46
2.451 | CUSTOS HORÁRIOS DE MÁQUINAS E EQUIPAMENTOS | 96157 | TRATOR DE PNEUS COM POTÊNCIA DE 85 CV, TRAÇÃO 4X4, COM VASSOURA MECÂNICA ACOPLADA - CHP DIURNO. AF_03/2017 | SINAPI | CHP | 87.87 | 112.38
2.452 | CUSTOS HORÁRIOS DE MÁQUINAS E EQUIPAMENTOS | 96158 | MINICARREGADEIRA SOBRE RODAS POTENCIA 47HP CAPACIDADE OPERACAO 646 KG, COM VASSOURA MECÂNICA ACOPLADA - CHP DIURNO. AF_03/2017 | SINAPI | CHP | 85.35 | 109.15
2.453 | CUSTOS HORÁRIOS DE MÁQUINAS E EQUIPAMENTOS | 96245 | MINIESCAVADEIRA SOBRE ESTEIRAS, POTENCIA LIQUIDA DE *30* HP, PESO OPERACIONAL DE *3.500* KG - CHP DIURNO. AF_04/2017 | SINAPI | CHP | 70.85 | 90.61
2.454 | CUSTOS HORÁRIOS DE MÁQUINAS E EQUIPAMENTOS | 96303 | PERFURATRIZ ROTATIVA SOBRE ESTEIRA, TORQUE MAXIMO 2500 KGM, POTENCIA 110 HP, MOTOR DIESEL- CHP DIURNO. AF_05/2017 | SINAPI | CHP | 176.29 | 225.46
2.455 | CUSTOS HORÁRIOS DE MÁQUINAS E EQUIPAMENTOS | 96309 | COMPRESSOR DE AR, VAZAO DE 10 PCM, RESERVATORIO 100 L, PRESSAO DE TRABALHO ENTRE 6,9 E 9,7 BAR, POTENCIA 2 HP, TENSAO 110/220 V - CHP DIURNO. AF_05/2017 | SINAPI | CHP | 0.91 | 1.16
2.456 | CUSTOS HORÁRIOS DE MÁQUINAS E EQUIPAMENTOS | 96463 | ROLO COMPACTADOR DE PNEUS, ESTATICO, PRESSAO VARIAVEL, POTENCIA 110 HP, PESO SEM/COM LASTRO 10,8/27 T, LARGURA DE ROLAGEM 2,30 M - CHP DIURNO. AF_06/2017 | SINAPI | CHP | 136.85 | 175.02
2.457 | CUSTOS HORÁRIOS DE MÁQUINAS E EQUIPAMENTOS | 98764 | INVERSOR DE SOLDA MONOFÁSICO DE 160 A, POTÊNCIA DE 5400 W, TENSÃO DE 220 V, PARA SOLDA COM ELETRODOS DE 2,0 A 4,0 MM E PROCESSO TIG - CHP DIURNO. AF_06/2018 | SINAPI | CHP | 2.68 | 3.43
2.458 | CUSTOS HORÁRIOS DE MÁQUINAS E EQUIPAMENTOS | 5632 | ESCAVADEIRA HIDRÁULICA SOBRE ESTEIRAS, CAÇAMBA 0,80 M3, PESO OPERACIONAL 17 T, POTENCIA BRUTA 111 HP - CHI DIURNO. AF_06/2014 | SINAPI | CHI | 57.86 | 74
2.459 | CUSTOS HORÁRIOS DE MÁQUINAS E EQUIPAMENTOS | 5679 | RETROESCAVADEIRA SOBRE RODAS COM CARREGADEIRA, TRAÇÃO 4X4, POTÊNCIA LÍQ. 88 HP, CAÇAMBA CARREG. CAP. MÍN. 1 M3, CAÇAMBA RETRO CAP. 0,26 M3, PESO OPERACIONAL MÍN. 6.674 KG, PROFUNDIDADE ESCAVAÇÃO MÁX. 4,37 M - CHI DIURNO. AF_06/2014 | SINAPI | CHI | 42.44 | 54.28
2.460 | CUSTOS HORÁRIOS DE MÁQUINAS E EQUIPAMENTOS | 5681 | RETROESCAVADEIRA SOBRE RODAS COM CARREGADEIRA, TRAÇÃO 4X2, POTÊNCIA LÍQ. 79 HP, CAÇAMBA CARREG. CAP. MÍN. 1 M3, CAÇAMBA RETRO CAP. 0,20 M3, PESO OPERACIONAL MÍN. 6.570 KG, PROFUNDIDADE ESCAVAÇÃO MÁX. 4,37 M - CHI DIURNO. AF_06/2014 | SINAPI | CHI | 40.57 | 51.88
2.461 | CUSTOS HORÁRIOS DE MÁQUINAS E EQUIPAMENTOS | 5685 | ROLO COMPACTADOR VIBRATÓRIO DE UM CILINDRO AÇO LISO, POTÊNCIA 80 HP, PESO OPERACIONAL MÁXIMO 8,1 T, IMPACTO DINÂMICO 16,15 / 9,5 T, LARGURA DE TRABALHO 1,68 M - CHI DIURNO. AF_06/2014 | SINAPI | CHI | 42.06 | 53.79
2.462 | CUSTOS HORÁRIOS DE MÁQUINAS E EQUIPAMENTOS | 5690 | GRADE DE DISCO CONTROLE REMOTO REBOCÁVEL, COM 24 DISCOS 24 X 6 MM COM PNEUS PARA TRANSPORTE - CHI DIURNO. AF_06/2014 | SINAPI | CHI | 1.71 | 2.19
2.463 | CUSTOS HORÁRIOS DE MÁQUINAS E EQUIPAMENTOS | 5806 | MOTOBOMBA CENTRÍFUGA, MOTOR A GASOLINA, POTÊNCIA 5,42 HP, BOCAIS 1 1/2" X 1", DIÂMETRO ROTOR 143 MM HM/Q = 6 MCA / 16,8 M3/H A 38 MCA / 6,6 M3/H - CHI DIURNO. AF_06/2014 | SINAPI | CHI | 0.14 | 0.18
2.464 | CUSTOS HORÁRIOS DE MÁQUINAS E EQUIPAMENTOS | 5826 | CAMINHÃO TOCO, PBT 16.000 KG, CARGA ÚTIL MÁX. 10.685 KG, DIST. ENTRE EIXOS 4,8 M, POTÊNCIA 189 CV, INCLUSIVE CARROCERIA FIXA ABERTA DE MADEIRA P/ TRANSPORTE GERAL DE CARGA SECA, DIMEN. APROX. 2,5 X 7,00 X 0,50 M - CHI DIURNO. AF_06/2014 | SINAPI | CHI | 31.11 | 39.79
2.465 | CUSTOS HORÁRIOS DE MÁQUINAS E EQUIPAMENTOS | 5829 | USINA DE CONCRETO FIXA, CAPACIDADE NOMINAL DE 90 A 120 M3/H, SEM SILO - CHI DIURNO. AF_07/2016 | SINAPI | CHI | 120.35 | 153.92
2.466 | CUSTOS HORÁRIOS DE MÁQUINAS E EQUIPAMENTOS | 5837 | VIBROACABADORA DE ASFALTO SOBRE ESTEIRAS, LARGURA DE PAVIMENTAÇÃO 1,90 M A 5,30 M, POTÊNCIA 105 HP CAPACIDADE 450 T/H - CHI DIURNO. AF_11/2014 | SINAPI | CHI | 96.19 | 123.02
2.467 | CUSTOS HORÁRIOS DE MÁQUINAS E EQUIPAMENTOS | 5841 | VASSOURA MECÂNICA REBOCÁVEL COM ESCOVA CILÍNDRICA, LARGURA ÚTIL DE VARRIMENTO DE 2,44 M - CHI DIURNO. AF_06/2014 | SINAPI | CHI | 1.96 | 2.51
2.468 | CUSTOS HORÁRIOS DE MÁQUINAS E EQUIPAMENTOS | 5845 | TRATOR DE PNEUS, POTÊNCIA 122 CV, TRAÇÃO 4X4, PESO COM LASTRO DE 4.510 KG - CHI DIURNO. AF_06/2014 | SINAPI | CHI | 38.89 | 49.74
2.469 | CUSTOS HORÁRIOS DE MÁQUINAS E EQUIPAMENTOS | 5849 | TRATOR DE ESTEIRAS, POTÊNCIA 170 HP, PESO OPERACIONAL 19 T, CAÇAMBA 5,2 M3 - CHI DIURNO. AF_06/2014 | SINAPI | CHI | 60.08 | 76.84
2.470 | CUSTOS HORÁRIOS DE MÁQUINAS E EQUIPAMENTOS | 5853 | TRATOR DE ESTEIRAS, POTÊNCIA 150 HP, PESO OPERACIONAL 16,7 T, COM RODA MOTRIZ ELEVADA E LÂMINA 3,18 M3 - CHI DIURNO. AF_06/2014 | SINAPI | CHI | 60.28 | 77.09
2.471 | CUSTOS HORÁRIOS DE MÁQUINAS E EQUIPAMENTOS | 5857 | TRATOR DE ESTEIRAS, POTÊNCIA 347 HP, PESO OPERACIONAL 38,5 T, COM LÂMINA 8,70 M3 - CHI DIURNO. AF_06/2014 | SINAPI | CHI | 136.06 | 174.01
2.472 | CUSTOS HORÁRIOS DE MÁQUINAS E EQUIPAMENTOS | 5865 | ROLO COMPACTADOR VIBRATÓRIO REBOCÁVEL, CILINDRO DE AÇO LISO, POTÊNCIA DE TRAÇÃO DE 65 CV, PESO 4,7 T, IMPACTO DINÂMICO 18,3 T, LARGURA DE TRABALHO 1,67 M - CHI DIURNO. AF_02/2016 | SINAPI | CHI | 5.35 | 6.84
2.473 | CUSTOS HORÁRIOS DE MÁQUINAS E EQUIPAMENTOS | 5869 | ROLO COMPACTADOR VIBRATÓRIO TANDEM AÇO LISO, POTÊNCIA 58 HP, PESO SEM/COM LASTRO 6,5 / 9,4 T, LARGURA DE TRABALHO 1,2 M - CHI DIURNO. AF_06/2014 | SINAPI | CHI | 46.1 | 58.96
2.474 | CUSTOS HORÁRIOS DE MÁQUINAS E EQUIPAMENTOS | 5877 | RETROESCAVADEIRA SOBRE RODAS COM CARREGADEIRA, TRAÇÃO 4X4, POTÊNCIA LÍQ. 72 HP, CAÇAMBA CARREG. CAP. MÍN. 0,79 M3, CAÇAMBA RETRO CAP. 0,18 M3, PESO OPERACIONAL MÍN. 7.140 KG, PROFUNDIDADE ESCAVAÇÃO MÁX. 4,50 M - CHI DIURNO. AF_06/2014 | SINAPI | CHI | 41.85 | 53.52
2.475 | CUSTOS HORÁRIOS DE MÁQUINAS E EQUIPAMENTOS | 5881 | ROLO COMPACTADOR VIBRATÓRIO PÉ DE CARNEIRO, OPERADO POR CONTROLE REMOTO, POTÊNCIA 12,5 KW, PESO OPERACIONAL 1,675 T, LARGURA DE TRABALHO 0,85 M - CHI DIURNO. AF_02/2016 | SINAPI | CHI | 48.56 | 62.1
2.476 | CUSTOS HORÁRIOS DE MÁQUINAS E EQUIPAMENTOS | 5884 | USINA DE LAMA ASFÁLTICA, PROD 30 A 50 T/H, SILO DE AGREGADO 7 M3, RESERVATÓRIOS PARA EMULSÃO E ÁGUA DE 2,3 M3 CADA, MISTURADOR TIPO PUG MILL A SER MONTADO SOBRE CAMINHÃO - CHI DIURNO. AF_10/2014 | SINAPI | CHI | 33.07 | 42.29
2.477 | CUSTOS HORÁRIOS DE MÁQUINAS E EQUIPAMENTOS | 5892 | CAMINHÃO TOCO, PESO BRUTO TOTAL 14.300 KG, CARGA ÚTIL MÁXIMA 9590 KG, DISTÂNCIA ENTRE EIXOS 4,76 M, POTÊNCIA 185 CV (NÃO INCLUI CARROCERIA) - CHI DIURNO. AF_06/2014 | SINAPI | CHI | 32.06 | 41
2.478 | CUSTOS HORÁRIOS DE MÁQUINAS E EQUIPAMENTOS | 5896 | CAMINHÃO TOCO, PESO BRUTO TOTAL 16.000 KG, CARGA ÚTIL MÁXIMA DE 10.685 KG, DISTÂNCIA ENTRE EIXOS 4,80 M, POTÊNCIA 189 CV EXCLUSIVE CARROCERIA - CHI DIURNO. AF_06/2014 | SINAPI | CHI | 30.3 | 38.75
2.479 | CUSTOS HORÁRIOS DE MÁQUINAS E EQUIPAMENTOS | 5903 | CAMINHÃO PIPA 10.000 L TRUCADO, PESO BRUTO TOTAL 23.000 KG, CARGA ÚTIL MÁXIMA 15.935 KG, DISTÂNCIA ENTRE EIXOS 4,8 M, POTÊNCIA 230 CV, INCLUSIVE TANQUE DE AÇO PARA TRANSPORTE DE ÁGUA - CHI DIURNO. AF_06/2014 | SINAPI | CHI | 36.98 | 47.29
2.480 | CUSTOS HORÁRIOS DE MÁQUINAS E EQUIPAMENTOS | 5911 | ESPARGIDOR DE ASFALTO PRESSURIZADO COM TANQUE DE 2500 L, REBOCÁVEL COM MOTOR A GASOLINA POTÊNCIA 3,4 HP - CHI DIURNO. AF_07/2014 | SINAPI | CHI | 17.27 | 22.09
2.481 | CUSTOS HORÁRIOS DE MÁQUINAS E EQUIPAMENTOS | 5923 | GRADE DE DISCO REBOCÁVEL COM 20 DISCOS 24" X 6 MM COM PNEUS PARA TRANSPORTE - CHI DIURNO. AF_06/2014 | SINAPI | CHI | 1.34 | 1.71
2.482 | CUSTOS HORÁRIOS DE MÁQUINAS E EQUIPAMENTOS | 5930 | GUINDAUTO HIDRÁULICO, CAPACIDADE MÁXIMA DE CARGA 6200 KG, MOMENTO MÁXIMO DE CARGA 11,7 TM, ALCANCE MÁXIMO HORIZONTAL 9,70 M, INCLUSIVE CAMINHÃO TOCO PBT 16.000 KG, POTÊNCIA DE 189 CV - CHI DIURNO. AF_06/2014 | SINAPI | CHI | 37.7 | 48.21
2.483 | CUSTOS HORÁRIOS DE MÁQUINAS E EQUIPAMENTOS | 5934 | MOTONIVELADORA POTÊNCIA BÁSICA LÍQUIDA (PRIMEIRA MARCHA) 125 HP, PESO BRUTO 13032 KG, LARGURA DA LÂMINA DE 3,7 M - CHI DIURNO. AF_06/2014 | SINAPI | CHI | 61.28 | 78.37
2.484 | CUSTOS HORÁRIOS DE MÁQUINAS E EQUIPAMENTOS | 5942 | PÁ CARREGADEIRA SOBRE RODAS, POTÊNCIA LÍQUIDA 128 HP, CAPACIDADE DA CAÇAMBA 1,7 A 2,8 M3, PESO OPERACIONAL 11632 KG - CHI DIURNO. AF_06/2014 | SINAPI | CHI | 53.25 | 68.1
2.485 | CUSTOS HORÁRIOS DE MÁQUINAS E EQUIPAMENTOS | 5946 | PÁ CARREGADEIRA SOBRE RODAS, POTÊNCIA 197 HP, CAPACIDADE DA CAÇAMBA 2,5 A 3,5 M3, PESO OPERACIONAL 18338 KG - CHI DIURNO. AF_06/2014 | SINAPI | CHI | 62.7 | 80.19
2.486 | CUSTOS HORÁRIOS DE MÁQUINAS E EQUIPAMENTOS | 5952 | MARTELETE OU ROMPEDOR PNEUMÁTICO MANUAL, 28 KG, COM SILENCIADOR - CHI DIURNO. AF_07/2016 | SINAPI | CHI | 23.22 | 29.7
2.487 | CUSTOS HORÁRIOS DE MÁQUINAS E EQUIPAMENTOS | 5954 | COMPRESSOR DE AR REBOCÁVEL, VAZÃO 189 PCM, PRESSÃO EFETIVA DE TRABALHO 102 PSI, MOTOR DIESEL, POTÊNCIA 63 CV - CHI DIURNO. AF_06/2015 | SINAPI | CHI | 2.42 | 3.09
2.488 | CUSTOS HORÁRIOS DE MÁQUINAS E EQUIPAMENTOS | 5961 | CAMINHÃO BASCULANTE 6 M3, PESO BRUTO TOTAL 16.000 KG, CARGA ÚTIL MÁXIMA 13.071 KG, DISTÂNCIA ENTRE EIXOS 4,80 M, POTÊNCIA 230 CV INCLUSIVE CAÇAMBA METÁLICA - CHI DIURNO. AF_06/2014 | SINAPI | CHI | 35.72 | 45.68
2.489 | CUSTOS HORÁRIOS DE MÁQUINAS E EQUIPAMENTOS | 6260 | CAMINHÃO PIPA 6.000 L, PESO BRUTO TOTAL 13.000 KG, DISTÂNCIA ENTRE EIXOS 4,80 M, POTÊNCIA 189 CV INCLUSIVE TANQUE DE AÇO PARA TRANSPORTE DE ÁGUA, CAPACIDADE 6 M3 - CHI DIURNO. AF_06/2014 | SINAPI | CHI | 33.43 | 42.75
2.490 | CUSTOS HORÁRIOS DE MÁQUINAS E EQUIPAMENTOS | 6880 | ROLO COMPACTADOR DE PNEUS ESTÁTICO, PRESSÃO VARIÁVEL, POTÊNCIA 111 HP, PESO SEM/COM LASTRO 9,5 / 26 T, LARGURA DE TRABALHO 1,90 M - CHI DIURNO. AF_07/2014 | SINAPI | CHI | 52.05 | 66.57
2.491 | CUSTOS HORÁRIOS DE MÁQUINAS E EQUIPAMENTOS | 7031 | TANQUE DE ASFALTO ESTACIONÁRIO COM SERPENTINA, CAPACIDADE 30.000 L - CHI DIURNO. AF_06/2014 | SINAPI | CHI | 3.61 | 4.62
2.492 | CUSTOS HORÁRIOS DE MÁQUINAS E EQUIPAMENTOS | 7043 | MOTOBOMBA TRASH (PARA ÁGUA SUJA) AUTO ESCORVANTE, MOTOR GASOLINA DE 6,41 HP, DIÂMETROS DE SUCÇÃO X RECALQUE: 3" X 3", HM/Q = 10 MCA / 60 M3/H A 23 MCA / 0 M3/H - CHI DIURNO. AF_10/2014 | SINAPI | CHI | 0.18 | 0.23
2.493 | CUSTOS HORÁRIOS DE MÁQUINAS E EQUIPAMENTOS | 7050 | ROLO COMPACTADOR PE DE CARNEIRO VIBRATORIO, POTENCIA 125 HP, PESO OPERACIONAL SEM/COM LASTRO 11,95 / 13,30 T, IMPACTO DINAMICO 38,5 / 22,5 T, LARGURA DE TRABALHO 2,15 M - CHI DIURNO. AF_06/2014 | SINAPI | CHI | 48.91 | 62.55
2.494 | CUSTOS HORÁRIOS DE MÁQUINAS E EQUIPAMENTOS | 67827 | CAMINHÃO BASCULANTE 6 M3 TOCO, PESO BRUTO TOTAL 16.000 KG, CARGA ÚTIL MÁXIMA 11.130 KG, DISTÂNCIA ENTRE EIXOS 5,36 M, POTÊNCIA 185 CV, INCLUSIVE CAÇAMBA METÁLICA - CHI DIURNO. AF_06/2014 | SINAPI | CHI | 35 | 44.76
2.495 | CUSTOS HORÁRIOS DE MÁQUINAS E EQUIPAMENTOS | 73395 | GRUPO GERADOR ESTACIONÁRIO, MOTOR DIESEL POTÊNCIA 170 KVA - CHI DIURNO. AF_02/2016 | SINAPI | CHI | 4.51 | 5.77
2.496 | CUSTOS HORÁRIOS DE MÁQUINAS E EQUIPAMENTOS | 83766 | GRUPO DE SOLDAGEM COM GERADOR A DIESEL 60 CV PARA SOLDA ELÉTRICA, SOBRE 04 RODAS, COM MOTOR 4 CILINDROS 600 A - CHI DIURNO. AF_02/2016 | SINAPI | CHI | 40.29 | 51.53
2.497 | CUSTOS HORÁRIOS DE MÁQUINAS E EQUIPAMENTOS | 84013 | ESCAVADEIRA HIDRÁULICA SOBRE ESTEIRAS, CAÇAMBA 0,80 M3, PESO OPERACIONAL 17,8 T, POTÊNCIA LÍQUIDA 110 HP - CHI DIURNO. AF_10/2014 | SINAPI | CHI | 56.38 | 72.1
2.498 | CUSTOS HORÁRIOS DE MÁQUINAS E EQUIPAMENTOS | 87446 | BETONEIRA CAPACIDADE NOMINAL 400 L, CAPACIDADE DE MISTURA 310 L, MOTOR A DIESEL POTÊNCIA 5,0 HP, SEM CARREGADOR - CHI DIURNO. AF_06/2014 | SINAPI | CHI | 0.35 | 0.45
2.499 | CUSTOS HORÁRIOS DE MÁQUINAS E EQUIPAMENTOS | 88392 | MISTURADOR DE ARGAMASSA, EIXO HORIZONTAL, CAPACIDADE DE MISTURA 300 KG, MOTOR ELÉTRICO POTÊNCIA 5 CV - CHI DIURNO. AF_06/2014 | SINAPI | CHI | 0.69 | 0.88
2.500 | CUSTOS HORÁRIOS DE MÁQUINAS E EQUIPAMENTOS | 88398 | MISTURADOR DE ARGAMASSA, EIXO HORIZONTAL, CAPACIDADE DE MISTURA 600 KG, MOTOR ELÉTRICO POTÊNCIA 7,5 CV - CHI DIURNO. AF_06/2014 | SINAPI | CHI | 0.83 | 1.06
2.501 | CUSTOS HORÁRIOS DE MÁQUINAS E EQUIPAMENTOS | 88404 | MISTURADOR DE ARGAMASSA, EIXO HORIZONTAL, CAPACIDADE DE MISTURA 160 KG, MOTOR ELÉTRICO POTÊNCIA 3 CV - CHI DIURNO. AF_06/2014 | SINAPI | CHI | 0.66 | 0.84
2.502 | CUSTOS HORÁRIOS DE MÁQUINAS E EQUIPAMENTOS | 88430 | PROJETOR DE ARGAMASSA, CAPACIDADE DE PROJEÇÃO 1,5 M3/H, ALCANCE DE 30 ATÉ 60 M, MOTOR ELÉTRICO POTÊNCIA 7,5 HP - CHI DIURNO. AF_06/2014 | SINAPI | CHI | 4.32 | 5.52
2.503 | CUSTOS HORÁRIOS DE MÁQUINAS E EQUIPAMENTOS | 88438 | PROJETOR DE ARGAMASSA, CAPACIDADE DE PROJEÇÃO 2 M3/H, ALCANCE ATÉ 50 M, MOTOR ELÉTRICO POTÊNCIA 7,5 HP - CHI DIURNO. AF_06/2014 | SINAPI | CHI | 5.72 | 7.32
2.504 | CUSTOS HORÁRIOS DE MÁQUINAS E EQUIPAMENTOS | 88831 | BETONEIRA CAPACIDADE NOMINAL DE 400 L, CAPACIDADE DE MISTURA 280 L, MOTOR ELÉTRICO TRIFÁSICO POTÊNCIA DE 2 CV, SEM CARREGADOR - CHI DIURNO. AF_10/2014 | SINAPI | CHI | 0.25 | 0.32
2.505 | CUSTOS HORÁRIOS DE MÁQUINAS E EQUIPAMENTOS | 88844 | TRATOR DE ESTEIRAS, POTÊNCIA 125 HP, PESO OPERACIONAL 12,9 T, COM LÂMINA 2,7 M3 - CHI DIURNO. AF_10/2014 | SINAPI | CHI | 53.87 | 68.89
2.506 | CUSTOS HORÁRIOS DE MÁQUINAS E EQUIPAMENTOS | 88908 | ESCAVADEIRA HIDRÁULICA SOBRE ESTEIRAS, CAÇAMBA 1,20 M3, PESO OPERACIONAL 21 T, POTÊNCIA BRUTA 155 HP - CHI DIURNO. AF_06/2014 | SINAPI | CHI | 61.5 | 78.65
2.507 | CUSTOS HORÁRIOS DE MÁQUINAS E EQUIPAMENTOS | 89022 | BOMBA SUBMERSÍVEL ELÉTRICA TRIFÁSICA, POTÊNCIA 2,96 HP, Ø ROTOR 144 MM SEMI-ABERTO, BOCAL DE SAÍDA Ø 2, HM/Q = 2 MCA / 38,8 M3/H A 28 MCA / 5 M3/H - CHI DIURNO. AF_06/2014 | SINAPI | CHI | 0.24 | 0.31
2.508 | CUSTOS HORÁRIOS DE MÁQUINAS E EQUIPAMENTOS | 89027 | TANQUE DE ASFALTO ESTACIONÁRIO COM MAÇARICO, CAPACIDADE 20.000 L - CHI DIURNO. AF_06/2014 | SINAPI | CHI | 2.92 | 3.73
2.509 | CUSTOS HORÁRIOS DE MÁQUINAS E EQUIPAMENTOS | 89031 | TRATOR DE ESTEIRAS, POTÊNCIA 100 HP, PESO OPERACIONAL 9,4 T, COM LÂMINA 2,19 M3 - CHI DIURNO. AF_06/2014 | SINAPI | CHI | 52.67 | 67.36
2.510 | CUSTOS HORÁRIOS DE MÁQUINAS E EQUIPAMENTOS | 89036 | TRATOR DE PNEUS, POTÊNCIA 85 CV, TRAÇÃO 4X4, PESO COM LASTRO DE 4.675 KG - CHI DIURNO. AF_06/2014 | SINAPI | CHI | 35.71 | 45.67
2.511 | CUSTOS HORÁRIOS DE MÁQUINAS E EQUIPAMENTOS | 89218 | BATE-ESTACAS POR GRAVIDADE, POTÊNCIA DE 160 HP, PESO DO MARTELO ATÉ 3 TONELADAS - CHI DIURNO. AF_11/2014 | SINAPI | CHI | 67.42 | 86.22
2.512 | CUSTOS HORÁRIOS DE MÁQUINAS E EQUIPAMENTOS | 89226 | BETONEIRA CAPACIDADE NOMINAL DE 600 L, CAPACIDADE DE MISTURA 360 L, MOTOR ELÉTRICO TRIFÁSICO POTÊNCIA DE 4 CV, SEM CARREGADOR - CHI DIURNO. AF_11/2014 | SINAPI | CHI | 1.07 | 1.37
2.513 | CUSTOS HORÁRIOS DE MÁQUINAS E EQUIPAMENTOS | 89235 | FRESADORA DE ASFALTO A FRIO SOBRE RODAS, LARGURA FRESAGEM DE 1,0 M, POTÊNCIA 208 HP - CHI DIURNO. AF_11/2014 | SINAPI | CHI | 121.29 | 155.12
2.514 | CUSTOS HORÁRIOS DE MÁQUINAS E EQUIPAMENTOS | 89243 | FRESADORA DE ASFALTO A FRIO SOBRE RODAS, LARGURA FRESAGEM DE 2,0 M, POTÊNCIA 550 HP - CHI DIURNO. AF_11/2014 | SINAPI | CHI | 250.46 | 320.31
2.515 | CUSTOS HORÁRIOS DE MÁQUINAS E EQUIPAMENTOS | 89251 | RECICLADORA DE ASFALTO A FRIO SOBRE RODAS, LARGURA FRESAGEM DE 2,0 M, POTÊNCIA 422 HP - CHI DIURNO. AF_11/2014 | SINAPI | CHI | 220.86 | 282.46
2.516 | CUSTOS HORÁRIOS DE MÁQUINAS E EQUIPAMENTOS | 89258 | VIBROACABADORA DE ASFALTO SOBRE ESTEIRAS, LARGURA DE PAVIMENTAÇÃO 2,13 M A 4,55 M, POTÊNCIA 100 HP, CAPACIDADE 400 T/H - CHI DIURNO. AF_11/2014 | SINAPI | CHI | 83.27 | 106.49
2.517 | CUSTOS HORÁRIOS DE MÁQUINAS E EQUIPAMENTOS | 89273 | GUINDASTE HIDRÁULICO AUTOPROPELIDO, COM LANÇA TELESCÓPICA 28,80 M, CAPACIDADE MÁXIMA 30 T, POTÊNCIA 97 KW, TRAÇÃO 4 X 4 - CHI DIURNO. AF_11/2014 | SINAPI | CHI | 58.83 | 75.24
2.518 | CUSTOS HORÁRIOS DE MÁQUINAS E EQUIPAMENTOS | 89279 | BETONEIRA CAPACIDADE NOMINAL DE 600 L, CAPACIDADE DE MISTURA 440 L, MOTOR A DIESEL POTÊNCIA 10 HP, COM CARREGADOR - CHI DIURNO. AF_11/2014 | SINAPI | CHI | 1.31 | 1.68
2.519 | CUSTOS HORÁRIOS DE MÁQUINAS E EQUIPAMENTOS | 89877 | CAMINHÃO BASCULANTE 14 M3, COM CAVALO MECÂNICO DE CAPACIDADE MÁXIMA DE TRAÇÃO COMBINADO DE 36000 KG, POTÊNCIA 286 CV, INCLUSIVE SEMIREBOQUE COM CAÇAMBA METÁLICA - CHI DIURNO. AF_12/2014 | SINAPI | CHI | 44.59 | 57.03
2.520 | CUSTOS HORÁRIOS DE MÁQUINAS E EQUIPAMENTOS | 89884 | CAMINHÃO BASCULANTE 18 M3, COM CAVALO MECÂNICO DE CAPACIDADE MÁXIMA DE TRAÇÃO COMBINADO DE 45000 KG, POTÊNCIA 330 CV, INCLUSIVE SEMIREBOQUE COM CAÇAMBA METÁLICA - CHI DIURNO. AF_12/2014 | SINAPI | CHI | 46 | 58.83
2.521 | CUSTOS HORÁRIOS DE MÁQUINAS E EQUIPAMENTOS | 90587 | VIBRADOR DE IMERSÃO, DIÂMETRO DE PONTEIRA 45MM, MOTOR ELÉTRICO TRIFÁSICO POTÊNCIA DE 2 CV - CHI DIURNO. AF_06/2015 | SINAPI | CHI | 0.29 | 0.37
2.522 | CUSTOS HORÁRIOS DE MÁQUINAS E EQUIPAMENTOS | 90626 | PERFURATRIZ MANUAL, TORQUE MÁXIMO 83 N.M, POTÊNCIA 5 CV, COM DIÂMETRO MÁXIMO 4" - CHI DIURNO. AF_06/2015 | SINAPI | CHI | 2.04 | 2.61
2.523 | CUSTOS HORÁRIOS DE MÁQUINAS E EQUIPAMENTOS | 90632 | PERFURATRIZ SOBRE ESTEIRA, TORQUE MÁXIMO 600 KGF, PESO MÉDIO 1000 KG, POTÊNCIA 20 HP, DIÂMETRO MÁXIMO 10" - CHI DIURNO. AF_06/2015 | SINAPI | CHI | 56.92 | 72.79
2.524 | CUSTOS HORÁRIOS DE MÁQUINAS E EQUIPAMENTOS | 90638 | MISTURADOR DUPLO HORIZONTAL DE ALTA TURBULÊNCIA, CAPACIDADE / VOLUME 2 X 500 LITROS, MOTORES ELÉTRICOS MÍNIMO 5 CV CADA, PARA NATA CIMENTO, ARGAMASSA E OUTROS - CHI DIURNO. AF_06/2015 | SINAPI | CHI | 3.32 | 4.25
2.525 | CUSTOS HORÁRIOS DE MÁQUINAS E EQUIPAMENTOS | 90644 | BOMBA TRIPLEX, PARA INJEÇÃO DE NATA DE CIMENTO, VAZÃO MÁXIMA DE 100 LITROS/MINUTO, PRESSÃO MÁXIMA DE 70 BAR - CHI DIURNO. AF_06/2015 | SINAPI | CHI | 4.96 | 6.34
2.526 | CUSTOS HORÁRIOS DE MÁQUINAS E EQUIPAMENTOS | 90651 | BOMBA CENTRÍFUGA MONOESTÁGIO COM MOTOR ELÉTRICO MONOFÁSICO, POTÊNCIA 15 HP, DIÂMETRO DO ROTOR 173 MM, HM/Q = 30 MCA / 90 M3/H A 45 MCA / 55 M3/H - CHI DIURNO. AF_06/2015 | SINAPI | CHI | 0.51 | 0.65
2.527 | CUSTOS HORÁRIOS DE MÁQUINAS E EQUIPAMENTOS | 90657 | BOMBA DE PROJEÇÃO DE CONCRETO SECO, POTÊNCIA 10 CV, VAZÃO 3 M3/H - CHI DIURNO. AF_06/2015 | SINAPI | CHI | 3.22 | 4.12
2.528 | CUSTOS HORÁRIOS DE MÁQUINAS E EQUIPAMENTOS | 90663 | BOMBA DE PROJEÇÃO DE CONCRETO SECO, POTÊNCIA 10 CV, VAZÃO 6 M3/H - CHI DIURNO. AF_06/2015 | SINAPI | CHI | 3.45 | 4.41
2.529 | CUSTOS HORÁRIOS DE MÁQUINAS E EQUIPAMENTOS | 90669 | PROJETOR PNEUMÁTICO DE ARGAMASSA PARA CHAPISCO E REBOCO COM RECIPIENTE ACOPLADO, TIPO CANEQUINHA, COM COMPRESSOR DE AR REBOCÁVEL VAZÃO 89 PCM E MOTOR DIESEL DE 20 CV - CHI DIURNO. AF_06/2015 | SINAPI | CHI | 3.79 | 4.85
2.530 | CUSTOS HORÁRIOS DE MÁQUINAS E EQUIPAMENTOS | 90675 | PERFURATRIZ COM TORRE METÁLICA PARA EXECUÇÃO DE ESTACA HÉLICE CONTÍNUA, PROFUNDIDADE MÁXIMA DE 30 M, DIÂMETRO MÁXIMO DE 800 MM, POTÊNCIA INSTALADA DE 268 HP, MESA ROTATIVA COM TORQUE MÁXIMO DE 170 KNM - CHI DIURNO. AF_06/2015 | SINAPI | CHI | 175.63 | 224.61
2.531 | CUSTOS HORÁRIOS DE MÁQUINAS E EQUIPAMENTOS | 90681 | PERFURATRIZ HIDRÁULICA SOBRE CAMINHÃO COM TRADO CURTO ACOPLADO, PROFUNDIDADE MÁXIMA DE 20 M, DIÂMETRO MÁXIMO DE 1500 MM, POTÊNCIA INSTALADA DE 137 HP, MESA ROTATIVA COM TORQUE MÁXIMO DE 30 KNM - CHI DIURNO. AF_06/2015 | SINAPI | CHI | 102.89 | 131.59
2.532 | CUSTOS HORÁRIOS DE MÁQUINAS E EQUIPAMENTOS | 90687 | MANIPULADOR TELESCÓPICO, POTÊNCIA DE 85 HP, CAPACIDADE DE CARGA DE 3.500 KG, ALTURA MÁXIMA DE ELEVAÇÃO DE 12,3 M - CHI DIURNO. AF_06/2015 | SINAPI | CHI | 60.93 | 77.92
2.533 | CUSTOS HORÁRIOS DE MÁQUINAS E EQUIPAMENTOS | 90693 | MINICARREGADEIRA SOBRE RODAS, POTÊNCIA LÍQUIDA DE 47 HP, CAPACIDADE NOMINAL DE OPERAÇÃO DE 646 KG - CHI DIURNO. AF_06/2015 | SINAPI | CHI | 42.5 | 54.35
2.534 | CUSTOS HORÁRIOS DE MÁQUINAS E EQUIPAMENTOS | 90965 | COMPRESSOR DE AR REBOCÁVEL, VAZÃO 89 PCM, PRESSÃO EFETIVA DE TRABALHO 102 PSI, MOTOR DIESEL, POTÊNCIA 20 CV - CHI DIURNO. AF_06/2015 | SINAPI | CHI | 3.23 | 4.13
2.535 | CUSTOS HORÁRIOS DE MÁQUINAS E EQUIPAMENTOS | 90973 | COMPRESSOR DE AR REBOCAVEL, VAZÃO 250 PCM, PRESSAO DE TRABALHO 102 PSI, MOTOR A DIESEL POTÊNCIA 81 CV - CHI DIURNO. AF_06/2015 | SINAPI | CHI | 3.24 | 4.14
2.536 | CUSTOS HORÁRIOS DE MÁQUINAS E EQUIPAMENTOS | 90982 | COMPRESSOR DE AR REBOCÁVEL, VAZÃO 748 PCM, PRESSÃO EFETIVA DE TRABALHO 102 PSI, MOTOR DIESEL, POTÊNCIA 210 CV - CHI DIURNO. AF_06/2015 | SINAPI | CHI | 8.25 | 10.55
2.537 | CUSTOS HORÁRIOS DE MÁQUINAS E EQUIPAMENTOS | 91001 | COMPRESSOR DE AR REBOCAVEL, VAZÃO 400 PCM, PRESSAO DE TRABALHO 102 PSI, MOTOR A DIESEL POTÊNCIA 110 CV - CHI DIURNO. AF_06/2015 | SINAPI | CHI | 3.85 | 4.92
2.538 | CUSTOS HORÁRIOS DE MÁQUINAS E EQUIPAMENTOS | 91032 | CAMINHÃO TRUCADO (C/ TERCEIRO EIXO) ELETRÔNICO - POTÊNCIA 231CV - PBT = 22000KG - DIST. ENTRE EIXOS 5170 MM - INCLUI CARROCERIA FIXA ABERTA DE MADEIRA - CHI DIURNO. AF_06/2015 | SINAPI | CHI | 35.29 | 45.13
2.539 | CUSTOS HORÁRIOS DE MÁQUINAS E EQUIPAMENTOS | 91278 | PLACA VIBRATÓRIA REVERSÍVEL COM MOTOR 4 TEMPOS A GASOLINA, FORÇA CENTRÍFUGA DE 25 KN (2500 KGF), POTÊNCIA 5,5 CV - CHI DIURNO. AF_08/2015 | SINAPI | CHI | 0.59 | 0.75
2.540 | CUSTOS HORÁRIOS DE MÁQUINAS E EQUIPAMENTOS | 91285 | CORTADORA DE PISO COM MOTOR 4 TEMPOS A GASOLINA, POTÊNCIA DE 13 HP, COM DISCO DE CORTE DIAMANTADO SEGMENTADO PARA CONCRETO, DIÂMETRO DE 350 MM, FURO DE 1" (14 X 1") - CHI DIURNO. AF_08/2015 | SINAPI | CHI | 0.77 | 0.98
2.541 | CUSTOS HORÁRIOS DE MÁQUINAS E EQUIPAMENTOS | 91387 | CAMINHÃO BASCULANTE 10 M3, TRUCADO CABINE SIMPLES, PESO BRUTO TOTAL 23.000 KG, CARGA ÚTIL MÁXIMA 15.935 KG, DISTÂNCIA ENTRE EIXOS 4,80 M, POTÊNCIA 230 CV INCLUSIVE CAÇAMBA METÁLICA - CHI DIURNO. AF_06/2014 | SINAPI | CHI | 37.78 | 48.32
2.542 | CUSTOS HORÁRIOS DE MÁQUINAS E EQUIPAMENTOS | 91395 | CAMINHÃO TOCO, PBT 14.300 KG, CARGA ÚTIL MÁX. 9.710 KG, DIST. ENTRE EIXOS 3,56 M, POTÊNCIA 185 CV, INCLUSIVE CARROCERIA FIXA ABERTA DE MADEIRA P/ TRANSPORTE GERAL DE CARGA SECA, DIMEN. APROX. 2,50 X 6,50 X 0,50 M - CHI DIURNO. AF_06/2014 | SINAPI | CHI | 33.01 | 42.22
2.543 | CUSTOS HORÁRIOS DE MÁQUINAS E EQUIPAMENTOS | 91486 | ESPARGIDOR DE ASFALTO PRESSURIZADO, TANQUE 6 M3 COM ISOLAÇÃO TÉRMICA, AQUECIDO COM 2 MAÇARICOS, COM BARRA ESPARGIDORA 3,60 M, MONTADO SOBRE CAMINHÃO TOCO, PBT 14.300 KG, POTÊNCIA 185 CV - CHI DIURNO. AF_08/2015 | SINAPI | CHI | 38.02 | 48.62
2.544 | CUSTOS HORÁRIOS DE MÁQUINAS E EQUIPAMENTOS | 91534 | COMPACTADOR DE SOLOS DE PERCUSSÃO (SOQUETE) COM MOTOR A GASOLINA 4 TEMPOS, POTÊNCIA 4 CV - CHI DIURNO. AF_08/2015 | SINAPI | CHI | 24.73 | 31.63
2.545 | CUSTOS HORÁRIOS DE MÁQUINAS E EQUIPAMENTOS | 91635 | GUINDAUTO HIDRÁULICO, CAPACIDADE MÁXIMA DE CARGA 6500 KG, MOMENTO MÁXIMO DE CARGA 5,8 TM, ALCANCE MÁXIMO HORIZONTAL 7,60 M, INCLUSIVE CAMINHÃO TOCO PBT 9.700 KG, POTÊNCIA DE 160 CV - CHI DIURNO. AF_08/2015 | SINAPI | CHI | 36.59 | 46.79
2.546 | CUSTOS HORÁRIOS DE MÁQUINAS E EQUIPAMENTOS | 91646 | CAMINHÃO DE TRANSPORTE DE MATERIAL ASFÁLTICO 30.000 L, COM CAVALO MECÂNICO DE CAPACIDADE MÁXIMA DE TRAÇÃO COMBINADO DE 66.000 KG, POTÊNCIA 360 CV, INCLUSIVE TANQUE DE ASFALTO COM SERPENTINA - CHI DIURNO. AF_08/2015 | SINAPI | CHI | 52.8 | 67.53
2.547 | CUSTOS HORÁRIOS DE MÁQUINAS E EQUIPAMENTOS | 91693 | SERRA CIRCULAR DE BANCADA COM MOTOR ELÉTRICO POTÊNCIA DE 5HP, COM COIFA PARA DISCO 10" - CHI DIURNO. AF_08/2015 | SINAPI | CHI | 23.94 | 30.62
2.548 | CUSTOS HORÁRIOS DE MÁQUINAS E EQUIPAMENTOS | 92044 | DISTRIBUIDOR DE AGREGADOS REBOCAVEL, CAPACIDADE 1,9 M³, LARGURA DE TRABALHO 3,66 M - CHI DIURNO. AF_11/2015 | SINAPI | CHI | 4.58 | 5.86
2.549 | CUSTOS HORÁRIOS DE MÁQUINAS E EQUIPAMENTOS | 92107 | CAMINHÃO PARA EQUIPAMENTO DE LIMPEZA A SUCÇÃO COM CAMINHÃO TRUCADO DE PESO BRUTO TOTAL 23000 KG, CARGA ÚTIL MÁXIMA 15935 KG, DISTÂNCIA ENTRE EIXOS 4,80 M, POTÊNCIA 230 CV, INCLUSIVE LIMPADORA A SUCÇÃO, TANQUE 12000 L - CHI DIURNO. AF_11/2015 | SINAPI | CHI | 39.58 | 50.62
2.550 | CUSTOS HORÁRIOS DE MÁQUINAS E EQUIPAMENTOS | 92113 | PENEIRA ROTATIVA COM MOTOR ELÉTRICO TRIFÁSICO DE 2 CV, CILINDRO DE 1 M X 0,60 M, COM FUROS DE 3,17 MM - CHI DIURNO. AF_11/2015 | SINAPI | CHI | 0.77 | 0.98
2.551 | CUSTOS HORÁRIOS DE MÁQUINAS E EQUIPAMENTOS | 92119 | DOSADOR DE AREIA, CAPACIDADE DE 26 LITROS - CHI DIURNO. AF_11/2015 | SINAPI | CHI | 0.08 | 0.1
2.552 | CUSTOS HORÁRIOS DE MÁQUINAS E EQUIPAMENTOS | 92139 | CAMINHONETE COM MOTOR A DIESEL, POTÊNCIA 180 CV, CABINE DUPLA, 4X4 - CHI DIURNO. AF_11/2015 | SINAPI | CHI | 30.43 | 38.92
2.553 | CUSTOS HORÁRIOS DE MÁQUINAS E EQUIPAMENTOS | 92146 | CAMINHONETE CABINE SIMPLES COM MOTOR 1.6 FLEX, CÂMBIO MANUAL, POTÊNCIA 101/104 CV, 2 PORTAS - CHI DIURNO. AF_11/2015 | SINAPI | CHI | 23.8 | 30.44
2.554 | CUSTOS HORÁRIOS DE MÁQUINAS E EQUIPAMENTOS | 92243 | CAMINHÃO DE TRANSPORTE DE MATERIAL ASFÁLTICO 20.000 L, COM CAVALO MECÂNICO DE CAPACIDADE MÁXIMA DE TRAÇÃO COMBINADO DE 45.000 KG, POTÊNCIA 330 CV, INCLUSIVE TANQUE DE ASFALTO COM MAÇARICO - CHI DIURNO. AF_12/2015 | SINAPI | CHI | 45.71 | 58.46
2.555 | CUSTOS HORÁRIOS DE MÁQUINAS E EQUIPAMENTOS | 92717 | APARELHO PARA CORTE E SOLDA OXI-ACETILENO SOBRE RODAS, INCLUSIVE CILINDROS E MAÇARICOS - CHI DIURNO. AF_12/2015 | SINAPI | CHI | 0.24 | 0.31
2.556 | CUSTOS HORÁRIOS DE MÁQUINAS E EQUIPAMENTOS | 92961 | MÁQUINA EXTRUSORA DE CONCRETO PARA GUIAS E SARJETAS, MOTOR A DIESEL, POTÊNCIA 14 CV - CHI DIURNO. AF_12/2015 | SINAPI | CHI | 6.13 | 7.84
2.557 | CUSTOS HORÁRIOS DE MÁQUINAS E EQUIPAMENTOS | 92967 | MARTELO PERFURADOR PNEUMÁTICO MANUAL, HASTE 25 X 75 MM, 21 KG - CHI DIURNO. AF_12/2015 | SINAPI | CHI | 23.26 | 29.75
2.558 | CUSTOS HORÁRIOS DE MÁQUINAS E EQUIPAMENTOS | 93225 | PERFURATRIZ COM TORRE METÁLICA PARA EXECUÇÃO DE ESTACA HÉLICE CONTÍNUA, PROFUNDIDADE MÁXIMA DE 32 M, DIÂMETRO MÁXIMO DE 1000 MM, POTÊNCIA INSTALADA DE 350 HP, MESA ROTATIVA COM TORQUE MÁXIMO DE 263 KNM - CHI DIURNO. AF_01/2016 | SINAPI | CHI | 259.85 | 332.32
2.559 | CUSTOS HORÁRIOS DE MÁQUINAS E EQUIPAMENTOS | 93234 | BETONEIRA CAPACIDADE NOMINAL 400 L, CAPACIDADE DE MISTURA 310 L, MOTOR A GASOLINA POTÊNCIA 5,5 HP, SEM CARREGADOR - CHI DIURNO. AF_02/2016 | SINAPI | CHI | 0.33 | 0.42
2.560 | CUSTOS HORÁRIOS DE MÁQUINAS E EQUIPAMENTOS | 93244 | ROLO COMPACTADOR VIBRATÓRIO PÉ DE CARNEIRO PARA SOLOS, POTÊNCIA 80 HP, PESO OPERACIONAL SEM/COM LASTRO 7,4 / 8,8 T, LARGURA DE TRABALHO 1,68 M - CHI DIURNO. AF_02/2016 | SINAPI | CHI | 42.75 | 54.67
2.561 | CUSTOS HORÁRIOS DE MÁQUINAS E EQUIPAMENTOS | 93274 | GRUA ASCENSIONAL, LANÇA DE 30 M, CAPACIDADE DE 1,0 T A 30 M, ALTURA ATÉ 39 M - CHI DIURNO. AF_03/2016 | SINAPI | CHI | 50.84 | 65.02
2.562 | CUSTOS HORÁRIOS DE MÁQUINAS E EQUIPAMENTOS | 93282 | GUINCHO ELÉTRICO DE COLUNA, CAPACIDADE 400 KG, COM MOTO FREIO, MOTOR TRIFÁSICO DE 1,25 CV - CHI DIURNO. AF_03/2016 | SINAPI | CHI | 22.16 | 28.34
2.563 | CUSTOS HORÁRIOS DE MÁQUINAS E EQUIPAMENTOS | 93288 | GUINDASTE HIDRÁULICO AUTOPROPELIDO, COM LANÇA TELESCÓPICA 40 M, CAPACIDADE MÁXIMA 60 T, POTÊNCIA 260 KW - CHI DIURNO. AF_03/2016 | SINAPI | CHI | 94.54 | 120.91
2.564 | CUSTOS HORÁRIOS DE MÁQUINAS E EQUIPAMENTOS | 93403 | GUINDAUTO HIDRÁULICO, CAPACIDADE MÁXIMA DE CARGA 3300 KG, MOMENTO MÁXIMO DE CARGA 5,8 TM, ALCANCE MÁXIMO HORIZONTAL 7,60 M, INCLUSIVE CAMINHÃO TOCO PBT 16.000 KG, POTÊNCIA DE 189 CV - CHI DIURNO. AF_03/2016 | SINAPI | CHI | 36.59 | 46.79
2.565 | CUSTOS HORÁRIOS DE MÁQUINAS E EQUIPAMENTOS | 93409 | MÁQUINA JATO DE PRESSAO PORTÁTIL PARA JATEAMENTO, CONTROLE AUTOMATICO REMOTO, CAMARA DE 1 SAIDA, CAPACIDADE 280 L, DIAMETRO 670 MM, BICO DE JATO CURTO VENTURI DE 5/16, MANGUEIRA DE 1 COM COMPRESSOR DE AR REBOCÁVEL VAZÃO 189 PCM E MOTOR DIESEL DE 63 CV- CHI DIURNO. AF_03/2016 | SINAPI | CHI | 28.38 | 36.3
2.566 | CUSTOS HORÁRIOS DE MÁQUINAS E EQUIPAMENTOS | 93416 | GERADOR PORTÁTIL MONOFÁSICO, POTÊNCIA 5500 VA, MOTOR A GASOLINA, POTÊNCIA DO MOTOR 13 CV - CHI DIURNO. AF_03/2016 | SINAPI | CHI | 0.21 | 0.27
2.567 | CUSTOS HORÁRIOS DE MÁQUINAS E EQUIPAMENTOS | 93422 | GRUPO GERADOR REBOCÁVEL, POTÊNCIA 66 KVA, MOTOR A DIESEL - CHI DIURNO. AF_03/2016 | SINAPI | CHI | 2.83 | 3.62
2.568 | CUSTOS HORÁRIOS DE MÁQUINAS E EQUIPAMENTOS | 93428 | GRUPO GERADOR ESTACIONÁRIO, POTÊNCIA 150 KVA, MOTOR A DIESEL- CHI DIURNO. AF_03/2016 | SINAPI | CHI | 4.01 | 5.13
2.569 | CUSTOS HORÁRIOS DE MÁQUINAS E EQUIPAMENTOS | 93434 | USINA DE MISTURA ASFÁLTICA À QUENTE, TIPO CONTRA FLUXO, PROD 40 A 80 TON/HORA - CHI DIURNO. AF_03/2016 | SINAPI | CHI | 159.32 | 203.75
2.570 | CUSTOS HORÁRIOS DE MÁQUINAS E EQUIPAMENTOS | 93440 | USINA DE ASFALTO À FRIO, CAPACIDADE DE 40 A 60 TON/HORA, ELÉTRICA POTÊNCIA 30 CV - CHI DIURNO. AF_03/2016 | SINAPI | CHI | 83.3 | 106.53
2.571 | CUSTOS HORÁRIOS DE MÁQUINAS E EQUIPAMENTOS | 95122 | USINA MISTURADORA DE SOLOS, CAPACIDADE DE 200 A 500 TON/H, POTENCIA 75KW - CHI DIURNO. AF_07/2016 | SINAPI | CHI | 120.32 | 153.88
2.572 | CUSTOS HORÁRIOS DE MÁQUINAS E EQUIPAMENTOS | 95128 | DISTRIBUIDOR DE AGREGADOS AUTOPROPELIDO, CAP 3 M3, A DIESEL, POTÊNCIA 176CV - CHI DIURNO. AF_07/2016 | SINAPI | CHI | 37.57 | 48.05
2.573 | CUSTOS HORÁRIOS DE MÁQUINAS E EQUIPAMENTOS | 95140 | TALHA MANUAL DE CORRENTE, CAPACIDADE DE 2 TON. COM ELEVAÇÃO DE 3 M - CHI DIURNO. AF_07/2016 | SINAPI | CHI | 0.04 | 0.05
2.574 | CUSTOS HORÁRIOS DE MÁQUINAS E EQUIPAMENTOS | 95213 | GRUA ASCENCIONAL, LANÇA DE 42 M, CAPACIDADE DE 1,5 T A 30 M, ALTURA ATÉ 39 M - CHI DIURNO. AF_08/2016 | SINAPI | CHI | 54.92 | 70.24
2.575 | CUSTOS HORÁRIOS DE MÁQUINAS E EQUIPAMENTOS | 95219 | PULVERIZADOR DE TINTA ELÉTRICO/MÁQUINA DE PINTURA AIRLESS, VAZÃO 2 L/MIN - CHI DIURNO. AF_08/2016 | SINAPI | CHI | 20.61 | 26.36
2.576 | CUSTOS HORÁRIOS DE MÁQUINAS E EQUIPAMENTOS | 95259 | MARTELO DEMOLIDOR PNEUMÁTICO MANUAL, 32 KG - CHI DIURNO. AF_09/2016 | SINAPI | CHI | 23.05 | 29.48
2.577 | CUSTOS HORÁRIOS DE MÁQUINAS E EQUIPAMENTOS | 95265 | COMPACTADOR DE SOLOS DE PERCUSÃO (SOQUETE) COM MOTOR A GASOLINA, POTÊNCIA 3 CV - CHI DIURNO. AF_09/2016 | SINAPI | CHI | 0.8 | 1.02
2.578 | CUSTOS HORÁRIOS DE MÁQUINAS E EQUIPAMENTOS | 95271 | RÉGUA VIBRATÓRIA DUPLA PARA CONCRETO, PESO DE 60KG, COMPRIMENTO 4 M, COM MOTOR A GASOLINA, POTÊNCIA 5,5 HP - CHI DIURNO. AF_09/2016 | SINAPI | CHI | 0.72 | 0.92
2.579 | CUSTOS HORÁRIOS DE MÁQUINAS E EQUIPAMENTOS | 95277 | POLIDORA DE PISO (POLITRIZ), PESO DE 100KG, DIÂMETRO 450 MM, MOTOR ELÉTRICO, POTÊNCIA 4 HP - CHI DIURNO. AF_09/2016 | SINAPI | CHI | 0.71 | 0.91
2.580 | CUSTOS HORÁRIOS DE MÁQUINAS E EQUIPAMENTOS | 95283 | DESEMPENADEIRA DE CONCRETO, PESO DE 75KG, 4 PÁS, MOTOR A GASOLINA, POTÊNCIA 5,5 HP - CHI DIURNO. AF_09/2016 | SINAPI | CHI | 0.78 | 1
2.581 | CUSTOS HORÁRIOS DE MÁQUINAS E EQUIPAMENTOS | 95621 | PERFURATRIZ PNEUMATICA MANUAL DE PESO MEDIO, MARTELETE, 18KG, COMPRIMENTO MÁXIMO DE CURSO DE 6 M, DIAMETRO DO PISTAO DE 5,5 CM - CHI DIURNO. AF_11/2016 | SINAPI | CHI | 22.8 | 29.16
2.582 | CUSTOS HORÁRIOS DE MÁQUINAS E EQUIPAMENTOS | 95632 | ROLO COMPACTADOR VIBRATORIO TANDEM, ACO LISO, POTENCIA 125 HP, PESO SEM/COM LASTRO 10,20/11,65 T, LARGURA DE TRABALHO 1,73 M - CHI DIURNO. AF_11/2016 | SINAPI | CHI | 50.86 | 65.04
2.583 | CUSTOS HORÁRIOS DE MÁQUINAS E EQUIPAMENTOS | 95703 | PERFURATRIZ MANUAL, TORQUE MAXIMO 55 KGF.M, POTENCIA 5 CV, COM DIAMETRO MAXIMO 8 1/2" - CHI DIURNO. AF_11/2016 | SINAPI | CHI | 28.39 | 36.31
2.584 | CUSTOS HORÁRIOS DE MÁQUINAS E EQUIPAMENTOS | 95709 | PERFURATRIZ SOBRE ESTEIRA, TORQUE MÁXIMO 600 KGF, POTÊNCIA ENTRE 50 E 60 HP, DIÂMETRO MÁXIMO 10 - CHI DIURNO. AF_11/2016 | SINAPI | CHI | 55.55 | 71.04
2.585 | CUSTOS HORÁRIOS DE MÁQUINAS E EQUIPAMENTOS | 95715 | ESCAVADEIRA HIDRAULICA SOBRE ESTEIRA, COM GARRA GIRATORIA DE MANDIBULAS, PESO OPERACIONAL ENTRE 22,00 E 25,50 TON, POTENCIA LIQUIDA ENTRE 150 E 160 HP - CHI DIURNO. AF_11/2016 | SINAPI | CHI | 63.44 | 81.13
2.586 | CUSTOS HORÁRIOS DE MÁQUINAS E EQUIPAMENTOS | 95721 | ESCAVADEIRA HIDRAULICA SOBRE ESTEIRA, EQUIPADA COM CLAMSHELL, COM CAPACIDADE DA CAÇAMBA ENTRE 1,20 E 1,50 M3, PESO OPERACIONAL ENTRE 20,00 E 22,00 TON, POTENCIA LIQUIDA ENTRE 150 E 160 HP - CHI DIURNO. AF_11/2016 | SINAPI | CHI | 62.02 | 79.32
2.587 | CUSTOS HORÁRIOS DE MÁQUINAS E EQUIPAMENTOS | 95873 | GRUPO GERADOR COM CARENAGEM, MOTOR DIESEL POTÊNCIA STANDART ENTRE 250 E 260 KVA - CHI DIURNO. AF_12/2016 | SINAPI | CHI | 6.43 | 8.22
2.588 | CUSTOS HORÁRIOS DE MÁQUINAS E EQUIPAMENTOS | 96014 | TRATOR DE PNEUS COM POTÊNCIA DE 122 CV, TRAÇÃO 4X4, COM VASSOURA MECÂNICA ACOPLADA - CHI DIURNO. AF_02/2017 | SINAPI | CHI | 40.77 | 52.14
2.589 | CUSTOS HORÁRIOS DE MÁQUINAS E EQUIPAMENTOS | 96021 | TRATOR DE PNEUS COM POTÊNCIA DE 122 CV, TRAÇÃO 4X4, COM GRADE DE DISCOS ACOPLADA - CHI DIURNO. AF_02/2017 | SINAPI | CHI | 40.65 | 51.99
2.590 | CUSTOS HORÁRIOS DE MÁQUINAS E EQUIPAMENTOS | 96029 | TRATOR DE PNEUS COM POTÊNCIA DE 85 CV, TRAÇÃO 4X4, COM GRADE DE DISCOS ACOPLADA - CHI DIURNO. AF_02/2017 | SINAPI | CHI | 37.47 | 47.92
2.591 | CUSTOS HORÁRIOS DE MÁQUINAS E EQUIPAMENTOS | 96036 | CAMINHÃO BASCULANTE 10 M3, TRUCADO, POTÊNCIA 230 CV, INCLUSIVE CAÇAMBA METÁLICA, COM DISTRIBUIDOR DE AGREGADOS ACOPLADO - CHI DIURNO. AF_02/2017 | SINAPI | CHI | 40.79 | 52.17
2.592 | CUSTOS HORÁRIOS DE MÁQUINAS E EQUIPAMENTOS | 96155 | TRATOR DE PNEUS COM POTÊNCIA DE 85 CV, TRAÇÃO 4X4, COM VASSOURA MECÂNICA ACOPLADA - CHI DIURNO. AF_02/2017 | SINAPI | CHI | 37.59 | 48.07
2.593 | CUSTOS HORÁRIOS DE MÁQUINAS E EQUIPAMENTOS | 96156 | MINICARREGADEIRA SOBRE RODAS POTENCIA 47HP CAPACIDADE OPERACAO 646 KG, COM VASSOURA MECÂNICA ACOPLADA - CHI DIURNO. AF_03/2017 | SINAPI | CHI | 45.16 | 57.76
2.594 | CUSTOS HORÁRIOS DE MÁQUINAS E EQUIPAMENTOS | 96159 | MÁQUINA DEMARCADORA DE FAIXA DE TRÁFEGO À FRIO, AUTOPROPELIDA, POTÊNCIA 38 HP - CHI DIURNO. AF_07/2016 | SINAPI | CHI | 48.98 | 62.64
2.595 | CUSTOS HORÁRIOS DE MÁQUINAS E EQUIPAMENTOS | 96246 | MINIESCAVADEIRA SOBRE ESTEIRAS, POTENCIA LIQUIDA DE *30* HP, PESO OPERACIONAL DE *3.500* KG - CHI DIURNO. AF_04/2017 | SINAPI | CHI | 40.88 | 52.28
2.596 | CUSTOS HORÁRIOS DE MÁQUINAS E EQUIPAMENTOS | 96302 | PERFURATRIZ ROTATIVA SOBRE ESTEIRA, TORQUE MAXIMO 2500 KGM, POTENCIA 110 HP, MOTOR DIESEL - CHI DIURNO. AF_05/2017 | SINAPI | CHI | 73.34 | 93.79
2.597 | CUSTOS HORÁRIOS DE MÁQUINAS E EQUIPAMENTOS | 96308 | COMPRESSOR DE AR, VAZAO DE 10 PCM, RESERVATORIO 100 L, PRESSAO DE TRABALHO ENTRE 6,9 E 9,7 BAR POTENCIA 2 HP, TENSAO 110/220 V  CHI DIURNO. AF_05/2017 | SINAPI | CHI | 0.11 | 0.14
2.598 | CUSTOS HORÁRIOS DE MÁQUINAS E EQUIPAMENTOS | 96464 | ROLO COMPACTADOR DE PNEUS, ESTATICO, PRESSAO VARIAVEL, POTENCIA 110 HP, PESO SEM/COM LASTRO 10,8/27 T, LARGURA DE ROLAGEM 2,30 M - CHI DIURNO. AF_06/2017 | SINAPI | CHI | 53.75 | 68.74
2.599 | CUSTOS HORÁRIOS DE MÁQUINAS E EQUIPAMENTOS | 98765 | INVERSOR DE SOLDA MONOFÁSICO DE 160 A, POTÊNCIA DE 5400 W, TENSÃO DE 220 V, PARA SOLDA COM ELETRODOS DE 2,0 A 4,0 MM E PROCESSO TIG - CHI DIURNO. AF_06/2018 | SINAPI | CHI | 0.08 | 0.1
2.600 | CUSTOS HORÁRIOS DE MÁQUINAS E EQUIPAMENTOS | 5089 | ROLO COMPACTADOR VIBRATÓRIO PÉ DE CARNEIRO PARA SOLOS, POTÊNCIA 80 HP, PESO OPERACIONAL SEM/COM LASTRO 7,4 / 8,8 T, LARGURA DE TRABALHO 1,68 M - MANUTENÇÃO. AF_02/2016 | SINAPI | H | 18.29 | 23.39
2.601 | CUSTOS HORÁRIOS DE MÁQUINAS E EQUIPAMENTOS | 5627 | ESCAVADEIRA HIDRÁULICA SOBRE ESTEIRAS, CAÇAMBA 0,80 M3, PESO OPERACIONAL 17 T, POTENCIA BRUTA 111 HP - DEPRECIAÇÃO. AF_06/2014 | SINAPI | H | 25.73 | 32.91
2.602 | CUSTOS HORÁRIOS DE MÁQUINAS E EQUIPAMENTOS | 5628 | ESCAVADEIRA HIDRÁULICA SOBRE ESTEIRAS, CAÇAMBA 0,80 M3, PESO OPERACIONAL 17 T, POTENCIA BRUTA 111 HP - JUROS. AF_06/2014 | SINAPI | H | 6.61 | 8.45
2.603 | CUSTOS HORÁRIOS DE MÁQUINAS E EQUIPAMENTOS | 5629 | ESCAVADEIRA HIDRÁULICA SOBRE ESTEIRAS, CAÇAMBA 0,80 M3, PESO OPERACIONAL 17 T, POTENCIA BRUTA 111 HP - MANUTENÇÃO. AF_06/2014 | SINAPI | H | 32.16 | 41.13
2.604 | CUSTOS HORÁRIOS DE MÁQUINAS E EQUIPAMENTOS | 5630 | ESCAVADEIRA HIDRÁULICA SOBRE ESTEIRAS, CAÇAMBA 0,80 M3, PESO OPERACIONAL 17 T, POTENCIA BRUTA 111 HP - MATERIAIS NA OPERAÇÃO. AF_06/2014 | SINAPI | H | 54.42 | 69.6
2.605 | CUSTOS HORÁRIOS DE MÁQUINAS E EQUIPAMENTOS | 5658 | GRADE DE DISCO CONTROLE REMOTO REBOCÁVEL, COM 24 DISCOS 24 X 6 MM COM PNEUS PARA TRANSPORTE - MANUTENÇÃO. AF_06/2014 | SINAPI | H | 0.94 | 1.2
2.606 | CUSTOS HORÁRIOS DE MÁQUINAS E EQUIPAMENTOS | 5664 | RETROESCAVADEIRA SOBRE RODAS COM CARREGADEIRA, TRAÇÃO 4X4, POTÊNCIA LÍQ. 88 HP, CAÇAMBA CARREG. CAP. MÍN. 1 M3, CAÇAMBA RETRO CAP. 0,26 M3, PESO OPERACIONAL MÍN. 6.674 KG, PROFUNDIDADE ESCAVAÇÃO MÁX. 4,37 M - MANUTENÇÃO. AF_06/2014 | SINAPI | H | 16.83 | 21.52
2.607 | CUSTOS HORÁRIOS DE MÁQUINAS E EQUIPAMENTOS | 5667 | RETROESCAVADEIRA SOBRE RODAS COM CARREGADEIRA, TRAÇÃO 4X2, POTÊNCIA LÍQ. 79 HP, CAÇAMBA CARREG. CAP. MÍN. 1 M3, CAÇAMBA RETRO CAP. 0,20 M3, PESO OPERACIONAL MÍN. 6.570 KG, PROFUNDIDADE ESCAVAÇÃO MÁX. 4,37 M - MANUTENÇÃO. AF_06/2014 | SINAPI | H | 14.97 | 19.15
2.608 | CUSTOS HORÁRIOS DE MÁQUINAS E EQUIPAMENTOS | 5668 | RETROESCAVADEIRA SOBRE RODAS COM CARREGADEIRA, TRAÇÃO 4X2, POTÊNCIA LÍQ. 79 HP, CAÇAMBA CARREG. CAP. MÍN. 1 M3, CAÇAMBA RETRO CAP. 0,20 M3, PESO OPERACIONAL MÍN. 6.570 KG, PROFUNDIDADE ESCAVAÇÃO MÁX. 4,37 M - MATERIAIS NA OPERAÇÃO. AF_06/2014 | SINAPI | H | 41.64 | 53.25
2.609 | CUSTOS HORÁRIOS DE MÁQUINAS E EQUIPAMENTOS | 5674 | ROLO COMPACTADOR VIBRATÓRIO DE UM CILINDRO AÇO LISO, POTÊNCIA 80 HP, PESO OPERACIONAL MÁXIMO 8,1 T, IMPACTO DINÂMICO 16,15 / 9,5 T, LARGURA DE TRABALHO 1,68 M - MANUTENÇÃO. AF_06/2014 | SINAPI | H | 17.59 | 22.5
2.610 | CUSTOS HORÁRIOS DE MÁQUINAS E EQUIPAMENTOS | 5692 | MOTOBOMBA CENTRÍFUGA, MOTOR A GASOLINA, POTÊNCIA 5,42 HP, BOCAIS 1 1/2" X 1", DIÂMETRO ROTOR 143 MM HM/Q = 6 MCA / 16,8 M3/H A 38 MCA / 6,6 M3/H - MANUTENÇÃO. AF_06/2014 | SINAPI | H | 0.13 | 0.17
2.611 | CUSTOS HORÁRIOS DE MÁQUINAS E EQUIPAMENTOS | 5693 | MOTOBOMBA CENTRÍFUGA, MOTOR A GASOLINA, POTÊNCIA 5,42 HP, BOCAIS 1 1/2" X 1", DIÂMETRO ROTOR 143 MM HM/Q = 6 MCA / 16,8 M3/H A 38 MCA / 6,6 M3/H - MATERIAIS NA OPERAÇÃO. AF_06/2014 | SINAPI | H | 3.81 | 4.87
2.612 | CUSTOS HORÁRIOS DE MÁQUINAS E EQUIPAMENTOS | 5695 | CAMINHÃO BASCULANTE 6 M3, PESO BRUTO TOTAL 16.000 KG, CARGA ÚTIL MÁXIMA 13.071 KG, DISTÂNCIA ENTRE EIXOS 4,80 M, POTÊNCIA 230 CV INCLUSIVE CAÇAMBA METÁLICA - MANUTENÇÃO. AF_06/2014 | SINAPI | H | 20.73 | 26.51
2.613 | CUSTOS HORÁRIOS DE MÁQUINAS E EQUIPAMENTOS | 5703 | USINA DE CONCRETO FIXA, CAPACIDADE NOMINAL DE 90 A 120 M3/H, SEM SILO - MATERIAIS NA OPERAÇÃO. AF_07/2016 | SINAPI | H | 13.09 | 16.74
2.614 | CUSTOS HORÁRIOS DE MÁQUINAS E EQUIPAMENTOS | 5705 | CAMINHÃO TOCO, PBT 16.000 KG, CARGA ÚTIL MÁX. 10.685 KG, DIST. ENTRE EIXOS 4,8 M, POTÊNCIA 189 CV, INCLUSIVE CARROCERIA FIXA ABERTA DE MADEIRA P/ TRANSPORTE GERAL DE CARGA SECA, DIMEN. APROX. 2,5 X 7,00 X 0,50 M - MANUTENÇÃO. AF_06/2014 | SINAPI | H | 12.87 | 16.46
2.615 | CUSTOS HORÁRIOS DE MÁQUINAS E EQUIPAMENTOS | 5707 | USINA MISTURADORA DE SOLOS, CAPACIDADE DE 200 A 500 TON/H, POTENCIA 75KW - MANUTENÇÃO. AF_07/2016 | SINAPI | H | 38.68 | 49.47
2.616 | CUSTOS HORÁRIOS DE MÁQUINAS E EQUIPAMENTOS | 5710 | VIBROACABADORA DE ASFALTO SOBRE ESTEIRAS, LARGURA DE PAVIMENTAÇÃO 1,90 M A 5,30 M, POTÊNCIA 105 HP CAPACIDADE 450 T/H - MANUTENÇÃO. AF_11/2014 | SINAPI | H | 85.72 | 109.63
2.617 | CUSTOS HORÁRIOS DE MÁQUINAS E EQUIPAMENTOS | 5711 | VIBROACABADORA DE ASFALTO SOBRE ESTEIRAS, LARGURA DE PAVIMENTAÇÃO 1,90 M A 5,30 M, POTÊNCIA 105 HP CAPACIDADE 450 T/H - MATERIAIS NA OPERAÇÃO. AF_11/2014 | SINAPI | H | 51.46 | 65.81
2.618 | CUSTOS HORÁRIOS DE MÁQUINAS E EQUIPAMENTOS | 5714 | TRATOR DE PNEUS, POTÊNCIA 85 CV, TRAÇÃO 4X4, PESO COM LASTRO DE 4.675 KG - MANUTENÇÃO. AF_06/2014 | SINAPI | H | 7.56 | 9.67
2.619 | CUSTOS HORÁRIOS DE MÁQUINAS E EQUIPAMENTOS | 5715 | TRATOR DE PNEUS, POTÊNCIA 85 CV, TRAÇÃO 4X4, PESO COM LASTRO DE 4.675 KG - MATERIAIS NA OPERAÇÃO. AF_06/2014 | SINAPI | H | 41.09 | 52.55
2.620 | CUSTOS HORÁRIOS DE MÁQUINAS E EQUIPAMENTOS | 5718 | TRATOR DE ESTEIRAS, POTÊNCIA 170 HP, PESO OPERACIONAL 19 T, CAÇAMBA 5,2 M3 - MATERIAIS NA OPERAÇÃO. AF_06/2014 | SINAPI | H | 83.32 | 106.56
2.621 | CUSTOS HORÁRIOS DE MÁQUINAS E EQUIPAMENTOS | 5721 | TRATOR DE ESTEIRAS, POTÊNCIA 150 HP, PESO OPERACIONAL 16,7 T, COM RODA MOTRIZ ELEVADA E LÂMINA 3,18 M3 - MATERIAIS NA OPERAÇÃO. AF_06/2014 | SINAPI | H | 73.51 | 94.01
2.622 | CUSTOS HORÁRIOS DE MÁQUINAS E EQUIPAMENTOS | 5722 | TRATOR DE ESTEIRAS, POTÊNCIA 347 HP, PESO OPERACIONAL 38,5 T, COM LÂMINA 8,70 M3 - MATERIAIS NA OPERAÇÃO. AF_06/2014 | SINAPI | H | 170.09 | 217.53
2.623 | CUSTOS HORÁRIOS DE MÁQUINAS E EQUIPAMENTOS | 5724 | TRATOR DE ESTEIRAS, POTÊNCIA 100 HP, PESO OPERACIONAL 9,4 T, COM LÂMINA 2,19 M3 - MANUTENÇÃO. AF_06/2014 | SINAPI | H | 32.16 | 41.13
2.624 | CUSTOS HORÁRIOS DE MÁQUINAS E EQUIPAMENTOS | 5727 | ROLO COMPACTADOR VIBRATÓRIO REBOCÁVEL, CILINDRO DE AÇO LISO, POTÊNCIA DE TRAÇÃO DE 65 CV, PESO 4,7 T, IMPACTO DINÂMICO 18,3 T, LARGURA DE TRABALHO 1,67 M - MANUTENÇÃO. AF_02/2016 | SINAPI | H | 5.31 | 6.79
2.625 | CUSTOS HORÁRIOS DE MÁQUINAS E EQUIPAMENTOS | 5729 | ROLO COMPACTADOR VIBRATÓRIO TANDEM AÇO LISO, POTÊNCIA 58 HP, PESO SEM/COM LASTRO 6,5 / 9,4 T, LARGURA DE TRABALHO 1,2 M - MANUTENÇÃO. AF_06/2014 | SINAPI | H | 21.6 | 27.62
2.626 | CUSTOS HORÁRIOS DE MÁQUINAS E EQUIPAMENTOS | 5730 | ROLO COMPACTADOR VIBRATÓRIO TANDEM AÇO LISO, POTÊNCIA 58 HP, PESO SEM/COM LASTRO 6,5 / 9,4 T, LARGURA DE TRABALHO 1,2 M - MATERIAIS NA OPERAÇÃO. AF_06/2014 | SINAPI | H | 28.43 | 36.36
2.627 | CUSTOS HORÁRIOS DE MÁQUINAS E EQUIPAMENTOS | 5735 | RETROESCAVADEIRA SOBRE RODAS COM CARREGADEIRA, TRAÇÃO 4X4, POTÊNCIA LÍQ. 72 HP, CAÇAMBA CARREG. CAP. MÍN. 0,79 M3, CAÇAMBA RETRO CAP. 0,18 M3, PESO OPERACIONAL MÍN. 7.140 KG, PROFUNDIDADE ESCAVAÇÃO MÁX. 4,50 M - MANUTENÇÃO. AF_06/2014 | SINAPI | H | 16.24 | 20.77
2.628 | CUSTOS HORÁRIOS DE MÁQUINAS E EQUIPAMENTOS | 5736 | RETROESCAVADEIRA SOBRE RODAS COM CARREGADEIRA, TRAÇÃO 4X4, POTÊNCIA LÍQ. 72 HP, CAÇAMBA CARREG. CAP. MÍN. 0,79 M3, CAÇAMBA RETRO CAP. 0,18 M3, PESO OPERACIONAL MÍN. 7.140 KG, PROFUNDIDADE ESCAVAÇÃO MÁX. 4,50 M - MATERIAIS NA OPERAÇÃO. AF_06/2014 | SINAPI | H | 38.21 | 48.87
2.629 | CUSTOS HORÁRIOS DE MÁQUINAS E EQUIPAMENTOS | 5738 | ROLO COMPACTADOR VIBRATÓRIO PÉ DE CARNEIRO, OPERADO POR CONTROLE REMOTO, POTÊNCIA 12,5 KW, PESO OPERACIONAL 1,675 T, LARGURA DE TRABALHO 0,85 M - DEPRECIAÇÃO. AF_02/2016 | SINAPI | H | 19.21 | 24.57
2.630 | CUSTOS HORÁRIOS DE MÁQUINAS E EQUIPAMENTOS | 5739 | ROLO COMPACTADOR VIBRATÓRIO PÉ DE CARNEIRO, OPERADO POR CONTROLE REMOTO, POTÊNCIA 12,5 KW, PESO OPERACIONAL 1,675 T, LARGURA DE TRABALHO 0,85 M - MANUTENÇÃO. AF_02/2016 | SINAPI | H | 24.04 | 30.74
2.631 | CUSTOS HORÁRIOS DE MÁQUINAS E EQUIPAMENTOS | 5741 | USINA DE LAMA ASFÁLTICA, PROD 30 A 50 T/H, SILO DE AGREGADO 7 M3, RESERVATÓRIOS PARA EMULSÃO E ÁGUA DE 2,3 M3 CADA, MISTURADOR TIPO PUG MILL A SER MONTADO SOBRE CAMINHÃO - MANUTENÇÃO. AF_10/2014 | SINAPI | H | 25.26 | 32.31
2.632 | CUSTOS HORÁRIOS DE MÁQUINAS E EQUIPAMENTOS | 5742 | USINA DE LAMA ASFÁLTICA, PROD 30 A 50 T/H, SILO DE AGREGADO 7 M3, RESERVATÓRIOS PARA EMULSÃO E ÁGUA DE 2,3 M3 CADA, MISTURADOR TIPO PUG MILL A SER MONTADO SOBRE CAMINHÃO - MATERIAIS NA OPERAÇÃO. AF_10/2014 | SINAPI | H | 15.95 | 20.4
2.633 | CUSTOS HORÁRIOS DE MÁQUINAS E EQUIPAMENTOS | 5747 | CAMINHÃO PIPA 6.000 L, PESO BRUTO TOTAL 13.000 KG, DISTÂNCIA ENTRE EIXOS 4,80 M, POTÊNCIA 189 CV INCLUSIVE TANQUE DE AÇO PARA TRANSPORTE DE ÁGUA, CAPACIDADE 6 M3 - MATERIAIS NA OPERAÇÃO. AF_06/2014 | SINAPI | H | 91.39 | 116.88
2.634 | CUSTOS HORÁRIOS DE MÁQUINAS E EQUIPAMENTOS | 5751 | CAMINHÃO TOCO, PESO BRUTO TOTAL 14.300 KG, CARGA ÚTIL MÁXIMA 9590 KG, DISTÂNCIA ENTRE EIXOS 4,76 M, POTÊNCIA 185 CV (NÃO INCLUI CARROCERIA) - MANUTENÇÃO. AF_06/2014 | SINAPI | H | 14.06 | 17.98
2.635 | CUSTOS HORÁRIOS DE MÁQUINAS E EQUIPAMENTOS | 5754 | CAMINHÃO TOCO, PESO BRUTO TOTAL 16.000 KG, CARGA ÚTIL MÁXIMA DE 10.685 KG, DISTÂNCIA ENTRE EIXOS 4,80 M, POTÊNCIA 189 CV EXCLUSIVE CARROCERIA - MANUTENÇÃO. AF_06/2014 | SINAPI | H | 11.84 | 15.14
2.636 | CUSTOS HORÁRIOS DE MÁQUINAS E EQUIPAMENTOS | 5763 | CAMINHÃO PIPA 10.000 L TRUCADO, PESO BRUTO TOTAL 23.000 KG, CARGA ÚTIL MÁXIMA 15.935 KG, DISTÂNCIA ENTRE EIXOS 4,8 M, POTÊNCIA 230 CV, INCLUSIVE TANQUE DE AÇO PARA TRANSPORTE DE ÁGUA - MANUTENÇÃO. AF_06/2014 | SINAPI | H | 20.3 | 25.96
2.637 | CUSTOS HORÁRIOS DE MÁQUINAS E EQUIPAMENTOS | 5765 | ESPARGIDOR DE ASFALTO PRESSURIZADO COM TANQUE DE 2500 L, REBOCÁVEL COM MOTOR A GASOLINA POTÊNCIA 3,4 HP - MANUTENÇÃO. AF_07/2014 | SINAPI | H | 1.78 | 2.28
2.638 | CUSTOS HORÁRIOS DE MÁQUINAS E EQUIPAMENTOS | 5766 | ESPARGIDOR DE ASFALTO PRESSURIZADO COM TANQUE DE 2500 L, REBOCÁVEL COM MOTOR A GASOLINA POTÊNCIA 3,4 HP - MATERIAIS NA OPERAÇÃO. AF_07/2014 | SINAPI | H | 2.4 | 3.07
2.639 | CUSTOS HORÁRIOS DE MÁQUINAS E EQUIPAMENTOS | 5779 | MOTONIVELADORA POTÊNCIA BÁSICA LÍQUIDA (PRIMEIRA MARCHA) 125 HP, PESO BRUTO 13032 KG, LARGURA DA LÂMINA DE 3,7 M - MANUTENÇÃO. AF_06/2014 | SINAPI | H | 39.54 | 50.57
2.640 | CUSTOS HORÁRIOS DE MÁQUINAS E EQUIPAMENTOS | 5787 | PÁ CARREGADEIRA SOBRE RODAS, POTÊNCIA 197 HP, CAPACIDADE DA CAÇAMBA 2,5 A 3,5 M3, PESO OPERACIONAL 18338 KG - MATERIAIS NA OPERAÇÃO. AF_06/2014 | SINAPI | H | 96.54 | 123.47
2.641 | CUSTOS HORÁRIOS DE MÁQUINAS E EQUIPAMENTOS | 5797 | COMPRESSOR DE AR REBOCÁVEL, VAZÃO 189 PCM, PRESSÃO EFETIVA DE TRABALHO 102 PSI, MOTOR DIESEL, POTÊNCIA 63 CV - MANUTENÇÃO. AF_06/2015 | SINAPI | H | 2.4 | 3.07
2.642 | CUSTOS HORÁRIOS DE MÁQUINAS E EQUIPAMENTOS | 5800 | BOMBA SUBMERSÍVEL ELÉTRICA TRIFÁSICA, POTÊNCIA 2,96 HP, Ø ROTOR 144 MM SEMI-ABERTO, BOCAL DE SAÍDA Ø 2, HM/Q = 2 MCA / 38,8 M3/H A 28 MCA / 5 M3/H - MANUTENÇÃO. AF_06/2014 | SINAPI | H | 0.22 | 0.28
2.643 | CUSTOS HORÁRIOS DE MÁQUINAS E EQUIPAMENTOS | 7032 | TANQUE DE ASFALTO ESTACIONÁRIO COM SERPENTINA, CAPACIDADE 30.000 L - DEPRECIAÇÃO. AF_06/2014 | SINAPI | H | 2.58 | 3.3
2.644 | CUSTOS HORÁRIOS DE MÁQUINAS E EQUIPAMENTOS | 7033 | TANQUE DE ASFALTO ESTACIONÁRIO COM SERPENTINA, CAPACIDADE 30.000 L - JUROS. AF_06/2014 | SINAPI | H | 1.03 | 1.32
2.645 | CUSTOS HORÁRIOS DE MÁQUINAS E EQUIPAMENTOS | 7034 | TANQUE DE ASFALTO ESTACIONÁRIO COM SERPENTINA, CAPACIDADE 30.000 L - MANUTENÇÃO. AF_06/2014 | SINAPI | H | 4.83 | 6.18
2.646 | CUSTOS HORÁRIOS DE MÁQUINAS E EQUIPAMENTOS | 7035 | TANQUE DE ASFALTO ESTACIONÁRIO COM SERPENTINA, CAPACIDADE 30.000 L - MATERIAIS NA OPERAÇÃO. AF_06/2014 | SINAPI | H | 156.43 | 200.06
2.647 | CUSTOS HORÁRIOS DE MÁQUINAS E EQUIPAMENTOS | 7038 | ROLO COMPACTADOR DE PNEUS ESTÁTICO, PRESSÃO VARIÁVEL, POTÊNCIA 111 HP, PESO SEM/COM LASTRO 9,5 / 26 T, LARGURA DE TRABALHO 1,90 M - DEPRECIAÇÃO. AF_07/2014 | SINAPI | H | 21.97 | 28.1
2.648 | CUSTOS HORÁRIOS DE MÁQUINAS E EQUIPAMENTOS | 7039 | ROLO COMPACTADOR DE PNEUS ESTÁTICO, PRESSÃO VARIÁVEL, POTÊNCIA 111 HP, PESO SEM/COM LASTRO 9,5 / 26 T, LARGURA DE TRABALHO 1,90 M - JUROS. AF_07/2014 | SINAPI | H | 5.77 | 7.38
2.649 | CUSTOS HORÁRIOS DE MÁQUINAS E EQUIPAMENTOS | 7040 | ROLO COMPACTADOR DE PNEUS ESTÁTICO, PRESSÃO VARIÁVEL, POTÊNCIA 111 HP, PESO SEM/COM LASTRO 9,5 / 26 T, LARGURA DE TRABALHO 1,90 M - MANUTENÇÃO. AF_07/2014 | SINAPI | H | 27.5 | 35.17
2.650 | CUSTOS HORÁRIOS DE MÁQUINAS E EQUIPAMENTOS | 7044 | MOTOBOMBA TRASH (PARA ÁGUA SUJA) AUTO ESCORVANTE, MOTOR GASOLINA DE 6,41 HP, DIÂMETROS DE SUCÇÃO X RECALQUE: 3" X 3", HM/Q = 10 MCA / 60 M3/H A 23 MCA / 0 M3/H - DEPRECIAÇÃO. AF_10/2014 | SINAPI | H | 0.15 | 0.19
2.651 | CUSTOS HORÁRIOS DE MÁQUINAS E EQUIPAMENTOS | 7045 | MOTOBOMBA TRASH (PARA ÁGUA SUJA) AUTO ESCORVANTE, MOTOR GASOLINA DE 6,41 HP, DIÂMETROS DE SUCÇÃO X RECALQUE: 3" X 3", HM/Q = 10 MCA / 60 M3/H A 23 MCA / 0 M3/H - JUROS. AF_10/2014 | SINAPI | H | 0.03 | 0.04
2.652 | CUSTOS HORÁRIOS DE MÁQUINAS E EQUIPAMENTOS | 7046 | MOTOBOMBA TRASH (PARA ÁGUA SUJA) AUTO ESCORVANTE, MOTOR GASOLINA DE 6,41 HP, DIÂMETROS DE SUCÇÃO X RECALQUE: 3" X 3", HM/Q = 10 MCA / 60 M3/H A 23 MCA / 0 M3/H - MANUTENÇÃO. AF_10/2014 | SINAPI | H | 0.16 | 0.2
2.653 | CUSTOS HORÁRIOS DE MÁQUINAS E EQUIPAMENTOS | 7047 | MOTOBOMBA TRASH (PARA ÁGUA SUJA) AUTO ESCORVANTE, MOTOR GASOLINA DE 6,41 HP, DIÂMETROS DE SUCÇÃO X RECALQUE: 3" X 3", HM/Q = 10 MCA / 60 M3/H A 23 MCA / 0 M3/H - MATERIAIS NA OPERAÇÃO. AF_10/2014 | SINAPI | H | 4.52 | 5.78
2.654 | CUSTOS HORÁRIOS DE MÁQUINAS E EQUIPAMENTOS | 7051 | ROLO COMPACTADOR PE DE CARNEIRO VIBRATORIO, POTENCIA 125 HP, PESO OPERACIONAL SEM/COM LASTRO 11,95 / 13,30 T, IMPACTO DINAMICO 38,5 / 22,5 T, LARGURA DE TRABALHO 2,15 M - DEPRECIAÇÃO. AF_06/2014 | SINAPI | H | 19.49 | 24.93
2.655 | CUSTOS HORÁRIOS DE MÁQUINAS E EQUIPAMENTOS | 7052 | ROLO COMPACTADOR PE DE CARNEIRO VIBRATORIO, POTENCIA 125 HP, PESO OPERACIONAL SEM/COM LASTRO 11,95 / 13,30 T, IMPACTO DINAMICO 38,5 / 22,5 T, LARGURA DE TRABALHO 2,15 M - JUROS. AF_06/2014 | SINAPI | H | 5.11 | 6.54
2.656 | CUSTOS HORÁRIOS DE MÁQUINAS E EQUIPAMENTOS | 7053 | ROLO COMPACTADOR PE DE CARNEIRO VIBRATORIO, POTENCIA 125 HP, PESO OPERACIONAL SEM/COM LASTRO 11,95 / 13,30 T, IMPACTO DINAMICO 38,5 / 22,5 T, LARGURA DE TRABALHO 2,15 M - MANUTENÇÃO. AF_06/2014 | SINAPI | H | 24.39 | 31.19
2.657 | CUSTOS HORÁRIOS DE MÁQUINAS E EQUIPAMENTOS | 7054 | ROLO COMPACTADOR PE DE CARNEIRO VIBRATORIO, POTENCIA 125 HP, PESO OPERACIONAL SEM/COM LASTRO 11,95 / 13,30 T, IMPACTO DINAMICO 38,5 / 22,5 T, LARGURA DE TRABALHO 2,15 M - MATERIAIS NA OPERAÇÃO. AF_06/2014 | SINAPI | H | 61.28 | 78.37
2.658 | CUSTOS HORÁRIOS DE MÁQUINAS E EQUIPAMENTOS | 7058 | CAMINHÃO BASCULANTE 6 M3 TOCO, PESO BRUTO TOTAL 16.000 KG, CARGA ÚTIL MÁXIMA 11.130 KG, DISTÂNCIA ENTRE EIXOS 5,36 M, POTÊNCIA 185 CV, INCLUSIVE CAÇAMBA METÁLICA - DEPRECIAÇÃO. AF_06/2014 | SINAPI | H | 10.55 | 13.49
2.659 | CUSTOS HORÁRIOS DE MÁQUINAS E EQUIPAMENTOS | 7059 | CAMINHÃO BASCULANTE 6 M3 TOCO, PESO BRUTO TOTAL 16.000 KG, CARGA ÚTIL MÁXIMA 11.130 KG, DISTÂNCIA ENTRE EIXOS 5,36 M, POTÊNCIA 185 CV, INCLUSIVE CAÇAMBA METÁLICA - JUROS. AF_06/2014 | SINAPI | H | 3.68 | 4.71
2.660 | CUSTOS HORÁRIOS DE MÁQUINAS E EQUIPAMENTOS | 7060 | CAMINHÃO BASCULANTE 6 M3 TOCO, PESO BRUTO TOTAL 16.000 KG, CARGA ÚTIL MÁXIMA 11.130 KG, DISTÂNCIA ENTRE EIXOS 5,36 M, POTÊNCIA 185 CV, INCLUSIVE CAÇAMBA METÁLICA - MANUTENÇÃO. AF_06/2014 | SINAPI | H | 19.8 | 25.32
2.661 | CUSTOS HORÁRIOS DE MÁQUINAS E EQUIPAMENTOS | 7061 | CAMINHÃO BASCULANTE 6 M3 TOCO, PESO BRUTO TOTAL 16.000 KG, CARGA ÚTIL MÁXIMA 11.130 KG, DISTÂNCIA ENTRE EIXOS 5,36 M, POTÊNCIA 185 CV, INCLUSIVE CAÇAMBA METÁLICA - MATERIAIS NA OPERAÇÃO. AF_06/2014 | SINAPI | H | 89.46 | 114.41
2.662 | CUSTOS HORÁRIOS DE MÁQUINAS E EQUIPAMENTOS | 7063 | TRATOR DE PNEUS, POTÊNCIA 122 CV, TRAÇÃO 4X4, PESO COM LASTRO DE 4.510 KG - DEPRECIAÇÃO. AF_06/2014 | SINAPI | H | 9.43 | 12.06
2.663 | CUSTOS HORÁRIOS DE MÁQUINAS E EQUIPAMENTOS | 7064 | TRATOR DE PNEUS, POTÊNCIA 122 CV, TRAÇÃO 4X4, PESO COM LASTRO DE 4.510 KG - JUROS. AF_06/2014 | SINAPI | H | 2.47 | 3.16
2.664 | CUSTOS HORÁRIOS DE MÁQUINAS E EQUIPAMENTOS | 7065 | TRATOR DE PNEUS, POTÊNCIA 122 CV, TRAÇÃO 4X4, PESO COM LASTRO DE 4.510 KG - MANUTENÇÃO. AF_06/2014 | SINAPI | H | 10.31 | 13.19
2.665 | CUSTOS HORÁRIOS DE MÁQUINAS E EQUIPAMENTOS | 7066 | TRATOR DE PNEUS, POTÊNCIA 122 CV, TRAÇÃO 4X4, PESO COM LASTRO DE 4.510 KG - MATERIAIS NA OPERAÇÃO. AF_06/2014 | SINAPI | H | 58.98 | 75.43
2.666 | CUSTOS HORÁRIOS DE MÁQUINAS E EQUIPAMENTOS | 53786 | RETROESCAVADEIRA SOBRE RODAS COM CARREGADEIRA, TRAÇÃO 4X4, POTÊNCIA LÍQ. 88 HP, CAÇAMBA CARREG. CAP. MÍN. 1 M3, CAÇAMBA RETRO CAP. 0,26 M3, PESO OPERACIONAL MÍN. 6.674 KG, PROFUNDIDADE ESCAVAÇÃO MÁX. 4,37 M - MATERIAIS NA OPERAÇÃO. AF_06/2014 | SINAPI | H | 45.07 | 57.64
2.667 | CUSTOS HORÁRIOS DE MÁQUINAS E EQUIPAMENTOS | 53788 | ROLO COMPACTADOR VIBRATÓRIO DE UM CILINDRO AÇO LISO, POTÊNCIA 80 HP, PESO OPERACIONAL MÁXIMO 8,1 T, IMPACTO DINÂMICO 16,15 / 9,5 T, LARGURA DE TRABALHO 1,68 M - MATERIAIS NA OPERAÇÃO. AF_06/2014 | SINAPI | H | 39.2 | 50.13
2.668 | CUSTOS HORÁRIOS DE MÁQUINAS E EQUIPAMENTOS | 53792 | CAMINHÃO BASCULANTE 6 M3, PESO BRUTO TOTAL 16.000 KG, CARGA ÚTIL MÁXIMA 13.071 KG, DISTÂNCIA ENTRE EIXOS 4,80 M, POTÊNCIA 230 CV INCLUSIVE CAÇAMBA METÁLICA - MATERIAIS NA OPERAÇÃO. AF_06/2014 | SINAPI | H | 111.21 | 142.23
2.669 | CUSTOS HORÁRIOS DE MÁQUINAS E EQUIPAMENTOS | 53794 | USINA DE CONCRETO FIXA, CAPACIDADE NOMINAL DE 90 A 120 M3/H, SEM SILO - MANUTENÇÃO. AF_07/2016 | SINAPI | H | 35 | 44.76
2.670 | CUSTOS HORÁRIOS DE MÁQUINAS E EQUIPAMENTOS | 53797 | CAMINHÃO TOCO, PBT 16.000 KG, CARGA ÚTIL MÁX. 10.685 KG, DIST. ENTRE EIXOS 4,8 M, POTÊNCIA 189 CV, INCLUSIVE CARROCERIA FIXA ABERTA DE MADEIRA P/ TRANSPORTE GERAL DE CARGA SECA, DIMEN. APROX. 2,5 X 7,00 X 0,50 M - MATERIAIS NA OPERAÇÃO. AF_06/2014 | SINAPI | H | 91.39 | 116.88
2.671 | CUSTOS HORÁRIOS DE MÁQUINAS E EQUIPAMENTOS | 53804 | VASSOURA MECÂNICA REBOCÁVEL COM ESCOVA CILÍNDRICA, LARGURA ÚTIL DE VARRIMENTO DE 2,44 M - MANUTENÇÃO. AF_06/2014 | SINAPI | H | 1.95 | 2.49
2.672 | CUSTOS HORÁRIOS DE MÁQUINAS E EQUIPAMENTOS | 53806 | TRATOR DE ESTEIRAS, POTÊNCIA 170 HP, PESO OPERACIONAL 19 T, CAÇAMBA 5,2 M3 - MANUTENÇÃO. AF_06/2014 | SINAPI | H | 41.44 | 53
2.673 | CUSTOS HORÁRIOS DE MÁQUINAS E EQUIPAMENTOS | 53810 | TRATOR DE ESTEIRAS, POTÊNCIA 150 HP, PESO OPERACIONAL 16,7 T, COM RODA MOTRIZ ELEVADA E LÂMINA 3,18 M3 - MANUTENÇÃO. AF_06/2014 | SINAPI | H | 41.7 | 53.33
2.674 | CUSTOS HORÁRIOS DE MÁQUINAS E EQUIPAMENTOS | 53814 | TRATOR DE ESTEIRAS, POTÊNCIA 347 HP, PESO OPERACIONAL 38,5 T, COM LÂMINA 8,70 M3 - MANUTENÇÃO. AF_06/2014 | SINAPI | H | 136.59 | 174.68
2.675 | CUSTOS HORÁRIOS DE MÁQUINAS E EQUIPAMENTOS | 53817 | TRATOR DE ESTEIRAS, POTÊNCIA 100 HP, PESO OPERACIONAL 9,4 T, COM LÂMINA 2,19 M3 - MATERIAIS NA OPERAÇÃO. AF_06/2014 | SINAPI | H | 49.01 | 62.68
2.676 | CUSTOS HORÁRIOS DE MÁQUINAS E EQUIPAMENTOS | 53818 | ROLO COMPACTADOR VIBRATÓRIO REBOCÁVEL, CILINDRO DE AÇO LISO, POTÊNCIA DE TRAÇÃO DE 65 CV, PESO 4,7 T, IMPACTO DINÂMICO 18,3 T, LARGURA DE TRABALHO 1,67 M - DEPRECIAÇÃO. AF_02/2016 | SINAPI | H | 4.24 | 5.42
2.677 | CUSTOS HORÁRIOS DE MÁQUINAS E EQUIPAMENTOS | 53827 | CAMINHÃO TOCO, PESO BRUTO TOTAL 14.300 KG, CARGA ÚTIL MÁXIMA 9590 KG, DISTÂNCIA ENTRE EIXOS 4,76 M, POTÊNCIA 185 CV (NÃO INCLUI CARROCERIA) - MATERIAIS NA OPERAÇÃO. AF_06/2014 | SINAPI | H | 89.46 | 114.41
2.678 | CUSTOS HORÁRIOS DE MÁQUINAS E EQUIPAMENTOS | 53829 | CAMINHÃO TOCO, PESO BRUTO TOTAL 16.000 KG, CARGA ÚTIL MÁXIMA DE 10.685 KG, DISTÂNCIA ENTRE EIXOS 4,80 M, POTÊNCIA 189 CV EXCLUSIVE CARROCERIA - MATERIAIS NA OPERAÇÃO. AF_06/2014 | SINAPI | H | 91.39 | 116.88
2.679 | CUSTOS HORÁRIOS DE MÁQUINAS E EQUIPAMENTOS | 53831 | CAMINHÃO PIPA 10.000 L TRUCADO, PESO BRUTO TOTAL 23.000 KG, CARGA ÚTIL MÁXIMA 15.935 KG, DISTÂNCIA ENTRE EIXOS 4,8 M, POTÊNCIA 230 CV, INCLUSIVE TANQUE DE AÇO PARA TRANSPORTE DE ÁGUA - MATERIAIS NA OPERAÇÃO. AF_06/2014 | SINAPI | H | 111.21 | 142.23
2.680 | CUSTOS HORÁRIOS DE MÁQUINAS E EQUIPAMENTOS | 53840 | GRADE DE DISCO REBOCÁVEL COM 20 DISCOS 24" X 6 MM COM PNEUS PARA TRANSPORTE - DEPRECIAÇÃO. AF_06/2014 | SINAPI | H | 1.06 | 1.36
2.681 | CUSTOS HORÁRIOS DE MÁQUINAS E EQUIPAMENTOS | 53841 | GRADE DE DISCO REBOCÁVEL COM 20 DISCOS 24" X 6 MM COM PNEUS PARA TRANSPORTE - MANUTENÇÃO. AF_06/2014 | SINAPI | H | 0.73 | 0.93
2.682 | CUSTOS HORÁRIOS DE MÁQUINAS E EQUIPAMENTOS | 53849 | MOTONIVELADORA POTÊNCIA BÁSICA LÍQUIDA (PRIMEIRA MARCHA) 125 HP, PESO BRUTO 13032 KG, LARGURA DA LÂMINA DE 3,7 M - MATERIAIS NA OPERAÇÃO. AF_06/2014 | SINAPI | H | 61.28 | 78.37
2.683 | CUSTOS HORÁRIOS DE MÁQUINAS E EQUIPAMENTOS | 53857 | PÁ CARREGADEIRA SOBRE RODAS, POTÊNCIA LÍQUIDA 128 HP, CAPACIDADE DA CAÇAMBA 1,7 A 2,8 M3, PESO OPERACIONAL 11632 KG - MANUTENÇÃO. AF_06/2014 | SINAPI | H | 24.32 | 31.1
2.684 | CUSTOS HORÁRIOS DE MÁQUINAS E EQUIPAMENTOS | 53858 | PÁ CARREGADEIRA SOBRE RODAS, POTÊNCIA LÍQUIDA 128 HP, CAPACIDADE DA CAÇAMBA 1,7 A 2,8 M3, PESO OPERACIONAL 11632 KG - MATERIAIS NA OPERAÇÃO. AF_06/2014 | SINAPI | H | 62.74 | 80.24
2.685 | CUSTOS HORÁRIOS DE MÁQUINAS E EQUIPAMENTOS | 53861 | PÁ CARREGADEIRA SOBRE RODAS, POTÊNCIA 197 HP, CAPACIDADE DA CAÇAMBA 2,5 A 3,5 M3, PESO OPERACIONAL 18338 KG - MANUTENÇÃO. AF_06/2014 | SINAPI | H | 33.73 | 43.14
2.686 | CUSTOS HORÁRIOS DE MÁQUINAS E EQUIPAMENTOS | 53863 | MARTELETE OU ROMPEDOR PNEUMÁTICO MANUAL, 28 KG, COM SILENCIADOR - MANUTENÇÃO. AF_07/2016 | SINAPI | H | 1.56 | 2
2.687 | CUSTOS HORÁRIOS DE MÁQUINAS E EQUIPAMENTOS | 53865 | COMPRESSOR DE AR REBOCÁVEL, VAZÃO 189 PCM, PRESSÃO EFETIVA DE TRABALHO 102 PSI, MOTOR DIESEL, POTÊNCIA 63 CV - MATERIAIS NA OPERAÇÃO. AF_06/2015 | SINAPI | H | 30.47 | 38.97
2.688 | CUSTOS HORÁRIOS DE MÁQUINAS E EQUIPAMENTOS | 53866 | BOMBA SUBMERSÍVEL ELÉTRICA TRIFÁSICA, POTÊNCIA 2,96 HP, Ø ROTOR 144 MM SEMI-ABERTO, BOCAL DE SAÍDA Ø 2, HM/Q = 2 MCA / 38,8 M3/H A 28 MCA / 5 M3/H - MATERIAIS NA OPERAÇÃO. AF_06/2014 | SINAPI | H | 1.05 | 1.34
2.689 | CUSTOS HORÁRIOS DE MÁQUINAS E EQUIPAMENTOS | 53882 | CAMINHÃO PIPA 6.000 L, PESO BRUTO TOTAL 13.000 KG, DISTÂNCIA ENTRE EIXOS 4,80 M, POTÊNCIA 189 CV INCLUSIVE TANQUE DE AÇO PARA TRANSPORTE DE ÁGUA, CAPACIDADE 6 M3 - MANUTENÇÃO. AF_06/2014 | SINAPI | H | 15.82 | 20.23
2.690 | CUSTOS HORÁRIOS DE MÁQUINAS E EQUIPAMENTOS | 55263 | ROLO COMPACTADOR DE PNEUS ESTÁTICO, PRESSÃO VARIÁVEL, POTÊNCIA 111 HP, PESO SEM/COM LASTRO 9,5 / 26 T, LARGURA DE TRABALHO 1,90 M - MATERIAIS NA OPERAÇÃO. AF_07/2014 | SINAPI | H | 54.42 | 69.6
2.691 | CUSTOS HORÁRIOS DE MÁQUINAS E EQUIPAMENTOS | 73303 | GRUPO GERADOR ESTACIONÁRIO, MOTOR DIESEL POTÊNCIA 170 KVA - DEPRECIAÇÃO. AF_02/2016 | SINAPI | H | 3.36 | 4.3
2.692 | CUSTOS HORÁRIOS DE MÁQUINAS E EQUIPAMENTOS | 73307 | GRUPO GERADOR ESTACIONÁRIO, MOTOR DIESEL POTÊNCIA 170 KVA - MANUTENÇÃO. AF_02/2016 | SINAPI | H | 3 | 3.84
2.693 | CUSTOS HORÁRIOS DE MÁQUINAS E EQUIPAMENTOS | 73309 | ROLO COMPACTADOR VIBRATÓRIO PÉ DE CARNEIRO PARA SOLOS, POTÊNCIA 80 HP, PESO OPERACIONAL SEM/COM LASTRO 7,4 / 8,8 T, LARGURA DE TRABALHO 1,68 M - DEPRECIAÇÃO. AF_02/2016 | SINAPI | H | 14.61 | 18.68
2.694 | CUSTOS HORÁRIOS DE MÁQUINAS E EQUIPAMENTOS | 73311 | GRUPO GERADOR ESTACIONÁRIO, MOTOR DIESEL POTÊNCIA 170 KVA - MATERIAIS NA OPERAÇÃO. AF_02/2016 | SINAPI | H | 102.93 | 131.64
2.695 | CUSTOS HORÁRIOS DE MÁQUINAS E EQUIPAMENTOS | 73313 | ROLO COMPACTADOR VIBRATÓRIO PÉ DE CARNEIRO PARA SOLOS, POTÊNCIA 80 HP, PESO OPERACIONAL SEM/COM LASTRO 7,4 / 8,8 T, LARGURA DE TRABALHO 1,68 M - JUROS. AF_02/2016 | SINAPI | H | 3.83 | 4.9
2.696 | CUSTOS HORÁRIOS DE MÁQUINAS E EQUIPAMENTOS | 73315 | ROLO COMPACTADOR VIBRATÓRIO PÉ DE CARNEIRO PARA SOLOS, POTÊNCIA 80 HP, PESO OPERACIONAL SEM/COM LASTRO 7,4 / 8,8 T, LARGURA DE TRABALHO 1,68 M - MATERIAIS NA OPERAÇÃO. AF_02/2016 | SINAPI | H | 39.2 | 50.13
2.697 | CUSTOS HORÁRIOS DE MÁQUINAS E EQUIPAMENTOS | 73335 | CAMINHÃO TOCO, PBT 14.300 KG, CARGA ÚTIL MÁX. 9.710 KG, DIST. ENTRE EIXOS 3,56 M, POTÊNCIA 185 CV, INCLUSIVE CARROCERIA FIXA ABERTA DE MADEIRA P/ TRANSPORTE GERAL DE CARGA SECA, DIMEN. APROX. 2,50 X 6,50 X 0,50 M - MANUTENÇÃO. AF_06/2014 | SINAPI | H | 15.27 | 19.53
2.698 | CUSTOS HORÁRIOS DE MÁQUINAS E EQUIPAMENTOS | 73340 | CAMINHÃO TOCO, PBT 14.300 KG, CARGA ÚTIL MÁX. 9.710 KG, DIST. ENTRE EIXOS 3,56 M, POTÊNCIA 185 CV, INCLUSIVE CARROCERIA FIXA ABERTA DE MADEIRA P/ TRANSPORTE GERAL DE CARGA SECA, DIMEN. APROX. 2,50 X 6,50 X 0,50 M - MATERIAIS NA OPERAÇÃO. AF_06/2014 | SINAPI | H | 89.46 | 114.41
2.699 | CUSTOS HORÁRIOS DE MÁQUINAS E EQUIPAMENTOS | 83361 | ESPARGIDOR DE ASFALTO PRESSURIZADO, TANQUE 6 M3 COM ISOLAÇÃO TÉRMICA, AQUECIDO COM 2 MAÇARICOS, COM BARRA ESPARGIDORA 3,60 M, MONTADO SOBRE CAMINHÃO TOCO, PBT 14.300 KG, POTÊNCIA 185 CV - MANUTENÇÃO. AF_08/2015 | SINAPI | H | 9.46 | 12.1
2.700 | CUSTOS HORÁRIOS DE MÁQUINAS E EQUIPAMENTOS | 83761 | GRUPO DE SOLDAGEM COM GERADOR A DIESEL 60 CV PARA SOLDA ELÉTRICA, SOBRE 04 RODAS, COM MOTOR 4 CILINDROS 600 A - DEPRECIAÇÃO. AF_02/2016 | SINAPI | H | 7.17 | 9.17
2.701 | CUSTOS HORÁRIOS DE MÁQUINAS E EQUIPAMENTOS | 83762 | GRUPO DE SOLDAGEM COM GERADOR A DIESEL 60 CV PARA SOLDA ELÉTRICA, SOBRE 04 RODAS, COM MOTOR 4 CILINDROS 600 A - MANUTENÇÃO. AF_02/2016 | SINAPI | H | 8.96 | 11.46
2.702 | CUSTOS HORÁRIOS DE MÁQUINAS E EQUIPAMENTOS | 83763 | GRUPO DE SOLDAGEM COM GERADOR A DIESEL 60 CV PARA SOLDA ELÉTRICA, SOBRE 04 RODAS, COM MOTOR 4 CILINDROS 600 A - MATERIAIS NA OPERAÇÃO. AF_02/2016 | SINAPI | H | 29.01 | 37.1
2.703 | CUSTOS HORÁRIOS DE MÁQUINAS E EQUIPAMENTOS | 83764 | GRUPO DE SOLDAGEM COM GERADOR A DIESEL 60 CV PARA SOLDA ELÉTRICA, SOBRE 04 RODAS, COM MOTOR 4 CILINDROS 600 A - JUROS. AF_02/2016 | SINAPI | H | 1.61 | 2.06
2.704 | CUSTOS HORÁRIOS DE MÁQUINAS E EQUIPAMENTOS | 87026 | GRADE DE DISCO REBOCÁVEL COM 20 DISCOS 24" X 6 MM COM PNEUS PARA TRANSPORTE - JUROS. AF_06/2014 | SINAPI | H | 0.28 | 0.36
2.705 | CUSTOS HORÁRIOS DE MÁQUINAS E EQUIPAMENTOS | 87441 | BETONEIRA CAPACIDADE NOMINAL 400 L, CAPACIDADE DE MISTURA 310 L, MOTOR A DIESEL POTÊNCIA 5,0 HP, SEM CARREGADOR - DEPRECIAÇÃO. AF_06/2014 | SINAPI | H | 0.29 | 0.37
2.706 | CUSTOS HORÁRIOS DE MÁQUINAS E EQUIPAMENTOS | 87442 | BETONEIRA CAPACIDADE NOMINAL 400 L, CAPACIDADE DE MISTURA 310 L, MOTOR A DIESEL POTÊNCIA 5,0 HP, SEM CARREGADOR - JUROS. AF_06/2014 | SINAPI | H | 0.06 | 0.08
2.707 | CUSTOS HORÁRIOS DE MÁQUINAS E EQUIPAMENTOS | 87443 | BETONEIRA CAPACIDADE NOMINAL 400 L, CAPACIDADE DE MISTURA 310 L, MOTOR A DIESEL POTÊNCIA 5,0 HP, SEM CARREGADOR - MANUTENÇÃO. AF_06/2014 | SINAPI | H | 0.27 | 0.35
2.708 | CUSTOS HORÁRIOS DE MÁQUINAS E EQUIPAMENTOS | 87444 | BETONEIRA CAPACIDADE NOMINAL 400 L, CAPACIDADE DE MISTURA 310 L, MOTOR A DIESEL POTÊNCIA 5,0 HP, SEM CARREGADOR - MATERIAIS NA OPERAÇÃO. AF_06/2014 | SINAPI | H | 2.44 | 3.12
2.709 | CUSTOS HORÁRIOS DE MÁQUINAS E EQUIPAMENTOS | 88387 | MISTURADOR DE ARGAMASSA, EIXO HORIZONTAL, CAPACIDADE DE MISTURA 300 KG, MOTOR ELÉTRICO POTÊNCIA 5 CV - DEPRECIAÇÃO. AF_06/2014 | SINAPI | H | 0.57 | 0.73
2.710 | CUSTOS HORÁRIOS DE MÁQUINAS E EQUIPAMENTOS | 88389 | MISTURADOR DE ARGAMASSA, EIXO HORIZONTAL, CAPACIDADE DE MISTURA 300 KG, MOTOR ELÉTRICO POTÊNCIA 5 CV - JUROS. AF_06/2014 | SINAPI | H | 0.12 | 0.15
2.711 | CUSTOS HORÁRIOS DE MÁQUINAS E EQUIPAMENTOS | 88390 | MISTURADOR DE ARGAMASSA, EIXO HORIZONTAL, CAPACIDADE DE MISTURA 300 KG, MOTOR ELÉTRICO POTÊNCIA 5 CV - MANUTENÇÃO. AF_06/2014 | SINAPI | H | 0.71 | 0.91
2.712 | CUSTOS HORÁRIOS DE MÁQUINAS E EQUIPAMENTOS | 88391 | MISTURADOR DE ARGAMASSA, EIXO HORIZONTAL, CAPACIDADE DE MISTURA 300 KG, MOTOR ELÉTRICO POTÊNCIA 5 CV - MATERIAIS NA OPERAÇÃO. AF_06/2014 | SINAPI | H | 1.72 | 2.2
2.713 | CUSTOS HORÁRIOS DE MÁQUINAS E EQUIPAMENTOS | 88394 | MISTURADOR DE ARGAMASSA, EIXO HORIZONTAL, CAPACIDADE DE MISTURA 600 KG, MOTOR ELÉTRICO POTÊNCIA 7,5 CV - DEPRECIAÇÃO. AF_06/2014 | SINAPI | H | 0.68 | 0.87
2.714 | CUSTOS HORÁRIOS DE MÁQUINAS E EQUIPAMENTOS | 88395 | MISTURADOR DE ARGAMASSA, EIXO HORIZONTAL, CAPACIDADE DE MISTURA 600 KG, MOTOR ELÉTRICO POTÊNCIA 7,5 CV - JUROS. AF_06/2014 | SINAPI | H | 0.15 | 0.19
2.715 | CUSTOS HORÁRIOS DE MÁQUINAS E EQUIPAMENTOS | 88396 | MISTURADOR DE ARGAMASSA, EIXO HORIZONTAL, CAPACIDADE DE MISTURA 600 KG, MOTOR ELÉTRICO POTÊNCIA 7,5 CV - MANUTENÇÃO. AF_06/2014 | SINAPI | H | 0.85 | 1.09
2.716 | CUSTOS HORÁRIOS DE MÁQUINAS E EQUIPAMENTOS | 88397 | MISTURADOR DE ARGAMASSA, EIXO HORIZONTAL, CAPACIDADE DE MISTURA 600 KG, MOTOR ELÉTRICO POTÊNCIA 7,5 CV - MATERIAIS NA OPERAÇÃO. AF_06/2014 | SINAPI | H | 2.57 | 3.29
2.717 | CUSTOS HORÁRIOS DE MÁQUINAS E EQUIPAMENTOS | 88400 | MISTURADOR DE ARGAMASSA, EIXO HORIZONTAL, CAPACIDADE DE MISTURA 160 KG, MOTOR ELÉTRICO POTÊNCIA 3 CV - DEPRECIAÇÃO. AF_06/2014 | SINAPI | H | 0.54 | 0.69
2.718 | CUSTOS HORÁRIOS DE MÁQUINAS E EQUIPAMENTOS | 88401 | MISTURADOR DE ARGAMASSA, EIXO HORIZONTAL, CAPACIDADE DE MISTURA 160 KG, MOTOR ELÉTRICO POTÊNCIA 3 CV - JUROS. AF_06/2014 | SINAPI | H | 0.12 | 0.15
2.719 | CUSTOS HORÁRIOS DE MÁQUINAS E EQUIPAMENTOS | 88402 | MISTURADOR DE ARGAMASSA, EIXO HORIZONTAL, CAPACIDADE DE MISTURA 160 KG, MOTOR ELÉTRICO POTÊNCIA 3 CV - MANUTENÇÃO. AF_06/2014 | SINAPI | H | 0.67 | 0.86
2.720 | CUSTOS HORÁRIOS DE MÁQUINAS E EQUIPAMENTOS | 88403 | MISTURADOR DE ARGAMASSA, EIXO HORIZONTAL, CAPACIDADE DE MISTURA 160 KG, MOTOR ELÉTRICO POTÊNCIA 3 CV - MATERIAIS NA OPERAÇÃO. AF_06/2014 | SINAPI | H | 1.03 | 1.32
2.721 | CUSTOS HORÁRIOS DE MÁQUINAS E EQUIPAMENTOS | 88419 | PROJETOR DE ARGAMASSA, CAPACIDADE DE PROJEÇÃO 1,5 M3/H, ALCANCE DE 30 ATÉ 60 M, MOTOR ELÉTRICO POTÊNCIA 7,5 HP - DEPRECIAÇÃO. AF_06/2014 | SINAPI | H | 3.53 | 4.51
2.722 | CUSTOS HORÁRIOS DE MÁQUINAS E EQUIPAMENTOS | 88422 | PROJETOR DE ARGAMASSA, CAPACIDADE DE PROJEÇÃO 1,5 M3/H, ALCANCE DE 30 ATÉ 60 M, MOTOR ELÉTRICO POTÊNCIA 7,5 HP - JUROS. AF_06/2014 | SINAPI | H | 0.79 | 1.01
2.723 | CUSTOS HORÁRIOS DE MÁQUINAS E EQUIPAMENTOS | 88425 | PROJETOR DE ARGAMASSA, CAPACIDADE DE PROJEÇÃO 1,5 M3/H, ALCANCE DE 30 ATÉ 60 M, MOTOR ELÉTRICO POTÊNCIA 7,5 HP - MANUTENÇÃO. AF_06/2014 | SINAPI | H | 3.86 | 4.94
2.724 | CUSTOS HORÁRIOS DE MÁQUINAS E EQUIPAMENTOS | 88427 | PROJETOR DE ARGAMASSA, CAPACIDADE DE PROJEÇÃO 1,5 M3/H, ALCANCE DE 30 ATÉ 60 M, MOTOR ELÉTRICO POTÊNCIA 7,5 HP - MATERIAIS NA OPERAÇÃO. AF_06/2014 | SINAPI | H | 2.61 | 3.34
2.725 | CUSTOS HORÁRIOS DE MÁQUINAS E EQUIPAMENTOS | 88434 | PROJETOR DE ARGAMASSA, CAPACIDADE DE PROJEÇÃO 2 M3/H, ALCANCE ATÉ 50 M, MOTOR ELÉTRICO POTÊNCIA 7,5 HP - DEPRECIAÇÃO. AF_06/2014 | SINAPI | H | 4.67 | 5.97
2.726 | CUSTOS HORÁRIOS DE MÁQUINAS E EQUIPAMENTOS | 88435 | PROJETOR DE ARGAMASSA, CAPACIDADE DE PROJEÇÃO 2 M3/H, ALCANCE ATÉ 50 M, MOTOR ELÉTRICO POTÊNCIA 7,5 HP - JUROS. AF_06/2014 | SINAPI | H | 1.05 | 1.34
2.727 | CUSTOS HORÁRIOS DE MÁQUINAS E EQUIPAMENTOS | 88436 | PROJETOR DE ARGAMASSA, CAPACIDADE DE PROJEÇÃO 2 M3/H, ALCANCE ATÉ 50 M, MOTOR ELÉTRICO POTÊNCIA 7,5 HP - MANUTENÇÃO. AF_06/2014 | SINAPI | H | 5.11 | 6.54
2.728 | CUSTOS HORÁRIOS DE MÁQUINAS E EQUIPAMENTOS | 88437 | PROJETOR DE ARGAMASSA, CAPACIDADE DE PROJEÇÃO 2 M3/H, ALCANCE ATÉ 50 M, MOTOR ELÉTRICO POTÊNCIA 7,5 HP - MATERIAIS NA OPERAÇÃO. AF_06/2014 | SINAPI | H | 2.61 | 3.34
2.729 | CUSTOS HORÁRIOS DE MÁQUINAS E EQUIPAMENTOS | 88569 | ESPARGIDOR DE ASFALTO PRESSURIZADO COM TANQUE DE 2500 L, REBOCÁVEL COM MOTOR A GASOLINA POTÊNCIA 3,4 HP - DEPRECIAÇÃO. AF_07/2014 | SINAPI | H | 2.28 | 2.92
2.730 | CUSTOS HORÁRIOS DE MÁQUINAS E EQUIPAMENTOS | 88570 | ESPARGIDOR DE ASFALTO PRESSURIZADO COM TANQUE DE 2500 L, REBOCÁVEL COM MOTOR A GASOLINA POTÊNCIA 3,4 HP - JUROS. AF_07/2014 | SINAPI | H | 0.77 | 0.98
2.731 | CUSTOS HORÁRIOS DE MÁQUINAS E EQUIPAMENTOS | 88826 | BETONEIRA CAPACIDADE NOMINAL DE 400 L, CAPACIDADE DE MISTURA 280 L, MOTOR ELÉTRICO TRIFÁSICO POTÊNCIA DE 2 CV, SEM CARREGADOR - DEPRECIAÇÃO. AF_10/2014 | SINAPI | H | 0.21 | 0.27
2.732 | CUSTOS HORÁRIOS DE MÁQUINAS E EQUIPAMENTOS | 88827 | BETONEIRA CAPACIDADE NOMINAL DE 400 L, CAPACIDADE DE MISTURA 280 L, MOTOR ELÉTRICO TRIFÁSICO POTÊNCIA DE 2 CV, SEM CARREGADOR - JUROS. AF_10/2014 | SINAPI | H | 0.04 | 0.05
2.733 | CUSTOS HORÁRIOS DE MÁQUINAS E EQUIPAMENTOS | 88828 | BETONEIRA CAPACIDADE NOMINAL DE 400 L, CAPACIDADE DE MISTURA 280 L, MOTOR ELÉTRICO TRIFÁSICO POTÊNCIA DE 2 CV, SEM CARREGADOR - MANUTENÇÃO. AF_10/2014 | SINAPI | H | 0.2 | 0.26
2.734 | CUSTOS HORÁRIOS DE MÁQUINAS E EQUIPAMENTOS | 88829 | BETONEIRA CAPACIDADE NOMINAL DE 400 L, CAPACIDADE DE MISTURA 280 L, MOTOR ELÉTRICO TRIFÁSICO POTÊNCIA DE 2 CV, SEM CARREGADOR - MATERIAIS NA OPERAÇÃO. AF_10/2014 | SINAPI | H | 0.68 | 0.87
2.735 | CUSTOS HORÁRIOS DE MÁQUINAS E EQUIPAMENTOS | 88832 | ESCAVADEIRA HIDRÁULICA SOBRE ESTEIRAS, CAÇAMBA 0,80 M3, PESO OPERACIONAL 17,8 T, POTÊNCIA LÍQUIDA 110 HP - DEPRECIAÇÃO. AF_10/2014 | SINAPI | H | 24.55 | 31.4
2.736 | CUSTOS HORÁRIOS DE MÁQUINAS E EQUIPAMENTOS | 88834 | ESCAVADEIRA HIDRÁULICA SOBRE ESTEIRAS, CAÇAMBA 0,80 M3, PESO OPERACIONAL 17,8 T, POTÊNCIA LÍQUIDA 110 HP - JUROS. AF_10/2014 | SINAPI | H | 6.31 | 8.07
2.737 | CUSTOS HORÁRIOS DE MÁQUINAS E EQUIPAMENTOS | 88835 | ESCAVADEIRA HIDRÁULICA SOBRE ESTEIRAS, CAÇAMBA 0,80 M3, PESO OPERACIONAL 17,8 T, POTÊNCIA LÍQUIDA 110 HP - MANUTENÇÃO. AF_10/2014 | SINAPI | H | 30.68 | 39.24
2.738 | CUSTOS HORÁRIOS DE MÁQUINAS E EQUIPAMENTOS | 88836 | ESCAVADEIRA HIDRÁULICA SOBRE ESTEIRAS, CAÇAMBA 0,80 M3, PESO OPERACIONAL 17,8 T, POTÊNCIA LÍQUIDA 110 HP - MATERIAIS NA OPERAÇÃO. AF_10/2014 | SINAPI | H | 53.91 | 68.95
2.739 | CUSTOS HORÁRIOS DE MÁQUINAS E EQUIPAMENTOS | 88839 | TRATOR DE ESTEIRAS, POTÊNCIA 125 HP, PESO OPERACIONAL 12,9 T, COM LÂMINA 2,7 M3 - DEPRECIAÇÃO. AF_10/2014 | SINAPI | H | 18.83 | 24.08
2.740 | CUSTOS HORÁRIOS DE MÁQUINAS E EQUIPAMENTOS | 88840 | TRATOR DE ESTEIRAS, POTÊNCIA 125 HP, PESO OPERACIONAL 12,9 T, COM LÂMINA 2,7 M3 - JUROS. AF_10/2014 | SINAPI | H | 8.05 | 10.3
2.741 | CUSTOS HORÁRIOS DE MÁQUINAS E EQUIPAMENTOS | 88841 | TRATOR DE ESTEIRAS, POTÊNCIA 125 HP, PESO OPERACIONAL 12,9 T, COM LÂMINA 2,7 M3 - MANUTENÇÃO. AF_10/2014 | SINAPI | H | 33.66 | 43.05
2.742 | CUSTOS HORÁRIOS DE MÁQUINAS E EQUIPAMENTOS | 88842 | TRATOR DE ESTEIRAS, POTÊNCIA 125 HP, PESO OPERACIONAL 12,9 T, COM LÂMINA 2,7 M3 - MATERIAIS NA OPERAÇÃO. AF_10/2014 | SINAPI | H | 61.28 | 78.37
2.743 | CUSTOS HORÁRIOS DE MÁQUINAS E EQUIPAMENTOS | 88847 | USINA DE LAMA ASFÁLTICA, PROD 30 A 50 T/H, SILO DE AGREGADO 7 M3, RESERVATÓRIOS PARA EMULSÃO E ÁGUA DE 2,3 M3 CADA, MISTURADOR TIPO PUG MILL A SER MONTADO SOBRE CAMINHÃO - DEPRECIAÇÃO. AF_10/2014 | SINAPI | H | 13.47 | 17.23
2.744 | CUSTOS HORÁRIOS DE MÁQUINAS E EQUIPAMENTOS | 88848 | USINA DE LAMA ASFÁLTICA, PROD 30 A 50 T/H, SILO DE AGREGADO 7 M3, RESERVATÓRIOS PARA EMULSÃO E ÁGUA DE 2,3 M3 CADA, MISTURADOR TIPO PUG MILL A SER MONTADO SOBRE CAMINHÃO - JUROS. AF_10/2014 | SINAPI | H | 5.38 | 6.88
2.745 | CUSTOS HORÁRIOS DE MÁQUINAS E EQUIPAMENTOS | 88853 | MOTOBOMBA CENTRÍFUGA, MOTOR A GASOLINA, POTÊNCIA 5,42 HP, BOCAIS 1 1/2" X 1", DIÂMETRO ROTOR 143 MM HM/Q = 6 MCA / 16,8 M3/H A 38 MCA / 6,6 M3/H - DEPRECIAÇÃO. AF_06/2014 | SINAPI | H | 0.12 | 0.15
2.746 | CUSTOS HORÁRIOS DE MÁQUINAS E EQUIPAMENTOS | 88854 | MOTOBOMBA CENTRÍFUGA, MOTOR A GASOLINA, POTÊNCIA 5,42 HP, BOCAIS 1 1/2" X 1", DIÂMETRO ROTOR 143 MM HM/Q = 6 MCA / 16,8 M3/H A 38 MCA / 6,6 M3/H - JUROS. AF_06/2014 | SINAPI | H | 0.02 | 0.03
2.747 | CUSTOS HORÁRIOS DE MÁQUINAS E EQUIPAMENTOS | 88855 | GRADE DE DISCO CONTROLE REMOTO REBOCÁVEL, COM 24 DISCOS 24 X 6 MM COM PNEUS PARA TRANSPORTE - DEPRECIAÇÃO. AF_06/2014 | SINAPI | H | 1.35 | 1.73
2.748 | CUSTOS HORÁRIOS DE MÁQUINAS E EQUIPAMENTOS | 88856 | GRADE DE DISCO CONTROLE REMOTO REBOCÁVEL, COM 24 DISCOS 24 X 6 MM COM PNEUS PARA TRANSPORTE - JUROS. AF_06/2014 | SINAPI | H | 0.36 | 0.46
2.749 | CUSTOS HORÁRIOS DE MÁQUINAS E EQUIPAMENTOS | 88857 | RETROESCAVADEIRA SOBRE RODAS COM CARREGADEIRA, TRAÇÃO 4X4, POTÊNCIA LÍQ. 88 HP, CAÇAMBA CARREG. CAP. MÍN. 1 M3, CAÇAMBA RETRO CAP. 0,26 M3, PESO OPERACIONAL MÍN. 6.674 KG, PROFUNDIDADE ESCAVAÇÃO MÁX. 4,37 M - DEPRECIAÇÃO. AF_06/2014 | SINAPI | H | 13.46 | 17.21
2.750 | CUSTOS HORÁRIOS DE MÁQUINAS E EQUIPAMENTOS | 88858 | RETROESCAVADEIRA SOBRE RODAS COM CARREGADEIRA, TRAÇÃO 4X4, POTÊNCIA LÍQ. 88 HP, CAÇAMBA CARREG. CAP. MÍN. 1 M3, CAÇAMBA RETRO CAP. 0,26 M3, PESO OPERACIONAL MÍN. 6.674 KG, PROFUNDIDADE ESCAVAÇÃO MÁX. 4,37 M - JUROS. AF_06/2014 | SINAPI | H | 3.46 | 4.42
2.751 | CUSTOS HORÁRIOS DE MÁQUINAS E EQUIPAMENTOS | 88859 | RETROESCAVADEIRA SOBRE RODAS COM CARREGADEIRA, TRAÇÃO 4X2, POTÊNCIA LÍQ. 79 HP, CAÇAMBA CARREG. CAP. MÍN. 1 M3, CAÇAMBA RETRO CAP. 0,20 M3, PESO OPERACIONAL MÍN. 6.570 KG, PROFUNDIDADE ESCAVAÇÃO MÁX. 4,37 M - DEPRECIAÇÃO. AF_06/2014 | SINAPI | H | 11.97 | 15.31
2.752 | CUSTOS HORÁRIOS DE MÁQUINAS E EQUIPAMENTOS | 88860 | RETROESCAVADEIRA SOBRE RODAS COM CARREGADEIRA, TRAÇÃO 4X2, POTÊNCIA LÍQ. 79 HP, CAÇAMBA CARREG. CAP. MÍN. 1 M3, CAÇAMBA RETRO CAP. 0,20 M3, PESO OPERACIONAL MÍN. 6.570 KG, PROFUNDIDADE ESCAVAÇÃO MÁX. 4,37 M - JUROS. AF_06/2014 | SINAPI | H | 3.08 | 3.94
2.753 | CUSTOS HORÁRIOS DE MÁQUINAS E EQUIPAMENTOS | 88900 | ESCAVADEIRA HIDRÁULICA SOBRE ESTEIRAS, CAÇAMBA 1,20 M3, PESO OPERACIONAL 21 T, POTÊNCIA BRUTA 155 HP - DEPRECIAÇÃO. AF_06/2014 | SINAPI | H | 28.62 | 36.6
2.754 | CUSTOS HORÁRIOS DE MÁQUINAS E EQUIPAMENTOS | 88902 | ESCAVADEIRA HIDRÁULICA SOBRE ESTEIRAS, CAÇAMBA 1,20 M3, PESO OPERACIONAL 21 T, POTÊNCIA BRUTA 155 HP - JUROS. AF_06/2014 | SINAPI | H | 7.36 | 9.41
2.755 | CUSTOS HORÁRIOS DE MÁQUINAS E EQUIPAMENTOS | 88903 | ESCAVADEIRA HIDRÁULICA SOBRE ESTEIRAS, CAÇAMBA 1,20 M3, PESO OPERACIONAL 21 T, POTÊNCIA BRUTA 155 HP - MANUTENÇÃO. AF_06/2014 | SINAPI | H | 35.78 | 45.76
2.756 | CUSTOS HORÁRIOS DE MÁQUINAS E EQUIPAMENTOS | 88904 | ESCAVADEIRA HIDRÁULICA SOBRE ESTEIRAS, CAÇAMBA 1,20 M3, PESO OPERACIONAL 21 T, POTÊNCIA BRUTA 155 HP - MATERIAIS NA OPERAÇÃO. AF_06/2014 | SINAPI | H | 75.95 | 97.13
2.757 | CUSTOS HORÁRIOS DE MÁQUINAS E EQUIPAMENTOS | 89009 | TRATOR DE ESTEIRAS, POTÊNCIA 150 HP, PESO OPERACIONAL 16,7 T, COM RODA MOTRIZ ELEVADA E LÂMINA 3,18 M3 - DEPRECIAÇÃO. AF_06/2014 | SINAPI | H | 23.32 | 29.82
2.758 | CUSTOS HORÁRIOS DE MÁQUINAS E EQUIPAMENTOS | 89010 | TRATOR DE ESTEIRAS, POTÊNCIA 150 HP, PESO OPERACIONAL 16,7 T, COM RODA MOTRIZ ELEVADA E LÂMINA 3,18 M3 - JUROS. AF_06/2014 | SINAPI | H | 9.97 | 12.75
2.759 | CUSTOS HORÁRIOS DE MÁQUINAS E EQUIPAMENTOS | 89011 | RETROESCAVADEIRA SOBRE RODAS COM CARREGADEIRA, TRAÇÃO 4X4, POTÊNCIA LÍQ. 72 HP, CAÇAMBA CARREG. CAP. MÍN. 0,79 M3, CAÇAMBA RETRO CAP. 0,18 M3, PESO OPERACIONAL MÍN. 7.140 KG, PROFUNDIDADE ESCAVAÇÃO MÁX. 4,50 M - DEPRECIAÇÃO. AF_06/2014 | SINAPI | H | 12.99 | 16.61
2.760 | CUSTOS HORÁRIOS DE MÁQUINAS E EQUIPAMENTOS | 89012 | RETROESCAVADEIRA SOBRE RODAS COM CARREGADEIRA, TRAÇÃO 4X4, POTÊNCIA LÍQ. 72 HP, CAÇAMBA CARREG. CAP. MÍN. 0,79 M3, CAÇAMBA RETRO CAP. 0,18 M3, PESO OPERACIONAL MÍN. 7.140 KG, PROFUNDIDADE ESCAVAÇÃO MÁX. 4,50 M - JUROS. AF_06/2014 | SINAPI | H | 3.34 | 4.27
2.761 | CUSTOS HORÁRIOS DE MÁQUINAS E EQUIPAMENTOS | 89013 | TRATOR DE ESTEIRAS, POTÊNCIA 347 HP, PESO OPERACIONAL 38,5 T, COM LÂMINA 8,70 M3 - DEPRECIAÇÃO. AF_06/2014 | SINAPI | H | 76.4 | 97.71
2.762 | CUSTOS HORÁRIOS DE MÁQUINAS E EQUIPAMENTOS | 89014 | TRATOR DE ESTEIRAS, POTÊNCIA 347 HP, PESO OPERACIONAL 38,5 T, COM LÂMINA 8,70 M3 - JUROS. AF_06/2014 | SINAPI | H | 32.67 | 41.78
2.763 | CUSTOS HORÁRIOS DE MÁQUINAS E EQUIPAMENTOS | 89015 | VASSOURA MECÂNICA REBOCÁVEL COM ESCOVA CILÍNDRICA, LARGURA ÚTIL DE VARRIMENTO DE 2,44 M - DEPRECIAÇÃO. AF_06/2014 | SINAPI | H | 1.56 | 2
2.764 | CUSTOS HORÁRIOS DE MÁQUINAS E EQUIPAMENTOS | 89016 | VASSOURA MECÂNICA REBOCÁVEL COM ESCOVA CILÍNDRICA, LARGURA ÚTIL DE VARRIMENTO DE 2,44 M - JUROS. AF_06/2014 | SINAPI | H | 0.4 | 0.51
2.765 | CUSTOS HORÁRIOS DE MÁQUINAS E EQUIPAMENTOS | 89017 | TRATOR DE ESTEIRAS, POTÊNCIA 170 HP, PESO OPERACIONAL 19 T, CAÇAMBA 5,2 M3 - DEPRECIAÇÃO. AF_06/2014 | SINAPI | H | 23.18 | 29.64
2.766 | CUSTOS HORÁRIOS DE MÁQUINAS E EQUIPAMENTOS | 89018 | TRATOR DE ESTEIRAS, POTÊNCIA 170 HP, PESO OPERACIONAL 19 T, CAÇAMBA 5,2 M3 - JUROS. AF_06/2014 | SINAPI | H | 9.91 | 12.67
2.767 | CUSTOS HORÁRIOS DE MÁQUINAS E EQUIPAMENTOS | 89019 | BOMBA SUBMERSÍVEL ELÉTRICA TRIFÁSICA, POTÊNCIA 2,96 HP, Ø ROTOR 144 MM SEMI-ABERTO, BOCAL DE SAÍDA Ø 2, HM/Q = 2 MCA / 38,8 M3/H A 28 MCA / 5 M3/H - DEPRECIAÇÃO. AF_06/2014 | SINAPI | H | 0.2 | 0.26
2.768 | CUSTOS HORÁRIOS DE MÁQUINAS E EQUIPAMENTOS | 89020 | BOMBA SUBMERSÍVEL ELÉTRICA TRIFÁSICA, POTÊNCIA 2,96 HP, Ø ROTOR 144 MM SEMI-ABERTO, BOCAL DE SAÍDA Ø 2, HM/Q = 2 MCA / 38,8 M3/H A 28 MCA / 5 M3/H - JUROS. AF_06/2014 | SINAPI | H | 0.04 | 0.05
2.769 | CUSTOS HORÁRIOS DE MÁQUINAS E EQUIPAMENTOS | 89023 | TANQUE DE ASFALTO ESTACIONÁRIO COM MAÇARICO, CAPACIDADE 20.000 L - DEPRECIAÇÃO. AF_06/2014 | SINAPI | H | 2.09 | 2.67
2.770 | CUSTOS HORÁRIOS DE MÁQUINAS E EQUIPAMENTOS | 89024 | TANQUE DE ASFALTO ESTACIONÁRIO COM MAÇARICO, CAPACIDADE 20.000 L - JUROS. AF_06/2014 | SINAPI | H | 0.83 | 1.06
2.771 | CUSTOS HORÁRIOS DE MÁQUINAS E EQUIPAMENTOS | 89025 | TANQUE DE ASFALTO ESTACIONÁRIO COM MAÇARICO, CAPACIDADE 20.000 L - MANUTENÇÃO. AF_06/2014 | SINAPI | H | 3.93 | 5.03
2.772 | CUSTOS HORÁRIOS DE MÁQUINAS E EQUIPAMENTOS | 89026 | TANQUE DE ASFALTO ESTACIONÁRIO COM MAÇARICO, CAPACIDADE 20.000 L - MATERIAIS NA OPERAÇÃO. AF_06/2014 | SINAPI | H | 145.78 | 186.44
2.773 | CUSTOS HORÁRIOS DE MÁQUINAS E EQUIPAMENTOS | 89029 | TRATOR DE ESTEIRAS, POTÊNCIA 100 HP, PESO OPERACIONAL 9,4 T, COM LÂMINA 2,19 M3 - DEPRECIAÇÃO. AF_06/2014 | SINAPI | H | 17.99 | 23.01
2.774 | CUSTOS HORÁRIOS DE MÁQUINAS E EQUIPAMENTOS | 89030 | TRATOR DE ESTEIRAS, POTÊNCIA 100 HP, PESO OPERACIONAL 9,4 T, COM LÂMINA 2,19 M3 - JUROS. AF_06/2014 | SINAPI | H | 7.69 | 9.83
2.775 | CUSTOS HORÁRIOS DE MÁQUINAS E EQUIPAMENTOS | 89033 | TRATOR DE PNEUS, POTÊNCIA 85 CV, TRAÇÃO 4X4, PESO COM LASTRO DE 4.675 KG - DEPRECIAÇÃO. AF_06/2014 | SINAPI | H | 6.91 | 8.84
2.776 | CUSTOS HORÁRIOS DE MÁQUINAS E EQUIPAMENTOS | 89034 | TRATOR DE PNEUS, POTÊNCIA 85 CV, TRAÇÃO 4X4, PESO COM LASTRO DE 4.675 KG - JUROS. AF_06/2014 | SINAPI | H | 1.81 | 2.31
2.777 | CUSTOS HORÁRIOS DE MÁQUINAS E EQUIPAMENTOS | 89128 | PÁ CARREGADEIRA SOBRE RODAS, POTÊNCIA LÍQUIDA 128 HP, CAPACIDADE DA CAÇAMBA 1,7 A 2,8 M3, PESO OPERACIONAL 11632 KG - DEPRECIAÇÃO. AF_06/2014 | SINAPI | H | 19.46 | 24.89
2.778 | CUSTOS HORÁRIOS DE MÁQUINAS E EQUIPAMENTOS | 89129 | PÁ CARREGADEIRA SOBRE RODAS, POTÊNCIA LÍQUIDA 128 HP, CAPACIDADE DA CAÇAMBA 1,7 A 2,8 M3, PESO OPERACIONAL 11632 KG - JUROS. AF_06/2014 | SINAPI | H | 5 | 6.39
2.779 | CUSTOS HORÁRIOS DE MÁQUINAS E EQUIPAMENTOS | 89130 | PÁ CARREGADEIRA SOBRE RODAS, POTÊNCIA 197 HP, CAPACIDADE DA CAÇAMBA 2,5 A 3,5 M3, PESO OPERACIONAL 18338 KG - DEPRECIAÇÃO. AF_06/2014 | SINAPI | H | 26.98 | 34.5
2.780 | CUSTOS HORÁRIOS DE MÁQUINAS E EQUIPAMENTOS | 89131 | PÁ CARREGADEIRA SOBRE RODAS, POTÊNCIA 197 HP, CAPACIDADE DA CAÇAMBA 2,5 A 3,5 M3, PESO OPERACIONAL 18338 KG - JUROS. AF_06/2014 | SINAPI | H | 6.93 | 8.86
2.781 | CUSTOS HORÁRIOS DE MÁQUINAS E EQUIPAMENTOS | 89210 | ROLO COMPACTADOR VIBRATÓRIO DE UM CILINDRO AÇO LISO, POTÊNCIA 80 HP, PESO OPERACIONAL MÁXIMO 8,1 T, IMPACTO DINÂMICO 16,15 / 9,5 T, LARGURA DE TRABALHO 1,68 M - DEPRECIAÇÃO. AF_06/2014 | SINAPI | H | 14.06 | 17.98
2.782 | CUSTOS HORÁRIOS DE MÁQUINAS E EQUIPAMENTOS | 89211 | ROLO COMPACTADOR VIBRATÓRIO DE UM CILINDRO AÇO LISO, POTÊNCIA 80 HP, PESO OPERACIONAL MÁXIMO 8,1 T, IMPACTO DINÂMICO 16,15 / 9,5 T, LARGURA DE TRABALHO 1,68 M - JUROS. AF_06/2014 | SINAPI | H | 3.69 | 4.72
2.783 | CUSTOS HORÁRIOS DE MÁQUINAS E EQUIPAMENTOS | 89212 | BATE-ESTACAS POR GRAVIDADE, POTÊNCIA DE 160 HP, PESO DO MARTELO ATÉ 3 TONELADAS - DEPRECIAÇÃO. AF_11/2014 | SINAPI | H | 15.73 | 20.12
2.784 | CUSTOS HORÁRIOS DE MÁQUINAS E EQUIPAMENTOS | 89213 | BATE-ESTACAS POR GRAVIDADE, POTÊNCIA DE 160 HP, PESO DO MARTELO ATÉ 3 TONELADAS - JUROS. AF_11/2014 | SINAPI | H | 4.71 | 6.02
2.785 | CUSTOS HORÁRIOS DE MÁQUINAS E EQUIPAMENTOS | 89214 | BATE-ESTACAS POR GRAVIDADE, POTÊNCIA DE 160 HP, PESO DO MARTELO ATÉ 3 TONELADAS - MANUTENÇÃO. AF_11/2014 | SINAPI | H | 14.77 | 18.89
2.786 | CUSTOS HORÁRIOS DE MÁQUINAS E EQUIPAMENTOS | 89215 | BATE-ESTACAS POR GRAVIDADE, POTÊNCIA DE 160 HP, PESO DO MARTELO ATÉ 3 TONELADAS - MATERIAIS NA OPERAÇÃO. AF_11/2014 | SINAPI | H | 78.43 | 100.3
2.787 | CUSTOS HORÁRIOS DE MÁQUINAS E EQUIPAMENTOS | 89221 | BETONEIRA CAPACIDADE NOMINAL DE 600 L, CAPACIDADE DE MISTURA 360 L, MOTOR ELÉTRICO TRIFÁSICO POTÊNCIA DE 4 CV, SEM CARREGADOR - DEPRECIAÇÃO. AF_11/2014 | SINAPI | H | 0.88 | 1.13
2.788 | CUSTOS HORÁRIOS DE MÁQUINAS E EQUIPAMENTOS | 89222 | BETONEIRA CAPACIDADE NOMINAL DE 600 L, CAPACIDADE DE MISTURA 360 L, MOTOR ELÉTRICO TRIFÁSICO POTÊNCIA DE 4 CV, SEM CARREGADOR - JUROS. AF_11/2014 | SINAPI | H | 0.19 | 0.24
2.789 | CUSTOS HORÁRIOS DE MÁQUINAS E EQUIPAMENTOS | 89223 | BETONEIRA CAPACIDADE NOMINAL DE 600 L, CAPACIDADE DE MISTURA 360 L, MOTOR ELÉTRICO TRIFÁSICO POTÊNCIA DE 4 CV, SEM CARREGADOR - MANUTENÇÃO. AF_11/2014 | SINAPI | H | 0.82 | 1.05
2.790 | CUSTOS HORÁRIOS DE MÁQUINAS E EQUIPAMENTOS | 89224 | BETONEIRA CAPACIDADE NOMINAL DE 600 L, CAPACIDADE DE MISTURA 360 L, MOTOR ELÉTRICO TRIFÁSICO POTÊNCIA DE 4 CV, SEM CARREGADOR - MATERIAIS NA OPERAÇÃO. AF_11/2014 | SINAPI | H | 1.37 | 1.75
2.791 | CUSTOS HORÁRIOS DE MÁQUINAS E EQUIPAMENTOS | 89228 | MOTONIVELADORA POTÊNCIA BÁSICA LÍQUIDA (PRIMEIRA MARCHA) 125 HP, PESO BRUTO 13032 KG, LARGURA DA LÂMINA DE 3,7 M - DEPRECIAÇÃO. AF_06/2014 | SINAPI | H | 24.6 | 31.46
2.792 | CUSTOS HORÁRIOS DE MÁQUINAS E EQUIPAMENTOS | 89229 | MOTONIVELADORA POTÊNCIA BÁSICA LÍQUIDA (PRIMEIRA MARCHA) 125 HP, PESO BRUTO 13032 KG, LARGURA DA LÂMINA DE 3,7 M - JUROS. AF_06/2014 | SINAPI | H | 8.42 | 10.77
2.793 | CUSTOS HORÁRIOS DE MÁQUINAS E EQUIPAMENTOS | 89230 | FRESADORA DE ASFALTO A FRIO SOBRE RODAS, LARGURA FRESAGEM DE 1,0 M, POTÊNCIA 208 HP - DEPRECIAÇÃO. AF_11/2014 | SINAPI | H | 74.38 | 95.12
2.794 | CUSTOS HORÁRIOS DE MÁQUINAS E EQUIPAMENTOS | 89231 | FRESADORA DE ASFALTO A FRIO SOBRE RODAS, LARGURA FRESAGEM DE 1,0 M, POTÊNCIA 208 HP - JUROS. AF_11/2014 | SINAPI | H | 22.3 | 28.52
2.795 | CUSTOS HORÁRIOS DE MÁQUINAS E EQUIPAMENTOS | 89232 | FRESADORA DE ASFALTO A FRIO SOBRE RODAS, LARGURA FRESAGEM DE 1,0 M, POTÊNCIA 208 HP - MANUTENÇÃO. AF_11/2014 | SINAPI | H | 132.68 | 169.68
2.796 | CUSTOS HORÁRIOS DE MÁQUINAS E EQUIPAMENTOS | 89233 | FRESADORA DE ASFALTO A FRIO SOBRE RODAS, LARGURA FRESAGEM DE 1,0 M, POTÊNCIA 208 HP - MATERIAIS NA OPERAÇÃO. AF_11/2014 | SINAPI | H | 101.94 | 130.37
2.797 | CUSTOS HORÁRIOS DE MÁQUINAS E EQUIPAMENTOS | 89236 | FRESADORA DE ASFALTO A FRIO SOBRE RODAS, LARGURA FRESAGEM DE 2,0 M, POTÊNCIA 550 HP - DEPRECIAÇÃO. AF_11/2014 | SINAPI | H | 173.76 | 222.22
2.798 | CUSTOS HORÁRIOS DE MÁQUINAS E EQUIPAMENTOS | 89237 | FRESADORA DE ASFALTO A FRIO SOBRE RODAS, LARGURA FRESAGEM DE 2,0 M, POTÊNCIA 550 HP - JUROS. AF_11/2014 | SINAPI | H | 52.09 | 66.62
2.799 | CUSTOS HORÁRIOS DE MÁQUINAS E EQUIPAMENTOS | 89238 | FRESADORA DE ASFALTO A FRIO SOBRE RODAS, LARGURA FRESAGEM DE 2,0 M, POTÊNCIA 550 HP - MANUTENÇÃO. AF_11/2014 | SINAPI | H | 309.95 | 396.4
2.800 | CUSTOS HORÁRIOS DE MÁQUINAS E EQUIPAMENTOS | 89239 | FRESADORA DE ASFALTO A FRIO SOBRE RODAS, LARGURA FRESAGEM DE 2,0 M, POTÊNCIA 550 HP - MATERIAIS NA OPERAÇÃO. AF_11/2014 | SINAPI | H | 269.58 | 344.77
2.801 | CUSTOS HORÁRIOS DE MÁQUINAS E EQUIPAMENTOS | 89240 | VIBROACABADORA DE ASFALTO SOBRE ESTEIRAS, LARGURA DE PAVIMENTAÇÃO 1,90 M A 5,30 M, POTÊNCIA 105 HP CAPACIDADE 450 T/H - DEPRECIAÇÃO. AF_11/2014 | SINAPI | H | 53.32 | 68.19
2.802 | CUSTOS HORÁRIOS DE MÁQUINAS E EQUIPAMENTOS | 89241 | VIBROACABADORA DE ASFALTO SOBRE ESTEIRAS, LARGURA DE PAVIMENTAÇÃO 1,90 M A 5,30 M, POTÊNCIA 105 HP CAPACIDADE 450 T/H - JUROS. AF_11/2014 | SINAPI | H | 18.26 | 23.35
2.803 | CUSTOS HORÁRIOS DE MÁQUINAS E EQUIPAMENTOS | 89246 | RECICLADORA DE ASFALTO A FRIO SOBRE RODAS, LARGURA FRESAGEM DE 2,0 M, POTÊNCIA 422 HP - DEPRECIAÇÃO. AF_11/2014 | SINAPI | H | 150.99 | 193.1
2.804 | CUSTOS HORÁRIOS DE MÁQUINAS E EQUIPAMENTOS | 89247 | RECICLADORA DE ASFALTO A FRIO SOBRE RODAS, LARGURA FRESAGEM DE 2,0 M, POTÊNCIA 422 HP - JUROS. AF_11/2014 | SINAPI | H | 45.26 | 57.88
2.805 | CUSTOS HORÁRIOS DE MÁQUINAS E EQUIPAMENTOS | 89248 | RECICLADORA DE ASFALTO A FRIO SOBRE RODAS, LARGURA FRESAGEM DE 2,0 M, POTÊNCIA 422 HP - MANUTENÇÃO. AF_11/2014 | SINAPI | H | 269.32 | 344.43
2.806 | CUSTOS HORÁRIOS DE MÁQUINAS E EQUIPAMENTOS | 89249 | RECICLADORA DE ASFALTO A FRIO SOBRE RODAS, LARGURA FRESAGEM DE 2,0 M, POTÊNCIA 422 HP - MATERIAIS NA OPERAÇÃO. AF_11/2014 | SINAPI | H | 206.84 | 264.53
2.807 | CUSTOS HORÁRIOS DE MÁQUINAS E EQUIPAMENTOS | 89253 | VIBROACABADORA DE ASFALTO SOBRE ESTEIRAS, LARGURA DE PAVIMENTAÇÃO 2,13 M A 4,55 M, POTÊNCIA 100 HP, CAPACIDADE 400 T/H - DEPRECIAÇÃO. AF_11/2014 | SINAPI | H | 43.7 | 55.89
2.808 | CUSTOS HORÁRIOS DE MÁQUINAS E EQUIPAMENTOS | 89254 | VIBROACABADORA DE ASFALTO SOBRE ESTEIRAS, LARGURA DE PAVIMENTAÇÃO 2,13 M A 4,55 M, POTÊNCIA 100 HP, CAPACIDADE 400 T/H - JUROS. AF_11/2014 | SINAPI | H | 14.96 | 19.13
2.809 | CUSTOS HORÁRIOS DE MÁQUINAS E EQUIPAMENTOS | 89255 | VIBROACABADORA DE ASFALTO SOBRE ESTEIRAS, LARGURA DE PAVIMENTAÇÃO 2,13 M A 4,55 M, POTÊNCIA 100 HP, CAPACIDADE 400 T/H - MANUTENÇÃO. AF_11/2014 | SINAPI | H | 70.24 | 89.83
2.810 | CUSTOS HORÁRIOS DE MÁQUINAS E EQUIPAMENTOS | 89256 | VIBROACABADORA DE ASFALTO SOBRE ESTEIRAS, LARGURA DE PAVIMENTAÇÃO 2,13 M A 4,55 M, POTÊNCIA 100 HP, CAPACIDADE 400 T/H - MATERIAIS NA OPERAÇÃO. AF_11/2014 | SINAPI | H | 49.01 | 62.68
2.811 | CUSTOS HORÁRIOS DE MÁQUINAS E EQUIPAMENTOS | 89259 | GUINDAUTO HIDRÁULICO, CAPACIDADE MÁXIMA DE CARGA 6200 KG, MOMENTO MÁXIMO DE CARGA 11,7 TM, ALCANCE MÁXIMO HORIZONTAL 9,70 M, INCLUSIVE CAMINHÃO TOCO PBT 16.000 KG, POTÊNCIA DE 189 CV - DEPRECIAÇÃO. AF_06/2014 | SINAPI | H | 8.91 | 11.39
2.812 | CUSTOS HORÁRIOS DE MÁQUINAS E EQUIPAMENTOS | 89260 | GUINDAUTO HIDRÁULICO, CAPACIDADE MÁXIMA DE CARGA 6200 KG, MOMENTO MÁXIMO DE CARGA 11,7 TM, ALCANCE MÁXIMO HORIZONTAL 9,70 M, INCLUSIVE CAMINHÃO TOCO PBT 16.000 KG, POTÊNCIA DE 189 CV - JUROS. AF_06/2014 | SINAPI | H | 3.56 | 4.55
2.813 | CUSTOS HORÁRIOS DE MÁQUINAS E EQUIPAMENTOS | 89262 | GUINDAUTO HIDRÁULICO, CAPACIDADE MÁXIMA DE CARGA 6200 KG, MOMENTO MÁXIMO DE CARGA 11,7 TM, ALCANCE MÁXIMO HORIZONTAL 9,70 M, INCLUSIVE CAMINHÃO TOCO PBT 16.000 KG, POTÊNCIA DE 189 CV - MANUTENÇÃO. AF_06/2014 | SINAPI | H | 16.72 | 21.38
2.814 | CUSTOS HORÁRIOS DE MÁQUINAS E EQUIPAMENTOS | 89264 | CAMINHÃO TOCO, PBT 16.000 KG, CARGA ÚTIL MÁX. 10.685 KG, DIST. ENTRE EIXOS 4,8 M, POTÊNCIA 189 CV, INCLUSIVE CARROCERIA FIXA ABERTA DE MADEIRA P/ TRANSPORTE GERAL DE CARGA SECA, DIMEN. APROX. 2,5 X 7,00 X 0,50 M - DEPRECIAÇÃO. AF_06/2014 | SINAPI | H | 6.86 | 8.77
2.815 | CUSTOS HORÁRIOS DE MÁQUINAS E EQUIPAMENTOS | 89265 | CAMINHÃO TOCO, PBT 16.000 KG, CARGA ÚTIL MÁX. 10.685 KG, DIST. ENTRE EIXOS 4,8 M, POTÊNCIA 189 CV, INCLUSIVE CARROCERIA FIXA ABERTA DE MADEIRA P/ TRANSPORTE GERAL DE CARGA SECA, DIMEN. APROX. 2,5 X 7,00 X 0,50 M - JUROS. AF_06/2014 | SINAPI | H | 2.74 | 3.5
2.816 | CUSTOS HORÁRIOS DE MÁQUINAS E EQUIPAMENTOS | 89266 | CAMINHÃO TOCO, PBT 16.000 KG, CARGA ÚTIL MÁX. 10.685 KG, DIST. ENTRE EIXOS 4,8 M, POTÊNCIA 189 CV, INCLUSIVE CARROCERIA FIXA ABERTA DE MADEIRA P/ TRANSPORTE GERAL DE CARGA SECA, DIMEN. APROX. 2,5 X 7,00 X 0,50 M - IMPOSTOS E SEGUROS. AF_06/2014 | SINAPI | H | 0.55 | 0.7
2.817 | CUSTOS HORÁRIOS DE MÁQUINAS E EQUIPAMENTOS | 89267 | GUINDASTE HIDRÁULICO AUTOPROPELIDO, COM LANÇA TELESCÓPICA 28,80 M, CAPACIDADE MÁXIMA 30 T, POTÊNCIA 97 KW, TRAÇÃO 4 X 4 - DEPRECIAÇÃO. AF_11/2014 | SINAPI | H | 27.39 | 35.03
2.818 | CUSTOS HORÁRIOS DE MÁQUINAS E EQUIPAMENTOS | 89268 | GUINDASTE HIDRÁULICO AUTOPROPELIDO, COM LANÇA TELESCÓPICA 28,80 M, CAPACIDADE MÁXIMA 30 T, POTÊNCIA 97 KW, TRAÇÃO 4 X 4 - JUROS. AF_11/2014 | SINAPI | H | 9.38 | 12
2.819 | CUSTOS HORÁRIOS DE MÁQUINAS E EQUIPAMENTOS | 89269 | GUINDASTE HIDRÁULICO AUTOPROPELIDO, COM LANÇA TELESCÓPICA 28,80 M, CAPACIDADE MÁXIMA 30 T, POTÊNCIA 97 KW, TRAÇÃO 4 X 4 - IMPOSTOS E SEGUROS. AF_11/2014 | SINAPI | H | 1.91 | 2.44
2.820 | CUSTOS HORÁRIOS DE MÁQUINAS E EQUIPAMENTOS | 89270 | GUINDASTE HIDRÁULICO AUTOPROPELIDO, COM LANÇA TELESCÓPICA 28,80 M, CAPACIDADE MÁXIMA 30 T, POTÊNCIA 97 KW, TRAÇÃO 4 X 4 - MANUTENÇÃO. AF_11/2014 | SINAPI | H | 44.03 | 56.31
2.821 | CUSTOS HORÁRIOS DE MÁQUINAS E EQUIPAMENTOS | 89271 | GUINDASTE HIDRÁULICO AUTOPROPELIDO, COM LANÇA TELESCÓPICA 28,80 M, CAPACIDADE MÁXIMA 30 T, POTÊNCIA 97 KW, TRAÇÃO 4 X 4 - MATERIAIS NA OPERAÇÃO. AF_11/2014 | SINAPI | H | 63.72 | 81.49
2.822 | CUSTOS HORÁRIOS DE MÁQUINAS E EQUIPAMENTOS | 89274 | BETONEIRA CAPACIDADE NOMINAL DE 600 L, CAPACIDADE DE MISTURA 440 L, MOTOR A DIESEL POTÊNCIA 10 HP, COM CARREGADOR - DEPRECIAÇÃO. AF_11/2014 | SINAPI | H | 1.07 | 1.37
2.823 | CUSTOS HORÁRIOS DE MÁQUINAS E EQUIPAMENTOS | 89275 | BETONEIRA CAPACIDADE NOMINAL DE 600 L, CAPACIDADE DE MISTURA 440 L, MOTOR A DIESEL POTÊNCIA 10 HP, COM CARREGADOR - JUROS. AF_11/2014 | SINAPI | H | 0.24 | 0.31
2.824 | CUSTOS HORÁRIOS DE MÁQUINAS E EQUIPAMENTOS | 89276 | BETONEIRA CAPACIDADE NOMINAL DE 600 L, CAPACIDADE DE MISTURA 440 L, MOTOR A DIESEL POTÊNCIA 10 HP, COM CARREGADOR - MANUTENÇÃO. AF_11/2014 | SINAPI | H | 1 | 1.28
2.825 | CUSTOS HORÁRIOS DE MÁQUINAS E EQUIPAMENTOS | 89277 | BETONEIRA CAPACIDADE NOMINAL DE 600 L, CAPACIDADE DE MISTURA 440 L, MOTOR A DIESEL POTÊNCIA 10 HP, COM CARREGADOR - MATERIAIS NA OPERAÇÃO. AF_11/2014 | SINAPI | H | 4.89 | 6.25
2.826 | CUSTOS HORÁRIOS DE MÁQUINAS E EQUIPAMENTOS | 89280 | ROLO COMPACTADOR VIBRATÓRIO TANDEM AÇO LISO, POTÊNCIA 58 HP, PESO SEM/COM LASTRO 6,5 / 9,4 T, LARGURA DE TRABALHO 1,2 M - DEPRECIAÇÃO. AF_06/2014 | SINAPI | H | 17.26 | 22.07
2.827 | CUSTOS HORÁRIOS DE MÁQUINAS E EQUIPAMENTOS | 89281 | ROLO COMPACTADOR VIBRATÓRIO TANDEM AÇO LISO, POTÊNCIA 58 HP, PESO SEM/COM LASTRO 6,5 / 9,4 T, LARGURA DE TRABALHO 1,2 M - JUROS. AF_06/2014 | SINAPI | H | 4.53 | 5.79
2.828 | CUSTOS HORÁRIOS DE MÁQUINAS E EQUIPAMENTOS | 89870 | CAMINHÃO BASCULANTE 14 M3, COM CAVALO MECÂNICO DE CAPACIDADE MÁXIMA DE TRAÇÃO COMBINADO DE 36000 KG, POTÊNCIA 286 CV, INCLUSIVE SEMIREBOQUE COM CAÇAMBA METÁLICA - DEPRECIAÇÃO. AF_12/2014 | SINAPI | H | 17.28 | 22.1
2.829 | CUSTOS HORÁRIOS DE MÁQUINAS E EQUIPAMENTOS | 89871 | CAMINHÃO BASCULANTE 14 M3, COM CAVALO MECÂNICO DE CAPACIDADE MÁXIMA DE TRAÇÃO COMBINADO DE 36000 KG, POTÊNCIA 286 CV, INCLUSIVE SEMIREBOQUE COM CAÇAMBA METÁLICA - JUROS. AF_12/2014 | SINAPI | H | 6.05 | 7.74
2.830 | CUSTOS HORÁRIOS DE MÁQUINAS E EQUIPAMENTOS | 89872 | CAMINHÃO BASCULANTE 14 M3, COM CAVALO MECÂNICO DE CAPACIDADE MÁXIMA DE TRAÇÃO COMBINADO DE 36000 KG, POTÊNCIA 286 CV, INCLUSIVE SEMIREBOQUE COM CAÇAMBA METÁLICA - IMPOSTOS E SEGUROS. AF_12/2014 | SINAPI | H | 1.24 | 1.59
2.831 | CUSTOS HORÁRIOS DE MÁQUINAS E EQUIPAMENTOS | 89873 | CAMINHÃO BASCULANTE 14 M3, COM CAVALO MECÂNICO DE CAPACIDADE MÁXIMA DE TRAÇÃO COMBINADO DE 36000 KG, POTÊNCIA 286 CV, INCLUSIVE SEMIREBOQUE COM CAÇAMBA METÁLICA - MANUTENÇÃO. AF_12/2014 | SINAPI | H | 32.41 | 41.45
2.832 | CUSTOS HORÁRIOS DE MÁQUINAS E EQUIPAMENTOS | 89874 | CAMINHÃO BASCULANTE 14 M3, COM CAVALO MECÂNICO DE CAPACIDADE MÁXIMA DE TRAÇÃO COMBINADO DE 36000 KG, POTÊNCIA 286 CV, INCLUSIVE SEMIREBOQUE COM CAÇAMBA METÁLICA - MATERIAIS NA OPERAÇÃO. AF_12/2014 | SINAPI | H | 138.29 | 176.86
2.833 | CUSTOS HORÁRIOS DE MÁQUINAS E EQUIPAMENTOS | 89878 | CAMINHÃO BASCULANTE 18 M3, COM CAVALO MECÂNICO DE CAPACIDADE MÁXIMA DE TRAÇÃO COMBINADO DE 45000 KG, POTÊNCIA 330 CV, INCLUSIVE SEMIREBOQUE COM CAÇAMBA METÁLICA - DEPRECIAÇÃO. AF_12/2014 | SINAPI | H | 18.27 | 23.37
2.834 | CUSTOS HORÁRIOS DE MÁQUINAS E EQUIPAMENTOS | 89879 | CAMINHÃO BASCULANTE 18 M3, COM CAVALO MECÂNICO DE CAPACIDADE MÁXIMA DE TRAÇÃO COMBINADO DE 45000 KG, POTÊNCIA 330 CV, INCLUSIVE SEMIREBOQUE COM CAÇAMBA METÁLICA - JUROS. AF_12/2014 | SINAPI | H | 6.39 | 8.17
2.835 | CUSTOS HORÁRIOS DE MÁQUINAS E EQUIPAMENTOS | 89880 | CAMINHÃO BASCULANTE 18 M3, COM CAVALO MECÂNICO DE CAPACIDADE MÁXIMA DE TRAÇÃO COMBINADO DE 45000 KG, POTÊNCIA 330 CV, INCLUSIVE SEMIREBOQUE COM CAÇAMBA METÁLICA - IMPOSTOS E SEGUROS. AF_12/2014 | SINAPI | H | 1.32 | 1.69
2.836 | CUSTOS HORÁRIOS DE MÁQUINAS E EQUIPAMENTOS | 89881 | CAMINHÃO BASCULANTE 18 M3, COM CAVALO MECÂNICO DE CAPACIDADE MÁXIMA DE TRAÇÃO COMBINADO DE 45000 KG, POTÊNCIA 330 CV, INCLUSIVE SEMIREBOQUE COM CAÇAMBA METÁLICA - MANUTENÇÃO. AF_12/2014 | SINAPI | H | 34.26 | 43.82
2.837 | CUSTOS HORÁRIOS DE MÁQUINAS E EQUIPAMENTOS | 89882 | CAMINHÃO BASCULANTE 18 M3, COM CAVALO MECÂNICO DE CAPACIDADE MÁXIMA DE TRAÇÃO COMBINADO DE 45000 KG, POTÊNCIA 330 CV, INCLUSIVE SEMIREBOQUE COM CAÇAMBA METÁLICA - MATERIAIS NA OPERAÇÃO. AF_12/2014 | SINAPI | H | 159.57 | 204.07
2.838 | CUSTOS HORÁRIOS DE MÁQUINAS E EQUIPAMENTOS | 90582 | VIBRADOR DE IMERSÃO, DIÂMETRO DE PONTEIRA 45MM, MOTOR ELÉTRICO TRIFÁSICO POTÊNCIA DE 2 CV - DEPRECIAÇÃO. AF_06/2015 | SINAPI | H | 0.24 | 0.31
2.839 | CUSTOS HORÁRIOS DE MÁQUINAS E EQUIPAMENTOS | 90583 | VIBRADOR DE IMERSÃO, DIÂMETRO DE PONTEIRA 45MM, MOTOR ELÉTRICO TRIFÁSICO POTÊNCIA DE 2 CV - JUROS. AF_06/2015 | SINAPI | H | 0.05 | 0.06
2.840 | CUSTOS HORÁRIOS DE MÁQUINAS E EQUIPAMENTOS | 90584 | VIBRADOR DE IMERSÃO, DIÂMETRO DE PONTEIRA 45MM, MOTOR ELÉTRICO TRIFÁSICO POTÊNCIA DE 2 CV - MANUTENÇÃO. AF_06/2015 | SINAPI | H | 0.19 | 0.24
2.841 | CUSTOS HORÁRIOS DE MÁQUINAS E EQUIPAMENTOS | 90585 | VIBRADOR DE IMERSÃO, DIÂMETRO DE PONTEIRA 45MM, MOTOR ELÉTRICO TRIFÁSICO POTÊNCIA DE 2 CV - MATERIAIS NA OPERAÇÃO. AF_06/2015 | SINAPI | H | 0.68 | 0.87
2.842 | CUSTOS HORÁRIOS DE MÁQUINAS E EQUIPAMENTOS | 90621 | PERFURATRIZ MANUAL, TORQUE MÁXIMO 83 N.M, POTÊNCIA 5 CV, COM DIÂMETRO MÁXIMO 4" - DEPRECIAÇÃO. AF_06/2015 | SINAPI | H | 1.67 | 2.14
2.843 | CUSTOS HORÁRIOS DE MÁQUINAS E EQUIPAMENTOS | 90622 | PERFURATRIZ MANUAL, TORQUE MÁXIMO 83 N.M, POTÊNCIA 5 CV, COM DIÂMETRO MÁXIMO 4" - JUROS. AF_06/2015 | SINAPI | H | 0.37 | 0.47
2.844 | CUSTOS HORÁRIOS DE MÁQUINAS E EQUIPAMENTOS | 90623 | PERFURATRIZ MANUAL, TORQUE MÁXIMO 83 N.M, POTÊNCIA 5 CV, COM DIÂMETRO MÁXIMO 4" - MANUTENÇÃO. AF_06/2015 | SINAPI | H | 2.08 | 2.66
2.845 | CUSTOS HORÁRIOS DE MÁQUINAS E EQUIPAMENTOS | 90624 | PERFURATRIZ MANUAL, TORQUE MÁXIMO 83 N.M, POTÊNCIA 5 CV, COM DIÂMETRO MÁXIMO 4" - MATERIAIS NA OPERAÇÃO. AF_06/2015 | SINAPI | H | 1.72 | 2.2
2.846 | CUSTOS HORÁRIOS DE MÁQUINAS E EQUIPAMENTOS | 90627 | PERFURATRIZ SOBRE ESTEIRA, TORQUE MÁXIMO 600 KGF, PESO MÉDIO 1000 KG, POTÊNCIA 20 HP, DIÂMETRO MÁXIMO 10" - DEPRECIAÇÃO. AF_06/2015 | SINAPI | H | 26.19 | 33.49
2.847 | CUSTOS HORÁRIOS DE MÁQUINAS E EQUIPAMENTOS | 90628 | PERFURATRIZ SOBRE ESTEIRA, TORQUE MÁXIMO 600 KGF, PESO MÉDIO 1000 KG, POTÊNCIA 20 HP, DIÂMETRO MÁXIMO 10" - JUROS. AF_06/2015 | SINAPI | H | 6.87 | 8.79
2.848 | CUSTOS HORÁRIOS DE MÁQUINAS E EQUIPAMENTOS | 90629 | PERFURATRIZ SOBRE ESTEIRA, TORQUE MÁXIMO 600 KGF, PESO MÉDIO 1000 KG, POTÊNCIA 20 HP, DIÂMETRO MÁXIMO 10" - MANUTENÇÃO. AF_06/2015 | SINAPI | H | 32.77 | 41.91
2.849 | CUSTOS HORÁRIOS DE MÁQUINAS E EQUIPAMENTOS | 90630 | PERFURATRIZ SOBRE ESTEIRA, TORQUE MÁXIMO 600 KGF, PESO MÉDIO 1000 KG, POTÊNCIA 20 HP, DIÂMETRO MÁXIMO 10" - MATERIAIS NA OPERAÇÃO. AF_06/2015 | SINAPI | H | 6.97 | 8.91
2.850 | CUSTOS HORÁRIOS DE MÁQUINAS E EQUIPAMENTOS | 90633 | MISTURADOR DUPLO HORIZONTAL DE ALTA TURBULÊNCIA, CAPACIDADE / VOLUME 2 X 500 LITROS, MOTORES ELÉTRICOS MÍNIMO 5 CV CADA, PARA NATA CIMENTO, ARGAMASSA E OUTROS - DEPRECIAÇÃO. AF_06/2015 | SINAPI | H | 2.71 | 3.47
2.851 | CUSTOS HORÁRIOS DE MÁQUINAS E EQUIPAMENTOS | 90634 | MISTURADOR DUPLO HORIZONTAL DE ALTA TURBULÊNCIA, CAPACIDADE / VOLUME 2 X 500 LITROS, MOTORES ELÉTRICOS MÍNIMO 5 CV CADA, PARA NATA CIMENTO, ARGAMASSA E OUTROS - JUROS. AF_06/2015 | SINAPI | H | 0.61 | 0.78
2.852 | CUSTOS HORÁRIOS DE MÁQUINAS E EQUIPAMENTOS | 90635 | MISTURADOR DUPLO HORIZONTAL DE ALTA TURBULÊNCIA, CAPACIDADE / VOLUME 2 X 500 LITROS, MOTORES ELÉTRICOS MÍNIMO 5 CV CADA, PARA NATA CIMENTO, ARGAMASSA E OUTROS - MANUTENÇÃO. AF_06/2015 | SINAPI | H | 2.97 | 3.8
2.853 | CUSTOS HORÁRIOS DE MÁQUINAS E EQUIPAMENTOS | 90636 | MISTURADOR DUPLO HORIZONTAL DE ALTA TURBULÊNCIA, CAPACIDADE / VOLUME 2 X 500 LITROS, MOTORES ELÉTRICOS MÍNIMO 5 CV CADA, PARA NATA CIMENTO, ARGAMASSA E OUTROS - MATERIAIS NA OPERAÇÃO. AF_06/2015 | SINAPI | H | 3.44 | 4.4
2.854 | CUSTOS HORÁRIOS DE MÁQUINAS E EQUIPAMENTOS | 90639 | BOMBA TRIPLEX, PARA INJEÇÃO DE NATA DE CIMENTO, VAZÃO MÁXIMA DE 100 LITROS/MINUTO, PRESSÃO MÁXIMA DE 70 BAR - DEPRECIAÇÃO. AF_06/2015 | SINAPI | H | 4.05 | 5.18
2.855 | CUSTOS HORÁRIOS DE MÁQUINAS E EQUIPAMENTOS | 90640 | BOMBA TRIPLEX, PARA INJEÇÃO DE NATA DE CIMENTO, VAZÃO MÁXIMA DE 100 LITROS/MINUTO, PRESSÃO MÁXIMA DE 70 BAR - JUROS. AF_06/2015 | SINAPI | H | 0.91 | 1.16
2.856 | CUSTOS HORÁRIOS DE MÁQUINAS E EQUIPAMENTOS | 90641 | BOMBA TRIPLEX, PARA INJEÇÃO DE NATA DE CIMENTO, VAZÃO MÁXIMA DE 100 LITROS/MINUTO, PRESSÃO MÁXIMA DE 70 BAR - MANUTENÇÃO. AF_06/2015 | SINAPI | H | 4.43 | 5.67
2.857 | CUSTOS HORÁRIOS DE MÁQUINAS E EQUIPAMENTOS | 90642 | BOMBA TRIPLEX, PARA INJEÇÃO DE NATA DE CIMENTO, VAZÃO MÁXIMA DE 100 LITROS/MINUTO, PRESSÃO MÁXIMA DE 70 BAR - MATERIAIS NA OPERAÇÃO. AF_06/2015 | SINAPI | H | 5.32 | 6.8
2.858 | CUSTOS HORÁRIOS DE MÁQUINAS E EQUIPAMENTOS | 90646 | BOMBA CENTRÍFUGA MONOESTÁGIO COM MOTOR ELÉTRICO MONOFÁSICO, POTÊNCIA 15 HP, DIÂMETRO DO ROTOR 173 MM, HM/Q = 30 MCA / 90 M3/H A 45 MCA / 55 M3/H - DEPRECIAÇÃO. AF_06/2015 | SINAPI | H | 0.42 | 0.54
2.859 | CUSTOS HORÁRIOS DE MÁQUINAS E EQUIPAMENTOS | 90647 | BOMBA CENTRÍFUGA MONOESTÁGIO COM MOTOR ELÉTRICO MONOFÁSICO, POTÊNCIA 15 HP, DIÂMETRO DO ROTOR 173 MM, HM/Q = 30 MCA / 90 M3/H A 45 MCA / 55 M3/H - JUROS. AF_06/2015 | SINAPI | H | 0.09 | 0.12
2.860 | CUSTOS HORÁRIOS DE MÁQUINAS E EQUIPAMENTOS | 90648 | BOMBA CENTRÍFUGA MONOESTÁGIO COM MOTOR ELÉTRICO MONOFÁSICO, POTÊNCIA 15 HP, DIÂMETRO DO ROTOR 173 MM, HM/Q = 30 MCA / 90 M3/H A 45 MCA / 55 M3/H - MANUTENÇÃO. AF_06/2015 | SINAPI | H | 0.46 | 0.59
2.861 | CUSTOS HORÁRIOS DE MÁQUINAS E EQUIPAMENTOS | 90649 | BOMBA CENTRÍFUGA MONOESTÁGIO COM MOTOR ELÉTRICO MONOFÁSICO, POTÊNCIA 15 HP, DIÂMETRO DO ROTOR 173 MM, HM/Q = 30 MCA / 90 M3/H A 45 MCA / 55 M3/H - MATERIAIS NA OPERAÇÃO. AF_06/2015 | SINAPI | H | 5.32 | 6.8
2.862 | CUSTOS HORÁRIOS DE MÁQUINAS E EQUIPAMENTOS | 90652 | BOMBA DE PROJEÇÃO DE CONCRETO SECO, POTÊNCIA 10 CV, VAZÃO 3 M3/H - DEPRECIAÇÃO. AF_06/2015 | SINAPI | H | 2.63 | 3.36
2.863 | CUSTOS HORÁRIOS DE MÁQUINAS E EQUIPAMENTOS | 90653 | BOMBA DE PROJEÇÃO DE CONCRETO SECO, POTÊNCIA 10 CV, VAZÃO 3 M3/H - JUROS. AF_06/2015 | SINAPI | H | 0.59 | 0.75
2.864 | CUSTOS HORÁRIOS DE MÁQUINAS E EQUIPAMENTOS | 90654 | BOMBA DE PROJEÇÃO DE CONCRETO SECO, POTÊNCIA 10 CV, VAZÃO 3 M3/H - MANUTENÇÃO. AF_06/2015 | SINAPI | H | 2.88 | 3.68
2.865 | CUSTOS HORÁRIOS DE MÁQUINAS E EQUIPAMENTOS | 90655 | BOMBA DE PROJEÇÃO DE CONCRETO SECO, POTÊNCIA 10 CV, VAZÃO 3 M3/H - MATERIAIS NA OPERAÇÃO. AF_06/2015 | SINAPI | H | 3.5 | 4.48
2.866 | CUSTOS HORÁRIOS DE MÁQUINAS E EQUIPAMENTOS | 90658 | BOMBA DE PROJEÇÃO DE CONCRETO SECO, POTÊNCIA 10 CV, VAZÃO 6 M3/H - DEPRECIAÇÃO. AF_06/2015 | SINAPI | H | 2.82 | 3.61
2.867 | CUSTOS HORÁRIOS DE MÁQUINAS E EQUIPAMENTOS | 90659 | BOMBA DE PROJEÇÃO DE CONCRETO SECO, POTÊNCIA 10 CV, VAZÃO 6 M3/H - JUROS. AF_06/2015 | SINAPI | H | 0.63 | 0.81
2.868 | CUSTOS HORÁRIOS DE MÁQUINAS E EQUIPAMENTOS | 90660 | BOMBA DE PROJEÇÃO DE CONCRETO SECO, POTÊNCIA 10 CV, VAZÃO 6 M3/H - MANUTENÇÃO. AF_06/2015 | SINAPI | H | 3.09 | 3.95
2.869 | CUSTOS HORÁRIOS DE MÁQUINAS E EQUIPAMENTOS | 90661 | BOMBA DE PROJEÇÃO DE CONCRETO SECO, POTÊNCIA 10 CV, VAZÃO 6 M3/H - MATERIAIS NA OPERAÇÃO. AF_06/2015 | SINAPI | H | 3.5 | 4.48
2.870 | CUSTOS HORÁRIOS DE MÁQUINAS E EQUIPAMENTOS | 90664 | PROJETOR PNEUMÁTICO DE ARGAMASSA PARA CHAPISCO E REBOCO COM RECIPIENTE ACOPLADO, TIPO CANEQUINHA, COM COMPRESSOR DE AR REBOCÁVEL VAZÃO 89 PCM E MOTOR DIESEL DE 20 CV - DEPRECIAÇÃO. AF_06/2015 | SINAPI | H | 3.1 | 3.96
2.871 | CUSTOS HORÁRIOS DE MÁQUINAS E EQUIPAMENTOS | 90665 | PROJETOR PNEUMÁTICO DE ARGAMASSA PARA CHAPISCO E REBOCO COM RECIPIENTE ACOPLADO, TIPO CANEQUINHA, COM COMPRESSOR DE AR REBOCÁVEL VAZÃO 89 PCM E MOTOR DIESEL DE 20 CV - JUROS. AF_06/2015 | SINAPI | H | 0.69 | 0.88
2.872 | CUSTOS HORÁRIOS DE MÁQUINAS E EQUIPAMENTOS | 90666 | PROJETOR PNEUMÁTICO DE ARGAMASSA PARA CHAPISCO E REBOCO COM RECIPIENTE ACOPLADO, TIPO CANEQUINHA, COM COMPRESSOR DE AR REBOCÁVEL VAZÃO 89 PCM E MOTOR DIESEL DE 20 CV - MANUTENÇÃO. AF_06/2015 | SINAPI | H | 3.4 | 4.35
2.873 | CUSTOS HORÁRIOS DE MÁQUINAS E EQUIPAMENTOS | 90667 | PROJETOR PNEUMÁTICO DE ARGAMASSA PARA CHAPISCO E REBOCO COM RECIPIENTE ACOPLADO, TIPO CANEQUINHA, COM COMPRESSOR DE AR REBOCÁVEL VAZÃO 89 PCM E MOTOR DIESEL DE 20 CV - MATERIAIS NA OPERAÇÃO. AF_06/2015 | SINAPI | H | 9.67 | 12.37
2.874 | CUSTOS HORÁRIOS DE MÁQUINAS E EQUIPAMENTOS | 90670 | PERFURATRIZ COM TORRE METÁLICA PARA EXECUÇÃO DE ESTACA HÉLICE CONTÍNUA, PROFUNDIDADE MÁXIMA DE 30 M, DIÂMETRO MÁXIMO DE 800 MM, POTÊNCIA INSTALADA DE 268 HP, MESA ROTATIVA COM TORQUE MÁXIMO DE 170 KNM - DEPRECIAÇÃO. AF_06/2015 | SINAPI | H | 120.2 | 153.72
2.875 | CUSTOS HORÁRIOS DE MÁQUINAS E EQUIPAMENTOS | 90671 | PERFURATRIZ COM TORRE METÁLICA PARA EXECUÇÃO DE ESTACA HÉLICE CONTÍNUA, PROFUNDIDADE MÁXIMA DE 30 M, DIÂMETRO MÁXIMO DE 800 MM, POTÊNCIA INSTALADA DE 268 HP, MESA ROTATIVA COM TORQUE MÁXIMO DE 170 KNM - JUROS. AF_06/2015 | SINAPI | H | 31.57 | 40.37
2.876 | CUSTOS HORÁRIOS DE MÁQUINAS E EQUIPAMENTOS | 90672 | PERFURATRIZ COM TORRE METÁLICA PARA EXECUÇÃO DE ESTACA HÉLICE CONTÍNUA, PROFUNDIDADE MÁXIMA DE 30 M, DIÂMETRO MÁXIMO DE 800 MM, POTÊNCIA INSTALADA DE 268 HP, MESA ROTATIVA COM TORQUE MÁXIMO DE 170 KNM - MANUTENÇÃO. AF_06/2015 | SINAPI | H | 150.42 | 192.37
2.877 | CUSTOS HORÁRIOS DE MÁQUINAS E EQUIPAMENTOS | 90673 | PERFURATRIZ COM TORRE METÁLICA PARA EXECUÇÃO DE ESTACA HÉLICE CONTÍNUA, PROFUNDIDADE MÁXIMA DE 30 M, DIÂMETRO MÁXIMO DE 800 MM, POTÊNCIA INSTALADA DE 268 HP, MESA ROTATIVA COM TORQUE MÁXIMO DE 170 KNM - MATERIAIS NA OPERAÇÃO. AF_06/2015 | SINAPI | H | 131.36 | 168
2.878 | CUSTOS HORÁRIOS DE MÁQUINAS E EQUIPAMENTOS | 90676 | PERFURATRIZ HIDRÁULICA SOBRE CAMINHÃO COM TRADO CURTO ACOPLADO, PROFUNDIDADE MÁXIMA DE 20 M, DIÂMETRO MÁXIMO DE 1500 MM, POTÊNCIA INSTALADA DE 137 HP, MESA ROTATIVA COM TORQUE MÁXIMO DE 30 KNM - DEPRECIAÇÃO. AF_06/2015 | SINAPI | H | 60.03 | 76.77
2.879 | CUSTOS HORÁRIOS DE MÁQUINAS E EQUIPAMENTOS | 90677 | PERFURATRIZ HIDRÁULICA SOBRE CAMINHÃO COM TRADO CURTO ACOPLADO, PROFUNDIDADE MÁXIMA DE 20 M, DIÂMETRO MÁXIMO DE 1500 MM, POTÊNCIA INSTALADA DE 137 HP, MESA ROTATIVA COM TORQUE MÁXIMO DE 30 KNM - JUROS. AF_06/2015 | SINAPI | H | 15.75 | 20.14
2.880 | CUSTOS HORÁRIOS DE MÁQUINAS E EQUIPAMENTOS | 90678 | PERFURATRIZ HIDRÁULICA SOBRE CAMINHÃO COM TRADO CURTO ACOPLADO, PROFUNDIDADE MÁXIMA DE 20 M, DIÂMETRO MÁXIMO DE 1500 MM, POTÊNCIA INSTALADA DE 137 HP, MESA ROTATIVA COM TORQUE MÁXIMO DE 30 KNM - MANUTENÇÃO. AF_06/2015 | SINAPI | H | 75.11 | 96.06
2.881 | CUSTOS HORÁRIOS DE MÁQUINAS E EQUIPAMENTOS | 90679 | PERFURATRIZ HIDRÁULICA SOBRE CAMINHÃO COM TRADO CURTO ACOPLADO, PROFUNDIDADE MÁXIMA DE 20 M, DIÂMETRO MÁXIMO DE 1500 MM, POTÊNCIA INSTALADA DE 137 HP, MESA ROTATIVA COM TORQUE MÁXIMO DE 30 KNM - MATERIAIS NA OPERAÇÃO. AF_06/2015 | SINAPI | H | 67.16 | 85.89
2.882 | CUSTOS HORÁRIOS DE MÁQUINAS E EQUIPAMENTOS | 90682 | MANIPULADOR TELESCÓPICO, POTÊNCIA DE 85 HP, CAPACIDADE DE CARGA DE 3.500 KG, ALTURA MÁXIMA DE ELEVAÇÃO DE 12,3 M - DEPRECIAÇÃO. AF_06/2015 | SINAPI | H | 26.24 | 33.56
2.883 | CUSTOS HORÁRIOS DE MÁQUINAS E EQUIPAMENTOS | 90683 | MANIPULADOR TELESCÓPICO, POTÊNCIA DE 85 HP, CAPACIDADE DE CARGA DE 3.500 KG, ALTURA MÁXIMA DE ELEVAÇÃO DE 12,3 M - JUROS. AF_06/2015 | SINAPI | H | 5.9 | 7.55
2.884 | CUSTOS HORÁRIOS DE MÁQUINAS E EQUIPAMENTOS | 90684 | MANIPULADOR TELESCÓPICO, POTÊNCIA DE 85 HP, CAPACIDADE DE CARGA DE 3.500 KG, ALTURA MÁXIMA DE ELEVAÇÃO DE 12,3 M - MANUTENÇÃO. AF_06/2015 | SINAPI | H | 28.7 | 36.7
2.885 | CUSTOS HORÁRIOS DE MÁQUINAS E EQUIPAMENTOS | 90685 | MANIPULADOR TELESCÓPICO, POTÊNCIA DE 85 HP, CAPACIDADE DE CARGA DE 3.500 KG, ALTURA MÁXIMA DE ELEVAÇÃO DE 12,3 M - MATERIAIS NA OPERAÇÃO. AF_06/2015 | SINAPI | H | 41.64 | 53.25
2.886 | CUSTOS HORÁRIOS DE MÁQUINAS E EQUIPAMENTOS | 90688 | MINICARREGADEIRA SOBRE RODAS, POTÊNCIA LÍQUIDA DE 47 HP, CAPACIDADE NOMINAL DE OPERAÇÃO DE 646 KG - DEPRECIAÇÃO. AF_06/2015 | SINAPI | H | 11.5 | 14.71
2.887 | CUSTOS HORÁRIOS DE MÁQUINAS E EQUIPAMENTOS | 90689 | MINICARREGADEIRA SOBRE RODAS, POTÊNCIA LÍQUIDA DE 47 HP, CAPACIDADE NOMINAL DE OPERAÇÃO DE 646 KG - JUROS. AF_06/2015 | SINAPI | H | 2.21 | 2.83
2.888 | CUSTOS HORÁRIOS DE MÁQUINAS E EQUIPAMENTOS | 90690 | MINICARREGADEIRA SOBRE RODAS, POTÊNCIA LÍQUIDA DE 47 HP, CAPACIDADE NOMINAL DE OPERAÇÃO DE 646 KG - MANUTENÇÃO. AF_06/2015 | SINAPI | H | 14.37 | 18.38
2.889 | CUSTOS HORÁRIOS DE MÁQUINAS E EQUIPAMENTOS | 90691 | MINICARREGADEIRA SOBRE RODAS, POTÊNCIA LÍQUIDA DE 47 HP, CAPACIDADE NOMINAL DE OPERAÇÃO DE 646 KG - MATERIAIS NA OPERAÇÃO. AF_06/2015 | SINAPI | H | 23.03 | 29.45
2.890 | CUSTOS HORÁRIOS DE MÁQUINAS E EQUIPAMENTOS | 90957 | COMPRESSOR DE AR REBOCÁVEL, VAZÃO 189 PCM, PRESSÃO EFETIVA DE TRABALHO 102 PSI, MOTOR DIESEL, POTÊNCIA 63 CV - DEPRECIAÇÃO. AF_06/2015 | SINAPI | H | 1.92 | 2.46
2.891 | CUSTOS HORÁRIOS DE MÁQUINAS E EQUIPAMENTOS | 90958 | COMPRESSOR DE AR REBOCÁVEL, VAZÃO 189 PCM, PRESSÃO EFETIVA DE TRABALHO 102 PSI, MOTOR DIESEL, POTÊNCIA 63 CV - JUROS. AF_06/2015 | SINAPI | H | 0.5 | 0.64
2.892 | CUSTOS HORÁRIOS DE MÁQUINAS E EQUIPAMENTOS | 90960 | COMPRESSOR DE AR REBOCÁVEL, VAZÃO 89 PCM, PRESSÃO EFETIVA DE TRABALHO 102 PSI, MOTOR DIESEL, POTÊNCIA 20 CV - DEPRECIAÇÃO. AF_06/2015 | SINAPI | H | 2.56 | 3.27
2.893 | CUSTOS HORÁRIOS DE MÁQUINAS E EQUIPAMENTOS | 90961 | COMPRESSOR DE AR REBOCÁVEL, VAZÃO 89 PCM, PRESSÃO EFETIVA DE TRABALHO 102 PSI, MOTOR DIESEL, POTÊNCIA 20 CV - JUROS. AF_06/2015 | SINAPI | H | 0.67 | 0.86
2.894 | CUSTOS HORÁRIOS DE MÁQUINAS E EQUIPAMENTOS | 90962 | COMPRESSOR DE AR REBOCÁVEL, VAZÃO 89 PCM, PRESSÃO EFETIVA DE TRABALHO 102 PSI, MOTOR DIESEL, POTÊNCIA 20 CV - MANUTENÇÃO. AF_06/2015 | SINAPI | H | 3.21 | 4.11
2.895 | CUSTOS HORÁRIOS DE MÁQUINAS E EQUIPAMENTOS | 90963 | COMPRESSOR DE AR REBOCÁVEL, VAZÃO 89 PCM, PRESSÃO EFETIVA DE TRABALHO 102 PSI, MOTOR DIESEL, POTÊNCIA 20 CV - MATERIAIS NA OPERAÇÃO. AF_06/2015 | SINAPI | H | 9.67 | 12.37
2.896 | CUSTOS HORÁRIOS DE MÁQUINAS E EQUIPAMENTOS | 90968 | COMPRESSOR DE AR REBOCAVEL, VAZÃO 250 PCM, PRESSAO DE TRABALHO 102 PSI, MOTOR A DIESEL POTÊNCIA 81 CV - DEPRECIAÇÃO. AF_06/2015 | SINAPI | H | 2.57 | 3.29
2.897 | CUSTOS HORÁRIOS DE MÁQUINAS E EQUIPAMENTOS | 90969 | COMPRESSOR DE AR REBOCAVEL, VAZÃO 250 PCM, PRESSAO DE TRABALHO 102 PSI, MOTOR A DIESEL POTÊNCIA 81 CV - JUROS. AF_06/2015 | SINAPI | H | 0.67 | 0.86
2.898 | CUSTOS HORÁRIOS DE MÁQUINAS E EQUIPAMENTOS | 90970 | COMPRESSOR DE AR REBOCAVEL, VAZÃO 250 PCM, PRESSAO DE TRABALHO 102 PSI, MOTOR A DIESEL POTÊNCIA 81 CV - MANUTENÇÃO. AF_06/2015 | SINAPI | H | 3.22 | 4.12
2.899 | CUSTOS HORÁRIOS DE MÁQUINAS E EQUIPAMENTOS | 90971 | COMPRESSOR DE AR REBOCAVEL, VAZÃO 250 PCM, PRESSAO DE TRABALHO 102 PSI, MOTOR A DIESEL POTÊNCIA 81 CV - MATERIAIS NA OPERAÇÃO. AF_06/2015 | SINAPI | H | 39.16 | 50.08
2.900 | CUSTOS HORÁRIOS DE MÁQUINAS E EQUIPAMENTOS | 90975 | COMPRESSOR DE AR REBOCÁVEL, VAZÃO 748 PCM, PRESSÃO EFETIVA DE TRABALHO 102 PSI, MOTOR DIESEL, POTÊNCIA 210 CV - DEPRECIAÇÃO. AF_06/2015 | SINAPI | H | 6.54 | 8.36
2.901 | CUSTOS HORÁRIOS DE MÁQUINAS E EQUIPAMENTOS | 90976 | COMPRESSOR DE AR REBOCÁVEL, VAZÃO 748 PCM, PRESSÃO EFETIVA DE TRABALHO 102 PSI, MOTOR DIESEL, POTÊNCIA 210 CV - JUROS. AF_06/2015 | SINAPI | H | 1.71 | 2.19
2.902 | CUSTOS HORÁRIOS DE MÁQUINAS E EQUIPAMENTOS | 90977 | COMPRESSOR DE AR REBOCÁVEL, VAZÃO 748 PCM, PRESSÃO EFETIVA DE TRABALHO 102 PSI, MOTOR DIESEL, POTÊNCIA 210 CV - MANUTENÇÃO. AF_06/2015 | SINAPI | H | 8.18 | 10.46
2.903 | CUSTOS HORÁRIOS DE MÁQUINAS E EQUIPAMENTOS | 90978 | COMPRESSOR DE AR REBOCÁVEL, VAZÃO 748 PCM, PRESSÃO EFETIVA DE TRABALHO 102 PSI, MOTOR DIESEL, POTÊNCIA 210 CV - MATERIAIS NA OPERAÇÃO. AF_06/2015 | SINAPI | H | 101.54 | 129.86
2.904 | CUSTOS HORÁRIOS DE MÁQUINAS E EQUIPAMENTOS | 90992 | COMPRESSOR DE AR REBOCAVEL, VAZÃO 400 PCM, PRESSAO DE TRABALHO 102 PSI, MOTOR A DIESEL POTÊNCIA 110 CV - DEPRECIAÇÃO. AF_06/2015 | SINAPI | H | 3.05 | 3.9
2.905 | CUSTOS HORÁRIOS DE MÁQUINAS E EQUIPAMENTOS | 90993 | COMPRESSOR DE AR REBOCAVEL, VAZÃO 400 PCM, PRESSAO DE TRABALHO 102 PSI, MOTOR A DIESEL POTÊNCIA 110 CV - JUROS. AF_06/2015 | SINAPI | H | 0.8 | 1.02
2.906 | CUSTOS HORÁRIOS DE MÁQUINAS E EQUIPAMENTOS | 90994 | COMPRESSOR DE AR REBOCAVEL, VAZÃO 400 PCM, PRESSAO DE TRABALHO 102 PSI, MOTOR A DIESEL POTÊNCIA 110 CV - MANUTENÇÃO. AF_06/2015 | SINAPI | H | 3.82 | 4.89
2.907 | CUSTOS HORÁRIOS DE MÁQUINAS E EQUIPAMENTOS | 90995 | COMPRESSOR DE AR REBOCAVEL, VAZÃO 400 PCM, PRESSAO DE TRABALHO 102 PSI, MOTOR A DIESEL POTÊNCIA 110 CV - MATERIAIS NA OPERAÇÃO. AF_06/2015 | SINAPI | H | 53.18 | 68.01
2.908 | CUSTOS HORÁRIOS DE MÁQUINAS E EQUIPAMENTOS | 91021 | PERFURATRIZ HIDRÁULICA SOBRE CAMINHÃO COM TRADO CURTO ACOPLADO, PROFUNDIDADE MÁXIMA DE 20 M, DIÂMETRO MÁXIMO DE 1500 MM, POTÊNCIA INSTALADA DE 137 HP, MESA ROTATIVA COM TORQUE MÁXIMO DE 30 KNM - IMPOSTOS E SEGUROS. AF_06/2015 | SINAPI | H | 3.25 | 4.16
2.909 | CUSTOS HORÁRIOS DE MÁQUINAS E EQUIPAMENTOS | 91026 | CAMINHÃO TRUCADO (C/ TERCEIRO EIXO) ELETRÔNICO - POTÊNCIA 231CV - PBT = 22000KG - DIST. ENTRE EIXOS 5170 MM - INCLUI CARROCERIA FIXA ABERTA DE MADEIRA - DEPRECIAÇÃO. AF_06/2015 | SINAPI | H | 9.69 | 12.39
2.910 | CUSTOS HORÁRIOS DE MÁQUINAS E EQUIPAMENTOS | 91027 | CAMINHÃO TRUCADO (C/ TERCEIRO EIXO) ELETRÔNICO - POTÊNCIA 231CV - PBT = 22000KG - DIST. ENTRE EIXOS 5170 MM - INCLUI CARROCERIA FIXA ABERTA DE MADEIRA - JUROS. AF_06/2015 | SINAPI | H | 3.86 | 4.94
2.911 | CUSTOS HORÁRIOS DE MÁQUINAS E EQUIPAMENTOS | 91028 | CAMINHÃO TRUCADO (C/ TERCEIRO EIXO) ELETRÔNICO - POTÊNCIA 231CV - PBT = 22000KG - DIST. ENTRE EIXOS 5170 MM - INCLUI CARROCERIA FIXA ABERTA DE MADEIRA - IMPOSTOS E SEGUROS. AF_06/2015 | SINAPI | H | 0.78 | 1
2.912 | CUSTOS HORÁRIOS DE MÁQUINAS E EQUIPAMENTOS | 91029 | CAMINHÃO TRUCADO (C/ TERCEIRO EIXO) ELETRÔNICO - POTÊNCIA 231CV - PBT = 22000KG - DIST. ENTRE EIXOS 5170 MM - INCLUI CARROCERIA FIXA ABERTA DE MADEIRA - MANUTENÇÃO. AF_06/2015 | SINAPI | H | 18.17 | 23.24
2.913 | CUSTOS HORÁRIOS DE MÁQUINAS E EQUIPAMENTOS | 91030 | CAMINHÃO TRUCADO (C/ TERCEIRO EIXO) ELETRÔNICO - POTÊNCIA 231CV - PBT = 22000KG - DIST. ENTRE EIXOS 5170 MM - INCLUI CARROCERIA FIXA ABERTA DE MADEIRA - MATERIAIS NA OPERAÇÃO. AF_06/2015 | SINAPI | H | 111.69 | 142.84
2.914 | CUSTOS HORÁRIOS DE MÁQUINAS E EQUIPAMENTOS | 91273 | PLACA VIBRATÓRIA REVERSÍVEL COM MOTOR 4 TEMPOS A GASOLINA, FORÇA CENTRÍFUGA DE 25 KN (2500 KGF), POTÊNCIA 5,5 CV - DEPRECIAÇÃO. AF_08/2015 | SINAPI | H | 0.47 | 0.6
2.915 | CUSTOS HORÁRIOS DE MÁQUINAS E EQUIPAMENTOS | 91274 | PLACA VIBRATÓRIA REVERSÍVEL COM MOTOR 4 TEMPOS A GASOLINA, FORÇA CENTRÍFUGA DE 25 KN (2500 KGF), POTÊNCIA 5,5 CV - JUROS. AF_08/2015 | SINAPI | H | 0.12 | 0.15
2.916 | CUSTOS HORÁRIOS DE MÁQUINAS E EQUIPAMENTOS | 91275 | PLACA VIBRATÓRIA REVERSÍVEL COM MOTOR 4 TEMPOS A GASOLINA, FORÇA CENTRÍFUGA DE 25 KN (2500 KGF), POTÊNCIA 5,5 CV - MANUTENÇÃO. AF_08/2015 | SINAPI | H | 0.59 | 0.75
2.917 | CUSTOS HORÁRIOS DE MÁQUINAS E EQUIPAMENTOS | 91276 | PLACA VIBRATÓRIA REVERSÍVEL COM MOTOR 4 TEMPOS A GASOLINA, FORÇA CENTRÍFUGA DE 25 KN (2500 KGF), POTÊNCIA 5,5 CV - MATERIAIS NA OPERAÇÃO. AF_08/2015 | SINAPI | H | 3.81 | 4.87
2.918 | CUSTOS HORÁRIOS DE MÁQUINAS E EQUIPAMENTOS | 91279 | CORTADORA DE PISO COM MOTOR 4 TEMPOS A GASOLINA, POTÊNCIA DE 13 HP, COM DISCO DE CORTE DIAMANTADO SEGMENTADO PARA CONCRETO, DIÂMETRO DE 350 MM, FURO DE 1" (14 X 1") - DEPRECIAÇÃO. AF_08/2015 | SINAPI | H | 0.64 | 0.82
2.919 | CUSTOS HORÁRIOS DE MÁQUINAS E EQUIPAMENTOS | 91280 | CORTADORA DE PISO COM MOTOR 4 TEMPOS A GASOLINA, POTÊNCIA DE 13 HP, COM DISCO DE CORTE DIAMANTADO SEGMENTADO PARA CONCRETO, DIÂMETRO DE 350 MM, FURO DE 1" (14 X 1") - JUROS. AF_08/2015 | SINAPI | H | 0.13 | 0.17
2.920 | CUSTOS HORÁRIOS DE MÁQUINAS E EQUIPAMENTOS | 91281 | CORTADORA DE PISO COM MOTOR 4 TEMPOS A GASOLINA, POTÊNCIA DE 13 HP, COM DISCO DE CORTE DIAMANTADO SEGMENTADO PARA CONCRETO, DIÂMETRO DE 350 MM, FURO DE 1" (14 X 1") - MANUTENÇÃO. AF_08/2015 | SINAPI | H | 0.79 | 1.01
2.921 | CUSTOS HORÁRIOS DE MÁQUINAS E EQUIPAMENTOS | 91282 | CORTADORA DE PISO COM MOTOR 4 TEMPOS A GASOLINA, POTÊNCIA DE 13 HP, COM DISCO DE CORTE DIAMANTADO SEGMENTADO PARA CONCRETO, DIÂMETRO DE 350 MM, FURO DE 1" (14 X 1") - MATERIAIS NA OPERAÇÃO. AF_08/2015 | SINAPI | H | 9.13 | 11.68
2.922 | CUSTOS HORÁRIOS DE MÁQUINAS E EQUIPAMENTOS | 91354 | CAMINHÃO TOCO, PESO BRUTO TOTAL 14.300 KG, CARGA ÚTIL MÁXIMA 9590 KG, DISTÂNCIA ENTRE EIXOS 4,76 M, POTÊNCIA 185 CV (NÃO INCLUI CARROCERIA) - DEPRECIAÇÃO. AF_06/2014 | SINAPI | H | 7.5 | 9.59
2.923 | CUSTOS HORÁRIOS DE MÁQUINAS E EQUIPAMENTOS | 91355 | CAMINHÃO TOCO, PESO BRUTO TOTAL 14.300 KG, CARGA ÚTIL MÁXIMA 9590 KG, DISTÂNCIA ENTRE EIXOS 4,76 M, POTÊNCIA 185 CV (NÃO INCLUI CARROCERIA) - JUROS. AF_06/2014 | SINAPI | H | 2.99 | 3.82
2.924 | CUSTOS HORÁRIOS DE MÁQUINAS E EQUIPAMENTOS | 91356 | CAMINHÃO TOCO, PESO BRUTO TOTAL 14.300 KG, CARGA ÚTIL MÁXIMA 9590 KG, DISTÂNCIA ENTRE EIXOS 4,76 M, POTÊNCIA 185 CV (NÃO INCLUI CARROCERIA) - IMPOSTOS E SEGUROS. AF_06/2014 | SINAPI | H | 0.61 | 0.78
2.925 | CUSTOS HORÁRIOS DE MÁQUINAS E EQUIPAMENTOS | 91359 | CAMINHÃO PIPA 6.000 L, PESO BRUTO TOTAL 13.000 KG, DISTÂNCIA ENTRE EIXOS 4,80 M, POTÊNCIA 189 CV INCLUSIVE TANQUE DE AÇO PARA TRANSPORTE DE ÁGUA, CAPACIDADE 6 M3 - DEPRECIAÇÃO. AF_06/2014 | SINAPI | H | 8.43 | 10.78
2.926 | CUSTOS HORÁRIOS DE MÁQUINAS E EQUIPAMENTOS | 91360 | CAMINHÃO PIPA 6.000 L, PESO BRUTO TOTAL 13.000 KG, DISTÂNCIA ENTRE EIXOS 4,80 M, POTÊNCIA 189 CV INCLUSIVE TANQUE DE AÇO PARA TRANSPORTE DE ÁGUA, CAPACIDADE 6 M3 - JUROS. AF_06/2014 | SINAPI | H | 3.36 | 4.3
2.927 | CUSTOS HORÁRIOS DE MÁQUINAS E EQUIPAMENTOS | 91361 | CAMINHÃO PIPA 6.000 L, PESO BRUTO TOTAL 13.000 KG, DISTÂNCIA ENTRE EIXOS 4,80 M, POTÊNCIA 189 CV INCLUSIVE TANQUE DE AÇO PARA TRANSPORTE DE ÁGUA, CAPACIDADE 6 M3 - IMPOSTOS E SEGUROS. AF_06/2014 | SINAPI | H | 0.68 | 0.87
2.928 | CUSTOS HORÁRIOS DE MÁQUINAS E EQUIPAMENTOS | 91367 | CAMINHÃO BASCULANTE 6 M3, PESO BRUTO TOTAL 16.000 KG, CARGA ÚTIL MÁXIMA 13.071 KG, DISTÂNCIA ENTRE EIXOS 4,80 M, POTÊNCIA 230 CV INCLUSIVE CAÇAMBA METÁLICA - DEPRECIAÇÃO. AF_06/2014 | SINAPI | H | 11.05 | 14.13
2.929 | CUSTOS HORÁRIOS DE MÁQUINAS E EQUIPAMENTOS | 91368 | CAMINHÃO BASCULANTE 6 M3, PESO BRUTO TOTAL 16.000 KG, CARGA ÚTIL MÁXIMA 13.071 KG, DISTÂNCIA ENTRE EIXOS 4,80 M, POTÊNCIA 230 CV INCLUSIVE CAÇAMBA METÁLICA - JUROS. AF_06/2014 | SINAPI | H | 3.86 | 4.94
2.930 | CUSTOS HORÁRIOS DE MÁQUINAS E EQUIPAMENTOS | 91369 | CAMINHÃO BASCULANTE 6 M3, PESO BRUTO TOTAL 16.000 KG, CARGA ÚTIL MÁXIMA 13.071 KG, DISTÂNCIA ENTRE EIXOS 4,80 M, POTÊNCIA 230 CV INCLUSIVE CAÇAMBA METÁLICA - IMPOSTOS E SEGUROS. AF_06/2014 | SINAPI | H | 0.79 | 1.01
2.931 | CUSTOS HORÁRIOS DE MÁQUINAS E EQUIPAMENTOS | 91375 | CAMINHÃO TOCO, PESO BRUTO TOTAL 16.000 KG, CARGA ÚTIL MÁXIMA DE 10.685 KG, DISTÂNCIA ENTRE EIXOS 4,80 M, POTÊNCIA 189 CV EXCLUSIVE CARROCERIA - DEPRECIAÇÃO. AF_06/2014 | SINAPI | H | 6.31 | 8.07
2.932 | CUSTOS HORÁRIOS DE MÁQUINAS E EQUIPAMENTOS | 91376 | CAMINHÃO TOCO, PESO BRUTO TOTAL 16.000 KG, CARGA ÚTIL MÁXIMA DE 10.685 KG, DISTÂNCIA ENTRE EIXOS 4,80 M, POTÊNCIA 189 CV EXCLUSIVE CARROCERIA - JUROS. AF_06/2014 | SINAPI | H | 2.52 | 3.22
2.933 | CUSTOS HORÁRIOS DE MÁQUINAS E EQUIPAMENTOS | 91377 | CAMINHÃO TOCO, PESO BRUTO TOTAL 16.000 KG, CARGA ÚTIL MÁXIMA DE 10.685 KG, DISTÂNCIA ENTRE EIXOS 4,80 M, POTÊNCIA 189 CV EXCLUSIVE CARROCERIA - IMPOSTOS E SEGUROS. AF_06/2014 | SINAPI | H | 0.51 | 0.65
2.934 | CUSTOS HORÁRIOS DE MÁQUINAS E EQUIPAMENTOS | 91380 | CAMINHÃO BASCULANTE 10 M3, TRUCADO CABINE SIMPLES, PESO BRUTO TOTAL 23.000 KG, CARGA ÚTIL MÁXIMA 15.935 KG, DISTÂNCIA ENTRE EIXOS 4,80 M, POTÊNCIA 230 CV INCLUSIVE CAÇAMBA METÁLICA - DEPRECIAÇÃO. AF_06/2014 | SINAPI | H | 12.5 | 15.99
2.935 | CUSTOS HORÁRIOS DE MÁQUINAS E EQUIPAMENTOS | 91381 | CAMINHÃO BASCULANTE 10 M3, TRUCADO CABINE SIMPLES, PESO BRUTO TOTAL 23.000 KG, CARGA ÚTIL MÁXIMA 15.935 KG, DISTÂNCIA ENTRE EIXOS 4,80 M, POTÊNCIA 230 CV INCLUSIVE CAÇAMBA METÁLICA - JUROS. AF_06/2014 | SINAPI | H | 4.37 | 5.59
2.936 | CUSTOS HORÁRIOS DE MÁQUINAS E EQUIPAMENTOS | 91382 | CAMINHÃO BASCULANTE 10 M3, TRUCADO CABINE SIMPLES, PESO BRUTO TOTAL 23.000 KG, CARGA ÚTIL MÁXIMA 15.935 KG, DISTÂNCIA ENTRE EIXOS 4,80 M, POTÊNCIA 230 CV INCLUSIVE CAÇAMBA METÁLICA - IMPOSTOS E SEGUROS. AF_06/2014 | SINAPI | H | 0.89 | 1.14
2.937 | CUSTOS HORÁRIOS DE MÁQUINAS E EQUIPAMENTOS | 91383 | CAMINHÃO BASCULANTE 10 M3, TRUCADO CABINE SIMPLES, PESO BRUTO TOTAL 23.000 KG, CARGA ÚTIL MÁXIMA 15.935 KG, DISTÂNCIA ENTRE EIXOS 4,80 M, POTÊNCIA 230 CV INCLUSIVE CAÇAMBA METÁLICA - MANUTENÇÃO. AF_06/2014 | SINAPI | H | 23.44 | 29.98
2.938 | CUSTOS HORÁRIOS DE MÁQUINAS E EQUIPAMENTOS | 91384 | CAMINHÃO BASCULANTE 10 M3, TRUCADO CABINE SIMPLES, PESO BRUTO TOTAL 23.000 KG, CARGA ÚTIL MÁXIMA 15.935 KG, DISTÂNCIA ENTRE EIXOS 4,80 M, POTÊNCIA 230 CV INCLUSIVE CAÇAMBA METÁLICA - MATERIAIS NA OPERAÇÃO. AF_06/2014 | SINAPI | H | 111.21 | 142.23
2.939 | CUSTOS HORÁRIOS DE MÁQUINAS E EQUIPAMENTOS | 91390 | CAMINHÃO TOCO, PBT 14.300 KG, CARGA ÚTIL MÁX. 9.710 KG, DIST. ENTRE EIXOS 3,56 M, POTÊNCIA 185 CV, INCLUSIVE CARROCERIA FIXA ABERTA DE MADEIRA P/ TRANSPORTE GERAL DE CARGA SECA, DIMEN. APROX. 2,50 X 6,50 X 0,50 M - DEPRECIAÇÃO. AF_06/2014 | SINAPI | H | 8.14 | 10.41
2.940 | CUSTOS HORÁRIOS DE MÁQUINAS E EQUIPAMENTOS | 91391 | CAMINHÃO TOCO, PBT 14.300 KG, CARGA ÚTIL MÁX. 9.710 KG, DIST. ENTRE EIXOS 3,56 M, POTÊNCIA 185 CV, INCLUSIVE CARROCERIA FIXA ABERTA DE MADEIRA P/ TRANSPORTE GERAL DE CARGA SECA, DIMEN. APROX. 2,50 X 6,50 X 0,50 M - JUROS. AF_06/2014 | SINAPI | H | 3.25 | 4.16
2.941 | CUSTOS HORÁRIOS DE MÁQUINAS E EQUIPAMENTOS | 91392 | CAMINHÃO TOCO, PBT 14.300 KG, CARGA ÚTIL MÁX. 9.710 KG, DIST. ENTRE EIXOS 3,56 M, POTÊNCIA 185 CV, INCLUSIVE CARROCERIA FIXA ABERTA DE MADEIRA P/ TRANSPORTE GERAL DE CARGA SECA, DIMEN. APROX. 2,50 X 6,50 X 0,50 M - IMPOSTOS E SEGUROS. AF_06/2014 | SINAPI | H | 0.66 | 0.84
2.942 | CUSTOS HORÁRIOS DE MÁQUINAS E EQUIPAMENTOS | 91396 | CAMINHÃO PIPA 10.000 L TRUCADO, PESO BRUTO TOTAL 23.000 KG, CARGA ÚTIL MÁXIMA 15.935 KG, DISTÂNCIA ENTRE EIXOS 4,8 M, POTÊNCIA 230 CV, INCLUSIVE TANQUE DE AÇO PARA TRANSPORTE DE ÁGUA - DEPRECIAÇÃO. AF_06/2014 | SINAPI | H | 10.82 | 13.84
2.943 | CUSTOS HORÁRIOS DE MÁQUINAS E EQUIPAMENTOS | 91397 | CAMINHÃO PIPA 10.000 L TRUCADO, PESO BRUTO TOTAL 23.000 KG, CARGA ÚTIL MÁXIMA 15.935 KG, DISTÂNCIA ENTRE EIXOS 4,8 M, POTÊNCIA 230 CV, INCLUSIVE TANQUE DE AÇO PARA TRANSPORTE DE ÁGUA - JUROS. AF_06/2014 | SINAPI | H | 4.32 | 5.52
2.944 | CUSTOS HORÁRIOS DE MÁQUINAS E EQUIPAMENTOS | 91398 | CAMINHÃO PIPA 10.000 L TRUCADO, PESO BRUTO TOTAL 23.000 KG, CARGA ÚTIL MÁXIMA 15.935 KG, DISTÂNCIA ENTRE EIXOS 4,8 M, POTÊNCIA 230 CV, INCLUSIVE TANQUE DE AÇO PARA TRANSPORTE DE ÁGUA - IMPOSTOS E SEGUROS. AF_06/2014 | SINAPI | H | 0.88 | 1.13
2.945 | CUSTOS HORÁRIOS DE MÁQUINAS E EQUIPAMENTOS | 91402 | CAMINHÃO BASCULANTE 6 M3 TOCO, PESO BRUTO TOTAL 16.000 KG, CARGA ÚTIL MÁXIMA 11.130 KG, DISTÂNCIA ENTRE EIXOS 5,36 M, POTÊNCIA 185 CV, INCLUSIVE CAÇAMBA METÁLICA - IMPOSTOS E SEGUROS. AF_06/2014 | SINAPI | H | 0.75 | 0.96
2.946 | CUSTOS HORÁRIOS DE MÁQUINAS E EQUIPAMENTOS | 91466 | GUINDAUTO HIDRÁULICO, CAPACIDADE MÁXIMA DE CARGA 6200 KG, MOMENTO MÁXIMO DE CARGA 11,7 TM, ALCANCE MÁXIMO HORIZONTAL 9,70 M, INCLUSIVE CAMINHÃO TOCO PBT 16.000 KG, POTÊNCIA DE 189 CV - IMPOSTOS E SEGUROS. AF_08/2015 | SINAPI | H | 0.72 | 0.92
2.947 | CUSTOS HORÁRIOS DE MÁQUINAS E EQUIPAMENTOS | 91467 | GUINDAUTO HIDRÁULICO, CAPACIDADE MÁXIMA DE CARGA 6200 KG, MOMENTO MÁXIMO DE CARGA 11,7 TM, ALCANCE MÁXIMO HORIZONTAL 9,70 M, INCLUSIVE CAMINHÃO TOCO PBT 16.000 KG, POTÊNCIA DE 189 CV - MATERIAIS NA OPERAÇÃO. AF_08/2015 | SINAPI | H | 91.39 | 116.88
2.948 | CUSTOS HORÁRIOS DE MÁQUINAS E EQUIPAMENTOS | 91468 | ESPARGIDOR DE ASFALTO PRESSURIZADO, TANQUE 6 M3 COM ISOLAÇÃO TÉRMICA, AQUECIDO COM 2 MAÇARICOS, COM BARRA ESPARGIDORA 3,60 M, MONTADO SOBRE CAMINHÃO TOCO, PBT 14.300 KG, POTÊNCIA 185 CV - DEPRECIAÇÃO. AF_08/2015 | SINAPI | H | 12.12 | 15.5
2.949 | CUSTOS HORÁRIOS DE MÁQUINAS E EQUIPAMENTOS | 91469 | ESPARGIDOR DE ASFALTO PRESSURIZADO, TANQUE 6 M3 COM ISOLAÇÃO TÉRMICA, AQUECIDO COM 2 MAÇARICOS, COM BARRA ESPARGIDORA 3,60 M, MONTADO SOBRE CAMINHÃO TOCO, PBT 14.300 KG, POTÊNCIA 185 CV - JUROS. AF_08/2015 | SINAPI | H | 4.11 | 5.26
2.950 | CUSTOS HORÁRIOS DE MÁQUINAS E EQUIPAMENTOS | 91484 | ESPARGIDOR DE ASFALTO PRESSURIZADO, TANQUE 6 M3 COM ISOLAÇÃO TÉRMICA, AQUECIDO COM 2 MAÇARICOS, COM BARRA ESPARGIDORA 3,60 M, MONTADO SOBRE CAMINHÃO TOCO, PBT 14.300 KG, POTÊNCIA 185 CV - IMPOSTOS E SEGUROS. AF_08/2015 | SINAPI | H | 0.83 | 1.06
2.951 | CUSTOS HORÁRIOS DE MÁQUINAS E EQUIPAMENTOS | 91485 | ESPARGIDOR DE ASFALTO PRESSURIZADO, TANQUE 6 M3 COM ISOLAÇÃO TÉRMICA, AQUECIDO COM 2 MAÇARICOS, COM BARRA ESPARGIDORA 3,60 M, MONTADO SOBRE CAMINHÃO TOCO, PBT 14.300 KG, POTÊNCIA 185 CV - MATERIAIS NA OPERAÇÃO. AF_08/2015 | SINAPI | H | 125.96 | 161.09
2.952 | CUSTOS HORÁRIOS DE MÁQUINAS E EQUIPAMENTOS | 91529 | COMPACTADOR DE SOLOS DE PERCUSSÃO (SOQUETE) COM MOTOR A GASOLINA 4 TEMPOS, POTÊNCIA 4 CV - DEPRECIAÇÃO. AF_08/2015 | SINAPI | H | 0.69 | 0.88
2.953 | CUSTOS HORÁRIOS DE MÁQUINAS E EQUIPAMENTOS | 91530 | COMPACTADOR DE SOLOS DE PERCUSSÃO (SOQUETE) COM MOTOR A GASOLINA 4 TEMPOS, POTÊNCIA 4 CV - JUROS. AF_08/2015 | SINAPI | H | 0.18 | 0.23
2.954 | CUSTOS HORÁRIOS DE MÁQUINAS E EQUIPAMENTOS | 91531 | COMPACTADOR DE SOLOS DE PERCUSSÃO (SOQUETE) COM MOTOR A GASOLINA 4 TEMPOS, POTÊNCIA 4 CV - MANUTENÇÃO. AF_08/2015 | SINAPI | H | 0.87 | 1.11
2.955 | CUSTOS HORÁRIOS DE MÁQUINAS E EQUIPAMENTOS | 91532 | COMPACTADOR DE SOLOS DE PERCUSSÃO (SOQUETE) COM MOTOR A GASOLINA 4 TEMPOS, POTÊNCIA 4 CV - MATERIAIS NA OPERAÇÃO. AF_08/2015 | SINAPI | H | 2.77 | 3.54
2.956 | CUSTOS HORÁRIOS DE MÁQUINAS E EQUIPAMENTOS | 91629 | GUINDAUTO HIDRÁULICO, CAPACIDADE MÁXIMA DE CARGA 6500 KG, MOMENTO MÁXIMO DE CARGA 5,8 TM, ALCANCE MÁXIMO HORIZONTAL 7,60 M, INCLUSIVE CAMINHÃO TOCO PBT 9.700 KG, POTÊNCIA DE 160 CV - DEPRECIAÇÃO. AF_08/2015 | SINAPI | H | 8.16 | 10.44
2.957 | CUSTOS HORÁRIOS DE MÁQUINAS E EQUIPAMENTOS | 91630 | GUINDAUTO HIDRÁULICO, CAPACIDADE MÁXIMA DE CARGA 6500 KG, MOMENTO MÁXIMO DE CARGA 5,8 TM, ALCANCE MÁXIMO HORIZONTAL 7,60 M, INCLUSIVE CAMINHÃO TOCO PBT 9.700 KG, POTÊNCIA DE 160 CV - JUROS. AF_08/2015 | SINAPI | H | 3.26 | 4.17
2.958 | CUSTOS HORÁRIOS DE MÁQUINAS E EQUIPAMENTOS | 91631 | GUINDAUTO HIDRÁULICO, CAPACIDADE MÁXIMA DE CARGA 6500 KG, MOMENTO MÁXIMO DE CARGA 5,8 TM, ALCANCE MÁXIMO HORIZONTAL 7,60 M, INCLUSIVE CAMINHÃO TOCO PBT 9.700 KG, POTÊNCIA DE 160 CV - IMPOSTOS E SEGUROS. AF_08/2015 | SINAPI | H | 0.66 | 0.84
2.959 | CUSTOS HORÁRIOS DE MÁQUINAS E EQUIPAMENTOS | 91632 | GUINDAUTO HIDRÁULICO, CAPACIDADE MÁXIMA DE CARGA 6500 KG, MOMENTO MÁXIMO DE CARGA 5,8 TM, ALCANCE MÁXIMO HORIZONTAL 7,60 M, INCLUSIVE CAMINHÃO TOCO PBT 9.700 KG, POTÊNCIA DE 160 CV - MANUTENÇÃO. AF_08/2015 | SINAPI | H | 15.31 | 19.58
2.960 | CUSTOS HORÁRIOS DE MÁQUINAS E EQUIPAMENTOS | 91633 | GUINDAUTO HIDRÁULICO, CAPACIDADE MÁXIMA DE CARGA 6500 KG, MOMENTO MÁXIMO DE CARGA 5,8 TM, ALCANCE MÁXIMO HORIZONTAL 7,60 M, INCLUSIVE CAMINHÃO TOCO PBT 9.700 KG, POTÊNCIA DE 160 CV - MATERIAIS NA OPERAÇÃO. AF_08/2015 | SINAPI | H | 77.38 | 98.96
2.961 | CUSTOS HORÁRIOS DE MÁQUINAS E EQUIPAMENTOS | 91640 | CAMINHÃO DE TRANSPORTE DE MATERIAL ASFÁLTICO 30.000 L, COM CAVALO MECÂNICO DE CAPACIDADE MÁXIMA DE TRAÇÃO COMBINADO DE 66.000 KG, POTÊNCIA 360 CV, INCLUSIVE TANQUE DE ASFALTO COM SERPENTINA - DEPRECIAÇÃO. AF_08/2015 | SINAPI | H | 17.75 | 22.7
2.962 | CUSTOS HORÁRIOS DE MÁQUINAS E EQUIPAMENTOS | 91641 | CAMINHÃO DE TRANSPORTE DE MATERIAL ASFÁLTICO 30.000 L, COM CAVALO MECÂNICO DE CAPACIDADE MÁXIMA DE TRAÇÃO COMBINADO DE 66.000 KG, POTÊNCIA 360 CV, INCLUSIVE TANQUE DE ASFALTO COM SERPENTINA - JUROS. AF_08/2015 | SINAPI | H | 7.09 | 9.07
2.963 | CUSTOS HORÁRIOS DE MÁQUINAS E EQUIPAMENTOS | 91642 | CAMINHÃO DE TRANSPORTE DE MATERIAL ASFÁLTICO 30.000 L, COM CAVALO MECÂNICO DE CAPACIDADE MÁXIMA DE TRAÇÃO COMBINADO DE 66.000 KG, POTÊNCIA 360 CV, INCLUSIVE TANQUE DE ASFALTO COM SERPENTINA - IMPOSTOS E SEGUROS. AF_08/2015 | SINAPI | H | 1.44 | 1.84
2.964 | CUSTOS HORÁRIOS DE MÁQUINAS E EQUIPAMENTOS | 91643 | CAMINHÃO DE TRANSPORTE DE MATERIAL ASFÁLTICO 30.000 L, COM CAVALO MECÂNICO DE CAPACIDADE MÁXIMA DE TRAÇÃO COMBINADO DE 66.000 KG, POTÊNCIA 360 CV, INCLUSIVE TANQUE DE ASFALTO COM SERPENTINA - MANUTENÇÃO. AF_08/2015 | SINAPI | H | 33.28 | 42.56
2.965 | CUSTOS HORÁRIOS DE MÁQUINAS E EQUIPAMENTOS | 91644 | CAMINHÃO DE TRANSPORTE DE MATERIAL ASFÁLTICO 30.000 L, COM CAVALO MECÂNICO DE CAPACIDADE MÁXIMA DE TRAÇÃO COMBINADO DE 66.000 KG, POTÊNCIA 360 CV, INCLUSIVE TANQUE DE ASFALTO COM SERPENTINA - MATERIAIS NA OPERAÇÃO. AF_08/2015 | SINAPI | H | 174.06 | 222.61
2.966 | CUSTOS HORÁRIOS DE MÁQUINAS E EQUIPAMENTOS | 91688 | SERRA CIRCULAR DE BANCADA COM MOTOR ELÉTRICO POTÊNCIA DE 5HP, COM COIFA PARA DISCO 10" - DEPRECIAÇÃO. AF_08/2015 | SINAPI | H | 0.07 | 0.09
2.967 | CUSTOS HORÁRIOS DE MÁQUINAS E EQUIPAMENTOS | 91689 | SERRA CIRCULAR DE BANCADA COM MOTOR ELÉTRICO POTÊNCIA DE 5HP, COM COIFA PARA DISCO 10" - JUROS. AF_08/2015 | SINAPI | H | 0.01 | 0.01
2.968 | CUSTOS HORÁRIOS DE MÁQUINAS E EQUIPAMENTOS | 91690 | SERRA CIRCULAR DE BANCADA COM MOTOR ELÉTRICO POTÊNCIA DE 5HP, COM COIFA PARA DISCO 10" - MANUTENÇÃO. AF_08/2015 | SINAPI | H | 0.05 | 0.06
2.969 | CUSTOS HORÁRIOS DE MÁQUINAS E EQUIPAMENTOS | 91691 | SERRA CIRCULAR DE BANCADA COM MOTOR ELÉTRICO POTÊNCIA DE 5HP, COM COIFA PARA DISCO 10" - MATERIAIS NA OPERAÇÃO. AF_08/2015 | SINAPI | H | 1.74 | 2.23
2.970 | CUSTOS HORÁRIOS DE MÁQUINAS E EQUIPAMENTOS | 92040 | DISTRIBUIDOR DE AGREGADOS REBOCAVEL, CAPACIDADE 1,9 M³, LARGURA DE TRABALHO 3,66 M - DEPRECIAÇÃO. AF_11/2015 | SINAPI | H | 3.82 | 4.89
2.971 | CUSTOS HORÁRIOS DE MÁQUINAS E EQUIPAMENTOS | 92041 | DISTRIBUIDOR DE AGREGADOS REBOCAVEL, CAPACIDADE 1,9 M³, LARGURA DE TRABALHO 3,66 M - JUROS. AF_11/2015 | SINAPI | H | 0.76 | 0.97
2.972 | CUSTOS HORÁRIOS DE MÁQUINAS E EQUIPAMENTOS | 92042 | DISTRIBUIDOR DE AGREGADOS REBOCAVEL, CAPACIDADE 1,9 M³, LARGURA DE TRABALHO 3,66 M - MANUTENÇÃO. AF_11/2015 | SINAPI | H | 3.18 | 4.07
2.973 | CUSTOS HORÁRIOS DE MÁQUINAS E EQUIPAMENTOS | 92101 | CAMINHÃO PARA EQUIPAMENTO DE LIMPEZA A SUCÇÃO COM CAMINHÃO TRUCADO DE PESO BRUTO TOTAL 23000 KG, CARGA ÚTIL MÁXIMA 15935 KG, DISTÂNCIA ENTRE EIXOS 4,80 M, POTÊNCIA 230 CV, INCLUSIVE LIMPADORA A SUCÇÃO, TANQUE 12000 L - DEPRECIAÇÃO. AF_11/2015 | SINAPI | H | 12.58 | 16.09
2.974 | CUSTOS HORÁRIOS DE MÁQUINAS E EQUIPAMENTOS | 92102 | CAMINHÃO PARA EQUIPAMENTO DE LIMPEZA A SUCÇÃO COM CAMINHÃO TRUCADO DE PESO BRUTO TOTAL 23000 KG, CARGA ÚTIL MÁXIMA 15935 KG, DISTÂNCIA ENTRE EIXOS 4,80 M, POTÊNCIA 230 CV, INCLUSIVE LIMPADORA A SUCÇÃO, TANQUE 12000 L - JUROS. AF_11/2015 | SINAPI | H | 5.02 | 6.42
2.975 | CUSTOS HORÁRIOS DE MÁQUINAS E EQUIPAMENTOS | 92103 | CAMINHÃO PARA EQUIPAMENTO DE LIMPEZA A SUCÇÃO COM CAMINHÃO TRUCADO DE PESO BRUTO TOTAL 23000 KG, CARGA ÚTIL MÁXIMA 15935 KG, DISTÂNCIA ENTRE EIXOS 4,80 M, POTÊNCIA 230 CV, INCLUSIVE LIMPADORA A SUCÇÃO, TANQUE 12000 L - IMPOSTOS E SEGUROS. AF_11/2015 | SINAPI | H | 1.02 | 1.3
2.976 | CUSTOS HORÁRIOS DE MÁQUINAS E EQUIPAMENTOS | 92104 | CAMINHÃO PARA EQUIPAMENTO DE LIMPEZA A SUCÇÃO COM CAMINHÃO TRUCADO DE PESO BRUTO TOTAL 23000 KG, CARGA ÚTIL MÁXIMA 15935 KG, DISTÂNCIA ENTRE EIXOS 4,80 M, POTÊNCIA 230 CV, INCLUSIVE LIMPADORA A SUCÇÃO, TANQUE 12000 L - MANUTENÇÃO. AF_11/2015 | SINAPI | H | 23.6 | 30.18
2.977 | CUSTOS HORÁRIOS DE MÁQUINAS E EQUIPAMENTOS | 92105 | CAMINHÃO PARA EQUIPAMENTO DE LIMPEZA A SUCÇÃO COM CAMINHÃO TRUCADO DE PESO BRUTO TOTAL 23000 KG, CARGA ÚTIL MÁX. 15935 KG, DISTÂNCIA ENTRE EIXOS 4,80 M, POTÊNCIA 230 CV, INCLUSIVE LIMPADORA A SUCÇÃO, TANQUE 12000 L - MATERIAIS NA OPERAÇÃO. AF_11/2015 | SINAPI | H | 111.21 | 142.23
2.978 | CUSTOS HORÁRIOS DE MÁQUINAS E EQUIPAMENTOS | 92108 | PENEIRA ROTATIVA COM MOTOR ELÉTRICO TRIFÁSICO DE 2 CV, CILINDRO DE 1 M X 0,60 M, COM FUROS DE 3,17 MM - DEPRECIAÇÃO. AF_11/2015 | SINAPI | H | 0.63 | 0.81
2.979 | CUSTOS HORÁRIOS DE MÁQUINAS E EQUIPAMENTOS | 92109 | PENEIRA ROTATIVA COM MOTOR ELÉTRICO TRIFÁSICO DE 2 CV, CILINDRO DE 1 M X 0,60 M, COM FUROS DE 3,17 MM - JUROS. AF_11/2015 | SINAPI | H | 0.14 | 0.18
2.980 | CUSTOS HORÁRIOS DE MÁQUINAS E EQUIPAMENTOS | 92110 | PENEIRA ROTATIVA COM MOTOR ELÉTRICO TRIFÁSICO DE 2 CV, CILINDRO DE 1 M X 0,60 M, COM FUROS DE 3,17 MM - MANUTENÇÃO. AF_11/2015 | SINAPI | H | 0.49 | 0.63
2.981 | CUSTOS HORÁRIOS DE MÁQUINAS E EQUIPAMENTOS | 92111 | PENEIRA ROTATIVA COM MOTOR ELÉTRICO TRIFÁSICO DE 2 CV, CILINDRO DE 1 M X 0,60 M, COM FUROS DE 3,17 MM - MATERIAIS NA OPERAÇÃO. AF_11/2015 | SINAPI | H | 0.68 | 0.87
2.982 | CUSTOS HORÁRIOS DE MÁQUINAS E EQUIPAMENTOS | 92114 | DOSADOR DE AREIA, CAPACIDADE DE 26 LITROS - DEPRECIAÇÃO. AF_11/2015 | SINAPI | H | 0.07 | 0.09
2.983 | CUSTOS HORÁRIOS DE MÁQUINAS E EQUIPAMENTOS | 92115 | DOSADOR DE AREIA, CAPACIDADE DE 26 LITROS - JUROS. AF_11/2015 | SINAPI | H | 0.01 | 0.01
2.984 | CUSTOS HORÁRIOS DE MÁQUINAS E EQUIPAMENTOS | 92116 | DOSADOR DE AREIA, CAPACIDADE DE 26 LITROS - MANUTENÇÃO. AF_11/2015 | SINAPI | H | 0.08 | 0.1
2.985 | CUSTOS HORÁRIOS DE MÁQUINAS E EQUIPAMENTOS | 92133 | CAMINHONETE COM MOTOR A DIESEL, POTÊNCIA 180 CV, CABINE DUPLA, 4X4 - DEPRECIAÇÃO. AF_11/2015 | SINAPI | H | 7 | 8.95
2.986 | CUSTOS HORÁRIOS DE MÁQUINAS E EQUIPAMENTOS | 92134 | CAMINHONETE COM MOTOR A DIESEL, POTÊNCIA 180 CV, CABINE DUPLA, 4X4 - JUROS. AF_11/2015 | SINAPI | H | 2.1 | 2.69
2.987 | CUSTOS HORÁRIOS DE MÁQUINAS E EQUIPAMENTOS | 92135 | CAMINHONETE COM MOTOR A DIESEL, POTÊNCIA 180 CV, CABINE DUPLA, 4X4 - IMPOSTOS E SEGUROS. AF_11/2015 | SINAPI | H | 0.43 | 0.55
2.988 | CUSTOS HORÁRIOS DE MÁQUINAS E EQUIPAMENTOS | 92136 | CAMINHONETE COM MOTOR A DIESEL, POTÊNCIA 180 CV, CABINE DUPLA, 4X4 - MANUTENÇÃO. AF_11/2015 | SINAPI | H | 8.75 | 11.19
2.989 | CUSTOS HORÁRIOS DE MÁQUINAS E EQUIPAMENTOS | 92137 | CAMINHONETE COM MOTOR A DIESEL, POTÊNCIA 180 CV, CABINE DUPLA, 4X4 - MATERIAIS NA OPERAÇÃO. AF_11/2015 | SINAPI | H | 87.05 | 111.33
2.990 | CUSTOS HORÁRIOS DE MÁQUINAS E EQUIPAMENTOS | 92140 | CAMINHONETE CABINE SIMPLES COM MOTOR 1.6 FLEX, CÂMBIO MANUAL, POTÊNCIA 101/104 CV, 2 PORTAS - DEPRECIAÇÃO. AF_11/2015 | SINAPI | H | 2.13 | 2.72
2.991 | CUSTOS HORÁRIOS DE MÁQUINAS E EQUIPAMENTOS | 92141 | CAMINHONETE CABINE SIMPLES COM MOTOR 1.6 FLEX, CÂMBIO MANUAL, POTÊNCIA 101/104 CV, 2 PORTAS - JUROS. AF_11/2015 | SINAPI | H | 0.64 | 0.82
2.992 | CUSTOS HORÁRIOS DE MÁQUINAS E EQUIPAMENTOS | 92142 | CAMINHONETE CABINE SIMPLES COM MOTOR 1.6 FLEX, CÂMBIO MANUAL, POTÊNCIA 101/104 CV, 2 PORTAS - IMPOSTOS E SEGUROS. AF_11/2015 | SINAPI | H | 0.13 | 0.17
2.993 | CUSTOS HORÁRIOS DE MÁQUINAS E EQUIPAMENTOS | 92143 | CAMINHONETE CABINE SIMPLES COM MOTOR 1.6 FLEX, CÂMBIO MANUAL, POTÊNCIA 101/104 CV, 2 PORTAS - MANUTENÇÃO. AF_11/2015 | SINAPI | H | 2.66 | 3.4
2.994 | CUSTOS HORÁRIOS DE MÁQUINAS E EQUIPAMENTOS | 92144 | CAMINHONETE CABINE SIMPLES COM MOTOR 1.6 FLEX, CÂMBIO MANUAL, POTÊNCIA 101/104 CV, 2 PORTAS - MATERIAIS NA OPERAÇÃO. AF_11/2015 | SINAPI | H | 70.03 | 89.56
2.995 | CUSTOS HORÁRIOS DE MÁQUINAS E EQUIPAMENTOS | 92237 | CAMINHÃO DE TRANSPORTE DE MATERIAL ASFÁLTICO 20.000 L, COM CAVALO MECÂNICO DE CAPACIDADE MÁXIMA DE TRAÇÃO COMBINADO DE 45.000 KG, POTÊNCIA 330 CV, INCLUSIVE TANQUE DE ASFALTO COM MAÇARICO - DEPRECIAÇÃO. AF_12/2015 | SINAPI | H | 12.97 | 16.59
2.996 | CUSTOS HORÁRIOS DE MÁQUINAS E EQUIPAMENTOS | 92238 | CAMINHÃO DE TRANSPORTE DE MATERIAL ASFÁLTICO 20.000 L, COM CAVALO MECÂNICO DE CAPACIDADE MÁXIMA DE TRAÇÃO COMBINADO DE 45.000 KG, POTÊNCIA 330 CV, INCLUSIVE TANQUE DE ASFALTO COM MAÇARICO - JUROS. AF_12/2015 | SINAPI | H | 5.17 | 6.61
2.997 | CUSTOS HORÁRIOS DE MÁQUINAS E EQUIPAMENTOS | 92239 | CAMINHÃO DE TRANSPORTE DE MATERIAL ASFÁLTICO 20.000 L, COM CAVALO MECÂNICO DE CAPACIDADE MÁXIMA DE TRAÇÃO COMBINADO DE 45.000 KG, POTÊNCIA 330 CV, INCLUSIVE TANQUE DE ASFALTO COM MAÇARICO - IMPOSTOS E SEGUROS. AF_12/2015 | SINAPI | H | 1.05 | 1.34
2.998 | CUSTOS HORÁRIOS DE MÁQUINAS E EQUIPAMENTOS | 92240 | CAMINHÃO DE TRANSPORTE DE MATERIAL ASFÁLTICO 20.000 L, COM CAVALO MECÂNICO DE CAPACIDADE MÁXIMA DE TRAÇÃO COMBINADO DE 45.000 KG, POTÊNCIA 330 CV, INCLUSIVE TANQUE DE ASFALTO COM MAÇARICO - MANUTENÇÃO. AF_12/2015 | SINAPI | H | 24.34 | 31.13
2.999 | CUSTOS HORÁRIOS DE MÁQUINAS E EQUIPAMENTOS | 92241 | CAMINHÃO DE TRANSPORTE DE MATERIAL ASFÁLTICO 20.000 L, COM CAVALO MECÂNICO DE CAPACIDADE MÁXIMA DE TRAÇÃO COMBINADO DE 45.000 KG, POTÊNCIA 330 CV, INCLUSIVE TANQUE DE ASFALTO COM MAÇARICO - MATERIAIS NA OPERAÇÃO. AF_12/2015 | SINAPI | H | 159.57 | 204.07
2.1000 | CUSTOS HORÁRIOS DE MÁQUINAS E EQUIPAMENTOS | 92712 | APARELHO PARA CORTE E SOLDA OXI-ACETILENO SOBRE RODAS, INCLUSIVE CILINDROS E MAÇARICOS - DEPRECIAÇÃO. AF_12/2015 | SINAPI | H | 0.2 | 0.26
2.1001 | CUSTOS HORÁRIOS DE MÁQUINAS E EQUIPAMENTOS | 92713 | APARELHO PARA CORTE E SOLDA OXI-ACETILENO SOBRE RODAS, INCLUSIVE CILINDROS E MAÇARICOS - JUROS. AF_12/2015 | SINAPI | H | 0.04 | 0.05
2.1002 | CUSTOS HORÁRIOS DE MÁQUINAS E EQUIPAMENTOS | 92714 | APARELHO PARA CORTE E SOLDA OXI-ACETILENO SOBRE RODAS, INCLUSIVE CILINDROS E MAÇARICOS - MANUTENÇÃO. AF_12/2015 | SINAPI | H | 0.25 | 0.32
2.1003 | CUSTOS HORÁRIOS DE MÁQUINAS E EQUIPAMENTOS | 92715 | APARELHO PARA CORTE E SOLDA OXI-ACETILENO SOBRE RODAS, INCLUSIVE CILINDROS E MAÇARICOS - MATERIAIS NA OPERAÇÃO. AF_12/2015 | SINAPI | H | 17.26 | 22.07
2.1004 | CUSTOS HORÁRIOS DE MÁQUINAS E EQUIPAMENTOS | 92956 | MÁQUINA EXTRUSORA DE CONCRETO PARA GUIAS E SARJETAS, MOTOR A DIESEL, POTÊNCIA 14 CV - DEPRECIAÇÃO. AF_12/2015 | SINAPI | H | 5.01 | 6.41
2.1005 | CUSTOS HORÁRIOS DE MÁQUINAS E EQUIPAMENTOS | 92957 | MÁQUINA EXTRUSORA DE CONCRETO PARA GUIAS E SARJETAS, MOTOR A DIESEL, POTÊNCIA 14 CV - JUROS. AF_12/2015 | SINAPI | H | 1.12 | 1.43
2.1006 | CUSTOS HORÁRIOS DE MÁQUINAS E EQUIPAMENTOS | 92958 | MÁQUINA EXTRUSORA DE CONCRETO PARA GUIAS E SARJETAS, MOTOR A DIESEL, POTÊNCIA 14 CV - MANUTENÇÃO. AF_12/2015 | SINAPI | H | 5.48 | 7.01
2.1007 | CUSTOS HORÁRIOS DE MÁQUINAS E EQUIPAMENTOS | 92959 | MÁQUINA EXTRUSORA DE CONCRETO PARA GUIAS E SARJETAS, MOTOR A DIESEL, POTÊNCIA 14 CV - MATERIAIS NA OPERAÇÃO. AF_12/2015 | SINAPI | H | 6.75 | 8.63
2.1008 | CUSTOS HORÁRIOS DE MÁQUINAS E EQUIPAMENTOS | 92963 | MARTELO PERFURADOR PNEUMÁTICO MANUAL, HASTE 25 X 75 MM, 21 KG - DEPRECIAÇÃO. AF_12/2015 | SINAPI | H | 1.28 | 1.64
2.1009 | CUSTOS HORÁRIOS DE MÁQUINAS E EQUIPAMENTOS | 92964 | MARTELO PERFURADOR PNEUMÁTICO MANUAL, HASTE 25 X 75 MM, 21 KG - JUROS. AF_12/2015 | SINAPI | H | 0.29 | 0.37
2.1010 | CUSTOS HORÁRIOS DE MÁQUINAS E EQUIPAMENTOS | 92965 | MARTELO PERFURADOR PNEUMÁTICO MANUAL, HASTE 25 X 75 MM, 21 KG - MANUTENÇÃO. AF_12/2015 | SINAPI | H | 1.61 | 2.06
2.1011 | CUSTOS HORÁRIOS DE MÁQUINAS E EQUIPAMENTOS | 93220 | PERFURATRIZ COM TORRE METÁLICA PARA EXECUÇÃO DE ESTACA HÉLICE CONTÍNUA, PROFUNDIDADE MÁXIMA DE 32 M, DIÂMETRO MÁXIMO DE 1000 MM, POTÊNCIA INSTALADA DE 350 HP, MESA ROTATIVA COM TORQUE MÁXIMO DE 263 KNM - DEPRECIAÇÃO. AF_01/2016 | SINAPI | H | 186.9 | 239.03
2.1012 | CUSTOS HORÁRIOS DE MÁQUINAS E EQUIPAMENTOS | 93221 | PERFURATRIZ COM TORRE METÁLICA PARA EXECUÇÃO DE ESTACA HÉLICE CONTÍNUA, PROFUNDIDADE MÁXIMA DE 32 M, DIÂMETRO MÁXIMO DE 1000 MM, POTÊNCIA INSTALADA DE 350 HP, MESA ROTATIVA COM TORQUE MÁXIMO DE 263 KNM - JUROS. AF_01/2016 | SINAPI | H | 49.09 | 62.78
2.1013 | CUSTOS HORÁRIOS DE MÁQUINAS E EQUIPAMENTOS | 93222 | PERFURATRIZ COM TORRE METÁLICA PARA EXECUÇÃO DE ESTACA HÉLICE CONTÍNUA, PROFUNDIDADE MÁXIMA DE 32 M, DIÂMETRO MÁXIMO DE 1000 MM, POTÊNCIA INSTALADA DE 350 HP, MESA ROTATIVA COM TORQUE MÁXIMO DE 263 KNM - MANUTENÇÃO. AF_01/2016 | SINAPI | H | 233.89 | 299.12
2.1014 | CUSTOS HORÁRIOS DE MÁQUINAS E EQUIPAMENTOS | 93223 | PERFURATRIZ COM TORRE METÁLICA PARA EXECUÇÃO DE ESTACA HÉLICE CONTÍNUA, PROFUNDIDADE MÁXIMA DE 32 M, DIÂMETRO MÁXIMO DE 1000 MM, POTÊNCIA INSTALADA DE 350 HP, MESA ROTATIVA COM TORQUE MÁXIMO DE 263 KNM  MATERIAIS NA OPERAÇÃO. AF_01/2016 | SINAPI | H | 171.55 | 219.4
2.1015 | CUSTOS HORÁRIOS DE MÁQUINAS E EQUIPAMENTOS | 93229 | BETONEIRA CAPACIDADE NOMINAL 400 L, CAPACIDADE DE MISTURA 310 L, MOTOR A GASOLINA POTÊNCIA 5,5 HP, SEM CARREGADOR - DEPRECIAÇÃO. AF_02/2016 | SINAPI | H | 0.27 | 0.35
2.1016 | CUSTOS HORÁRIOS DE MÁQUINAS E EQUIPAMENTOS | 93230 | BETONEIRA CAPACIDADE NOMINAL 400 L, CAPACIDADE DE MISTURA 310 L, MOTOR A GASOLINA POTÊNCIA 5,5 HP, SEM CARREGADOR - JUROS. AF_02/2016 | SINAPI | H | 0.06 | 0.08
2.1017 | CUSTOS HORÁRIOS DE MÁQUINAS E EQUIPAMENTOS | 93231 | BETONEIRA CAPACIDADE NOMINAL 400 L, CAPACIDADE DE MISTURA 310 L, MOTOR A GASOLINA POTÊNCIA 5,5 HP, SEM CARREGADOR - MANUTENÇÃO. AF_02/2016 | SINAPI | H | 0.25 | 0.32
2.1018 | CUSTOS HORÁRIOS DE MÁQUINAS E EQUIPAMENTOS | 93232 | BETONEIRA CAPACIDADE NOMINAL 400 L, CAPACIDADE DE MISTURA 310 L, MOTOR A GASOLINA POTÊNCIA 5,5 HP, SEM CARREGADOR - MATERIAIS NA OPERAÇÃO. AF_02/2016 | SINAPI | H | 3.86 | 4.94
2.1019 | CUSTOS HORÁRIOS DE MÁQUINAS E EQUIPAMENTOS | 93235 | GRUPO GERADOR ESTACIONÁRIO, MOTOR DIESEL POTÊNCIA 170 KVA - JUROS. AF_02/2016 | SINAPI | H | 1.15 | 1.47
2.1020 | CUSTOS HORÁRIOS DE MÁQUINAS E EQUIPAMENTOS | 93238 | ROLO COMPACTADOR VIBRATÓRIO REBOCÁVEL, CILINDRO DE AÇO LISO, POTÊNCIA DE TRAÇÃO DE 65 CV, PESO 4,7 T, IMPACTO DINÂMICO 18,3 T, LARGURA DE TRABALHO 1,67 M - JUROS. AF_02/2016 | SINAPI | H | 1.11 | 1.42
2.1021 | CUSTOS HORÁRIOS DE MÁQUINAS E EQUIPAMENTOS | 93239 | ROLO COMPACTADOR VIBRATÓRIO PÉ DE CARNEIRO, OPERADO POR CONTROLE REMOTO, POTÊNCIA 12,5 KW, PESO OPERACIONAL 1,675 T, LARGURA DE TRABALHO 0,85 M - JUROS. AF_02/2016 | SINAPI | H | 5.04 | 6.45
2.1022 | CUSTOS HORÁRIOS DE MÁQUINAS E EQUIPAMENTOS | 93240 | ROLO COMPACTADOR VIBRATÓRIO PÉ DE CARNEIRO, OPERADO POR CONTROLE REMOTO, POTÊNCIA 12,5 KW, PESO OPERACIONAL 1,675 T, LARGURA DE TRABALHO 0,85 M - MATERIAIS NA OPERAÇÃO. AF_02/2016 | SINAPI | H | 8.21 | 10.5
2.1023 | CUSTOS HORÁRIOS DE MÁQUINAS E EQUIPAMENTOS | 93267 | GRUA ASCENCIONAL, LANÇA DE 30 M, CAPACIDADE DE 1,0 T A 30 M, ALTURA ATÉ 39 M  DEPRECIAÇÃO. AF_03/2016 | SINAPI | H | 25.06 | 32.05
2.1024 | CUSTOS HORÁRIOS DE MÁQUINAS E EQUIPAMENTOS | 93269 | GRUA ASCENCIONAL, LANÇA DE 30 M, CAPACIDADE DE 1,0 T A 30 M, ALTURA ATÉ 39 M JUROS. AF_03/2016 | SINAPI | H | 5.63 | 7.2
2.1025 | CUSTOS HORÁRIOS DE MÁQUINAS E EQUIPAMENTOS | 93270 | GRUA ASCENCIONAL, LANÇA DE 30 M, CAPACIDADE DE 1,0 T A 30 M, ALTURA ATÉ 39 M MANUTENÇÃO. AF_03/2016 | SINAPI | H | 27.41 | 35.05
2.1026 | CUSTOS HORÁRIOS DE MÁQUINAS E EQUIPAMENTOS | 93271 | GRUA ASCENCIONAL, LANÇA DE 30 M, CAPACIDADE DE 1,0 T A 30 M, ALTURA ATÉ 39 M MATERIAIS NA OPERAÇÃO. AF_03/2016 | SINAPI | H | 5.14 | 6.57
2.1027 | CUSTOS HORÁRIOS DE MÁQUINAS E EQUIPAMENTOS | 93277 | GUINCHO ELÉTRICO DE COLUNA, CAPACIDADE 400 KG, COM MOTO FREIO, MOTOR TRIFÁSICO DE 1,25 CV - DEPRECIAÇÃO. AF_03/2016 | SINAPI | H | 0.3 | 0.38
2.1028 | CUSTOS HORÁRIOS DE MÁQUINAS E EQUIPAMENTOS | 93278 | GUINCHO ELÉTRICO DE COLUNA, CAPACIDADE 400 KG, COM MOTO FREIO, MOTOR TRIFÁSICO DE 1,25 CV - JUROS. AF_03/2016 | SINAPI | H | 0.06 | 0.08
2.1029 | CUSTOS HORÁRIOS DE MÁQUINAS E EQUIPAMENTOS | 93279 | GUINCHO ELÉTRICO DE COLUNA, CAPACIDADE 400 KG, COM MOTO FREIO, MOTOR TRIFÁSICO DE 1,25 CV - MANUTENÇÃO. AF_03/2016 | SINAPI | H | 0.29 | 0.37
2.1030 | CUSTOS HORÁRIOS DE MÁQUINAS E EQUIPAMENTOS | 93280 | GUINCHO ELÉTRICO DE COLUNA, CAPACIDADE 400 KG, COM MOTO FREIO, MOTOR TRIFÁSICO DE 1,25 CV - MATERIAIS NA OPERAÇÃO. AF_03/2016 | SINAPI | H | 0.42 | 0.54
2.1031 | CUSTOS HORÁRIOS DE MÁQUINAS E EQUIPAMENTOS | 93283 | GUINDASTE HIDRÁULICO AUTOPROPELIDO, COM LANÇA TELESCÓPICA 40 M, CAPACIDADE MÁXIMA 60 T, POTÊNCIA 260 KW - DEPRECIAÇÃO. AF_03/2016 | SINAPI | H | 52.67 | 67.36
2.1032 | CUSTOS HORÁRIOS DE MÁQUINAS E EQUIPAMENTOS | 93284 | GUINDASTE HIDRÁULICO AUTOPROPELIDO, COM LANÇA TELESCÓPICA 40 M, CAPACIDADE MÁXIMA 60 T, POTÊNCIA 260 KW - JUROS. AF_03/2016 | SINAPI | H | 18.04 | 23.07
2.1033 | CUSTOS HORÁRIOS DE MÁQUINAS E EQUIPAMENTOS | 93285 | GUINDASTE HIDRÁULICO AUTOPROPELIDO, COM LANÇA TELESCÓPICA 40 M, CAPACIDADE MÁXIMA 60 T, POTÊNCIA 260 KW - MANUTENÇÃO. AF_03/2016 | SINAPI | H | 84.68 | 108.3
2.1034 | CUSTOS HORÁRIOS DE MÁQUINAS E EQUIPAMENTOS | 93286 | GUINDASTE HIDRÁULICO AUTOPROPELIDO, COM LANÇA TELESCÓPICA 40 M, CAPACIDADE MÁXIMA 60 T, POTÊNCIA 260 KW - MATERIAIS NA OPERAÇÃO. AF_03/2016 | SINAPI | H | 121.55 | 155.45
2.1035 | CUSTOS HORÁRIOS DE MÁQUINAS E EQUIPAMENTOS | 93296 | GUINDASTE HIDRÁULICO AUTOPROPELIDO, COM LANÇA TELESCÓPICA 40 M, CAPACIDADE MÁXIMA 60 T, POTÊNCIA 260 KW - IMPOSTOS E SEGUROS. AF_03/2016 | SINAPI | H | 3.68 | 4.71
2.1036 | CUSTOS HORÁRIOS DE MÁQUINAS E EQUIPAMENTOS | 93397 | GUINDAUTO HIDRÁULICO, CAPACIDADE MÁXIMA DE CARGA 3300 KG, MOMENTO MÁXIMO DE CARGA 5,8 TM, ALCANCE MÁXIMO HORIZONTAL 7,60 M, INCLUSIVE CAMINHÃO TOCO PBT 16.000 KG, POTÊNCIA DE 189 CV - DEPRECIAÇÃO. AF_03/2016 | SINAPI | H | 8.16 | 10.44
2.1037 | CUSTOS HORÁRIOS DE MÁQUINAS E EQUIPAMENTOS | 93398 | GUINDAUTO HIDRÁULICO, CAPACIDADE MÁXIMA DE CARGA 3300 KG, MOMENTO MÁXIMO DE CARGA 5,8 TM, ALCANCE MÁXIMO HORIZONTAL 7,60 M, INCLUSIVE CAMINHÃO TOCO PBT 16.000 KG, POTÊNCIA DE 189 CV - JUROS. AF_03/2016 | SINAPI | H | 3.26 | 4.17
2.1038 | CUSTOS HORÁRIOS DE MÁQUINAS E EQUIPAMENTOS | 93399 | GUINDAUTO HIDRÁULICO, CAPACIDADE MÁXIMA DE CARGA 3300 KG, MOMENTO MÁXIMO DE CARGA 5,8 TM, ALCANCE MÁXIMO HORIZONTAL 7,60 M, INCLUSIVE CAMINHÃO TOCO PBT 16.000 KG, POTÊNCIA DE 189 CV  IMPOSTOS E SEGUROS. AF_03/2016 | SINAPI | H | 0.66 | 0.84
2.1039 | CUSTOS HORÁRIOS DE MÁQUINAS E EQUIPAMENTOS | 93400 | GUINDAUTO HIDRÁULICO, CAPACIDADE MÁXIMA DE CARGA 3300 KG, MOMENTO MÁXIMO DE CARGA 5,8 TM, ALCANCE MÁXIMO HORIZONTAL 7,60 M, INCLUSIVE CAMINHÃO TOCO PBT 16.000 KG, POTÊNCIA DE 189 CV - MANUTENÇÃO. AF_03/2016 | SINAPI | H | 15.31 | 19.58
2.1040 | CUSTOS HORÁRIOS DE MÁQUINAS E EQUIPAMENTOS | 93401 | GUINDAUTO HIDRÁULICO, CAPACIDADE MÁXIMA DE CARGA 3300 KG, MOMENTO MÁXIMO DE CARGA 5,8 TM, ALCANCE MÁXIMO HORIZONTAL 7,60 M, INCLUSIVE CAMINHÃO TOCO PBT 16.000 KG, POTÊNCIA DE 189 CV - MATERIAIS NA OPERAÇÃO. AF_03/2016 | SINAPI | H | 91.39 | 116.88
2.1041 | CUSTOS HORÁRIOS DE MÁQUINAS E EQUIPAMENTOS | 93404 | MÁQUINA JATO DE PRESSAO PORTÁTIL PARA JATEAMENTO, CONTROLE AUTOMATICO REMOTO, CAMARA DE 1 SAIDA, CAPACIDADE 280 L, DIAMETRO 670 MM, BICO DE JATO CURTO VENTURI DE 5/16, MANGUEIRA DE 1 COM COMPRESSOR DE AR REBOCÁVEL VAZÃO 189 PCM E MOTOR DIESEL DE 63 CV- DEPRECIAÇÃO. AF_03/2016 | SINAPI | H | 3.61 | 4.62
2.1042 | CUSTOS HORÁRIOS DE MÁQUINAS E EQUIPAMENTOS | 93405 | MÁQUINA JATO DE PRESSAO PORTÁTIL PARA JATEAMENTO, CONTROLE AUTOMATICO REMOTO, CAMARA DE 1 SAIDA, CAPACIDADE 280 L, DIAMETRO 670 MM, BICO DE JATO CURTO VENTURI DE 5/16, MANGUEIRA DE 1 COM COMPRESSOR DE AR REBOCÁVEL VAZÃO 189 PCM E MOTOR DIESEL DE 63 CV- JUROS. AF_03/2016 | SINAPI | H | 0.71 | 0.91
2.1043 | CUSTOS HORÁRIOS DE MÁQUINAS E EQUIPAMENTOS | 93406 | MÁQUINA JATO DE PRESSAO PORTÁTIL PARA JATEAMENTO, CONTROLE AUTOMATICO REMOTO, CAMARA DE 1 SAIDA, CAPACIDADE 280 L, DIAMETRO 670 MM, BICO DE JATO CURTO VENTURI DE 5/16, MANGUEIRA DE 1 COM COMPRESSOR DE AR REBOCÁVEL VAZÃO 189 PCM E MOTOR DIESEL DE 63 CV- MANUTENÇÃO. AF_03/2016 | SINAPI | H | 4.52 | 5.78
2.1044 | CUSTOS HORÁRIOS DE MÁQUINAS E EQUIPAMENTOS | 93407 | MÁQUINA JATO DE PRESSAO PORTÁTIL PARA JATEAMENTO, CONTROLE AUTOMATICO REMOTO, CAMARA DE 1 SAIDA, CAPACIDADE 280 L, DIAMETRO 670 MM, BICO DE JATO CURTO VENTURI DE 5/16, MANGUEIRA DE 1 COM COMPRESSOR DE AR REBOCÁVEL VAZÃO 189 PCM E MOTOR DIESEL DE 63 CV- MATERIAIS NA OPERAÇÃO. AF_03/2016 | SINAPI | H | 30.47 | 38.97
2.1045 | CUSTOS HORÁRIOS DE MÁQUINAS E EQUIPAMENTOS | 93411 | GERADOR PORTÁTIL MONOFÁSICO, POTÊNCIA 5500 VA, MOTOR A GASOLINA, POTÊNCIA DO MOTOR 13 CV - DEPRECIAÇÃO. AF_03/2016 | SINAPI | H | 0.16 | 0.2
2.1046 | CUSTOS HORÁRIOS DE MÁQUINAS E EQUIPAMENTOS | 93412 | GERADOR PORTÁTIL MONOFÁSICO, POTÊNCIA 5500 VA, MOTOR A GASOLINA, POTÊNCIA DO MOTOR 13 CV - JUROS. AF_03/2016 | SINAPI | H | 0.05 | 0.06
2.1047 | CUSTOS HORÁRIOS DE MÁQUINAS E EQUIPAMENTOS | 93413 | GERADOR PORTÁTIL MONOFÁSICO, POTÊNCIA 5500 VA, MOTOR A GASOLINA, POTÊNCIA DO MOTOR 13 CV - MANUTENÇÃO. AF_03/2016 | SINAPI | H | 0.14 | 0.18
2.1048 | CUSTOS HORÁRIOS DE MÁQUINAS E EQUIPAMENTOS | 93414 | GERADOR PORTÁTIL MONOFÁSICO, POTÊNCIA 5500 VA, MOTOR A GASOLINA, POTÊNCIA DO MOTOR 13 CV - MATERIAIS NA OPERAÇÃO. AF_03/2016 | SINAPI | H | 8.99 | 11.5
2.1049 | CUSTOS HORÁRIOS DE MÁQUINAS E EQUIPAMENTOS | 93417 | GRUPO GERADOR REBOCÁVEL, POTÊNCIA 66 KVA, MOTOR A DIESEL - DEPRECIAÇÃO. AF_03/2016 | SINAPI | H | 2.11 | 2.7
2.1050 | CUSTOS HORÁRIOS DE MÁQUINAS E EQUIPAMENTOS | 93418 | GRUPO GERADOR REBOCÁVEL, POTÊNCIA 66 KVA, MOTOR A DIESEL - JUROS. AF_03/2016 | SINAPI | H | 0.72 | 0.92
2.1051 | CUSTOS HORÁRIOS DE MÁQUINAS E EQUIPAMENTOS | 93419 | GRUPO GERADOR REBOCÁVEL, POTÊNCIA 66 KVA, MOTOR A DIESEL - MANUTENÇÃO. AF_03/2016 | SINAPI | H | 1.89 | 2.42
2.1052 | CUSTOS HORÁRIOS DE MÁQUINAS E EQUIPAMENTOS | 93420 | GRUPO GERADOR REBOCÁVEL, POTÊNCIA 66 KVA, MOTOR A DIESEL - MATERIAIS NA OPERAÇÃO. AF_03/2016 | SINAPI | H | 38.76 | 49.57
2.1053 | CUSTOS HORÁRIOS DE MÁQUINAS E EQUIPAMENTOS | 93423 | GRUPO GERADOR ESTACIONÁRIO, POTÊNCIA 150 KVA, MOTOR A DIESEL- DEPRECIAÇÃO. AF_03/2016 | SINAPI | H | 2.99 | 3.82
2.1054 | CUSTOS HORÁRIOS DE MÁQUINAS E EQUIPAMENTOS | 93424 | GRUPO GERADOR ESTACIONÁRIO, POTÊNCIA 150 KVA, MOTOR A DIESEL- JUROS. AF_03/2016 | SINAPI | H | 1.02 | 1.3
2.1055 | CUSTOS HORÁRIOS DE MÁQUINAS E EQUIPAMENTOS | 93425 | GRUPO GERADOR ESTACIONÁRIO, POTÊNCIA 150 KVA, MOTOR A DIESEL- MANUTENÇÃO. AF_03/2016 | SINAPI | H | 2.67 | 3.41
2.1056 | CUSTOS HORÁRIOS DE MÁQUINAS E EQUIPAMENTOS | 93426 | GRUPO GERADOR ESTACIONÁRIO, POTÊNCIA 150 KVA, MOTOR A DIESEL- MATERIAIS NA OPERAÇÃO. AF_03/2016 | SINAPI | H | 92.63 | 118.46
2.1057 | CUSTOS HORÁRIOS DE MÁQUINAS E EQUIPAMENTOS | 93429 | USINA DE MISTURA ASFÁLTICA À QUENTE, TIPO CONTRA FLUXO, PROD 40 A 80 TON/HORA - DEPRECIAÇÃO. AF_03/2016 | SINAPI | H | 60 | 76.73
2.1058 | CUSTOS HORÁRIOS DE MÁQUINAS E EQUIPAMENTOS | 93430 | USINA DE MISTURA ASFÁLTICA À QUENTE, TIPO CONTRA FLUXO, PROD 40 A 80 TON/HORA - JUROS. AF_03/2016 | SINAPI | H | 20.55 | 26.28
2.1059 | CUSTOS HORÁRIOS DE MÁQUINAS E EQUIPAMENTOS | 93431 | USINA DE MISTURA ASFÁLTICA À QUENTE, TIPO CONTRA FLUXO, PROD 40 A 80 TON/HORA - MANUTENÇÃO. AF_03/2016 | SINAPI | H | 96.45 | 123.35
2.1060 | CUSTOS HORÁRIOS DE MÁQUINAS E EQUIPAMENTOS | 93432 | USINA DE MISTURA ASFÁLTICA À QUENTE, TIPO CONTRA FLUXO, PROD 40 A 80 TON/HORA - MATERIAIS NA OPERAÇÃO. AF_03/2016 | SINAPI | H | 1752 | 2240.63
2.1061 | CUSTOS HORÁRIOS DE MÁQUINAS E EQUIPAMENTOS | 93435 | USINA DE ASFALTO À FRIO, CAPACIDADE DE 40 A 60 TON/HORA, ELÉTRICA POTÊNCIA 30 CV - DEPRECIAÇÃO. AF_03/2016 | SINAPI | H | 3.24 | 4.14
2.1062 | CUSTOS HORÁRIOS DE MÁQUINAS E EQUIPAMENTOS | 93436 | USINA DE ASFALTO À FRIO, CAPACIDADE DE 40 A 60 TON/HORA, ELÉTRICA POTÊNCIA 30 CV - JUROS. AF_03/2016 | SINAPI | H | 1.29 | 1.65
2.1063 | CUSTOS HORÁRIOS DE MÁQUINAS E EQUIPAMENTOS | 93437 | USINA DE ASFALTO À FRIO, CAPACIDADE DE 40 A 60 TON/HORA, ELÉTRICA POTÊNCIA 30 CV - MANUTENÇÃO. AF_03/2016 | SINAPI | H | 6.09 | 7.79
2.1064 | CUSTOS HORÁRIOS DE MÁQUINAS E EQUIPAMENTOS | 93438 | USINA DE ASFALTO À FRIO, CAPACIDADE DE 40 A 60 TON/HORA, ELÉTRICA POTÊNCIA 30 CV - MATERIAIS NA OPERAÇÃO. AF_03/2016 | SINAPI | H | 17.19 | 21.98
2.1065 | CUSTOS HORÁRIOS DE MÁQUINAS E EQUIPAMENTOS | 95114 | MARTELETE OU ROMPEDOR PNEUMÁTICO MANUAL, 28 KG, COM SILENCIADOR - DEPRECIAÇÃO. AF_07/2016 | SINAPI | H | 1.25 | 1.6
2.1066 | CUSTOS HORÁRIOS DE MÁQUINAS E EQUIPAMENTOS | 95115 | MARTELETE OU ROMPEDOR PNEUMÁTICO MANUAL, 28 KG, COM SILENCIADOR - JUROS. AF_07/2016 | SINAPI | H | 0.28 | 0.36
2.1067 | CUSTOS HORÁRIOS DE MÁQUINAS E EQUIPAMENTOS | 95116 | USINA DE CONCRETO FIXA, CAPACIDADE NOMINAL DE 90 A 120 M3/H, SEM SILO - DEPRECIAÇÃO. AF_07/2016 | SINAPI | H | 31.99 | 40.91
2.1068 | CUSTOS HORÁRIOS DE MÁQUINAS E EQUIPAMENTOS | 95117 | USINA DE CONCRETO FIXA, CAPACIDADE NOMINAL DE 90 A 120 M3/H, SEM SILO - JUROS. AF_07/2016 | SINAPI | H | 9.59 | 12.26
2.1069 | CUSTOS HORÁRIOS DE MÁQUINAS E EQUIPAMENTOS | 95118 | USINA MISTURADORA DE SOLOS, CAPACIDADE DE 200 A 500 TON/H, POTENCIA 75KW - DEPRECIAÇÃO. AF_07/2016 | SINAPI | H | 30.95 | 39.58
2.1070 | CUSTOS HORÁRIOS DE MÁQUINAS E EQUIPAMENTOS | 95119 | USINA MISTURADORA DE SOLOS, CAPACIDADE DE 200 A 500 TON/H, POTENCIA 75KW - JUROS. AF_07/2016 | SINAPI | H | 10.6 | 13.56
2.1071 | CUSTOS HORÁRIOS DE MÁQUINAS E EQUIPAMENTOS | 95120 | USINA MISTURADORA DE SOLOS, CAPACIDADE DE 200 A 500 TON/H, POTENCIA 75KW - MATERIAIS NA OPERAÇÃO. AF_07/2016 | SINAPI | H | 35.06 | 44.84
2.1072 | CUSTOS HORÁRIOS DE MÁQUINAS E EQUIPAMENTOS | 95123 | DISTRIBUIDOR DE AGREGADOS AUTOPROPELIDO, CAP 3 M3, A DIESEL, POTÊNCIA 176CV - DEPRECIAÇÃO. AF_07/2016 | SINAPI | H | 10.55 | 13.49
2.1073 | CUSTOS HORÁRIOS DE MÁQUINAS E EQUIPAMENTOS | 95124 | DISTRIBUIDOR DE AGREGADOS AUTOPROPELIDO, C/AP 3 M3, A DIESEL, POTÊNCIA 176CV - JUROS. AF_07/2016 | SINAPI | H | 3.16 | 4.04
2.1074 | CUSTOS HORÁRIOS DE MÁQUINAS E EQUIPAMENTOS | 95125 | DISTRIBUIDOR DE AGREGADOS AUTOPROPELIDO, CAP 3 M3, A DIESEL, POTÊNCIA 176CV - MANUTENÇÃO. AF_07/2016 | SINAPI | H | 11.55 | 14.77
2.1075 | CUSTOS HORÁRIOS DE MÁQUINAS E EQUIPAMENTOS | 95126 | DISTRIBUIDOR DE AGREGADOS AUTOPROPELIDO, CAP 3 M3, A DIESEL, POTÊNCIA 176CV  MATERIAIS NA OPERAÇÃO. AF_07/2016 | SINAPI | H | 85.11 | 108.85
2.1076 | CUSTOS HORÁRIOS DE MÁQUINAS E EQUIPAMENTOS | 95129 | MÁQUINA DEMARCADORA DE FAIXA DE TRÁFEGO À FRIO, AUTOPROPELIDA, POTÊNCIA 38 HP - DEPRECIAÇÃO. AF_07/2016 | SINAPI | H | 18.73 | 23.95
2.1077 | CUSTOS HORÁRIOS DE MÁQUINAS E EQUIPAMENTOS | 95130 | MÁQUINA DEMARCADORA DE FAIXA DE TRÁFEGO À FRIO, AUTOPROPELIDA, POTÊNCIA 38 HP - JUROS. AF_07/2016 | SINAPI | H | 6.55 | 8.38
2.1078 | CUSTOS HORÁRIOS DE MÁQUINAS E EQUIPAMENTOS | 95131 | MÁQUINA DEMARCADORA DE FAIXA DE TRÁFEGO À FRIO, AUTOPROPELIDA, POTÊNCIA 38 HP - MANUTENÇÃO. AF_07/2016 | SINAPI | H | 35.12 | 44.91
2.1079 | CUSTOS HORÁRIOS DE MÁQUINAS E EQUIPAMENTOS | 95132 | MÁQUINA DEMARCADORA DE FAIXA DE TRÁFEGO À FRIO, AUTOPROPELIDA, POTÊNCIA 38 HP - MATERIAIS NA OPERAÇÃO. AF_07/2016 | SINAPI | H | 18.61 | 23.8
2.1080 | CUSTOS HORÁRIOS DE MÁQUINAS E EQUIPAMENTOS | 95136 | TALHA MANUAL DE CORRENTE, CAPACIDADE DE 2 TON. COM ELEVAÇÃO DE 3 M - DEPRECIAÇÃO. AF_07/2016 | SINAPI | H | 0.03 | 0.04
2.1081 | CUSTOS HORÁRIOS DE MÁQUINAS E EQUIPAMENTOS | 95137 | TALHA MANUAL DE CORRENTE, CAPACIDADE DE 2 TON. COM ELEVAÇÃO DE 3 M - JUROS. AF_07/2016 | SINAPI | H | 0.01 | 0.01
2.1082 | CUSTOS HORÁRIOS DE MÁQUINAS E EQUIPAMENTOS | 95138 | TALHA MANUAL DE CORRENTE, CAPACIDADE DE 2 TON. COM ELEVAÇÃO DE 3 M - MANUTENÇÃO. AF_07/2016 | SINAPI | H | 0.02 | 0.03
2.1083 | CUSTOS HORÁRIOS DE MÁQUINAS E EQUIPAMENTOS | 95208 | GRUA ASCENCIONAL, LANÇA DE 42 M, CAPACIDADE DE 1,5 T A 30 M, ALTURA ATÉ 39 M  DEPRECIAÇÃO. AF_08/2016 | SINAPI | H | 28.39 | 36.31
2.1084 | CUSTOS HORÁRIOS DE MÁQUINAS E EQUIPAMENTOS | 95209 | GRUA ASCENCIONAL, LANCA DE 42 M, CAPACIDADE DE 1,5 T A 30 M, ALTURA ATE 39 M  JUROS. AF_08/2016 | SINAPI | H | 6.38 | 8.16
2.1085 | CUSTOS HORÁRIOS DE MÁQUINAS E EQUIPAMENTOS | 95210 | GRUA ASCENCIONAL, LANCA DE 42 M, CAPACIDADE DE 1,5 T A 30 M, ALTURA ATE 39 M  MANUTENÇÃO. AF_08/2016 | SINAPI | H | 31.05 | 39.71
2.1086 | CUSTOS HORÁRIOS DE MÁQUINAS E EQUIPAMENTOS | 95211 | GRUA ASCENCIONAL, LANCA DE 42 M, CAPACIDADE DE 1,5 T A 30 M, ALTURA ATE 39 M  MATERIAIS NA OPERAÇÃO. AF_08/2016 | SINAPI | H | 5.14 | 6.57
2.1087 | CUSTOS HORÁRIOS DE MÁQUINAS E EQUIPAMENTOS | 95214 | PULVERIZADOR DE TINTA ELÉTRICO/MÁQUINA DE PINTURA AIRLESS, VAZÃO 2 L/MIN - DEPRECIAÇÃO. AF_08/2016 | SINAPI | H | 0.44 | 0.56
2.1088 | CUSTOS HORÁRIOS DE MÁQUINAS E EQUIPAMENTOS | 95215 | PULVERIZADOR DE TINTA ELÉTRICO/MÁQUINA DE PINTURA AIRLESS, VAZÃO 2 L/MIN - JUROS. AF_08/2016 | SINAPI | H | 0.08 | 0.1
2.1089 | CUSTOS HORÁRIOS DE MÁQUINAS E EQUIPAMENTOS | 95216 | PULVERIZADOR DE TINTA ELÉTRICO/MÁQUINA DE PINTURA AIRLESS, VAZÃO 2 L/MIN - MANUTENÇÃO. AF_08/2016 | SINAPI | H | 0.3 | 0.38
2.1090 | CUSTOS HORÁRIOS DE MÁQUINAS E EQUIPAMENTOS | 95217 | PULVERIZADOR DE TINTA ELÉTRICO/MÁQUINA DE PINTURA AIRLESS, VAZÃO 2 L/MIN - MATERIAIS NA OPERAÇÃO. AF_08/2016 | SINAPI | H | 0.34 | 0.43
2.1091 | CUSTOS HORÁRIOS DE MÁQUINAS E EQUIPAMENTOS | 95255 | MARTELO DEMOLIDOR PNEUMÁTICO MANUAL, 32 KG - DEPRECIAÇÃO. AF_09/2016 | SINAPI | H | 1.11 | 1.42
2.1092 | CUSTOS HORÁRIOS DE MÁQUINAS E EQUIPAMENTOS | 95256 | MARTELO DEMOLIDOR PNEUMÁTICO MANUAL, 32 KG - JUROS. AF_09/2016 | SINAPI | H | 0.25 | 0.32
2.1093 | CUSTOS HORÁRIOS DE MÁQUINAS E EQUIPAMENTOS | 95257 | MARTELO DEMOLIDOR PNEUMÁTICO MANUAL, 32 KG - MANUTENÇÃO. AF_09/2016 | SINAPI | H | 1.39 | 1.78
2.1094 | CUSTOS HORÁRIOS DE MÁQUINAS E EQUIPAMENTOS | 95260 | COMPACTADOR DE SOLOS DE PERCUSÃO (SOQUETE) COM MOTOR A GASOLINA, POTÊNCIA 3 CV - DEPRECIAÇÃO. AF_09/2016 | SINAPI | H | 0.56 | 0.72
2.1095 | CUSTOS HORÁRIOS DE MÁQUINAS E EQUIPAMENTOS | 95261 | COMPACTADOR DE SOLOS DE PERCUSÃO (SOQUETE) COM MOTOR A GASOLINA, POTÊNCIA 3 CV - JUROS. AF_09/2016 | SINAPI | H | 0.24 | 0.31
2.1096 | CUSTOS HORÁRIOS DE MÁQUINAS E EQUIPAMENTOS | 95262 | COMPACTADOR DE SOLOS DE PERCUSÃO (SOQUETE) COM MOTOR A GASOLINA, POTÊNCIA 3 CV - MANUTENÇÃO. AF_09/2016 | SINAPI | H | 1.16 | 1.48
2.1097 | CUSTOS HORÁRIOS DE MÁQUINAS E EQUIPAMENTOS | 95263 | COMPACTADOR DE SOLOS DE PERCUSÃO (SOQUETE) COM MOTOR A GASOLINA, POTÊNCIA 3 CV - MATERIAIS NA OPERAÇÃO. AF_09/2016 | SINAPI | H | 2.07 | 2.65
2.1098 | CUSTOS HORÁRIOS DE MÁQUINAS E EQUIPAMENTOS | 95266 | RÉGUA VIBRATÓRIA DUPLA PARA CONCRETO, PESO DE 60KG, COMPRIMENTO 4 M, COM MOTOR A GASOLINA, POTÊNCIA 5,5 HP - DEPRECIAÇÃO. AF_09/2016 | SINAPI | H | 0.6 | 0.77
2.1099 | CUSTOS HORÁRIOS DE MÁQUINAS E EQUIPAMENTOS | 95267 | RÉGUA VIBRATÓRIA DUPLA PARA CONCRETO, PESO DE 60KG, COMPRIMENTO 4 M, COM MOTOR A GASOLINA, POTÊNCIA 5,5 HP - JUROS. AF_09/2016 | SINAPI | H | 0.12 | 0.15
2.1100 | CUSTOS HORÁRIOS DE MÁQUINAS E EQUIPAMENTOS | 95268 | RÉGUA VIBRATÓRIA DUPLA PARA CONCRETO, PESO DE 60KG, COMPRIMENTO 4 M, COM MOTOR A GASOLINA, POTÊNCIA 5,5 HP - MANUTENÇÃO. AF_09/2016 | SINAPI | H | 0.58 | 0.74
2.1101 | CUSTOS HORÁRIOS DE MÁQUINAS E EQUIPAMENTOS | 95269 | RÉGUA VIBRATÓRIA DUPLA PARA CONCRETO, PESO DE 60KG, COMPRIMENTO 4 M, COM MOTOR A GASOLINA, POTÊNCIA 5,5 HP  MATERIAIS NA OPERAÇÃO. AF_09/2016 | SINAPI | H | 3.86 | 4.94
2.1102 | CUSTOS HORÁRIOS DE MÁQUINAS E EQUIPAMENTOS | 95272 | POLIDORA DE PISO (POLITRIZ), PESO DE 100KG, DIÂMETRO 450 MM, MOTOR ELÉTRICO, POTÊNCIA 4 HP - DEPRECIAÇÃO. AF_09/2016 | SINAPI | H | 0.58 | 0.74
2.1103 | CUSTOS HORÁRIOS DE MÁQUINAS E EQUIPAMENTOS | 95273 | POLIDORA DE PISO (POLITRIZ), PESO DE 100KG, DIÂMETRO 450 MM, MOTOR ELÉTRICO, POTÊNCIA 4 HP - JUROS. AF_09/2016 | SINAPI | H | 0.13 | 0.17
2.1104 | CUSTOS HORÁRIOS DE MÁQUINAS E EQUIPAMENTOS | 95274 | POLIDORA DE PISO (POLITRIZ), PESO DE 100KG, DIÂMETRO 450 MM, MOTOR ELÉTRICO, POTÊNCIA 4 HP - MANUTENÇÃO. AF_09/2016 | SINAPI | H | 0.45 | 0.58
2.1105 | CUSTOS HORÁRIOS DE MÁQUINAS E EQUIPAMENTOS | 95275 | POLIDORA DE PISO (POLITRIZ), PESO DE 100KG, DIÂMETRO 450 MM, MOTOR ELÉTRICO, POTÊNCIA 4 HP  MATERIAIS NA OPERAÇÃO. AF_09/2016 | SINAPI | H | 1.39 | 1.78
2.1106 | CUSTOS HORÁRIOS DE MÁQUINAS E EQUIPAMENTOS | 95278 | DESEMPENADEIRA DE CONCRETO, PESO DE 75KG, 4 PÁS, MOTOR A GASOLINA, POTÊNCIA 5,5 HP - DEPRECIAÇÃO. AF_09/2016 | SINAPI | H | 0.64 | 0.82
2.1107 | CUSTOS HORÁRIOS DE MÁQUINAS E EQUIPAMENTOS | 95279 | DESEMPENADEIRA DE CONCRETO, PESO DE 75KG, 4 PÁS, MOTOR A GASOLINA, POTÊNCIA 5,5 HP - JUROS. AF_09/2016 | SINAPI | H | 0.14 | 0.18
2.1108 | CUSTOS HORÁRIOS DE MÁQUINAS E EQUIPAMENTOS | 95280 | DESEMPENADEIRA DE CONCRETO, PESO DE 75KG, 4 PÁS, MOTOR A GASOLINA, POTÊNCIA 5,5 HP - MANUTENÇÃO. AF_09/2016 | SINAPI | H | 0.5 | 0.64
2.1109 | CUSTOS HORÁRIOS DE MÁQUINAS E EQUIPAMENTOS | 95281 | DESEMPENADEIRA DE CONCRETO, PESO DE 75KG, 4 PÁS, MOTOR A GASOLINA, POTÊNCIA 5,5 HP  MATERIAIS NA OPERAÇÃO. AF_09/2016 | SINAPI | H | 3.86 | 4.94
2.1110 | CUSTOS HORÁRIOS DE MÁQUINAS E EQUIPAMENTOS | 95617 | PERFURATRIZ PNEUMATICA MANUAL DE PESO MEDIO, MARTELETE, 18KG, COMPRIMENTO MÁXIMO DE CURSO DE 6 M, DIAMETRO DO PISTAO DE 5,5 CM - DEPRECIAÇÃO. AF_11/2016 | SINAPI | H | 0.91 | 1.16
2.1111 | CUSTOS HORÁRIOS DE MÁQUINAS E EQUIPAMENTOS | 95618 | PERFURATRIZ PNEUMATICA MANUAL DE PESO MEDIO, MARTELETE, 18KG, COMPRIMENTO MÁXIMO DE CURSO DE 6 M, DIAMETRO DO PISTAO DE 5,5 CM - JUROS. AF_11/2016 | SINAPI | H | 0.2 | 0.26
2.1112 | CUSTOS HORÁRIOS DE MÁQUINAS E EQUIPAMENTOS | 95619 | PERFURATRIZ PNEUMATICA MANUAL DE PESO MEDIO, MARTELETE, 18KG, COMPRIMENTO MÁXIMO DE CURSO DE 6 M, DIAMETRO DO PISTAO DE 5,5 CM - MANUTENÇÃO. AF_11/2016 | SINAPI | H | 1.14 | 1.46
2.1113 | CUSTOS HORÁRIOS DE MÁQUINAS E EQUIPAMENTOS | 95627 | ROLO COMPACTADOR VIBRATORIO TANDEM, ACO LISO, POTENCIA 125 HP, PESO SEM/COM LASTRO 10,20/11,65 T, LARGURA DE TRABALHO 1,73 M - DEPRECIAÇÃO. AF_11/2016 | SINAPI | H | 21.03 | 26.9
2.1114 | CUSTOS HORÁRIOS DE MÁQUINAS E EQUIPAMENTOS | 95628 | ROLO COMPACTADOR VIBRATORIO TANDEM, ACO LISO, POTENCIA 125 HP, PESO SEM/COM LASTRO 10,20/11,65 T, LARGURA DE TRABALHO 1,73 M - JUROS. AF_11/2016 | SINAPI | H | 5.52 | 7.06
2.1115 | CUSTOS HORÁRIOS DE MÁQUINAS E EQUIPAMENTOS | 95629 | ROLO COMPACTADOR VIBRATORIO TANDEM, ACO LISO, POTENCIA 125 HP, PESO SEM/COM LASTRO 10,20/11,65 T, LARGURA DE TRABALHO 1,73 M - MANUTENÇÃO. AF_11/2016 | SINAPI | H | 26.32 | 33.66
2.1116 | CUSTOS HORÁRIOS DE MÁQUINAS E EQUIPAMENTOS | 95630 | ROLO COMPACTADOR VIBRATORIO TANDEM, ACO LISO, POTENCIA 125 HP, PESO SEM/COM LASTRO 10,20/11,65 T, LARGURA DE TRABALHO 1,73 M - MATERIAIS NA OPERAÇÃO. AF_11/2016 | SINAPI | H | 61.28 | 78.37
2.1117 | CUSTOS HORÁRIOS DE MÁQUINAS E EQUIPAMENTOS | 95698 | PERFURATRIZ MANUAL, TORQUE MAXIMO 55 KGF.M, POTENCIA 5 CV, COM DIAMETRO MAXIMO 8 1/2" - DEPRECIAÇÃO. AF_11/2016 | SINAPI | H | 3.7 | 4.73
2.1118 | CUSTOS HORÁRIOS DE MÁQUINAS E EQUIPAMENTOS | 95699 | PERFURATRIZ MANUAL, TORQUE MAXIMO 55 KGF.M, POTENCIA 5 CV, COM DIAMETRO MAXIMO 8 1/2" - JUROS. AF_11/2016 | SINAPI | H | 0.83 | 1.06
2.1119 | CUSTOS HORÁRIOS DE MÁQUINAS E EQUIPAMENTOS | 95700 | PERFURATRIZ MANUAL, TORQUE MAXIMO 55 KGF.M, POTENCIA 5 CV, COM DIAMETRO MAXIMO 8 1/2" - MANUTENÇÃO. AF_11/2016 | SINAPI | H | 4.62 | 5.91
2.1120 | CUSTOS HORÁRIOS DE MÁQUINAS E EQUIPAMENTOS | 95701 | PERFURATRIZ MANUAL, TORQUE MAXIMO 55 KGF.M, POTENCIA 5 CV, COM DIAMETRO MAXIMO 8 1/2" - MATERIAIS NA OPERAÇÃO. AF_11/2016 | SINAPI | H | 1.72 | 2.2
2.1121 | CUSTOS HORÁRIOS DE MÁQUINAS E EQUIPAMENTOS | 95704 | PERFURATRIZ SOBRE ESTEIRA, TORQUE MÁXIMO 600 KGF, POTÊNCIA ENTRE 50 E 60 HP, DIÂMETRO MÁXIMO 10 - DEPRECIAÇÃO. AF_11/2016 | SINAPI | H | 25.1 | 32.1
2.1122 | CUSTOS HORÁRIOS DE MÁQUINAS E EQUIPAMENTOS | 95705 | PERFURATRIZ SOBRE ESTEIRA, TORQUE MÁXIMO 600 KGF, POTÊNCIA ENTRE 50 E 60 HP, DIÂMETRO MÁXIMO 10 - JUROS. AF_11/2016 | SINAPI | H | 6.59 | 8.43
2.1123 | CUSTOS HORÁRIOS DE MÁQUINAS E EQUIPAMENTOS | 95706 | PERFURATRIZ SOBRE ESTEIRA, TORQUE MÁXIMO 600 KGF, POTÊNCIA ENTRE 50 E 60 HP, DIÂMETRO MÁXIMO 10 - MANUTENÇÃO. AF_11/2016 | SINAPI | H | 31.41 | 40.17
2.1124 | CUSTOS HORÁRIOS DE MÁQUINAS E EQUIPAMENTOS | 95707 | PERFURATRIZ SOBRE ESTEIRA, TORQUE MÁXIMO 600 KGF, POTÊNCIA ENTRE 50 E 60 HP, DIÂMETRO MÁXIMO 10 - MATERIAIS NA OPERAÇÃO. AF_11/2016 | SINAPI | H | 19.18 | 24.53
2.1125 | CUSTOS HORÁRIOS DE MÁQUINAS E EQUIPAMENTOS | 95710 | ESCAVADEIRA HIDRAULICA SOBRE ESTEIRA, COM GARRA GIRATORIA DE MANDIBULAS, PESO OPERACIONAL ENTRE 22,00 E 25,50 TON, POTENCIA LIQUIDA ENTRE 150 E 160 HP - DEPRECIAÇÃO. AF_11/2016 | SINAPI | H | 30.17 | 38.58
2.1126 | CUSTOS HORÁRIOS DE MÁQUINAS E EQUIPAMENTOS | 95711 | ESCAVADEIRA HIDRAULICA SOBRE ESTEIRA, COM GARRA GIRATORIA DE MANDIBULAS, PESO OPERACIONAL ENTRE 22,00 E 25,50 TON, POTENCIA LIQUIDA ENTRE 150 E 160 HP - JUROS. AF_11/2016 | SINAPI | H | 7.75 | 9.91
2.1127 | CUSTOS HORÁRIOS DE MÁQUINAS E EQUIPAMENTOS | 95712 | ESCAVADEIRA HIDRAULICA SOBRE ESTEIRA, COM GARRA GIRATORIA DE MANDIBULAS, PESO OPERACIONAL ENTRE 22,00 E 25,50 TON, POTENCIA LIQUIDA ENTRE 150 E 160 HP - MANUTENÇÃO. AF_11/2016 | SINAPI | H | 37.71 | 48.23
2.1128 | CUSTOS HORÁRIOS DE MÁQUINAS E EQUIPAMENTOS | 95713 | ESCAVADEIRA HIDRAULICA SOBRE ESTEIRA, COM GARRA GIRATORIA DE MANDIBULAS, PESO OPERACIONAL ENTRE 22,00 E 25,50 TON, POTENCIA LIQUIDA ENTRE 150 E 160 HP - MATERIAIS NA OPERAÇÃO. AF_11/2016 | SINAPI | H | 75.95 | 97.13
2.1129 | CUSTOS HORÁRIOS DE MÁQUINAS E EQUIPAMENTOS | 95716 | ESCAVADEIRA HIDRAULICA SOBRE ESTEIRA, EQUIPADA COM CLAMSHELL, COM CAPACIDADE DA CAÇAMBA ENTRE 1,20 E 1,50 M3, PESO OPERACIONAL ENTRE 20,00 E 22,00 TON, POTENCIA LIQUIDA ENTRE 150 E 160 HP - DEPRECIAÇÃO. AF_11/2016 | SINAPI | H | 29.04 | 37.14
2.1130 | CUSTOS HORÁRIOS DE MÁQUINAS E EQUIPAMENTOS | 95717 | ESCAVADEIRA HIDRAULICA SOBRE ESTEIRA, EQUIPADA COM CLAMSHELL, COM CAPACIDADE DA CAÇAMBA ENTRE 1,20 E 1,50 M3, PESO OPERACIONAL ENTRE 20,00 E 22,00 TON, POTENCIA LIQUIDA ENTRE 150 E 160 HP - JUROS. AF_11/2016 | SINAPI | H | 7.46 | 9.54
2.1131 | CUSTOS HORÁRIOS DE MÁQUINAS E EQUIPAMENTOS | 95718 | ESCAVADEIRA HIDRAULICA SOBRE ESTEIRA, EQUIPADA COM CLAMSHELL, COM CAPACIDADE DA CAÇAMBA ENTRE 1,20 E 1,50 M3, PESO OPERACIONAL ENTRE 20,00 E 22,00 TON, POTENCIA LIQUIDA ENTRE 150 E 160 HP - MANUTENÇÃO. AF_11/2016 | SINAPI | H | 36.3 | 46.42
2.1132 | CUSTOS HORÁRIOS DE MÁQUINAS E EQUIPAMENTOS | 95719 | ESCAVADEIRA HIDRAULICA SOBRE ESTEIRA, EQUIPADA COM CLAMSHELL, COM CAPACIDADE DA CAÇAMBA ENTRE 1,20 E 1,50 M3, PESO OPERACIONAL ENTRE 20,00 E 22,00 TON, POTENCIA LIQUIDA ENTRE 150 E 160 HP - MATERIAIS NA OPERAÇÃO. AF_11/2016 | SINAPI | H | 75.95 | 97.13
2.1133 | CUSTOS HORÁRIOS DE MÁQUINAS E EQUIPAMENTOS | 95869 | GRUPO GERADOR COM CARENAGEM, MOTOR DIESEL POTÊNCIA STANDART ENTRE 250 E 260 KVA - JUROS. AF_12/2016 | SINAPI | H | 1.64 | 2.1
2.1134 | CUSTOS HORÁRIOS DE MÁQUINAS E EQUIPAMENTOS | 95870 | GRUPO GERADOR COM CARENAGEM, MOTOR DIESEL POTÊNCIA STANDART ENTRE 250 E 260 KVA - MANUTENÇÃO. AF_12/2016 | SINAPI | H | 4.27 | 5.46
2.1135 | CUSTOS HORÁRIOS DE MÁQUINAS E EQUIPAMENTOS | 95871 | GRUPO GERADOR COM CARENAGEM, MOTOR DIESEL POTÊNCIA STANDART ENTRE 250 E 260 KVA - MATERIAIS NA OPERAÇÃO. AF_12/2016 | SINAPI | H | 157.82 | 201.84
2.1136 | CUSTOS HORÁRIOS DE MÁQUINAS E EQUIPAMENTOS | 95874 | GRUPO GERADOR COM CARENAGEM, MOTOR DIESEL POTÊNCIA STANDART ENTRE 250 E 260 KVA - DEPRECIAÇÃO. AF_12/2016 | SINAPI | H | 4.79 | 6.13
2.1137 | CUSTOS HORÁRIOS DE MÁQUINAS E EQUIPAMENTOS | 96008 | TRATOR DE PNEUS COM POTÊNCIA DE 122 CV, TRAÇÃO 4X4, COM VASSOURA MECÂNICA ACOPLADA - DEPRECIAÇÃO. AF_02/2017 | SINAPI | H | 10.92 | 13.97
2.1138 | CUSTOS HORÁRIOS DE MÁQUINAS E EQUIPAMENTOS | 96009 | TRATOR DE PNEUS COM POTÊNCIA DE 122 CV, TRAÇÃO 4X4, COM VASSOURA MECÂNICA ACOPLADA - JUROS. AF_02/2017 | SINAPI | H | 2.86 | 3.66
2.1139 | CUSTOS HORÁRIOS DE MÁQUINAS E EQUIPAMENTOS | 96011 | TRATOR DE PNEUS COM POTÊNCIA DE 122 CV, TRAÇÃO 4X4, COM VASSOURA MECÂNICA ACOPLADA - MANUTENÇÃO. AF_02/2017 | SINAPI | H | 11.94 | 15.27
2.1140 | CUSTOS HORÁRIOS DE MÁQUINAS E EQUIPAMENTOS | 96012 | TRATOR DE PNEUS COM POTÊNCIA DE 122 CV, TRAÇÃO 4X4, COM VASSOURA MECÂNICA ACOPLADA - MATERIAIS NA OPERAÇÃO. AF_02/2017 | SINAPI | H | 58.98 | 75.43
2.1141 | CUSTOS HORÁRIOS DE MÁQUINAS E EQUIPAMENTOS | 96015 | TRATOR DE PNEUS COM POTÊNCIA DE 122 CV, TRAÇÃO 4X4, COM GRADE DE DISCOS ACOPLADA - DEPRECIAÇÃO. AF_02/2017 | SINAPI | H | 10.83 | 13.85
2.1142 | CUSTOS HORÁRIOS DE MÁQUINAS E EQUIPAMENTOS | 96016 | TRATOR DE PNEUS COM POTÊNCIA DE 122 CV, TRAÇÃO 4X4, COM GRADE DE DISCOS ACOPLADA - JUROS. AF_02/2017 | SINAPI | H | 2.83 | 3.62
2.1143 | CUSTOS HORÁRIOS DE MÁQUINAS E EQUIPAMENTOS | 96018 | TRATOR DE PNEUS COM POTÊNCIA DE 122 CV, TRAÇÃO 4X4, COM GRADE DE DISCOS ACOPLADA - MANUTENÇÃO. AF_02/2017 | SINAPI | H | 11.84 | 15.14
2.1144 | CUSTOS HORÁRIOS DE MÁQUINAS E EQUIPAMENTOS | 96019 | TRATOR DE PNEUS COM POTÊNCIA DE 122 CV, TRAÇÃO 4X4, COM GRADE DE DISCOS ACOPLADA - MATERIAIS NA OPERAÇÃO. AF_02/2017 | SINAPI | H | 58.98 | 75.43
2.1145 | CUSTOS HORÁRIOS DE MÁQUINAS E EQUIPAMENTOS | 96023 | TRATOR DE PNEUS COM POTÊNCIA DE 85 CV, TRAÇÃO 4X4, COM GRADE DE DISCOS ACOPLADA - DEPRECIAÇÃO. AF_02/2017 | SINAPI | H | 8.31 | 10.63
2.1146 | CUSTOS HORÁRIOS DE MÁQUINAS E EQUIPAMENTOS | 96024 | TRATOR DE PNEUS COM POTÊNCIA DE 85 CV, TRAÇÃO 4X4, COM GRADE DE DISCOS ACOPLADA - JUROS. AF_02/2017 | SINAPI | H | 2.17 | 2.78
2.1147 | CUSTOS HORÁRIOS DE MÁQUINAS E EQUIPAMENTOS | 96026 | TRATOR DE PNEUS COM POTÊNCIA DE 85 CV, TRAÇÃO 4X4, COM GRADE DE DISCOS ACOPLADA - MANUTENÇÃO. AF_02/2017 | SINAPI | H | 9.09 | 11.63
2.1148 | CUSTOS HORÁRIOS DE MÁQUINAS E EQUIPAMENTOS | 96027 | TRATOR DE PNEUS COM POTÊNCIA DE 85 CV, TRAÇÃO 4X4, COM GRADE DE DISCOS ACOPLADA - MATERIAIS NA OPERAÇÃO. AF_02/2017 | SINAPI | H | 41.09 | 52.55
2.1149 | CUSTOS HORÁRIOS DE MÁQUINAS E EQUIPAMENTOS | 96030 | CAMINHÃO BASCULANTE 10 M3, TRUCADO, POTÊNCIA 230 CV, INCLUSIVE CAÇAMBA METÁLICA, COM DISTRIBUIDOR DE AGREGADOS ACOPLADO - DEPRECIAÇÃO. AF_02/2017 | SINAPI | H | 14.62 | 18.7
2.1150 | CUSTOS HORÁRIOS DE MÁQUINAS E EQUIPAMENTOS | 96031 | CAMINHÃO BASCULANTE 10 M3, TRUCADO, POTÊNCIA 230 CV, INCLUSIVE CAÇAMBA METÁLICA, COM DISTRIBUIDOR DE AGREGADOS ACOPLADO - JUROS. AF_02/2017 | SINAPI | H | 5.11 | 6.54
2.1151 | CUSTOS HORÁRIOS DE MÁQUINAS E EQUIPAMENTOS | 96032 | CAMINHÃO BASCULANTE 10 M3, TRUCADO, POTÊNCIA 230 CV, INCLUSIVE CAÇAMBA METÁLICA, COM DISTRIBUIDOR DE AGREGADOS ACOPLADO - IMPOSTOS E SEGUROS. AF_02/2017 | SINAPI | H | 1.04 | 1.33
2.1152 | CUSTOS HORÁRIOS DE MÁQUINAS E EQUIPAMENTOS | 96033 | CAMINHÃO BASCULANTE 10 M3, TRUCADO, POTÊNCIA 230 CV, INCLUSIVE CAÇAMBA METÁLICA, COM DISTRIBUIDOR DE AGREGADOS ACOPLADO - MANUTENÇÃO. AF_02/2017 | SINAPI | H | 27.42 | 35.07
2.1153 | CUSTOS HORÁRIOS DE MÁQUINAS E EQUIPAMENTOS | 96034 | CAMINHÃO BASCULANTE 10 M3, TRUCADO, POTÊNCIA 230 CV, INCLUSIVE CAÇAMBA METÁLICA, COM DISTRIBUIDOR DE AGREGADOS ACOPLADO - MATERIAIS NA OPERAÇÃO. AF_02/2017 | SINAPI | H | 111.21 | 142.23
2.1154 | CUSTOS HORÁRIOS DE MÁQUINAS E EQUIPAMENTOS | 96053 | TRATOR DE PNEUS COM POTÊNCIA DE 85 CV, TRAÇÃO 4X4, COM VASSOURA MECÂNICA ACOPLADA - DEPRECIAÇÃO. AF_03/2017 | SINAPI | H | 8.4 | 10.74
2.1155 | CUSTOS HORÁRIOS DE MÁQUINAS E EQUIPAMENTOS | 96054 | MINICARREGADEIRA SOBRE RODAS POTENCIA 47HP CAPACIDADE OPERACAO 646 KG, COM VASSOURA MECÂNICA ACOPLADA - DEPRECIAÇÃO. AF_03/2017 | SINAPI | H | 13.73 | 17.56
2.1156 | CUSTOS HORÁRIOS DE MÁQUINAS E EQUIPAMENTOS | 96055 | TRATOR DE PNEUS COM POTÊNCIA DE 85 CV, TRAÇÃO 4X4, COM VASSOURA MECÂNICA ACOPLADA - JUROS. AF_03/2017 | SINAPI | H | 2.2 | 2.81
2.1157 | CUSTOS HORÁRIOS DE MÁQUINAS E EQUIPAMENTOS | 96056 | TRATOR DE PNEUS COM POTÊNCIA DE 85 CV, TRAÇÃO 4X4, COM VASSOURA MECÂNICA ACOPLADA - MANUTENÇÃO. AF_03/2017 | SINAPI | H | 9.19 | 11.75
2.1158 | CUSTOS HORÁRIOS DE MÁQUINAS E EQUIPAMENTOS | 96057 | TRATOR DE PNEUS COM POTÊNCIA DE 85 CV, TRAÇÃO 4X4, COM VASSOURA MECÂNICA ACOPLADA - MATERIAIS NA OPERAÇÃO. AF_03/2017 | SINAPI | H | 41.09 | 52.55
2.1159 | CUSTOS HORÁRIOS DE MÁQUINAS E EQUIPAMENTOS | 96060 | MINICARREGADEIRA SOBRE RODAS POTENCIA 47HP CAPACIDADE OPERACAO 646 KG, COM VASSOURA MECÂNICA ACOPLADA - JUROS. AF_03/2017 | SINAPI | H | 2.64 | 3.38
2.1160 | CUSTOS HORÁRIOS DE MÁQUINAS E EQUIPAMENTOS | 96061 | MINICARREGADEIRA SOBRE RODAS POTENCIA 47HP CAPACIDADE OPERACAO 646 KG, COM VASSOURA MECÂNICA ACOPLADA - MANUTENÇÃO. AF_03/2017 | SINAPI | H | 17.16 | 21.95
2.1161 | CUSTOS HORÁRIOS DE MÁQUINAS E EQUIPAMENTOS | 96062 | MINICARREGADEIRA SOBRE RODAS POTENCIA 47HP CAPACIDADE OPERACAO 646 KG, COM VASSOURA MECÂNICA ACOPLADA - MATERIAIS NA OPERAÇÃO. AF_03/2017 | SINAPI | H | 23.03 | 29.45
2.1162 | CUSTOS HORÁRIOS DE MÁQUINAS E EQUIPAMENTOS | 96241 | MINIESCAVADEIRA SOBRE ESTEIRAS, POTENCIA LIQUIDA DE *30* HP, PESO OPERACIONAL DE *3.500* KG - DEPRECIACAO. AF_04/2017 | SINAPI | H | 12.22 | 15.63
2.1163 | CUSTOS HORÁRIOS DE MÁQUINAS E EQUIPAMENTOS | 96242 | MINIESCAVADEIRA SOBRE ESTEIRAS, POTENCIA LIQUIDA DE *30* HP, PESO OPERACIONAL DE *3.500* KG - JUROS. AF_04/2017 | SINAPI | H | 3.14 | 4.02
2.1164 | CUSTOS HORÁRIOS DE MÁQUINAS E EQUIPAMENTOS | 96243 | MINIESCAVADEIRA SOBRE ESTEIRAS, POTENCIA LIQUIDA DE *30* HP, PESO OPERACIONAL DE *3.500* KG - MANUTENCAO. AF_04/2017 | SINAPI | H | 15.27 | 19.53
2.1165 | CUSTOS HORÁRIOS DE MÁQUINAS E EQUIPAMENTOS | 96244 | MINIESCAVADEIRA SOBRE ESTEIRAS, POTENCIA LIQUIDA DE *30* HP, PESO OPERACIONAL DE *3.500* KG - MATERIAIS NA OPERACAO. AF_04/2017 | SINAPI | H | 14.7 | 18.8
2.1166 | CUSTOS HORÁRIOS DE MÁQUINAS E EQUIPAMENTOS | 96298 | PERFURATRIZ ROTATIVA SOBRE ESTEIRA, TORQUE MAXIMO 2500 KGM, POTENCIA 110 HP, MOTOR DIESEL - DEPRECIAÇÃO. AF_05/2017 | SINAPI | H | 39.19 | 50.12
2.1167 | CUSTOS HORÁRIOS DE MÁQUINAS E EQUIPAMENTOS | 96299 | PERFURATRIZ ROTATIVA SOBRE ESTEIRA, TORQUE MAXIMO 2500 KGM, POTENCIA 110 HP, MOTOR DIESEL - JUROS. AF_05/2017 | SINAPI | H | 10.29 | 13.16
2.1168 | CUSTOS HORÁRIOS DE MÁQUINAS E EQUIPAMENTOS | 96300 | PERFURATRIZ ROTATIVA SOBRE ESTEIRA, TORQUE MAXIMO 2500 KGM, POTENCIA 110 HP, MOTOR DIESEL - MANUTENÇÃO. AF_05/2017 | SINAPI | H | 49.04 | 62.72
2.1169 | CUSTOS HORÁRIOS DE MÁQUINAS E EQUIPAMENTOS | 96301 | PERFURATRIZ ROTATIVA SOBRE ESTEIRA, TORQUE MAXIMO 2500 KGM, POTENCIA 110 HP, MOTOR DIESEL - MATERIAIS NA OPERAÇÃO. AF_05/2017 | SINAPI | H | 53.91 | 68.95
2.1170 | CUSTOS HORÁRIOS DE MÁQUINAS E EQUIPAMENTOS | 96304 | COMPRESSOR DE AR, VAZAO DE 10 PCM, RESERVATORIO 100 L, PRESSAO DE TRABALHO ENTRE 6,9 E 9,7 BAR, POTENCIA 2 HP, TENSAO 110/220 V - DEPRECIAÇÃO. AF_05/2017 | SINAPI | H | 0.09 | 0.12
2.1171 | CUSTOS HORÁRIOS DE MÁQUINAS E EQUIPAMENTOS | 96305 | COMPRESSOR DE AR, VAZAO DE 10 PCM, RESERVATORIO 100 L, PRESSAO DE TRABALHO ENTRE 6,9 E 9,7 BAR, POTENCIA 2 HP, TENSAO 110/220 V - JUROS. AF_05/2017 | SINAPI | H | 0.02 | 0.03
2.1172 | CUSTOS HORÁRIOS DE MÁQUINAS E EQUIPAMENTOS | 96306 | COMPRESSOR DE AR, VAZAO DE 10 PCM, RESERVATORIO 100 L, PRESSAO DE TRABALHO ENTRE 6,9 E 9,7 BAR, POTENCIA 2 HP, TENSAO 110/220 V - MANUTENÇÃO. AF_05/2017 | SINAPI | H | 0.11 | 0.14
2.1173 | CUSTOS HORÁRIOS DE MÁQUINAS E EQUIPAMENTOS | 96307 | COMPRESSOR DE AR, VAZAO DE 10 PCM, RESERVATORIO 100 L, PRESSAO DE TRABALHO ENTRE 6,9 E 9,7 BAR, POTENCIA 2 HP, TENSAO 110/220 V - MATERIAIS NA OPERAÇÃO. AF_05/2017 | SINAPI | H | 0.69 | 0.88
2.1174 | CUSTOS HORÁRIOS DE MÁQUINAS E EQUIPAMENTOS | 96457 | ROLO COMPACTADOR DE PNEUS, ESTATICO, PRESSAO VARIAVEL, POTENCIA 110 HP, PESO SEM/COM LASTRO 10,8/27 T, LARGURA DE ROLAGEM 2,30 M - MATERIAIS NA OPERACAO. AF_06/2017 | SINAPI | H | 53.91 | 68.95
2.1175 | CUSTOS HORÁRIOS DE MÁQUINAS E EQUIPAMENTOS | 96458 | ROLO COMPACTADOR DE PNEUS, ESTATICO, PRESSAO VARIAVEL, POTENCIA 110 HP, PESO SEM/COM LASTRO 10,8/27 T, LARGURA DE ROLAGEM 2,30 M - MANUTENCAO. AF_06/2017 | SINAPI | H | 29.19 | 37.33
2.1176 | CUSTOS HORÁRIOS DE MÁQUINAS E EQUIPAMENTOS | 96459 | ROLO COMPACTADOR DE PNEUS, ESTATICO, PRESSAO VARIAVEL, POTENCIA 110 HP, PESO SEM/COM LASTRO 10,8/27 T, LARGURA DE ROLAGEM 2,30 M - JUROS. AF_06/2017 | SINAPI | H | 6.12 | 7.83
2.1177 | CUSTOS HORÁRIOS DE MÁQUINAS E EQUIPAMENTOS | 96460 | ROLO COMPACTADOR DE PNEUS, ESTATICO, PRESSAO VARIAVEL, POTENCIA 110 HP, PESO SEM/COM LASTRO 10,8/27 T, LARGURA DE ROLAGEM 2,30 M - DEPRECIAÇÃO. AF_06/2017 | SINAPI | H | 23.32 | 29.82
2.1178 | CUSTOS HORÁRIOS DE MÁQUINAS E EQUIPAMENTOS | 98760 | INVERSOR DE SOLDA MONOFÁSICO DE 160 A, POTÊNCIA DE 5400 W, TENSÃO DE 220 V, PARA SOLDA COM ELETRODOS DE 2,0 A 4,0 MM E PROCESSO TIG - DEPRECIAÇÃO. AF_06/2018 | SINAPI | H | 0.07 | 0.09
2.1179 | CUSTOS HORÁRIOS DE MÁQUINAS E EQUIPAMENTOS | 98761 | INVERSOR DE SOLDA MONOFÁSICO DE 160 A, POTÊNCIA DE 5400 W, TENSÃO DE 220 V, PARA SOLDA COM ELETRODOS DE 2,0 A 4,0 MM E PROCESSO TIG - JUROS. AF_06/2018 | SINAPI | H | 0.01 | 0.01
2.1180 | CUSTOS HORÁRIOS DE MÁQUINAS E EQUIPAMENTOS | 98762 | INVERSOR DE SOLDA MONOFÁSICO DE 160 A, POTÊNCIA DE 5400 W, TENSÃO DE 220 V, PARA SOLDA COM ELETRODOS DE 2,0 A 4,0 MM E PROCESSO TIG - MANUTENÇÃO. AF_06/2018 | SINAPI | H | 0.08 | 0.1
2.1181 | CUSTOS HORÁRIOS DE MÁQUINAS E EQUIPAMENTOS | 98763 | INVERSOR DE SOLDA MONOFÁSICO DE 160 A, POTÊNCIA DE 5400 W, TENSÃO DE 220 V, PARA SOLDA COM ELETRODOS DE 2,0 A 4,0 MM E PROCESSO TIG - MATERIAIS NA OPERAÇÃO. AF_06/2018 | SINAPI | H | 2.52 | 3.22
2.1182 | COBERTURA | 55960 | IMUNIZACAO DE MADEIRAMENTO PARA COBERTURA UTILIZANDO CUPINICIDA INCOLOR | SINAPI | M2 | 4.87 | 6.23
2.1183 | COBERTURA | 72085 | RECOLOCACAO DE RIPAS EM MADEIRAMENTO DE TELHADO, CONSIDERANDO REAPROVEITAMENTO DE MATERIAL | SINAPI | M | 1.85 | 2.37
2.1184 | COBERTURA | 72086 | RECOLOCACAO DE MADEIRAMENTO DO TELHADO - CAIBROS, CONSIDERANDO REAPROVEITAMENTO DE MATERIAL | SINAPI | M | 5.64 | 7.21
2.1185 | COBERTURA | 92259 | INSTALAÇÃO DE TESOURA (INTEIRA OU MEIA), BIAPOIADA, EM MADEIRA NÃO APARELHADA, PARA VÃOS MAIORES OU IGUAIS A 3,0 M E MENORES QUE 6,0 M, INCLUSO IÇAMENTO. AF_12/2015 | SINAPI | UN | 279.83 | 357.87
2.1186 | COBERTURA | 92260 | INSTALAÇÃO DE TESOURA (INTEIRA OU MEIA), BIAPOIADA, EM MADEIRA NÃO APARELHADA, PARA VÃOS MAIORES OU IGUAIS A 6,0 M E MENORES QUE 8,0 M, INCLUSO IÇAMENTO. AF_12/2015 | SINAPI | UN | 327.78 | 419.2
2.1187 | COBERTURA | 92261 | INSTALAÇÃO DE TESOURA (INTEIRA OU MEIA), BIAPOIADA, EM MADEIRA NÃO APARELHADA, PARA VÃOS MAIORES OU IGUAIS A 8,0 M E MENORES QUE 10,0 M, INCLUSO IÇAMENTO. AF_12/2015 | SINAPI | UN | 374.27 | 478.65
2.1188 | COBERTURA | 92262 | INSTALAÇÃO DE TESOURA (INTEIRA OU MEIA), BIAPOIADA, EM MADEIRA NÃO APARELHADA, PARA VÃOS MAIORES OU IGUAIS A 10,0 M E MENORES QUE 12,0 M, INCLUSO IÇAMENTO. AF_12/2015 | SINAPI | UN | 449.12 | 574.38
2.1189 | COBERTURA | 92539 | TRAMA DE MADEIRA COMPOSTA POR RIPAS, CAIBROS E TERÇAS PARA TELHADOS DE ATÉ 2 ÁGUAS PARA TELHA DE ENCAIXE DE CERÂMICA OU DE CONCRETO, INCLUSO TRANSPORTE VERTICAL. AF_12/2015 | SINAPI | M2 | 44.94 | 57.47
2.1190 | COBERTURA | 92540 | TRAMA DE MADEIRA COMPOSTA POR RIPAS, CAIBROS E TERÇAS PARA TELHADOS DE MAIS QUE 2 ÁGUAS PARA TELHA DE ENCAIXE DE CERÂMICA OU DE CONCRETO, INCLUSO TRANSPORTE VERTICAL. AF_12/2015 | SINAPI | M2 | 51.99 | 66.49
2.1191 | COBERTURA | 92541 | TRAMA DE MADEIRA COMPOSTA POR RIPAS, CAIBROS E TERÇAS PARA TELHADOS DE ATÉ 2 ÁGUAS PARA TELHA CERÂMICA CAPA-CANAL, INCLUSO TRANSPORTE VERTICAL. AF_12/2015 | SINAPI | M2 | 48.84 | 62.46
2.1192 | COBERTURA | 92542 | TRAMA DE MADEIRA COMPOSTA POR RIPAS, CAIBROS E TERÇAS PARA TELHADOS DE MAIS QUE 2 ÁGUAS PARA TELHA CERÂMICA CAPA-CANAL, INCLUSO TRANSPORTE VERTICAL. AF_12/2015 | SINAPI | M2 | 60.36 | 77.19
2.1193 | COBERTURA | 92543 | TRAMA DE MADEIRA COMPOSTA POR TERÇAS PARA TELHADOS DE ATÉ 2 ÁGUAS PARA TELHA ONDULADA DE FIBROCIMENTO, METÁLICA, PLÁSTICA OU TERMOACÚSTICA, INCLUSO TRANSPORTE VERTICAL. AF_12/2015 | SINAPI | M2 | 12.73 | 16.28
2.1194 | COBERTURA | 92544 | TRAMA DE MADEIRA COMPOSTA POR TERÇAS PARA TELHADOS DE ATÉ 2 ÁGUAS PARA TELHA ESTRUTURAL DE FIBROCIMENTO, INCLUSO TRANSPORTE VERTICAL. AF_12/2015 | SINAPI | M2 | 10.75 | 13.75
2.1195 | COBERTURA | 92545 | FABRICAÇÃO E INSTALAÇÃO DE TESOURA INTEIRA EM MADEIRA NÃO APARELHADA, VÃO DE 3 M, PARA TELHA CERÂMICA OU DE CONCRETO, INCLUSO IÇAMENTO. AF_12/2015 | SINAPI | UN | 613.91 | 785.13
2.1196 | COBERTURA | 92546 | FABRICAÇÃO E INSTALAÇÃO DE TESOURA INTEIRA EM MADEIRA NÃO APARELHADA, VÃO DE 4 M, PARA TELHA CERÂMICA OU DE CONCRETO, INCLUSO IÇAMENTO. AF_12/2015 | SINAPI | UN | 756.85 | 967.94
2.1197 | COBERTURA | 92547 | FABRICAÇÃO E INSTALAÇÃO DE TESOURA INTEIRA EM MADEIRA NÃO APARELHADA, VÃO DE 5 M, PARA TELHA CERÂMICA OU DE CONCRETO, INCLUSO IÇAMENTO. AF_12/2015 | SINAPI | UN | 791.84 | 1012.68
2.1198 | COBERTURA | 92548 | FABRICAÇÃO E INSTALAÇÃO DE TESOURA INTEIRA EM MADEIRA NÃO APARELHADA, VÃO DE 6 M, PARA TELHA CERÂMICA OU DE CONCRETO, INCLUSO IÇAMENTO. AF_12/2015 | SINAPI | UN | 878.9 | 1124.03
2.1199 | COBERTURA | 92549 | FABRICAÇÃO E INSTALAÇÃO DE TESOURA INTEIRA EM MADEIRA NÃO APARELHADA, VÃO DE 7 M, PARA TELHA CERÂMICA OU DE CONCRETO, INCLUSO IÇAMENTO. AF_12/2015 | SINAPI | UN | 1125.58 | 1439.5
2.1200 | COBERTURA | 92550 | FABRICAÇÃO E INSTALAÇÃO DE TESOURA INTEIRA EM MADEIRA NÃO APARELHADA, VÃO DE 8 M, PARA TELHA CERÂMICA OU DE CONCRETO, INCLUSO IÇAMENTO. AF_12/2015 | SINAPI | UN | 1334.46 | 1706.64
2.1201 | COBERTURA | 92551 | FABRICAÇÃO E INSTALAÇÃO DE TESOURA INTEIRA EM MADEIRA NÃO APARELHADA, VÃO DE 9 M, PARA TELHA CERÂMICA OU DE CONCRETO, INCLUSO IÇAMENTO. AF_12/2015 | SINAPI | UN | 1380.8 | 1765.91
2.1202 | COBERTURA | 92552 | FABRICAÇÃO E INSTALAÇÃO DE TESOURA INTEIRA EM MADEIRA NÃO APARELHADA, VÃO DE 10 M, PARA TELHA CERÂMICA OU DE CONCRETO, INCLUSO IÇAMENTO. AF_12/2015 | SINAPI | UN | 1508.92 | 1929.76
2.1203 | COBERTURA | 92553 | FABRICAÇÃO E INSTALAÇÃO DE TESOURA INTEIRA EM MADEIRA NÃO APARELHADA, VÃO DE 11 M, PARA TELHA CERÂMICA OU DE CONCRETO, INCLUSO IÇAMENTO. AF_12/2015 | SINAPI | UN | 1761.09 | 2252.26
2.1204 | COBERTURA | 92554 | FABRICAÇÃO E INSTALAÇÃO DE TESOURA INTEIRA EM MADEIRA NÃO APARELHADA, VÃO DE 12 M, PARA TELHA CERÂMICA OU DE CONCRETO, INCLUSO IÇAMENTO. AF_12/2015 | SINAPI | UN | 1813.78 | 2319.64
2.1205 | COBERTURA | 92555 | FABRICAÇÃO E INSTALAÇÃO DE TESOURA INTEIRA EM MADEIRA NÃO APARELHADA, VÃO DE 3 M, PARA TELHA ONDULADA DE FIBROCIMENTO, METÁLICA, PLÁSTICA OU TERMOACÚSTICA, INCLUSO IÇAMENTO. AF_12/2015 | SINAPI | UN | 606.99 | 776.28
2.1206 | COBERTURA | 92556 | FABRICAÇÃO E INSTALAÇÃO DE TESOURA INTEIRA EM MADEIRA NÃO APARELHADA, VÃO DE 4 M, PARA TELHA ONDULADA DE FIBROCIMENTO, METÁLICA, PLÁSTICA OU TERMOACÚSTICA, INCLUSO IÇAMENTO. AF_12/2015 | SINAPI | UN | 745.42 | 953.32
2.1207 | COBERTURA | 92557 | FABRICAÇÃO E INSTALAÇÃO DE TESOURA INTEIRA EM MADEIRA NÃO APARELHADA, VÃO DE 5 M, PARA TELHA ONDULADA DE FIBROCIMENTO, METÁLICA, PLÁSTICA OU TERMOACÚSTICA, INCLUSO IÇAMENTO. AF_12/2015 | SINAPI | UN | 780.4 | 998.05
2.1208 | COBERTURA | 92558 | FABRICAÇÃO E INSTALAÇÃO DE TESOURA INTEIRA EM MADEIRA NÃO APARELHADA, VÃO DE 6 M, PARA TELHA ONDULADA DE FIBROCIMENTO, METÁLICA, PLÁSTICA OU TERMOACÚSTICA, INCLUSO IÇAMENTO. AF_12/2015 | SINAPI | UN | 874.77 | 1118.74
2.1209 | COBERTURA | 92559 | FABRICAÇÃO E INSTALAÇÃO DE TESOURA INTEIRA EM MADEIRA NÃO APARELHADA, VÃO DE 7 M, PARA TELHA ONDULADA DE FIBROCIMENTO, METÁLICA, PLÁSTICA OU TERMOACÚSTICA, INCLUSO IÇAMENTO. AF_12/2015 | SINAPI | UN | 1113.39 | 1423.91
2.1210 | COBERTURA | 92560 | FABRICAÇÃO E INSTALAÇÃO DE TESOURA INTEIRA EM MADEIRA NÃO APARELHADA, VÃO DE 8 M, PARA TELHA ONDULADA DE FIBROCIMENTO, METÁLICA, PLÁSTICA OU TERMOACÚSTICA, INCLUSO IÇAMENTO. AF_12/2015 | SINAPI | UN | 1315.88 | 1682.88
2.1211 | COBERTURA | 92561 | FABRICAÇÃO E INSTALAÇÃO DE TESOURA INTEIRA EM MADEIRA NÃO APARELHADA, VÃO DE 9 M, PARA TELHA ONDULADA DE FIBROCIMENTO, METÁLICA, PLÁSTICA OU TERMOACÚSTICA, INCLUSO IÇAMENTO. AF_12/2015 | SINAPI | UN | 1363.04 | 1743.19
2.1212 | COBERTURA | 92562 | FABRICAÇÃO E INSTALAÇÃO DE TESOURA INTEIRA EM MADEIRA NÃO APARELHADA, VÃO DE 10 M, PARA TELHA ONDULADA DE FIBROCIMENTO, METÁLICA, PLÁSTICA OU TERMOACÚSTICA, INCLUSO IÇAMENTO. AF_12/2015 | SINAPI | UN | 1479.73 | 1892.43
2.1213 | COBERTURA | 92563 | FABRICAÇÃO E INSTALAÇÃO DE TESOURA INTEIRA EM MADEIRA NÃO APARELHADA, VÃO DE 11 M, PARA TELHA ONDULADA DE FIBROCIMENTO, METÁLICA, PLÁSTICA OU TERMOACÚSTICA, INCLUSO IÇAMENTO. AF_12/2015 | SINAPI | UN | 1725.58 | 2206.84
2.1214 | COBERTURA | 92564 | FABRICAÇÃO E INSTALAÇÃO DE TESOURA INTEIRA EM MADEIRA NÃO APARELHADA, VÃO DE 12 M, PARA TELHA ONDULADA DE FIBROCIMENTO, METÁLICA, PLÁSTICA OU TERMOACÚSTICA, INCLUSO IÇAMENTO. AF_12/2015 | SINAPI | UN | 1770.6 | 2264.42
2.1215 | COBERTURA | 92565 | FABRICAÇÃO E INSTALAÇÃO DE ESTRUTURA PONTALETADA DE MADEIRA NÃO APARELHADA PARA TELHADOS COM ATÉ 2 ÁGUAS E PARA TELHA CERÂMICA OU DE CONCRETO, INCLUSO TRANSPORTE VERTICAL. AF_12/2015 | SINAPI | M2 | 23.16 | 29.62
2.1216 | COBERTURA | 92566 | FABRICAÇÃO E INSTALAÇÃO DE ESTRUTURA PONTALETADA DE MADEIRA NÃO APARELHADA PARA TELHADOS COM ATÉ 2 ÁGUAS E PARA TELHA ONDULADA DE FIBROCIMENTO, METÁLICA, PLÁSTICA OU TERMOACÚSTICA, INCLUSO TRANSPORTE VERTICAL. AF_12/2015 | SINAPI | M2 | 13.54 | 17.32
2.1217 | COBERTURA | 92567 | FABRICAÇÃO E INSTALAÇÃO DE ESTRUTURA PONTALETADA DE MADEIRA NÃO APARELHADA PARA TELHADOS COM MAIS QUE 2 ÁGUAS E PARA TELHA CERÂMICA OU DE CONCRETO, INCLUSO TRANSPORTE VERTICAL. AF_12/2015 | SINAPI | M2 | 20.37 | 26.05
2.1218 | COBERTURA | 72089 | RECOLOCACAO DE TELHAS CERAMICAS TIPO FRANCESA, CONSIDERANDO REAPROVEITAMENTO DE MATERIAL | SINAPI | M2 | 11.99 | 15.33
2.1219 | COBERTURA | 94189 | TELHAMENTO COM TELHA DE CONCRETO DE ENCAIXE, COM ATÉ 2 ÁGUAS, INCLUSO TRANSPORTE VERTICAL. AF_06/2016 | SINAPI | M2 | 27.29 | 34.9
2.1220 | COBERTURA | 94192 | TELHAMENTO COM TELHA DE CONCRETO DE ENCAIXE, COM MAIS DE 2 ÁGUAS, INCLUSO TRANSPORTE VERTICAL. AF_06/2016 | SINAPI | M2 | 29.2 | 37.34
2.1221 | COBERTURA | 94195 | TELHAMENTO COM TELHA CERÂMICA DE ENCAIXE, TIPO PORTUGUESA, COM ATÉ 2 ÁGUAS, INCLUSO TRANSPORTE VERTICAL. AF_06/2016 | SINAPI | M2 | 16.17 | 20.68
2.1222 | COBERTURA | 94198 | TELHAMENTO COM TELHA CERÂMICA DE ENCAIXE, TIPO PORTUGUESA, COM MAIS DE 2 ÁGUAS, INCLUSO TRANSPORTE VERTICAL. AF_06/2016 | SINAPI | M2 | 18.7 | 23.92
2.1223 | COBERTURA | 94201 | TELHAMENTO COM TELHA CERÂMICA CAPA-CANAL, TIPO COLONIAL, COM ATÉ 2 ÁGUAS, INCLUSO TRANSPORTE VERTICAL. AF_06/2016 | SINAPI | M2 | 25.06 | 32.05
2.1224 | COBERTURA | 94204 | TELHAMENTO COM TELHA CERÂMICA CAPA-CANAL, TIPO COLONIAL, COM MAIS DE 2 ÁGUAS, INCLUSO TRANSPORTE VERTICAL. AF_06/2016 | SINAPI | M2 | 29.34 | 37.52
2.1225 | COBERTURA | 94224 | EMBOÇAMENTO COM ARGAMASSA TRAÇO 1:2:9 (CIMENTO, CAL E AREIA). AF_06/2016 | SINAPI | M | 19.38 | 24.79
2.1226 | COBERTURA | 94225 | ISOLAMENTO TERMOACÚSTICO COM LÃ MINERAL NA SUBCOBERTURA, INCLUSO TRANSPORTE VERTICAL. AF_06/2016 | SINAPI | M2 | 19.15 | 24.49
2.1227 | COBERTURA | 94226 | SUBCOBERTURA COM MANTA PLÁSTICA REVESTIDA POR PELÍCULA DE ALUMÍNO, INCLUSO TRANSPORTE VERTICAL. AF_06/2016 | SINAPI | M2 | 15.1 | 19.31
2.1228 | COBERTURA | 94232 | AMARRAÇÃO DE TELHAS CERÂMICAS OU DE CONCRETO. AF_06/2016 | SINAPI | UN | 2.22 | 2.84
2.1229 | COBERTURA | 94440 | TELHAMENTO COM TELHA CERÂMICA DE ENCAIXE, TIPO FRANCESA, COM ATÉ 2 ÁGUAS, INCLUSO TRANSPORTE VERTICAL. AF_06/2016 | SINAPI | M2 | 21.67 | 27.71
2.1230 | COBERTURA | 94441 | TELHAMENTO COM TELHA CERÂMICA DE ENCAIXE, TIPO FRANCESA, COM MAIS DE 2 ÁGUAS, INCLUSO TRANSPORTE VERTICAL. AF_06/2016 | SINAPI | M2 | 24.2 | 30.95
2.1231 | COBERTURA | 94442 | TELHAMENTO COM TELHA CERÂMICA DE ENCAIXE, TIPO ROMANA, COM ATÉ 2 ÁGUAS, INCLUSO TRANSPORTE VERTICAL. AF_06/2016 | SINAPI | M2 | 17.06 | 21.82
2.1232 | COBERTURA | 94443 | TELHAMENTO COM TELHA CERÂMICA DE ENCAIXE, TIPO ROMANA, COM MAIS DE 2 ÁGUAS, INCLUSO TRANSPORTE VERTICAL. AF_06/2016 | SINAPI | M2 | 19.59 | 25.05
2.1233 | COBERTURA | 94445 | TELHAMENTO COM TELHA CERÂMICA CAPA-CANAL, TIPO PLAN, COM ATÉ 2 ÁGUAS, INCLUSO TRANSPORTE VERTICAL. AF_06/2016 | SINAPI | M2 | 23.41 | 29.94
2.1234 | COBERTURA | 94446 | TELHAMENTO COM TELHA CERÂMICA CAPA-CANAL, TIPO PLAN, COM MAIS DE 2 ÁGUAS, INCLUSO TRANSPORTE VERTICAL. AF_06/2016 | SINAPI | M2 | 27.69 | 35.41
2.1235 | COBERTURA | 94447 | TELHAMENTO COM TELHA CERÂMICA CAPA-CANAL, TIPO PAULISTA, COM ATÉ 2 ÁGUAS, INCLUSO TRANSPORTE VERTICAL. AF_06/2016 | SINAPI | M2 | 24.23 | 30.99
2.1236 | COBERTURA | 94448 | TELHAMENTO COM TELHA CERÂMICA CAPA-CANAL, TIPO PAULISTA, COM MAIS DE 2 ÁGUAS, INCLUSO TRANSPORTE VERTICAL. AF_06/2016 | SINAPI | M2 | 28.51 | 36.46
2.1237 | COBERTURA | 94207 | TELHAMENTO COM TELHA ONDULADA DE FIBROCIMENTO E = 6 MM, COM RECOBRIMENTO LATERAL DE 1/4 DE ONDA PARA TELHADO COM INCLINAÇÃO MAIOR QUE 10°, COM ATÉ 2 ÁGUAS, INCLUSO IÇAMENTO. AF_06/2016 | SINAPI | M2 | 36.17 | 46.26
2.1238 | COBERTURA | 94210 | TELHAMENTO COM TELHA ONDULADA DE FIBROCIMENTO E = 6 MM, COM RECOBRIMENTO LATERAL DE 1 1/4 DE ONDA PARA TELHADO COM INCLINAÇÃO MÁXIMA DE 10°, COM ATÉ 2 ÁGUAS, INCLUSO IÇAMENTO. AF_06/2016 | SINAPI | M2 | 38.48 | 49.21
2.1239 | COBERTURA | 94218 | TELHAMENTO COM TELHA ESTRUTURAL DE FIBROCIMENTO E= 6 MM, COM ATÉ 2 ÁGUAS, INCLUSO IÇAMENTO. AF_06/2016 | SINAPI | M2 | 80.22 | 102.59
2.1240 | COBERTURA | 73866/4 | ESTRUTURA PARA COBERTURA EM ARCO, EM ALUMINIO ANODIZADO, VAO DE 20M, ESPACAMENTO DE 5M ATE 6,5M | SINAPI | M2 | 383.05 | 489.88
2.1241 | COBERTURA | 73866/5 | ESTRUTURA PARA COBERTURA EM ARCO, EM ALUMINIO ANODIZADO, VAO DE 30M, ESPACAMENTO DE 5M ATE 6,5M | SINAPI | M2 | 407.33 | 520.93
2.1242 | COBERTURA | 73866/6 | ESTRUTURA PARA COBERTURA EM ARCO, EM ALUMINIO ANODIZADO, VAO DE 40M, ESPACAMENTO DE 5M ATE 6,5M | SINAPI | M2 | 426.95 | 546.03
2.1243 | COBERTURA | 73866/7 | ESTRUTURA PARA COBERTURA TIPO SHED, EM ALUMINIO ANODIZADO, VAO DE 20M, ESPACAMENTO DAS TESOURAS DE 5M ATE 6,5M | SINAPI | M2 | 464.75 | 594.37
2.1244 | COBERTURA | 73866/8 | ESTRUTURA PARA COBERTURA TIPO SHED, EM ALUMINIO ANODIZADO, VAO DE 30M, ESPACAMENTO DAS TESOURAS DE 5M ATE 6,5M | SINAPI | M2 | 553.01 | 707.24
2.1245 | COBERTURA | 73866/9 | ESTRUTURA PARA COBERTURA TIPO SHED, EM ALUMINIO ANODIZADO, VAO DE 40M, ESPACAMENTO DAS TESOURAS DE 5M ATE 6,5M | SINAPI | M2 | 573.35 | 733.26
2.1246 | COBERTURA | 73867/1 | ESTRUTURA TIPO ESPACIAL EM ALUMINIO ANODIZADO, VAO DE 20M | SINAPI | M2 | 210.36 | 269.03
2.1247 | COBERTURA | 73867/2 | ESTRUTURA TIPO ESPACIAL EM ALUMINIO ANODIZADO, VAO DE 30M | SINAPI | M2 | 230.61 | 294.93
2.1248 | COBERTURA | 73867/3 | ESTRUTURA TIPO ESPACIAL EM ALUMINIO ANODIZADO, VAO DE 40M | SINAPI | M2 | 275.61 | 352.48
2.1249 | COBERTURA | 73867/4 | ESTRUTURA TIPO ESPACIAL EM ALUMINIO ANODIZADO, VAO DE 50M | SINAPI | M2 | 284.61 | 363.99
2.1250 | COBERTURA | 75220 | CUMEEIRA EM PERFIL ONDULADO DE ALUMÍNIO | SINAPI | M | 61.22 | 78.29
2.1251 | COBERTURA | 94213 | TELHAMENTO COM TELHA DE AÇO/ALUMÍNIO E = 0,5 MM, COM ATÉ 2 ÁGUAS, INCLUSO IÇAMENTO. AF_06/2016 | SINAPI | M2 | 44.51 | 56.92
2.1252 | COBERTURA | 94216 | TELHAMENTO COM TELHA METÁLICA TERMOACÚSTICA E = 30 MM, COM ATÉ 2 ÁGUAS, INCLUSO IÇAMENTO. AF_06/2016 | SINAPI | M2 | 196.92 | 251.84
2.1253 | COBERTURA | 94219 | CUMEEIRA E ESPIGÃO PARA TELHA CERÂMICA EMBOÇADA COM ARGAMASSA TRAÇO 1:2:9 (CIMENTO, CAL E AREIA), PARA TELHADOS COM MAIS DE 2 ÁGUAS, INCLUSO TRANSPORTE VERTICAL. AF_06/2016 | SINAPI | M | 20.88 | 26.7
2.1254 | COBERTURA | 94220 | CUMEEIRA E ESPIGÃO PARA TELHA DE CONCRETO EMBOÇADA COM ARGAMASSA TRAÇO 1:2:9 (CIMENTO, CAL E AREIA), PARA TELHADOS COM MAIS DE 2 ÁGUAS, INCLUSO TRANSPORTE VERTICAL. AF_06/2016 | SINAPI | M | 34.77 | 44.47
2.1255 | COBERTURA | 94221 | CUMEEIRA PARA TELHA CERÂMICA EMBOÇADA COM ARGAMASSA TRAÇO 1:2:9 (CIMENTO, CAL E AREIA) PARA TELHADOS COM ATÉ 2 ÁGUAS, INCLUSO TRANSPORTE VERTICAL. AF_06/2016 | SINAPI | M | 15.9 | 20.33
2.1256 | COBERTURA | 94222 | CUMEEIRA PARA TELHA DE CONCRETO EMBOÇADA COM ARGAMASSA TRAÇO 1:2:9 (CIMENTO, CAL E AREIA) PARA TELHADOS COM ATÉ 2 ÁGUAS, INCLUSO TRANSPORTE VERTICAL. AF_06/2016 | SINAPI | M | 29.79 | 38.1
2.1257 | COBERTURA | 74045/2 | CUMEEIRA TIPO SHED PARA TELHA DE FIBROCIMENTO ONDULADA, INCLUSO JUNTAS DE VEDACAO E ACESSORIOS DE FIXACAO | SINAPI | M | 47.33 | 60.53
2.1258 | COBERTURA | 94223 | CUMEEIRA PARA TELHA DE FIBROCIMENTO ONDULADA E = 6 MM, INCLUSO ACESSÓRIOS DE FIXAÇÃO E IÇAMENTO. AF_06/2016 | SINAPI | M | 46.6 | 59.6
2.1259 | COBERTURA | 94451 | CUMEEIRA PARA TELHA DE FIBROCIMENTO ESTRUTURAL E = 6 MM, INCLUSO ACESSÓRIOS DE FIXAÇÃO E IÇAMENTO. AF_06/2016 | SINAPI | M | 105.27 | 134.63
2.1260 | COBERTURA | 94230 | CALHA DE BEIRAL, SEMICIRCULAR DE PVC, DIAMETRO 125 MM, INCLUINDO CABECEIRAS, EMENDAS, BOCAIS, SUPORTES E VEDAÇÕES, EXCLUINDO CONDUTORES, INCLUSO TRANSPORTE VERTICAL. AF_06/2016 | SINAPI | M | 71.74 | 91.75
2.1261 | COBERTURA | 94227 | CALHA EM CHAPA DE AÇO GALVANIZADO NÚMERO 24, DESENVOLVIMENTO DE 33 CM, INCLUSO TRANSPORTE VERTICAL. AF_06/2016 | SINAPI | M | 38.13 | 48.76
2.1262 | COBERTURA | 94228 | CALHA EM CHAPA DE AÇO GALVANIZADO NÚMERO 24, DESENVOLVIMENTO DE 50 CM, INCLUSO TRANSPORTE VERTICAL. AF_06/2016 | SINAPI | M | 53.32 | 68.19
2.1263 | COBERTURA | 94229 | CALHA EM CHAPA DE AÇO GALVANIZADO NÚMERO 24, DESENVOLVIMENTO DE 100 CM, INCLUSO TRANSPORTE VERTICAL. AF_06/2016 | SINAPI | M | 103.72 | 132.65
2.1264 | COBERTURA | 94231 | RUFO EM CHAPA DE AÇO GALVANIZADO NÚMERO 24, CORTE DE 25 CM, INCLUSO TRANSPORTE VERTICAL. AF_06/2016 | SINAPI | M | 27.53 | 35.21
2.1265 | COBERTURA | 94450 | RUFO EM FIBROCIMENTO PARA TELHA ONDULADA E = 6 MM, ABA DE 26 CM, INCLUSO TRANSPORTE VERTICAL. AF_06/2016 | SINAPI | M | 49.55 | 63.37
2.1266 | COBERTURA | 94449 | TELHAMENTO COM TELHA ONDULADA DE FIBRA DE VIDRO E = 0,6 MM, PARA TELHADO COM INCLINAÇÃO MAIOR QUE 10°, COM ATÉ 2 ÁGUAS, INCLUSO IÇAMENTO. AF_06/2016 | SINAPI | M2 | 40.84 | 52.23
2.1267 | COBERTURA | 73970/1 | ESTRUTURA METALICA EM ACO ESTRUTURAL PERFIL I 12 X 5 1/4 | SINAPI | KG | 10.2 | 13.04
2.1268 | COBERTURA | 73970/2 | ESTRUTURA METALICA EM ACO ESTRUTURAL PERFIL I 6 X 3 3/8 | SINAPI | KG | 7.46 | 9.54
2.1269 | COBERTURA | 92255 | INSTALAÇÃO DE TESOURA (INTEIRA OU MEIA), EM AÇO, PARA VÃOS MAIORES OU IGUAIS A 3,0 M E MENORES QUE 6,0 M, INCLUSO IÇAMENTO. AF_12/2015 | SINAPI | UN | 152.93 | 195.58
2.1270 | COBERTURA | 92256 | INSTALAÇÃO DE TESOURA (INTEIRA OU MEIA), EM AÇO, PARA VÃOS MAIORES OU IGUAIS A 6,0 M E MENORES QUE 8,0 M, INCLUSO IÇAMENTO. AF_12/2015 | SINAPI | UN | 199.14 | 254.68
2.1271 | COBERTURA | 92257 | INSTALAÇÃO DE TESOURA (INTEIRA OU MEIA), EM AÇO, PARA VÃOS MAIORES OU IGUAIS A 8,0 M E MENORES QUE 10,0 M, INCLUSO IÇAMENTO. AF_12/2015 | SINAPI | UN | 244.5 | 312.69
2.1272 | COBERTURA | 92258 | INSTALAÇÃO DE TESOURA (INTEIRA OU MEIA), EM AÇO, PARA VÃOS MAIORES OU IGUAIS A 10,0 M E MENORES QUE 12,0 M, INCLUSO IÇAMENTO. AF_12/2015 | SINAPI | UN | 317.48 | 406.03
2.1273 | COBERTURA | 92568 | TRAMA DE AÇO COMPOSTA POR RIPAS, CAIBROS E TERÇAS PARA TELHADOS DE ATÉ 2 ÁGUAS PARA TELHA DE ENCAIXE DE CERÂMICA OU DE CONCRETO, INCLUSO TRANSPORTE VERTICAL. AF_12/2015 | SINAPI | M2 | 69.42 | 88.78
2.1274 | COBERTURA | 92569 | TRAMA DE AÇO COMPOSTA POR RIPAS E CAIBROS PARA TELHADOS DE ATÉ 2 ÁGUAS PARA TELHA DE ENCAIXE DE CERÂMICA OU DE CONCRETO, INCLUSO TRANSPORTE VERTICAL. AF_12/2015 | SINAPI | M2 | 31.38 | 40.13
2.1275 | COBERTURA | 92570 | TRAMA DE AÇO COMPOSTA POR RIPAS PARA TELHADOS DE ATÉ 2 ÁGUAS PARA TELHA DE ENCAIXE DE CERÂMICA OU DE CONCRETO, INCLUSO TRANSPORTE VERTICAL. AF_12/2015 | SINAPI | M2 | 14.21 | 18.17
2.1276 | COBERTURA | 92571 | TRAMA DE AÇO COMPOSTA POR RIPAS, CAIBROS E TERÇAS PARA TELHADOS DE MAIS DE 2 ÁGUAS PARA TELHA DE ENCAIXE DE CERÂMICA OU DE CONCRETO, INCLUSO TRANSPORTE VERTICAL. AF_12/2015 | SINAPI | M2 | 77.75 | 99.43
2.1277 | COBERTURA | 92572 | TRAMA DE AÇO COMPOSTA POR RIPAS E CAIBROS PARA TELHADOS DE MAIS DE 2 ÁGUAS PARA TELHA DE ENCAIXE DE CERÂMICA OU DE CONCRETO, INCLUSO TRANSPORTE VERTICAL. AF_12/2015 | SINAPI | M2 | 36.47 | 46.64
2.1278 | COBERTURA | 92573 | TRAMA DE AÇO COMPOSTA POR RIPAS PARA TELHADOS DE MAIS DE 2 ÁGUAS PARA TELHA DE ENCAIXE DE CERÂMICA OU DE CONCRETO, INCLUSO TRANSPORTE VERTICAL, INCLUSO TRANSPORTE VERTICAL. AF_12/2015 | SINAPI | M2 | 17.76 | 22.71
2.1279 | COBERTURA | 92574 | TRAMA DE AÇO COMPOSTA POR RIPAS, CAIBROS E TERÇAS PARA TELHADOS DE ATÉ 2 ÁGUAS PARA TELHA CERÂMICA CAPA-CANAL, INCLUSO TRANSPORTE VERTICAL. AF_12/2015 | SINAPI | M2 | 75.83 | 96.98
2.1280 | COBERTURA | 92575 | TRAMA DE AÇO COMPOSTA POR RIPAS E CAIBROS PARA TELHADOS DE ATÉ 2 ÁGUAS PARA TELHA CERÂMICA CAPA-CANAL, INCLUSO TRANSPORTE VERTICAL. AF_12/2015 | SINAPI | M2 | 31.42 | 40.18
2.1281 | COBERTURA | 92576 | TRAMA DE AÇO COMPOSTA POR RIPAS PARA TELHADOS DE ATÉ 2 ÁGUAS PARA TELHA CERÂMICA CAPA-CANAL, INCLUSO TRANSPORTE VERTICAL. AF_12/2015 | SINAPI | M2 | 11.48 | 14.68
2.1282 | COBERTURA | 92577 | TRAMA DE AÇO COMPOSTA POR RIPAS, CAIBROS E TERÇAS PARA TELHADOS DE MAIS DE 2 ÁGUAS PARA TELHA CERÂMICA CAPA-CANAL, INCLUSO TRANSPORTE VERTICAL. AF_12/2015 | SINAPI | M2 | 84.44 | 107.99
2.1283 | COBERTURA | 92578 | TRAMA DE AÇO COMPOSTA POR RIPAS E CAIBROS PARA TELHADOS DE MAIS DE 2 ÁGUAS PARA TELHA CERÂMICA CAPA-CANAL, INCLUSO TRANSPORTE VERTICAL. AF_12/2015 | SINAPI | M2 | 36.22 | 46.32
2.1284 | COBERTURA | 92579 | TRAMA DE AÇO COMPOSTA POR RIPAS PARA TELHADOS DE MAIS DE 2 ÁGUAS PARA TELHA CERÂMICA CAPA-CANAL, INCLUSO TRANSPORTE VERTICAL. AF_12/2015 | SINAPI | M2 | 14.35 | 18.35
2.1285 | COBERTURA | 92580 | TRAMA DE AÇO COMPOSTA POR TERÇAS PARA TELHADOS DE ATÉ 2 ÁGUAS PARA TELHA ONDULADA DE FIBROCIMENTO, METÁLICA, PLÁSTICA OU TERMOACÚSTICA, INCLUSO TRANSPORTE VERTICAL. AF_12/2015 | SINAPI | M2 | 34.1 | 43.61
2.1286 | COBERTURA | 92581 | TRAMA DE AÇO COMPOSTA POR TERÇAS PARA TELHADOS DE ATÉ 2 ÁGUAS PARA TELHA ESTRUTURAL DE FIBROCIMENTO, INCLUSO TRANSPORTE VERTICAL. AF_12/2015 | SINAPI | M2 | 35.2 | 45.02
2.1287 | COBERTURA | 92582 | FABRICAÇÃO E INSTALAÇÃO DE TESOURA INTEIRA EM AÇO, VÃO DE 3 M, PARA TELHA CERÂMICA OU DE CONCRETO, INCLUSO IÇAMENTO. AF_12/2015 | SINAPI | UN | 501.1 | 640.86
2.1288 | COBERTURA | 92584 | FABRICAÇÃO E INSTALAÇÃO DE TESOURA INTEIRA EM AÇO, VÃO DE 4 M, PARA TELHA CERÂMICA OU DE CONCRETO, INCLUSO IÇAMENTO. AF_12/2015 | SINAPI | UN | 577.42 | 738.46
2.1289 | COBERTURA | 92586 | FABRICAÇÃO E INSTALAÇÃO DE TESOURA INTEIRA EM AÇO, VÃO DE 5 M, PARA TELHA CERÂMICA OU DE CONCRETO, INCLUSO IÇAMENTO. AF_12/2015 | SINAPI | UN | 653.74 | 836.07
2.1290 | COBERTURA | 92588 | FABRICAÇÃO E INSTALAÇÃO DE TESOURA INTEIRA EM AÇO, VÃO DE 6 M, PARA TELHA CERÂMICA OU DE CONCRETO, INCLUSO IÇAMENTO. AF_12/2015 | SINAPI | UN | 831.52 | 1063.43
2.1291 | COBERTURA | 92590 | FABRICAÇÃO E INSTALAÇÃO DE TESOURA INTEIRA EM AÇO, VÃO DE 7 M, PARA TELHA CERÂMICA OU DE CONCRETO, INCLUSO IÇAMENTO. AF_12/2015 | SINAPI | UN | 907.83 | 1161.02
2.1292 | COBERTURA | 92592 | FABRICAÇÃO E INSTALAÇÃO DE TESOURA INTEIRA EM AÇO, VÃO DE 8 M, PARA TELHA CERÂMICA OU DE CONCRETO, INCLUSO IÇAMENTO. AF_12/2015 | SINAPI | UN | 1029.51 | 1316.64
2.1293 | COBERTURA | 92593 | (COMPOSIÇÃO REPRESENTATIVA) FABRICAÇÃO E INSTALAÇÃO DE TESOURA INTEIRA EM AÇO, PARA VÃOS DE 3 A 12 M E PARA QUALQUER TIPO DE TELHA, INCLUSO IÇAMENTO. AF_12/2015 | SINAPI | KG | 7.8 | 9.98
2.1294 | COBERTURA | 92594 | FABRICAÇÃO E INSTALAÇÃO DE TESOURA INTEIRA EM AÇO, VÃO DE 9 M, PARA TELHA CERÂMICA OU DE CONCRETO, INCLUSO IÇAMENTO. AF_12/2015 | SINAPI | UN | 1175.95 | 1503.92
2.1295 | COBERTURA | 92596 | FABRICAÇÃO E INSTALAÇÃO DE TESOURA INTEIRA EM AÇO, VÃO DE 10 M, PARA TELHA CERÂMICA OU DE CONCRETO, INCLUSO IÇAMENTO. AF_12/2015 | SINAPI | UN | 1327.77 | 1698.09
2.1296 | COBERTURA | 92598 | FABRICAÇÃO E INSTALAÇÃO DE TESOURA INTEIRA EM AÇO, VÃO DE 11 M, PARA TELHA CERÂMICA OU DE CONCRETO, INCLUSO IÇAMENTO. AF_12/2015 | SINAPI | UN | 1404.08 | 1795.68
2.1297 | COBERTURA | 92600 | FABRICAÇÃO E INSTALAÇÃO DE TESOURA INTEIRA EM AÇO, VÃO DE 12 M, PARA TELHA CERÂMICA OU DE CONCRETO, INCLUSO IÇAMENTO. AF_12/2015 | SINAPI | UN | 1495.26 | 1912.29
2.1298 | COBERTURA | 92602 | FABRICAÇÃO E INSTALAÇÃO DE TESOURA INTEIRA EM AÇO, VÃO DE 3 M, PARA TELHA ONDULADA DE FIBROCIMENTO, METÁLICA, PLÁSTICA OU TERMOACÚSTICA, INCLUSO IÇAMENTO.. AF_12/2015 | SINAPI | UN | 501.1 | 640.86
2.1299 | COBERTURA | 92604 | FABRICAÇÃO E INSTALAÇÃO DE TESOURA INTEIRA EM AÇO, VÃO DE 4 M, PARA TELHA ONDULADA DE FIBROCIMENTO, METÁLICA, PLÁSTICA OU TERMOACÚSTICA, INCLUSO IÇAMENTO. AF_12/2015 | SINAPI | UN | 562.56 | 719.46
2.1300 | COBERTURA | 92606 | FABRICAÇÃO E INSTALAÇÃO DE TESOURA INTEIRA EM AÇO, VÃO DE 5 M, PARA TELHA ONDULADA DE FIBROCIMENTO, METÁLICA, PLÁSTICA OU TERMOACÚSTICA, INCLUSO IÇAMENTO. AF_12/2015 | SINAPI | UN | 638.88 | 817.06
2.1301 | COBERTURA | 92608 | FABRICAÇÃO E INSTALAÇÃO DE TESOURA INTEIRA EM AÇO, VÃO DE 6 M, PARA TELHA ONDULADA DE FIBROCIMENTO, METÁLICA, PLÁSTICA OU TERMOACÚSTICA, INCLUSO IÇAMENTO. AF_12/2015 | SINAPI | UN | 801.8 | 1025.42
2.1302 | COBERTURA | 92610 | FABRICAÇÃO E INSTALAÇÃO DE TESOURA INTEIRA EM AÇO, VÃO DE 7 M, PARA TELHA ONDULADA DE FIBROCIMENTO, METÁLICA, PLÁSTICA OU TERMOACÚSTICA, INCLUSO IÇAMENTO. AF_12/2015 | SINAPI | UN | 878.11 | 1123.01
2.1303 | COBERTURA | 92612 | FABRICAÇÃO E INSTALAÇÃO DE TESOURA INTEIRA EM AÇO, VÃO DE 8 M, PARA TELHA ONDULADA DE FIBROCIMENTO, METÁLICA, PLÁSTICA OU TERMOACÚSTICA, INCLUSO IÇAMENTO, INCLUSO IÇAMENTO. AF_12/2015 | SINAPI | UN | 999.79 | 1278.63
2.1304 | COBERTURA | 92614 | FABRICAÇÃO E INSTALAÇÃO DE TESOURA INTEIRA EM AÇO, VÃO DE 9 M, PARA TELHA ONDULADA DE FIBROCIMENTO, METÁLICA, PLÁSTICA OU TERMOACÚSTICA, INCLUSO IÇAMENTO. AF_12/2015 | SINAPI | UN | 1116.51 | 1427.9
2.1305 | COBERTURA | 92616 | FABRICAÇÃO E INSTALAÇÃO DE TESOURA INTEIRA EM AÇO, VÃO DE 10 M, PARA TELHA ONDULADA DE FIBROCIMENTO, METÁLICA, PLÁSTICA OU TERMOACÚSTICA, INCLUSO IÇAMENTO. AF_12/2015 | SINAPI | UN | 1283.19 | 1641.07
2.1306 | COBERTURA | 92618 | FABRICAÇÃO E INSTALAÇÃO DE TESOURA INTEIRA EM AÇO, VÃO DE 11 M, PARA TELHA ONDULADA DE FIBROCIMENTO, METÁLICA, PLÁSTICA OU TERMOACÚSTICA, INCLUSO IÇAMENTO. AF_12/2015 | SINAPI | UN | 1359.5 | 1738.66
2.1307 | COBERTURA | 92620 | FABRICAÇÃO E INSTALAÇÃO DE TESOURA INTEIRA EM AÇO, VÃO DE 12 M, PARA TELHA ONDULADA DE FIBROCIMENTO, METÁLICA, PLÁSTICA OU TERMOACÚSTICA, INCLUSO IÇAMENTO. AF_12/2015 | SINAPI | UN | 1435.82 | 1836.27
2.1308 | COBERTURA | 94444 | TELHAMENTO COM TELHA DE ENCAIXE, TIPO FRANCESA DE VIDRO, COM ATÉ 2 ÁGUAS, INCLUSO TRANSPORTE VERTICAL. AF_06/2016 | SINAPI | M2 | 649.63 | 830.81
2.1309 | DRENAGEM/OBRAS DE CONTENCAO/POCOS DE VISITA E CAIXAS | 73891/1 | ESGOTAMENTO COM MOTO-BOMBA AUTOESCOVANTE | SINAPI | H | 5.5 | 7.03
2.1310 | DRENAGEM/OBRAS DE CONTENCAO/POCOS DE VISITA E CAIXAS | 73882/1 | CALHA EM CONCRETO SIMPLES, EM MEIA CANA, DIAMETRO 200 MM | SINAPI | M | 33.12 | 42.36
2.1311 | DRENAGEM/OBRAS DE CONTENCAO/POCOS DE VISITA E CAIXAS | 73882/5 | CALHA EM CONCRETO SIMPLES, EM MEIA CANA DE CONCRETO, DIAMETRO 600 MM | SINAPI | M | 92.07 | 117.75
2.1312 | DRENAGEM/OBRAS DE CONTENCAO/POCOS DE VISITA E CAIXAS | 73816/1 | EXECUCAO DE DRENO COM TUBOS DE PVC CORRUGADO FLEXIVEL PERFURADO - DN 100 | SINAPI | M | 27.63 | 35.34
2.1313 | DRENAGEM/OBRAS DE CONTENCAO/POCOS DE VISITA E CAIXAS | 73816/2 | EXECUCAO DE DRENO VERTICAL COM PEDRISCO, DIAMETRO 200MM | SINAPI | M | 23.55 | 30.12
2.1314 | DRENAGEM/OBRAS DE CONTENCAO/POCOS DE VISITA E CAIXAS | 73881/1 | EXECUCAO DE DRENO COM MANTA GEOTEXTIL 200 G/M2 | SINAPI | M2 | 5.46 | 6.98
2.1315 | DRENAGEM/OBRAS DE CONTENCAO/POCOS DE VISITA E CAIXAS | 73881/3 | EXECUCAO DE DRENO COM MANTA GEOTEXTIL 400 G/M2 | SINAPI | M2 | 10.69 | 13.67
2.1316 | DRENAGEM/OBRAS DE CONTENCAO/POCOS DE VISITA E CAIXAS | 73883/1 | EXECUCAO DE DRENO FRANCES COM AREIA MEDIA | SINAPI | M3 | 92.4 | 118.17
2.1317 | DRENAGEM/OBRAS DE CONTENCAO/POCOS DE VISITA E CAIXAS | 73883/2 | EXECUCAO DE DRENO FRANCES COM BRITA NUM 2 | SINAPI | M3 | 91.9 | 117.53
2.1318 | DRENAGEM/OBRAS DE CONTENCAO/POCOS DE VISITA E CAIXAS | 73883/3 | EXECUCAO DE DRENO FRANCES COM CASCALHO | SINAPI | M3 | 56.94 | 72.82
2.1319 | DRENAGEM/OBRAS DE CONTENCAO/POCOS DE VISITA E CAIXAS | 73902/1 | CAMADA DRENANTE COM BRITA NUM 3 | SINAPI | M3 | 96.25 | 123.09
2.1320 | DRENAGEM/OBRAS DE CONTENCAO/POCOS DE VISITA E CAIXAS | 73968/1 | MANTA IMPERMEABILIZANTE A BASE DE ASFALTO - FORNECIMENTO E INSTALACAO | SINAPI | M2 | 42.27 | 54.06
2.1321 | DRENAGEM/OBRAS DE CONTENCAO/POCOS DE VISITA E CAIXAS | 73969/1 | EXECUCAO DE DRENOS DE CHORUME EM TUBOS DRENANTES DE CONCRETO, DIAM=200MM, ENVOLTOS EM BRITA E GEOTEXTIL | SINAPI | M | 72.24 | 92.39
2.1322 | DRENAGEM/OBRAS DE CONTENCAO/POCOS DE VISITA E CAIXAS | 74017/1 | EXECUCAO DE DRENOS DE CHORUME EM TUBOS DRENANTES, PVC, DIAM=100 MM, ENVOLTOS EM BRITA E GEOTEXTIL | SINAPI | M | 44.41 | 56.8
2.1323 | DRENAGEM/OBRAS DE CONTENCAO/POCOS DE VISITA E CAIXAS | 74017/2 | EXECUCAO DE DRENOS DE CHORUME EM TUBOS DRENANTES, PVC, DIAM=150 MM, ENVOLTOS EM BRITA E GEOTEXTIL | SINAPI | M | 63.7 | 81.47
2.1324 | DRENAGEM/OBRAS DE CONTENCAO/POCOS DE VISITA E CAIXAS | 75029/1 | TUBO PVC CORRUGADO RIGIDO PERFURADO DN 150 PARA DRENAGEM - FORNECIMENTO E INSTALACAO | SINAPI | M | 45.5 | 58.19
2.1325 | DRENAGEM/OBRAS DE CONTENCAO/POCOS DE VISITA E CAIXAS | 83651 | TUBO PVC CORRUGADO PERFURADO 100 MM C/ JUNTA ELASTICA PARA DRENAGEM. | SINAPI | M | 32.54 | 41.62
2.1326 | DRENAGEM/OBRAS DE CONTENCAO/POCOS DE VISITA E CAIXAS | 83656 | COLCHAO DRENANTE C/ 30CM PEDRA BRITADA N.3/FILTRO TRANSICAO MANTA GEOTEXTIL 100% POLIPROPILENO OU POLIESTER INCL FORNEC/COLOCMAT | SINAPI | M2 | 34.82 | 44.53
2.1327 | DRENAGEM/OBRAS DE CONTENCAO/POCOS DE VISITA E CAIXAS | 83658 | EXECUCAO DRENO PROFUNDO, COM CORTE TRAPEZOIDAL EM SOLO, DE 70X80X150CM EXCL TUBO INCL MATERIAL EXECUCAO, COM SELO ENCHIMENTO MATERIAL DRENANTE E ESCAVACAO | SINAPI | M | 151.42 | 193.65
2.1328 | DRENAGEM/OBRAS DE CONTENCAO/POCOS DE VISITA E CAIXAS | 83661 | EXECUCAO DE DRENO PROFUNDO, CORTE EM SOLO, COM TUBO POROSO D=0,20M | SINAPI | M | 109.55 | 140.1
2.1329 | DRENAGEM/OBRAS DE CONTENCAO/POCOS DE VISITA E CAIXAS | 83662 | EXECUCAO DE DRENO CEGO | SINAPI | M3 | 87.81 | 112.3
2.1330 | DRENAGEM/OBRAS DE CONTENCAO/POCOS DE VISITA E CAIXAS | 83664 | EXECUCAO DE DRENO DE TUBO DE CONRETO SIMPLES POROSO D=0,20 M (0,5MX0,5M) PARA GALERIAS DE AGUAS PLUVIAIS | SINAPI | M | 70.08 | 89.63
2.1331 | DRENAGEM/OBRAS DE CONTENCAO/POCOS DE VISITA E CAIXAS | 83665 | FORNECIMENTO E INSTALACAO DE MANTA BIDIM RT - 14 | SINAPI | M2 | 7.07 | 9.04
2.1332 | DRENAGEM/OBRAS DE CONTENCAO/POCOS DE VISITA E CAIXAS | 83667 | CAMADA DRENANTE COM AREIA MEDIA | SINAPI | M3 | 102.59 | 131.2
2.1333 | DRENAGEM/OBRAS DE CONTENCAO/POCOS DE VISITA E CAIXAS | 83668 | CAMADA DRENANTE COM BRITA NUM 2 | SINAPI | M3 | 95.53 | 122.17
2.1334 | DRENAGEM/OBRAS DE CONTENCAO/POCOS DE VISITA E CAIXAS | 83669 | FORNECIMENTO/INSTALACAO MANTA BIDIM RT-16 | SINAPI | M2 | 8.41 | 10.76
2.1335 | DRENAGEM/OBRAS DE CONTENCAO/POCOS DE VISITA E CAIXAS | 83670 | TUBO PVC DN 75 MM PARA DRENAGEM - FORNECIMENTO E INSTALACAO | SINAPI | M | 43.1 | 55.12
2.1336 | DRENAGEM/OBRAS DE CONTENCAO/POCOS DE VISITA E CAIXAS | 83671 | TUBO PVC DN 100 MM PARA DRENAGEM - FORNECIMENTO E INSTALACAO | SINAPI | M | 46.17 | 59.05
2.1337 | DRENAGEM/OBRAS DE CONTENCAO/POCOS DE VISITA E CAIXAS | 83675 | TUBO CONCRETO SIMPLES DN 200 MM PARA DRENAGEM - FORNECIMENTO E INSTALACAO, INCLUSIVE ESCAVACAO MANUAL 1M3/M. | SINAPI | M | 92.12 | 117.81
2.1338 | DRENAGEM/OBRAS DE CONTENCAO/POCOS DE VISITA E CAIXAS | 83676 | TUBO CONCRETO SIMPLES DN 300 MM PARA DRENAGEM - FORNECIMENTO E INSTALACAO INCLUSIVE ESCAVACAO MANUAL 1M3/M | SINAPI | M | 113.19 | 144.76
2.1339 | DRENAGEM/OBRAS DE CONTENCAO/POCOS DE VISITA E CAIXAS | 83677 | TUBO CONCRETO SIMPLES DN 400 MM PARA DRENAGEM - FORNECIMENTO E INSTALACAO INCLUSIVE ESCAVACAO MANUAL 1,5M3/M | SINAPI | M | 142.77 | 182.59
2.1340 | DRENAGEM/OBRAS DE CONTENCAO/POCOS DE VISITA E CAIXAS | 83678 | TUBO CONCRETO SIMPLES DN 500 MM PARA DRENAGEM - FORNECIMENTO E INSTALACAO INCLUSIVE ESCAVACAO MANUAL 2M3/M | SINAPI | M | 186.34 | 238.31
2.1341 | DRENAGEM/OBRAS DE CONTENCAO/POCOS DE VISITA E CAIXAS | 83679 | TUBO PVC D=2 COM MATERIAL DRENANTE PARA DRENO/BARBACA - FORNECIMENTO E INSTALACAO | SINAPI | M | 12.26 | 15.68
2.1342 | DRENAGEM/OBRAS DE CONTENCAO/POCOS DE VISITA E CAIXAS | 83680 | TUBO PVC D=3" COM MATERIAL DRENANTE PARA DRENO/BARBACA - FORNECIMENTO E INSTALACAO | SINAPI | M | 14.6 | 18.67
2.1343 | DRENAGEM/OBRAS DE CONTENCAO/POCOS DE VISITA E CAIXAS | 83681 | TUBO PVC D=4" COM MATERIAL DRENANTE PARA DRENO/BARBACA - FORNECIMENTO E INSTALACAO | SINAPI | M | 15.64 | 20
2.1344 | DRENAGEM/OBRAS DE CONTENCAO/POCOS DE VISITA E CAIXAS | 83682 | CAMADA VERTICAL DRENANTE C/ PEDRA BRITADA NUMS 1 E 2 | SINAPI | M3 | 96.25 | 123.09
2.1345 | DRENAGEM/OBRAS DE CONTENCAO/POCOS DE VISITA E CAIXAS | 83683 | CAMADA HORIZONTAL DRENANTE C/ PEDRA BRITADA 1 E 2 | SINAPI | M3 | 105.56 | 135
2.1346 | DRENAGEM/OBRAS DE CONTENCAO/POCOS DE VISITA E CAIXAS | 83729 | FORNECIMENTO/INSTALACAO DE MANTA BIDIM RT-31 | SINAPI | M2 | 16.49 | 21.09
2.1347 | DRENAGEM/OBRAS DE CONTENCAO/POCOS DE VISITA E CAIXAS | 83739 | FORNECIMENTO/INSTALACAO DE MANTA BIDIM RT-10 | SINAPI | M2 | 5.75 | 7.35
2.1348 | DRENAGEM/OBRAS DE CONTENCAO/POCOS DE VISITA E CAIXAS | 6454 | FORNECIMENTO E LANCAMENTO DE PEDRA DE MAO | SINAPI | M3 | 148.79 | 190.29
2.1349 | DRENAGEM/OBRAS DE CONTENCAO/POCOS DE VISITA E CAIXAS | 73611 | ENROCAMENTO COM PEDRA ARGAMASSADA TRAÇO 1:4 COM PEDRA DE MÃO | SINAPI | M3 | 357.19 | 456.81
2.1350 | DRENAGEM/OBRAS DE CONTENCAO/POCOS DE VISITA E CAIXAS | 73697 | ENROCAMENTO MANUAL, SEM ARRUMACAO DO MATERIAL | SINAPI | M3 | 152.24 | 194.7
2.1351 | DRENAGEM/OBRAS DE CONTENCAO/POCOS DE VISITA E CAIXAS | 73698 | ENROCAMENTO MANUAL, COM ARRUMACAO DO MATERIAL | SINAPI | M3 | 204.44 | 261.46
2.1352 | DRENAGEM/OBRAS DE CONTENCAO/POCOS DE VISITA E CAIXAS | 73890/1 | ENSECADEIRA DE MADEIRA COM PAREDE SIMPLES | SINAPI | M2 | 117.24 | 149.94
2.1353 | DRENAGEM/OBRAS DE CONTENCAO/POCOS DE VISITA E CAIXAS | 73890/2 | ENSECADEIRA DE MADEIRA COM PAREDE DUPLA | SINAPI | M2 | 295.61 | 378.06
2.1354 | DRENAGEM/OBRAS DE CONTENCAO/POCOS DE VISITA E CAIXAS | 92743 | MURO DE GABIÃO, ENCHIMENTO COM PEDRA DE MÃO TIPO RACHÃO, DE GRAVIDADE, COM GAIOLAS DE COMPRIMENTO IGUAL A 2 M, PARA MUROS COM ALTURA MENOR OU IGUAL A 4 M  FORNECIMENTO E EXECUÇÃO. AF_12/2015 | SINAPI | M3 | 457.12 | 584.61
2.1355 | DRENAGEM/OBRAS DE CONTENCAO/POCOS DE VISITA E CAIXAS | 92744 | MURO DE GABIÃO, ENCHIMENTO COM PEDRA DE MÃO TIPO RACHÃO, DE GRAVIDADE, COM GAIOLAS DE COMPRIMENTO IGUAL A 5 M, PARA MUROS COM ALTURA MENOR OU IGUAL A 4 M  FORNECIMENTO E EXECUÇÃO. AF_12/2015 | SINAPI | M3 | 433.08 | 553.87
2.1356 | DRENAGEM/OBRAS DE CONTENCAO/POCOS DE VISITA E CAIXAS | 92745 | MURO DE GABIÃO, ENCHIMENTO COM PEDRA DE MÃO TIPO RACHÃO, DE GRAVIDADE, COM GAIOLAS DE COMPRIMENTO IGUAL A 2 M, PARA MUROS COM ALTURA MAIOR QUE 4 M E MENOR OU IGUAL A 6 M  FORNECIMENTO E EXECUÇÃO. AF_12/2015 | SINAPI | M3 | 568.94 | 727.62
2.1357 | DRENAGEM/OBRAS DE CONTENCAO/POCOS DE VISITA E CAIXAS | 92746 | MURO DE GABIÃO, ENCHIMENTO COM PEDRA DE MÃO TIPO RACHÃO, DE GRAVIDADE, COM GAIOLAS DE COMPRIMENTO IGUAL A 5 M, PARA MUROS COM ALTURA MAIOR QUE 4 M E MENOR OU IGUAL A 6 M FORNECIMENTO E EXECUÇÃO. AF_12/2015 | SINAPI | M3 | 516.42 | 660.45
2.1358 | DRENAGEM/OBRAS DE CONTENCAO/POCOS DE VISITA E CAIXAS | 92747 | MURO DE GABIÃO, ENCHIMENTO COM PEDRA DE MÃO TIPO RACHÃO, DE GRAVIDADE, COM GAIOLAS DE COMPRIMENTO IGUAL A 2 M, PARA MUROS COM ALTURA MAIOR QUE 6 M E MENOR OU IGUAL A 10 M FORNECIMENTO E EXECUÇÃO. AF_12/2015 | SINAPI | M3 | 632.76 | 809.24
2.1359 | DRENAGEM/OBRAS DE CONTENCAO/POCOS DE VISITA E CAIXAS | 92748 | MURO DE GABIÃO, ENCHIMENTO COM PEDRA DE MÃO TIPO RACHÃO, DE GRAVIDADE, COM GAIOLAS DE COMPRIMENTO IGUAL A 5 M, PARA MUROS COM ALTURA MAIOR QUE 6 M E MENOR OU IGUAL A 10 M FORNECIMENTO E EXECUÇÃO. AF_12/2015 | SINAPI | M3 | 564.33 | 721.72
2.1360 | DRENAGEM/OBRAS DE CONTENCAO/POCOS DE VISITA E CAIXAS | 92749 | MURO DE GABIÃO, ENCHIMENTO COM PEDRA DE MÃO TIPO RACHÃO, COM SOLO REFORÇADO, PARA MUROS COM ALTURA MENOR OU IGUAL A 4 M FORNECIMENTO E EXECUÇÃO. AF_12/2015 | SINAPI | M3 | 652.85 | 834.93
2.1361 | DRENAGEM/OBRAS DE CONTENCAO/POCOS DE VISITA E CAIXAS | 92750 | MURO DE GABIÃO, ENCHIMENTO COM PEDRA DE MÃO TIPO RACHÃO, COM SOLO REFORÇADO, PARA MUROS COM ALTURA MAIOR QUE 4 M E MENOR OU IGUAL A 12 M FORNECIMENTO E EXECUÇÃO. AF_12/2015 | SINAPI | M3 | 1125.93 | 1439.95
2.1362 | DRENAGEM/OBRAS DE CONTENCAO/POCOS DE VISITA E CAIXAS | 92751 | MURO DE GABIÃO, ENCHIMENTO COM PEDRA DE MÃO TIPO RACHÃO, COM SOLO REFORÇADO, PARA MUROS COM ALTURA MAIOR QUE 12 M E MENOR OU IGUAL A 20 M FORNECIMENTO E EXECUÇÃO. AF_12/2015 | SINAPI | M3 | 1400.87 | 1791.57
2.1363 | DRENAGEM/OBRAS DE CONTENCAO/POCOS DE VISITA E CAIXAS | 92752 | MURO DE GABIÃO, ENCHIMENTO COM PEDRA DE MÃO TIPO RACHÃO, COM SOLO REFORÇADO, PARA MUROS COM ALTURA MAIOR QUE 20 M E MENOR OU IGUAL A 28 M FORNECIMENTO E EXECUÇÃO. AF_12/2015 | SINAPI | M3 | 1674.67 | 2141.74
2.1364 | DRENAGEM/OBRAS DE CONTENCAO/POCOS DE VISITA E CAIXAS | 92753 | MURO DE GABIÃO, ENCHIMENTO COM RESÍDUO DE CONSTRUÇÃO E DEMOLIÇÃO, DE GRAVIDADE, COM GAIOLA TRAPEZOIDAL DE COMPRIMENTO IGUAL A 2 M, PARA MUROS COM ALTURA MENOR OU IGUAL A 2 M FORNECIMENTO E EXECUÇÃO. AF_12/2015 | SINAPI | M3 | 445.31 | 569.51
2.1365 | DRENAGEM/OBRAS DE CONTENCAO/POCOS DE VISITA E CAIXAS | 92754 | MURO DE GABIÃO, ENCHIMENTO COM RESÍDUO DE CONSTRUÇÃO E DEMOLIÇÃO, DE GRAVIDADE, COM GAIOLA TRAPEZOIDAL DE COMPRIMENTO IGUAL A 2 M, PARA MUROS COM ALTURA MAIOR QUE 2 M E MENOR OU IGUAL A 4 M FORNECIMENTO E EXECUÇÃO. AF_12/2015 | SINAPI | M3 | 407.64 | 521.33
2.1366 | DRENAGEM/OBRAS DE CONTENCAO/POCOS DE VISITA E CAIXAS | 92755 | PROTEÇÃO SUPERFICIAL DE CANAL EM GABIÃO TIPO COLCHÃO, ALTURA DE 17 CENTÍMETROS, ENCHIMENTO COM PEDRA DE MÃO TIPO RACHÃO - FORNECIMENTO E EXECUÇÃO. AF_12/2015 | SINAPI | M2 | 168.38 | 215.34
2.1367 | DRENAGEM/OBRAS DE CONTENCAO/POCOS DE VISITA E CAIXAS | 92756 | PROTEÇÃO SUPERFICIAL DE CANAL EM GABIÃO TIPO COLCHÃO, ALTURA DE 23 CENTÍMETROS, ENCHIMENTO COM PEDRA DE MÃO TIPO RACHÃO - FORNECIMENTO E EXECUÇÃO. AF_12/2015 | SINAPI | M2 | 191.06 | 244.35
2.1368 | DRENAGEM/OBRAS DE CONTENCAO/POCOS DE VISITA E CAIXAS | 92757 | PROTEÇÃO SUPERFICIAL DE CANAL EM GABIÃO TIPO COLCHÃO, ALTURA DE 30 CENTÍMETROS, ENCHIMENTO COM PEDRA DE MÃO TIPO RACHÃO - FORNECIMENTO E EXECUÇÃO. AF_12/2015 | SINAPI | M2 | 218.64 | 279.62
2.1369 | DRENAGEM/OBRAS DE CONTENCAO/POCOS DE VISITA E CAIXAS | 92758 | PROTEÇÃO SUPERFICIAL DE CANAL EM GABIÃO TIPO SACO, DIÂMETRO DE 65 CENTÍMETROS, ENCHIMENTO MANUAL COM PEDRA DE MÃO TIPO RACHÃO - FORNECIMENTO E EXECUÇÃO. AF_12/2015 | SINAPI | M3 | 513.07 | 656.17
2.1370 | DRENAGEM/OBRAS DE CONTENCAO/POCOS DE VISITA E CAIXAS | 73843/1 | MURO DE ARRIMO DE CONCRETO CICLOPICO COM 30% DE PEDRA DE MAO | SINAPI | M3 | 333.85 | 426.96
2.1371 | DRENAGEM/OBRAS DE CONTENCAO/POCOS DE VISITA E CAIXAS | 73844/1 | MURO DE ARRIMO DE ALVENARIA DE PEDRA ARGAMASSADA | SINAPI | M3 | 492.53 | 629.9
2.1372 | DRENAGEM/OBRAS DE CONTENCAO/POCOS DE VISITA E CAIXAS | 73844/2 | MURO DE ARRIMO DE ALVENARIA DE TIJOLOS | SINAPI | M3 | 451.51 | 577.44
2.1373 | DRENAGEM/OBRAS DE CONTENCAO/POCOS DE VISITA E CAIXAS | 73846/1 | MURO DE ARRIMO CELULAR PECAS PRE-MOLDADAS CONCRETO EXCL FORMAS INCL CONFECCAO DAS PECAS MONTAGEM E COMPACTACAO DO SOLO DE ENCHIMENTO. | SINAPI | M3 | 269.81 | 345.06
2.1374 | DRENAGEM/OBRAS DE CONTENCAO/POCOS DE VISITA E CAIXAS | 73846/2 | MURO DE ARRIMO CELULAR PECAS PRE-MOLDADAS CONCRETO EXCL MATERIAIS E FORMAS INCL CONFECCAO PECAS MONTAGEM E COMPACTACAO DO SOLO(ENCHIMENTO) | SINAPI | M3 | 118.94 | 152.11
2.1375 | DRENAGEM/OBRAS DE CONTENCAO/POCOS DE VISITA E CAIXAS | 91069 | EXECUÇÃO DE REVESTIMENTO DE CONCRETO PROJETADO COM ESPESSURA DE 7 CM, ARMADO COM TELA, INCLINAÇÃO MENOR QUE 90°, APLICAÇÃO CONTÍNUA, UTILIZANDO EQUIPAMENTO DE PROJEÇÃO COM 6 M³/H DE CAPACIDADE. AF_01/2016 | SINAPI | M2 | 83.83 | 107.21
2.1376 | DRENAGEM/OBRAS DE CONTENCAO/POCOS DE VISITA E CAIXAS | 91070 | EXECUÇÃO DE REVESTIMENTO DE CONCRETO PROJETADO COM ESPESSURA DE 10 CM, ARMADO COM TELA, INCLINAÇÃO MENOR QUE 90°, APLICAÇÃO CONTÍNUA, UTILIZANDO EQUIPAMENTO DE PROJEÇÃO COM 6 M³/H DE CAPACIDADE. AF_01/2016 | SINAPI | M2 | 93.03 | 118.98
2.1377 | DRENAGEM/OBRAS DE CONTENCAO/POCOS DE VISITA E CAIXAS | 91071 | EXECUÇÃO DE REVESTIMENTO DE CONCRETO PROJETADO COM ESPESSURA DE 7 CM, ARMADO COM TELA, INCLINAÇÃO DE 90°, APLICAÇÃO CONTÍNUA, UTILIZANDO EQUIPAMENTO DE PROJEÇÃO COM 6 M³/H DE CAPACIDADE. AF_01/2016 | SINAPI | M2 | 117.68 | 150.5
2.1378 | DRENAGEM/OBRAS DE CONTENCAO/POCOS DE VISITA E CAIXAS | 91072 | EXECUÇÃO DE REVESTIMENTO DE CONCRETO PROJETADO COM ESPESSURA DE 10 CM, ARMADO COM TELA, INCLINAÇÃO DE 90°, APLICAÇÃO CONTÍNUA, UTILIZANDO EQUIPAMENTO DE PROJEÇÃO COM 6 M³/H DE CAPACIDADE. AF_01/2016 | SINAPI | M2 | 126.85 | 162.23
2.1379 | DRENAGEM/OBRAS DE CONTENCAO/POCOS DE VISITA E CAIXAS | 91073 | EXECUÇÃO DE REVESTIMENTO DE CONCRETO PROJETADO COM ESPESSURA DE 7 CM, ARMADO COM TELA, INCLINAÇÃO MENOR QUE 90°, APLICAÇÃO CONTÍNUA, UTILIZANDO EQUIPAMENTO DE PROJEÇÃO COM 3 M³/H DE CAPACIDADE. AF_01/2016 | SINAPI | M2 | 96.26 | 123.11
2.1380 | DRENAGEM/OBRAS DE CONTENCAO/POCOS DE VISITA E CAIXAS | 91074 | EXECUÇÃO DE REVESTIMENTO DE CONCRETO PROJETADO COM ESPESSURA DE 10 CM, ARMADO COM TELA, INCLINAÇÃO MENOR QUE 90°, APLICAÇÃO CONTÍNUA, UTILIZANDO EQUIPAMENTO DE PROJEÇÃO COM 3 M³/H DE CAPACIDADE. AF_01/2016 | SINAPI | M2 | 106.72 | 136.48
2.1381 | DRENAGEM/OBRAS DE CONTENCAO/POCOS DE VISITA E CAIXAS | 91075 | EXECUÇÃO DE REVESTIMENTO DE CONCRETO PROJETADO COM ESPESSURA DE 7 CM, ARMADO COM TELA, INCLINAÇÃO DE 90°, APLICAÇÃO CONTÍNUA, UTILIZANDO EQUIPAMENTO DE PROJEÇÃO COM 3 M³/H DE CAPACIDADE. AF_01/2016 | SINAPI | M2 | 132.5 | 169.45
2.1382 | DRENAGEM/OBRAS DE CONTENCAO/POCOS DE VISITA E CAIXAS | 91076 | EXECUÇÃO DE REVESTIMENTO DE CONCRETO PROJETADO COM ESPESSURA DE 10 CM, ARMADO COM TELA, INCLINAÇÃO DE 90°, APLICAÇÃO CONTÍNUA, UTILIZANDO EQUIPAMENTO DE PROJEÇÃO COM 3 M³/H DE CAPACIDADE. AF_01/2016 | SINAPI | M2 | 142.98 | 182.86
2.1383 | DRENAGEM/OBRAS DE CONTENCAO/POCOS DE VISITA E CAIXAS | 91077 | EXECUÇÃO DE REVESTIMENTO DE CONCRETO PROJETADO COM ESPESSURA DE 7 CM, ARMADO COM FIBRAS DE AÇO, INCLINAÇÃO MENOR QUE 90°, APLICAÇÃO CONTÍNUA, UTILIZANDO EQUIPAMENTO DE PROJEÇÃO COM 6 M³/H DE CAPACIDADE. AF_01/2016 | SINAPI | M2 | 113.76 | 145.49
2.1384 | DRENAGEM/OBRAS DE CONTENCAO/POCOS DE VISITA E CAIXAS | 91078 | EXECUÇÃO DE REVESTIMENTO DE CONCRETO PROJETADO COM ESPESSURA DE 10 CM, ARMADO COM FIBRAS DE AÇO, INCLINAÇÃO MENOR QUE 90°, APLICAÇÃO CONTÍNUA, UTILIZANDO EQUIPAMENTO DE PROJEÇÃO COM 6 M³/H DE CAPACIDADE. AF_01/2016 | SINAPI | M2 | 134.12 | 171.53
2.1385 | DRENAGEM/OBRAS DE CONTENCAO/POCOS DE VISITA E CAIXAS | 91079 | EXECUÇÃO DE REVESTIMENTO DE CONCRETO PROJETADO COM ESPESSURA DE 7 CM, ARMADO COM FIBRAS DE AÇO, INCLINAÇÃO DE 90°, APLICAÇÃO CONTÍNUA, UTILIZANDO EQUIPAMENTO DE PROJEÇÃO COM 6 M³/H DE CAPACIDADE. AF_01/2016 | SINAPI | M2 | 118.46 | 151.5
2.1386 | DRENAGEM/OBRAS DE CONTENCAO/POCOS DE VISITA E CAIXAS | 91080 | EXECUÇÃO DE REVESTIMENTO DE CONCRETO PROJETADO COM ESPESSURA DE 10 CM, ARMADO COM FIBRAS DE AÇO, INCLINAÇÃO DE 90°, APLICAÇÃO CONTÍNUA, UTILIZANDO EQUIPAMENTO DE PROJEÇÃO COM 6 M³/H DE CAPACIDADE. AF_01/2016 | SINAPI | M2 | 138.66 | 177.33
2.1387 | DRENAGEM/OBRAS DE CONTENCAO/POCOS DE VISITA E CAIXAS | 91081 | EXECUÇÃO DE REVESTIMENTO DE CONCRETO PROJETADO COM ESPESSURA DE 7 CM, ARMADO COM FIBRAS DE AÇO, INCLINAÇÃO MENOR QUE 90°, APLICAÇÃO CONTÍNUA, UTILIZANDO EQUIPAMENTO DE PROJEÇÃO COM 3 M³/H DE CAPACIDADE. AF_01/2016 | SINAPI | M2 | 127.47 | 163.02
2.1388 | DRENAGEM/OBRAS DE CONTENCAO/POCOS DE VISITA E CAIXAS | 91082 | EXECUÇÃO DE REVESTIMENTO DE CONCRETO PROJETADO COM ESPESSURA DE 10 CM, ARMADO COM FIBRAS DE AÇO, INCLINAÇÃO MENOR QUE 90°, APLICAÇÃO CONTÍNUA, UTILIZANDO EQUIPAMENTO DE PROJEÇÃO COM 3 M³/H DE CAPACIDADE. AF_01/2016 | SINAPI | M2 | 148.96 | 190.5
2.1389 | DRENAGEM/OBRAS DE CONTENCAO/POCOS DE VISITA E CAIXAS | 91083 | EXECUÇÃO DE REVESTIMENTO DE CONCRETO PROJETADO COM ESPESSURA DE 7 CM, ARMADO COM FIBRAS DE AÇO, INCLINAÇÃO DE 90°, APLICAÇÃO CONTÍNUA, UTILIZANDO EQUIPAMENTO DE PROJEÇÃO COM 3 M³/H DE CAPACIDADE. AF_01/2016 | SINAPI | M2 | 135.81 | 173.69
2.1390 | DRENAGEM/OBRAS DE CONTENCAO/POCOS DE VISITA E CAIXAS | 91084 | EXECUÇÃO DE REVESTIMENTO DE CONCRETO PROJETADO COM ESPESSURA DE 10 CM, ARMADO COM FIBRAS DE AÇO, INCLINAÇÃO DE 90°, APLICAÇÃO CONTÍNUA, UTILIZANDO EQUIPAMENTO DE PROJEÇÃO COM 3 M³/H DE CAPACIDADE. AF_01/2016 | SINAPI | M2 | 157.09 | 200.9
2.1391 | DRENAGEM/OBRAS DE CONTENCAO/POCOS DE VISITA E CAIXAS | 91086 | EXECUÇÃO DE REVESTIMENTO DE CONCRETO PROJETADO COM ESPESSURA DE 7 CM, ARMADO COM TELA, INCLINAÇÃO MENOR QUE 90°, APLICAÇÃO DESCONTÍNUA, UTILIZANDO EQUIPAMENTO DE PROJEÇÃO COM 6 M³/H DE CAPACIDADE. AF_01/2016 | SINAPI | M2 | 92.72 | 118.58
2.1392 | DRENAGEM/OBRAS DE CONTENCAO/POCOS DE VISITA E CAIXAS | 91087 | EXECUÇÃO DE REVESTIMENTO DE CONCRETO PROJETADO COM ESPESSURA DE 10 CM, ARMADO COM TELA, INCLINAÇÃO MENOR QUE 90°, APLICAÇÃO DESCONTÍNUA, UTILIZANDO EQUIPAMENTO DE PROJEÇÃO COM 6 M³/H DE CAPACIDADE. AF_01/2016 | SINAPI | M2 | 102.19 | 130.69
2.1393 | DRENAGEM/OBRAS DE CONTENCAO/POCOS DE VISITA E CAIXAS | 91088 | EXECUÇÃO DE REVESTIMENTO DE CONCRETO PROJETADO COM ESPESSURA DE 7 CM, ARMADO COM TELA, INCLINAÇÃO DE 90°, APLICAÇÃO DESCONTÍNUA, UTILIZANDO EQUIPAMENTO DE PROJEÇÃO COM 6 M³/H DE CAPACIDADE. AF_01/2016 | SINAPI | M2 | 127.74 | 163.37
2.1394 | DRENAGEM/OBRAS DE CONTENCAO/POCOS DE VISITA E CAIXAS | 91089 | EXECUÇÃO DE REVESTIMENTO DE CONCRETO PROJETADO COM ESPESSURA DE 10 CM, ARMADO COM TELA, INCLINAÇÃO DE 90°, APLICAÇÃO DESCONTÍNUA, UTILIZANDO EQUIPAMENTO DE PROJEÇÃO COM 6 M³/H DE CAPACIDADE. AF_01/2016 | SINAPI | M2 | 137.31 | 175.61
2.1395 | DRENAGEM/OBRAS DE CONTENCAO/POCOS DE VISITA E CAIXAS | 91090 | EXECUÇÃO DE REVESTIMENTO DE CONCRETO PROJETADO COM ESPESSURA DE 7 CM, ARMADO COM TELA, INCLINAÇÃO MENOR QUE 90°, APLICAÇÃO DESCONTÍNUA, UTILIZANDO EQUIPAMENTO DE PROJEÇÃO COM 3 M³/H DE CAPACIDADE. AF_01/2016 | SINAPI | M2 | 103.62 | 132.52
2.1396 | DRENAGEM/OBRAS DE CONTENCAO/POCOS DE VISITA E CAIXAS | 91091 | EXECUÇÃO DE REVESTIMENTO DE CONCRETO PROJETADO COM ESPESSURA DE 10 CM, ARMADO COM TELA, INCLINAÇÃO MENOR QUE 90°, APLICAÇÃO DESCONTÍNUA, UTILIZANDO EQUIPAMENTO DE PROJEÇÃO COM 3 M³/H DE CAPACIDADE. AF_01/2016 | SINAPI | M2 | 114.51 | 146.45
2.1397 | DRENAGEM/OBRAS DE CONTENCAO/POCOS DE VISITA E CAIXAS | 91092 | EXECUÇÃO DE REVESTIMENTO DE CONCRETO PROJETADO COM ESPESSURA DE 7 CM, ARMADO COM TELA, INCLINAÇÃO DE 90°, APLICAÇÃO DESCONTÍNUA, UTILIZANDO EQUIPAMENTO DE PROJEÇÃO COM 3 M³/H DE CAPACIDADE. AF_01/2016 | SINAPI | M2 | 140.63 | 179.85
2.1398 | DRENAGEM/OBRAS DE CONTENCAO/POCOS DE VISITA E CAIXAS | 91093 | EXECUÇÃO DE REVESTIMENTO DE CONCRETO PROJETADO COM ESPESSURA DE 10 CM, ARMADO COM TELA, INCLINAÇÃO DE 90°, APLICAÇÃO DESCONTÍNUA, UTILIZANDO EQUIPAMENTO DE PROJEÇÃO COM 3 M³/H DE CAPACIDADE. AF_01/2016 | SINAPI | M2 | 151.78 | 194.11
2.1399 | DRENAGEM/OBRAS DE CONTENCAO/POCOS DE VISITA E CAIXAS | 91094 | EXECUÇÃO DE REVESTIMENTO DE CONCRETO PROJETADO COM ESPESSURA DE 7 CM, ARMADO COM FIBRAS DE AÇO, INCLINAÇÃO MENOR QUE 90°, APLICAÇÃO DESCONTÍNUA, UTILIZANDO EQUIPAMENTO DE PROJEÇÃO COM 6 M³/H DE CAPACIDADE. AF_01/2016 | SINAPI | M2 | 119.21 | 152.46
2.1400 | DRENAGEM/OBRAS DE CONTENCAO/POCOS DE VISITA E CAIXAS | 91095 | EXECUÇÃO DE REVESTIMENTO DE CONCRETO PROJETADO COM ESPESSURA DE 10 CM, ARMADO COM FIBRAS DE AÇO, INCLINAÇÃO MENOR QUE 90°, APLICAÇÃO DESCONTÍNUA, UTILIZANDO EQUIPAMENTO DE PROJEÇÃO COM 6 M³/H DE CAPACIDADE. AF_01/2016 | SINAPI | M2 | 139.89 | 178.91
2.1401 | DRENAGEM/OBRAS DE CONTENCAO/POCOS DE VISITA E CAIXAS | 91096 | EXECUÇÃO DE REVESTIMENTO DE CONCRETO PROJETADO COM ESPESSURA DE 7 CM, ARMADO COM FIBRAS DE AÇO, INCLINAÇÃO DE 90°, APLICAÇÃO DESCONTÍNUA, UTILIZANDO EQUIPAMENTO DE PROJEÇÃO COM 6 M³/H DE CAPACIDADE. AF_01/2016 | SINAPI | M2 | 121.47 | 155.35
2.1402 | DRENAGEM/OBRAS DE CONTENCAO/POCOS DE VISITA E CAIXAS | 91097 | EXECUÇÃO DE REVESTIMENTO DE CONCRETO PROJETADO COM ESPESSURA DE 10 CM, ARMADO COM FIBRAS DE AÇO, INCLINAÇÃO DE 90°, APLICAÇÃO DESCONTÍNUA, UTILIZANDO EQUIPAMENTO DE PROJEÇÃO COM 6 M³/H DE CAPACIDADE. AF_01/2016 | SINAPI | M2 | 142.02 | 181.63
2.1403 | DRENAGEM/OBRAS DE CONTENCAO/POCOS DE VISITA E CAIXAS | 91098 | EXECUÇÃO DE REVESTIMENTO DE CONCRETO PROJETADO COM ESPESSURA DE 7 CM, ARMADO COM FIBRAS DE AÇO, INCLINAÇÃO MENOR QUE 90°, APLICAÇÃO DESCONTÍNUA, UTILIZANDO EQUIPAMENTO DE PROJEÇÃO COM 3 M³/H DE CAPACIDADE. AF_01/2016 | SINAPI | M2 | 132.89 | 169.95
2.1404 | DRENAGEM/OBRAS DE CONTENCAO/POCOS DE VISITA E CAIXAS | 91099 | EXECUÇÃO DE REVESTIMENTO DE CONCRETO PROJETADO COM ESPESSURA DE 10 CM, ARMADO COM FIBRAS DE AÇO, INCLINAÇÃO MENOR QUE 90°, APLICAÇÃO DESCONTÍNUA, UTILIZANDO EQUIPAMENTO DE PROJEÇÃO COM 3 M³/H DE CAPACIDADE. AF_01/2016 | SINAPI | M2 | 154.78 | 197.95
2.1405 | DRENAGEM/OBRAS DE CONTENCAO/POCOS DE VISITA E CAIXAS | 91100 | EXECUÇÃO DE REVESTIMENTO DE CONCRETO PROJETADO COM ESPESSURA DE 7 CM, ARMADO COM FIBRAS DE AÇO, INCLINAÇÃO DE 90°, APLICAÇÃO DESCONTÍNUA, UTILIZANDO EQUIPAMENTO DE PROJEÇÃO COM 3 M³/H DE CAPACIDADE. AF_01/2016 | SINAPI | M2 | 139.41 | 178.29
2.1406 | DRENAGEM/OBRAS DE CONTENCAO/POCOS DE VISITA E CAIXAS | 91101 | EXECUÇÃO DE REVESTIMENTO DE CONCRETO PROJETADO COM ESPESSURA DE 10 CM, ARMADO COM FIBRAS DE AÇO, INCLINAÇÃO DE 90°, APLICAÇÃO DESCONTÍNUA, UTILIZANDO EQUIPAMENTO DE PROJEÇÃO COM 3 M³/H DE CAPACIDADE. AF_01/2016 | SINAPI | M2 | 161.19 | 206.15
2.1407 | DRENAGEM/OBRAS DE CONTENCAO/POCOS DE VISITA E CAIXAS | 93952 | EXECUÇÃO DE GRAMPO PARA SOLO GRAMPEADO COM COMPRIMENTO MENOR OU IGUAL A 4 M, DIÂMETRO DE 10 CM, PERFURAÇÃO COM EQUIPAMENTO MANUAL E ARMADURA COM DIÂMETRO DE 16 MM. AF_05/2016 | SINAPI | M | 158.97 | 203.31
2.1408 | DRENAGEM/OBRAS DE CONTENCAO/POCOS DE VISITA E CAIXAS | 93953 | EXECUÇÃO DE GRAMPO PARA SOLO GRAMPEADO COM COMPRIMENTO MAIOR QUE 4 M E MENOR OU IGUAL A 6 M, DIÂMETRO DE 10 CM, PERFURAÇÃO COM EQUIPAMENTO MANUAL E ARMADURA COM DIÂMETRO DE 16 MM. AF_05/2016 | SINAPI | M | 147.37 | 188.47
2.1409 | DRENAGEM/OBRAS DE CONTENCAO/POCOS DE VISITA E CAIXAS | 93954 | EXECUÇÃO DE GRAMPO PARA SOLO GRAMPEADO COM COMPRIMENTO MAIOR QUE 6 M E MENOR OU IGUAL A 8 M, DIÂMETRO DE 10 CM, PERFURAÇÃO COM EQUIPAMENTO MANUAL E ARMADURA COM DIÂMETRO DE 16 MM. AF_05/2016 | SINAPI | M | 140.42 | 179.58
2.1410 | DRENAGEM/OBRAS DE CONTENCAO/POCOS DE VISITA E CAIXAS | 93955 | EXECUÇÃO DE GRAMPO PARA SOLO GRAMPEADO COM COMPRIMENTO MAIOR QUE 8 M E MENOR OU IGUAL A 10 M, DIÂMETRO DE 10 CM, PERFURAÇÃO COM EQUIPAMENTO MANUAL E ARMADURA COM DIÂMETRO DE 16 MM. AF_05/2016 | SINAPI | M | 135.51 | 173.3
2.1411 | DRENAGEM/OBRAS DE CONTENCAO/POCOS DE VISITA E CAIXAS | 93956 | EXECUÇÃO DE GRAMPO PARA SOLO GRAMPEADO COM COMPRIMENTO MAIOR QUE 10 M, DIÂMETRO DE 10 CM, PERFURAÇÃO COM EQUIPAMENTO MANUAL E ARMADURA COM DIÂMETRO DE 16 MM. AF_05/2016 | SINAPI | M | 131.66 | 168.38
2.1412 | DRENAGEM/OBRAS DE CONTENCAO/POCOS DE VISITA E CAIXAS | 93957 | EXECUÇÃO DE GRAMPO PARA SOLO GRAMPEADO COM COMPRIMENTO MENOR OU IGUAL A 4 M, DIÂMETRO DE 10 CM, PERFURAÇÃO COM EQUIPAMENTO MANUAL E ARMADURA COM DIÂMETRO DE 20 MM. AF_05/2016 | SINAPI | M | 164.89 | 210.88
2.1413 | DRENAGEM/OBRAS DE CONTENCAO/POCOS DE VISITA E CAIXAS | 93958 | EXECUÇÃO DE GRAMPO PARA SOLO GRAMPEADO COM COMPRIMENTO MAIOR QUE 4 M E MENOR OU IGUAL A 6 M, DIÂMETRO DE 10 CM, PERFURAÇÃO COM EQUIPAMENTO MANUAL E ARMADURA COM DIÂMETRO DE 20 MM. AF_05/2016 | SINAPI | M | 152.67 | 195.25
2.1414 | DRENAGEM/OBRAS DE CONTENCAO/POCOS DE VISITA E CAIXAS | 93959 | EXECUÇÃO DE GRAMPO PARA SOLO GRAMPEADO COM COMPRIMENTO MAIOR QUE 6 M E MENOR OU IGUAL A 8 M, DIÂMETRO DE 10 CM, PERFURAÇÃO COM EQUIPAMENTO MANUAL E ARMADURA COM DIÂMETRO DE 20 MM. AF_05/2016 | SINAPI | M | 145.41 | 185.96
2.1415 | DRENAGEM/OBRAS DE CONTENCAO/POCOS DE VISITA E CAIXAS | 93960 | EXECUÇÃO DE GRAMPO PARA SOLO GRAMPEADO COM COMPRIMENTO MAIOR QUE 8 M E MENOR OU IGUAL A 10 M, DIÂMETRO DE 10 CM, PERFURAÇÃO COM EQUIPAMENTO MANUAL E ARMADURA COM DIÂMETRO DE 20 MM. AF_05/2016 | SINAPI | M | 140.3 | 179.43
2.1416 | DRENAGEM/OBRAS DE CONTENCAO/POCOS DE VISITA E CAIXAS | 93961 | EXECUÇÃO DE GRAMPO PARA SOLO GRAMPEADO COM COMPRIMENTO MAIOR QUE 10 M, DIÂMETRO DE 10 CM, PERFURAÇÃO COM EQUIPAMENTO MANUAL E ARMADURA COM DIÂMETRO DE 20 MM. AF_05/2016 | SINAPI | M | 136.32 | 174.34
2.1417 | DRENAGEM/OBRAS DE CONTENCAO/POCOS DE VISITA E CAIXAS | 93962 | EXECUÇÃO DE GRAMPO PARA SOLO GRAMPEADO COM COMPRIMENTO MENOR OU IGUAL A 4 M, DIÂMETRO DE 7 CM, PERFURAÇÃO COM EQUIPAMENTO MANUAL E ARMADURA COM DIÂMETRO DE 16 MM. AF_05/2016 | SINAPI | M | 148.89 | 190.42
2.1418 | DRENAGEM/OBRAS DE CONTENCAO/POCOS DE VISITA E CAIXAS | 93963 | EXECUÇÃO DE GRAMPO PARA SOLO GRAMPEADO COM COMPRIMENTO MAIOR QUE 4 E MENOR OU IGUAL A 6 M, DIÂMETRO DE 7 CM, PERFURAÇÃO COM EQUIPAMENTO MANUAL E ARMADURA COM DIÂMETRO DE 16 MM. AF_05/2016 | SINAPI | M | 137.31 | 175.61
2.1419 | DRENAGEM/OBRAS DE CONTENCAO/POCOS DE VISITA E CAIXAS | 93964 | EXECUÇÃO DE GRAMPO PARA SOLO GRAMPEADO COM COMPRIMENTO MAIOR QUE 6 M E MENOR OU IGUAL A 8 M, DIÂMETRO DE 7 CM, PERFURAÇÃO COM EQUIPAMENTO MANUAL E ARMADURA COM DIÂMETRO DE 16 MM. AF_05/2016 | SINAPI | M | 130.43 | 166.81
2.1420 | DRENAGEM/OBRAS DE CONTENCAO/POCOS DE VISITA E CAIXAS | 93965 | EXECUÇÃO DE GRAMPO PARA SOLO GRAMPEADO COM COMPRIMENTO MAIOR QUE 8 M E MENOR OU IGUAL A 10 M, DIÂMETRO DE 7 CM, PERFURAÇÃO COM EQUIPAMENTO MANUAL E ARMADURA COM DIÂMETRO DE 16 MM. AF_05/2016 | SINAPI | M | 123.15 | 157.5
2.1421 | DRENAGEM/OBRAS DE CONTENCAO/POCOS DE VISITA E CAIXAS | 93966 | EXECUÇÃO DE GRAMPO PARA SOLO GRAMPEADO COM COMPRIMENTO MAIOR QUE 10 M, DIÂMETRO DE 7 CM, PERFURAÇÃO COM EQUIPAMENTO MANUAL E ARMADURA COM DIÂMETRO DE 16 MM. AF_05/2016 | SINAPI | M | 121.71 | 155.65
2.1422 | DRENAGEM/OBRAS DE CONTENCAO/POCOS DE VISITA E CAIXAS | 93967 | EXECUÇÃO DE GRAMPO PARA SOLO GRAMPEADO COM COMPRIMENTO MENOR OU IGUAL A 4 M, DIÂMETRO DE 7 CM, PERFURAÇÃO COM EQUIPAMENTO MANUAL E ARMADURA COM DIÂMETRO DE 20 MM. AF_05/2016 | SINAPI | M | 154.81 | 197.99
2.1423 | DRENAGEM/OBRAS DE CONTENCAO/POCOS DE VISITA E CAIXAS | 93968 | EXECUÇÃO DE GRAMPO PARA SOLO GRAMPEADO COM COMPRIMENTO MAIOR QUE 4 E MENOR OU IGUAL A 6 M, DIÂMETRO DE 7 CM, PERFURAÇÃO COM EQUIPAMENTO MANUAL E ARMADURA COM DIÂMETRO DE 20 MM. AF_05/2016 | SINAPI | M | 142.61 | 182.38
2.1424 | DRENAGEM/OBRAS DE CONTENCAO/POCOS DE VISITA E CAIXAS | 93969 | EXECUÇÃO DE GRAMPO PARA SOLO GRAMPEADO COM COMPRIMENTO MAIOR QUE 6 M E MENOR OU IGUAL A 8 M, DIÂMETRO DE 7 CM, PERFURAÇÃO COM EQUIPAMENTO MANUAL E ARMADURA COM DIÂMETRO DE 20 MM. AF_05/2016 | SINAPI | M | 135.42 | 173.19
2.1425 | DRENAGEM/OBRAS DE CONTENCAO/POCOS DE VISITA E CAIXAS | 93970 | EXECUÇÃO DE GRAMPO PARA SOLO GRAMPEADO COM COMPRIMENTO MAIOR QUE 8 MENOR OU IGUAL A 10 M, DIÂMETRO DE 7 CM, PERFURAÇÃO COM EQUIPAMENTO MANUAL E ARMADURA COM DIÂMETRO DE 20 MM. AF_05/2016 | SINAPI | M | 130.32 | 166.67
2.1426 | DRENAGEM/OBRAS DE CONTENCAO/POCOS DE VISITA E CAIXAS | 93971 | EXECUÇÃO DE GRAMPO PARA SOLO GRAMPEADO COM COMPRIMENTO MAIOR QUE 10 M, DIÂMETRO DE 7 CM, PERFURAÇÃO COM EQUIPAMENTO MANUAL E ARMADURA COM DIÂMETRO DE 20 MM. AF_05/2016 | SINAPI | M | 122.24 | 156.33
2.1427 | DRENAGEM/OBRAS DE CONTENCAO/POCOS DE VISITA E CAIXAS | 95108 | EXECUÇÃO DE PROTEÇÃO DA CABEÇA DO TIRANTE COM USO DE FÔRMAS EM CHAPA COMPENSADA PLASTIFICADA DE MADEIRA E CONCRETO FCK =15 MPA. AF_07/2016 | SINAPI | UN | 21.91 | 28.02
2.1428 | DRENAGEM/OBRAS DE CONTENCAO/POCOS DE VISITA E CAIXAS | 83690 | DISSIPADOR DE ENERGIA EM PEDRA ARGAMASSADA ESPESSURA 6CM INCL MATERIAIS E COLOCACAO MEDIDO P/ VOLUME DE PEDRA ARGAMASSADA | SINAPI | M3 | 472.33 | 604.06
2.1429 | DRENAGEM/OBRAS DE CONTENCAO/POCOS DE VISITA E CAIXAS | 73799/1 | GRELHA EM FERRO FUNDIDO SIMPLES COM REQUADRO, CARGA MÁXIMA 12,5 T, 300 X 1000 MM, E = 15 MM, FORNECIDA E ASSENTADA COM ARGAMASSA 1:4 CIMENTO:AREIA. | SINAPI | UN | 321.04 | 410.58
2.1430 | DRENAGEM/OBRAS DE CONTENCAO/POCOS DE VISITA E CAIXAS | 73856/1 | BOCA P/BUEIRO SIMPLES TUBULAR D=0,40M EM CONCRETO CICLOPICO, INCLINDO FORMAS, ESCAVACAO, REATERRO E MATERIAIS, EXCLUINDO MATERIAL REATERRO JAZIDA E TRANSPORTE | SINAPI | UN | 555.42 | 710.33
2.1431 | DRENAGEM/OBRAS DE CONTENCAO/POCOS DE VISITA E CAIXAS | 73856/2 | BOCA PARA BUEIRO SIMPLES TUBULAR, DIAMETRO =0,60M, EM CONCRETO CICLOPICO, INCLUINDO FORMAS, ESCAVACAO, REATERRO E MATERIAIS, EXCLUINDO MATERIAL REATERRO JAZIDA E TRANSPORTE. | SINAPI | UN | 908.18 | 1161.47
2.1432 | DRENAGEM/OBRAS DE CONTENCAO/POCOS DE VISITA E CAIXAS | 73856/3 | BOCA PARA BUEIRO SIMPLES TUBULAR, DIAMETRO =0,80M, EM CONCRETO CICLOPICO, INCLUINDO FORMAS, ESCAVACAO, REATERRO E MATERIAIS, EXCLUINDO MATERIAL REATERRO JAZIDA E TRANSPORTE. | SINAPI | UN | 1358.55 | 1737.45
2.1433 | DRENAGEM/OBRAS DE CONTENCAO/POCOS DE VISITA E CAIXAS | 73856/4 | BOCA PARA BUEIRO SIMPLES TUBULAR, DIAMETRO =1,00M, EM CONCRETO CICLOPICO, INCLUINDO FORMAS, ESCAVACAO, REATERRO E MATERIAIS, EXCLUINDO MATERIAL REATERRO JAZIDA E TRANSPORTE. | SINAPI | UN | 1912.83 | 2446.32
2.1434 | DRENAGEM/OBRAS DE CONTENCAO/POCOS DE VISITA E CAIXAS | 73856/5 | BOCA PARA BUEIRO SIMPLES TUBULAR, DIAMETRO =1,20M, EM CONCRETO CICLOPICO, INCLUINDO FORMAS, ESCAVACAO, REATERRO E MATERIAIS, EXCLUINDO MATERIAL REATERRO JAZIDA E TRANSPORTE. | SINAPI | UN | 2576.02 | 3294.47
2.1435 | DRENAGEM/OBRAS DE CONTENCAO/POCOS DE VISITA E CAIXAS | 73856/6 | BOCA PARA BUEIRO DUPLO TUBULAR, DIAMETRO =0,40M, EM CONCRETO CICLOPICO, INCLUINDO FORMAS, ESCAVACAO, REATERRO E MATERIAIS, EXCLUINDO MATERIAL REATERRO JAZIDA E TRANSPORTE. | SINAPI | UN | 782.87 | 1001.21
2.1436 | DRENAGEM/OBRAS DE CONTENCAO/POCOS DE VISITA E CAIXAS | 73856/7 | BOCA PARA BUEIRO DUPLO TUBULAR, DIAMETRO =0,60M, EM CONCRETO CICLOPICO, INCLUINDO FORMAS, ESCAVACAO, REATERRO E MATERIAIS, EXCLUINDO MATERIAL REATERRO JAZIDA E TRANSPORTE. | SINAPI | UN | 1287.79 | 1646.95
2.1437 | DRENAGEM/OBRAS DE CONTENCAO/POCOS DE VISITA E CAIXAS | 73856/8 | BOCA PARA BUEIRO DUPLO TUBULAR, DIAMETRO =0,80M, EM CONCRETO CICLOPICO, INCLUINDO FORMAS, ESCAVACAO, REATERRO E MATERIAIS, EXCLUINDO MATERIAL REATERRO JAZIDA E TRANSPORTE. | SINAPI | UN | 1930.08 | 2468.38
2.1438 | DRENAGEM/OBRAS DE CONTENCAO/POCOS DE VISITA E CAIXAS | 73856/9 | BOCA PARA BUEIRO DUPLO TUBULAR, DIAMETRO =1,00M, EM CONCRETO CICLOPICO, INCLUINDO FORMAS, ESCAVACAO, REATERRO E MATERIAIS, EXCLUINDO MATERIAL REATERRO JAZIDA E TRANSPORTE. | SINAPI | UN | 2421.85 | 3097.3
2.1439 | DRENAGEM/OBRAS DE CONTENCAO/POCOS DE VISITA E CAIXAS | 73856/10 | BOCA PARA BUEIRO DUPLOTUBULAR, DIAMETRO =1,20M, EM CONCRETO CICLOPICO, INCLUINDO FORMAS, ESCAVACAO, REATERRO E MATERIAIS, EXCLUINDO MATERIAL REATERRO JAZIDA E TRANSPORTE. | SINAPI | UN | 3654.5 | 4673.74
2.1440 | DRENAGEM/OBRAS DE CONTENCAO/POCOS DE VISITA E CAIXAS | 73856/11 | BOCA PARA BUEIRO TRIPLO TUBULAR, DIAMETRO =0,40M, EM CONCRETO CICLOPICO, INCLUINDO FORMAS, ESCAVACAO, REATERRO E MATERIAIS, EXCLUINDO MATERIAL REATERRO JAZIDA E TRANSPORTE. | SINAPI | UN | 1009.92 | 1291.59
2.1441 | DRENAGEM/OBRAS DE CONTENCAO/POCOS DE VISITA E CAIXAS | 73856/12 | BOCA PARA BUEIRO TRIPLO TUBULAR, DIAMETRO =0,60M, EM CONCRETO CICLOPICO, INCLUINDO FORMAS, ESCAVACAO, REATERRO E MATERIAIS, EXCLUINDO MATERIAL REATERRO JAZIDA E TRANSPORTE. | SINAPI | UN | 1666.93 | 2131.84
2.1442 | DRENAGEM/OBRAS DE CONTENCAO/POCOS DE VISITA E CAIXAS | 73856/13 | BOCA PARA BUEIRO TRIPLO TUBULAR, DIAMETRO =0,80M, EM CONCRETO CICLOPICO, INCLUINDO FORMAS, ESCAVACAO, REATERRO E MATERIAIS, EXCLUINDO MATERIAL REATERRO JAZIDA E TRANSPORTE. | SINAPI | UN | 2501.24 | 3198.84
2.1443 | DRENAGEM/OBRAS DE CONTENCAO/POCOS DE VISITA E CAIXAS | 73856/14 | BOCA PARA BUEIRO TRIPLO TUBULAR, DIAMETRO =1,00M, EM CONCRETO CICLOPICO, INCLUINDO FORMAS, ESCAVACAO, REATERRO E MATERIAIS, EXCLUINDO MATERIAL REATERRO JAZIDA E TRANSPORTE. | SINAPI | UN | 3520.77 | 4502.71
2.1444 | DRENAGEM/OBRAS DE CONTENCAO/POCOS DE VISITA E CAIXAS | 73856/15 | BOCA PARA BUEIRO TRIPLO TUBULAR, DIAMETRO =1,20M, EM CONCRETO CICLOPICO, INCLUINDO FORMAS, ESCAVACAO, REATERRO E MATERIAIS, EXCLUINDO MATERIAL REATERRO JAZIDA E TRANSPORTE. | SINAPI | UN | 4733.07 | 6053.12
2.1445 | DRENAGEM/OBRAS DE CONTENCAO/POCOS DE VISITA E CAIXAS | 74224/1 | POCO DE VISITA PARA DRENAGEM PLUVIAL, EM CONCRETO ESTRUTURAL, DIMENSOES INTERNAS DE 90X150X80CM (LARGXCOMPXALT), PARA REDE DE 600 MM, EXCLUSOS TAMPAO E CHAMINE. | SINAPI | UN | 1391.89 | 1780.09
2.1446 | DRENAGEM/OBRAS DE CONTENCAO/POCOS DE VISITA E CAIXAS | 83659 | BOCA DE LOBO EM ALVENARIA TIJOLO MACICO, REVESTIDA C/ ARGAMASSA DE CIMENTO E AREIA 1:3, SOBRE LASTRO DE CONCRETO 10CM E TAMPA DE CONCRETO ARMADO | SINAPI | UN | 713.6 | 912.62
2.1447 | DRENAGEM/OBRAS DE CONTENCAO/POCOS DE VISITA E CAIXAS | 83716 | GRELHA FF 30X90CM, 135KG, P/ CX RALO COM ASSENTAMENTO DE ARGAMASSA CIMENTO/AREIA 1:4 - FORNECIMENTO E INSTALAÇÃO | SINAPI | UN | 320.32 | 409.66
2.1448 | DRENAGEM/OBRAS DE CONTENCAO/POCOS DE VISITA E CAIXAS | 97976 | POÇO DE INSPEÇÃO CIRCULAR PARA ESGOTO, EM ALVENARIA COM TIJOLOS CERÂMICOS MACIÇOS, DIÂMETRO INTERNO = 0,6 M, PROFUNDIDADE = 1 M, EXCLUINDO TAMPÃO. AF_05/2018 | SINAPI | UN | 819.37 | 1047.89
2.1449 | DRENAGEM/OBRAS DE CONTENCAO/POCOS DE VISITA E CAIXAS | 97977 | POÇO DE INSPEÇÃO CIRCULAR PARA ESGOTO, EM ALVENARIA COM TIJOLOS CERÂMICOS MACIÇOS, DIÂMETRO INTERNO = 0,6 M, PROFUNDIDADE = 1,5 M, EXCLUINDO TAMPÃO. AF_05/2018 | SINAPI | UN | 1187.03 | 1518.09
2.1450 | DRENAGEM/OBRAS DE CONTENCAO/POCOS DE VISITA E CAIXAS | 97980 | BASE PARA POÇO DE VISITA CIRCULAR PARA ESGOTO, EM ALVENARIA COM TIJOLOS CERÂMICOS MACIÇOS, DIÂMETRO INTERNO = 0,8 M, PROFUNDIDADE = 1,45 M, EXCLUINDO TAMPÃO. AF_05/2018 | SINAPI | UN | 1526.67 | 1952.46
2.1451 | DRENAGEM/OBRAS DE CONTENCAO/POCOS DE VISITA E CAIXAS | 97981 | ACRÉSCIMO PARA POÇO DE VISITA CIRCULAR PARA ESGOTO, EM ALVENARIA COM TIJOLOS CERÂMICOS MACIÇOS, DIÂMETRO INTERNO = 0,8 M. AF_05/2018 | SINAPI | M | 899.34 | 1150.17
2.1452 | DRENAGEM/OBRAS DE CONTENCAO/POCOS DE VISITA E CAIXAS | 97983 | ACRÉSCIMO PARA POÇO DE VISITA CIRCULAR PARA ESGOTO, EM CONCRETO PRÉ-MOLDADO, DIÂMETRO INTERNO = 1 M. AF_05/2018 | SINAPI | M | 465.02 | 594.71
2.1453 | DRENAGEM/OBRAS DE CONTENCAO/POCOS DE VISITA E CAIXAS | 97985 | ACRÉSCIMO PARA POÇO DE VISITA CIRCULAR PARA ESGOTO, EM ALVENARIA COM TIJOLOS CERÂMICOS MACIÇOS, DIÂMETRO INTERNO = 1 M. AF_05/2018 | SINAPI | M | 1086.43 | 1389.44
2.1454 | DRENAGEM/OBRAS DE CONTENCAO/POCOS DE VISITA E CAIXAS | 97987 | ACRÉSCIMO PARA POÇO DE VISITA CIRCULAR PARA ESGOTO, EM CONCRETO PRÉ-MOLDADO, DIÂMETRO INTERNO = 1,2 M. AF_05/2018 | SINAPI | M | 518.12 | 662.62
2.1455 | DRENAGEM/OBRAS DE CONTENCAO/POCOS DE VISITA E CAIXAS | 97988 | BASE PARA POÇO DE VISITA CIRCULAR PARA ESGOTO, EM ALVENARIA COM TIJOLOS CERÂMICOS MACIÇOS, DIÂMETRO INTERNO = 1,2 M, PROFUNDIDADE = 1,45 M, EXCLUINDO TAMPÃO. AF_05/2018 | SINAPI | UN | 2210.08 | 2826.47
2.1456 | DRENAGEM/OBRAS DE CONTENCAO/POCOS DE VISITA E CAIXAS | 97989 | ACRÉSCIMO PARA POÇO DE VISITA CIRCULAR PARA ESGOTO, EM ALVENARIA COM TIJOLOS CERÂMICOS MACIÇOS, DIÂMETRO INTERNO = 1,2 M. AF_05/2018 | SINAPI | M | 1273.55 | 1628.74
2.1457 | DRENAGEM/OBRAS DE CONTENCAO/POCOS DE VISITA E CAIXAS | 97991 | ACRÉSCIMO PARA POÇO DE VISITA CIRCULAR PARA ESGOTO, EM CONCRETO PRÉ-MOLDADO, DIÂMETRO INTERNO = 1,5 M. AF_05/2018 | SINAPI | M | 809.92 | 1035.81
2.1458 | DRENAGEM/OBRAS DE CONTENCAO/POCOS DE VISITA E CAIXAS | 97992 | BASE PARA POÇO DE VISITA CIRCULAR PARA ESGOTO, EM ALVENARIA COM TIJOLOS CERÂMICOS MACIÇOS, DIÂMETRO INTERNO = 1,5 M, PROFUNDIDADE = 1,45 M, EXCLUINDO TAMPÃO. AF_05/2018 | SINAPI | UN | 2806.81 | 3589.63
2.1459 | DRENAGEM/OBRAS DE CONTENCAO/POCOS DE VISITA E CAIXAS | 97993 | ACRÉSCIMO PARA POÇO DE VISITA CIRCULAR PARA ESGOTO, EM ALVENARIA COM TIJOLOS CERÂMICOS MACIÇOS, DIÂMETRO INTERNO = 1,5 M. AF_05/2018 | SINAPI | M | 1554.2 | 1987.67
2.1460 | DRENAGEM/OBRAS DE CONTENCAO/POCOS DE VISITA E CAIXAS | 97994 | BASE PARA POÇO DE VISITA RETANGULAR PARA ESGOTO, EM ALVENARIA COM BLOCOS DE CONCRETO, DIMENSÕES INTERNAS = 1X1 M, PROFUNDIDADE = 1,45 M, EXCLUINDO TAMPÃO. AF_05/2018 | SINAPI | UN | 1880.06 | 2404.41
2.1461 | DRENAGEM/OBRAS DE CONTENCAO/POCOS DE VISITA E CAIXAS | 97995 | ACRÉSCIMO PARA POÇO DE VISITA RETANGULAR PARA ESGOTO, EM ALVENARIA COM BLOCOS DE CONCRETO, DIMENSÕES INTERNAS = 1X1 M. AF_05/2018 | SINAPI | M | 923.71 | 1181.33
2.1462 | DRENAGEM/OBRAS DE CONTENCAO/POCOS DE VISITA E CAIXAS | 97996 | BASE PARA POÇO DE VISITA RETANGULAR PARA ESGOTO, EM ALVENARIA COM BLOCOS DE CONCRETO, DIMENSÕES INTERNAS = 1X1,5 M, PROFUNDIDADE = 1,45 M, EXCLUINDO TAMPÃO. AF_05/2018 | SINAPI | UN | 2375.07 | 3037.48
2.1463 | DRENAGEM/OBRAS DE CONTENCAO/POCOS DE VISITA E CAIXAS | 97997 | ACRÉSCIMO PARA POÇO DE VISITA RETANGULAR PARA ESGOTO, EM ALVENARIA COM BLOCOS DE CONCRETO, DIMENSÕES INTERNAS = 1X1,5 M. AF_05/2018 | SINAPI | M | 1105.24 | 1413.49
2.1464 | DRENAGEM/OBRAS DE CONTENCAO/POCOS DE VISITA E CAIXAS | 97999 | ACRÉSCIMO PARA POÇO DE VISITA RETANGULAR PARA ESGOTO, EM ALVENARIA COM BLOCOS DE CONCRETO, DIMENSÕES INTERNAS = 1X2 M. AF_05/2018 | SINAPI | M | 1286.77 | 1645.65
2.1465 | DRENAGEM/OBRAS DE CONTENCAO/POCOS DE VISITA E CAIXAS | 98001 | ACRÉSCIMO PARA POÇO DE VISITA RETANGULAR PARA ESGOTO, EM ALVENARIA COM BLOCOS DE CONCRETO, DIMENSÕES INTERNAS = 1X2,5 M. AF_05/2018 | SINAPI | M | 1468.29 | 1877.8
2.1466 | DRENAGEM/OBRAS DE CONTENCAO/POCOS DE VISITA E CAIXAS | 98002 | BASE PARA POÇO DE VISITA RETANGULAR PARA ESGOTO, EM ALVENARIA COM BLOCOS DE CONCRETO, DIMENSÕES INTERNAS = 1X3 M, PROFUNDIDADE = 1,45 M, EXCLUINDO TAMPÃO. AF_05/2018 | SINAPI | UN | 3887.03 | 4971.12
2.1467 | DRENAGEM/OBRAS DE CONTENCAO/POCOS DE VISITA E CAIXAS | 98003 | ACRÉSCIMO PARA POÇO DE VISITA RETANGULAR PARA ESGOTO, EM ALVENARIA COM BLOCOS DE CONCRETO, DIMENSÕES INTERNAS = 1X3 M. AF_05/2018 | SINAPI | M | 1649.85 | 2109.99
2.1468 | DRENAGEM/OBRAS DE CONTENCAO/POCOS DE VISITA E CAIXAS | 98005 | ACRÉSCIMO PARA POÇO DE VISITA RETANGULAR PARA ESGOTO, EM ALVENARIA COM BLOCOS DE CONCRETO, DIMENSÕES INTERNAS = 1X3,5 M. AF_05/2018 | SINAPI | M | 1831.36 | 2342.13
2.1469 | DRENAGEM/OBRAS DE CONTENCAO/POCOS DE VISITA E CAIXAS | 98006 | BASE PARA POÇO DE VISITA RETANGULAR PARA ESGOTO, EM ALVENARIA COM BLOCOS DE CONCRETO, DIMENSÕES INTERNAS = 1X4 M, PROFUNDIDADE = 1,45 M, EXCLUINDO TAMPÃO. AF_05/2018 | SINAPI | UN | 4883.83 | 6245.93
2.1470 | DRENAGEM/OBRAS DE CONTENCAO/POCOS DE VISITA E CAIXAS | 98007 | ACRÉSCIMO PARA POÇO DE VISITA RETANGULAR PARA ESGOTO, EM ALVENARIA COM BLOCOS DE CONCRETO, DIMENSÕES INTERNAS = 1X4 M. AF_05/2018 | SINAPI | M | 2012.89 | 2574.29
2.1471 | DRENAGEM/OBRAS DE CONTENCAO/POCOS DE VISITA E CAIXAS | 98008 | BASE PARA POÇO DE VISITA RETANGULAR PARA ESGOTO, EM ALVENARIA COM BLOCOS DE CONCRETO, DIMENSÕES INTERNAS = 1,5X1,5 M, PROFUNDIDADE = 1,45 M, EXCLUINDO TAMPÃO . AF_05/2018 | SINAPI | UN | 2939.32 | 3759.1
2.1472 | DRENAGEM/OBRAS DE CONTENCAO/POCOS DE VISITA E CAIXAS | 98009 | ACRÉSCIMO PARA POÇO DE VISITA RETANGULAR PARA ESGOTO, EM ALVENARIA COM BLOCOS DE CONCRETO, DIMENSÕES INTERNAS = 1,5X1,5 M. AF_05/2018 | SINAPI | M | 1286.77 | 1645.65
2.1473 | DRENAGEM/OBRAS DE CONTENCAO/POCOS DE VISITA E CAIXAS | 98010 | BASE PARA POÇO DE VISITA RETANGULAR PARA ESGOTO, EM ALVENARIA COM BLOCOS DE CONCRETO, DIMENSÕES INTERNAS = 1,5X2 M, PROFUNDIDADE = 1,45 M, EXCLUINDO TAMPÃO. AF_05/2018 | SINAPI | UN | 3581.66 | 4580.58
2.1474 | DRENAGEM/OBRAS DE CONTENCAO/POCOS DE VISITA E CAIXAS | 98011 | ACRÉSCIMO PARA POÇO DE VISITA RETANGULAR PARA ESGOTO, EM ALVENARIA COM BLOCOS DE CONCRETO, DIMENSÕES INTERNAS = 1,5X2 M. AF_05/2018 | SINAPI | M | 1468.29 | 1877.8
2.1475 | DRENAGEM/OBRAS DE CONTENCAO/POCOS DE VISITA E CAIXAS | 98012 | BASE PARA POÇO DE VISITA RETANGULAR PARA ESGOTO, EM ALVENARIA COM BLOCOS DE CONCRETO, DIMENSÕES INTERNAS = 1,5X2,5 M, PROFUNDIDADE = 1,45 M, EXCLUINDO TAMPÃO. AF_05/2018 | SINAPI | UN | 4202.84 | 5375.01
2.1476 | DRENAGEM/OBRAS DE CONTENCAO/POCOS DE VISITA E CAIXAS | 98013 | ACRÉSCIMO PARA POÇO DE VISITA RETANGULAR PARA ESGOTO, EM ALVENARIA COM BLOCOS DE CONCRETO, DIMENSÕES INTERNAS = 1,5X2,5 M. AF_05/2018 | SINAPI | M | 1649.85 | 2109.99
2.1477 | DRENAGEM/OBRAS DE CONTENCAO/POCOS DE VISITA E CAIXAS | 98014 | BASE PARA POÇO DE VISITA RETANGULAR PARA ESGOTO, EM ALVENARIA COM BLOCOS DE CONCRETO, DIMENSÕES INTERNAS = 1,5X3 M, PROFUNDIDADE = 1,45 M, EXCLUINDO TAMPÃO. AF_05/2018 | SINAPI | UN | 4823.91 | 6169.3
2.1478 | DRENAGEM/OBRAS DE CONTENCAO/POCOS DE VISITA E CAIXAS | 98015 | ACRÉSCIMO PARA POÇO DE VISITA RETANGULAR PARA ESGOTO, EM ALVENARIA COM BLOCOS DE CONCRETO, DIMENSÕES INTERNAS = 1,5X3 M. AF_05/2018 | SINAPI | M | 1831.36 | 2342.13
2.1479 | DRENAGEM/OBRAS DE CONTENCAO/POCOS DE VISITA E CAIXAS | 98016 | BASE PARA POÇO DE VISITA RETANGULAR PARA ESGOTO, EM ALVENARIA COM BLOCOS DE CONCRETO, DIMENSÕES INTERNAS = 1,5X3,5 M, PROFUNDIDADE = 1,45 M, EXCLUINDO TAMPÃO. AF_05/2018 | SINAPI | UN | 5445.07 | 6963.7
2.1480 | DRENAGEM/OBRAS DE CONTENCAO/POCOS DE VISITA E CAIXAS | 98017 | ACRÉSCIMO PARA POÇO DE VISITA RETANGULAR PARA ESGOTO, EM ALVENARIA COM BLOCOS DE CONCRETO, DIMENSÕES INTERNAS = 1,5X3,5 M. AF_05/2018 | SINAPI | M | 2012.89 | 2574.29
2.1481 | DRENAGEM/OBRAS DE CONTENCAO/POCOS DE VISITA E CAIXAS | 98018 | BASE PARA POÇO DE VISITA RETANGULAR PARA ESGOTO, EM ALVENARIA COM BLOCOS DE CONCRETO, DIMENSÕES INTERNAS = 1,5X4 M, PROFUNDIDADE = 1,45 M, EXCLUINDO TAMPÃO. AF_05/2018 | SINAPI | UN | 6066.22 | 7758.09
2.1482 | DRENAGEM/OBRAS DE CONTENCAO/POCOS DE VISITA E CAIXAS | 98019 | ACRÉSCIMO PARA POÇO DE VISITA RETANGULAR PARA ESGOTO, EM ALVENARIA COM BLOCOS DE CONCRETO, DIMENSÕES INTERNAS = 1,5X4 M. AF_05/2018 | SINAPI | M | 2222.39 | 2842.21
2.1483 | DRENAGEM/OBRAS DE CONTENCAO/POCOS DE VISITA E CAIXAS | 98020 | BASE PARA POÇO DE VISITA RETANGULAR PARA ESGOTO, EM ALVENARIA COM BLOCOS DE CONCRETO, DIMENSÕES INTERNAS = 2X2 M, PROFUNDIDADE = 1,45 M, EXCLUINDO TAMPÃO. AF_05/2018 | SINAPI | UN | 4320.41 | 5525.37
2.1484 | DRENAGEM/OBRAS DE CONTENCAO/POCOS DE VISITA E CAIXAS | 98021 | ACRÉSCIMO PARA POÇO DE VISITA RETANGULAR PARA ESGOTO, EM ALVENARIA COM BLOCOS DE CONCRETO, DIMENSÕES INTERNAS = 2X2 M. AF_05/2018 | SINAPI | M | 1677.83 | 2145.78
2.1485 | DRENAGEM/OBRAS DE CONTENCAO/POCOS DE VISITA E CAIXAS | 98022 | BASE PARA POÇO DE VISITA RETANGULAR PARA ESGOTO, EM ALVENARIA COM BLOCOS DE CONCRETO, DIMENSÕES INTERNAS = 2X2,5 M, PROFUNDIDADE = 1,45 M, EXCLUINDO TAMPÃO. AF_05/2018 | SINAPI | UN | 5056.52 | 6466.78
2.1486 | DRENAGEM/OBRAS DE CONTENCAO/POCOS DE VISITA E CAIXAS | 98023 | ACRÉSCIMO PARA POÇO DE VISITA RETANGULAR PARA ESGOTO, EM ALVENARIA COM BLOCOS DE CONCRETO, DIMENSÕES INTERNAS = 2X2,5 M. AF_05/2018 | SINAPI | M | 1859.35 | 2377.92
2.1487 | DRENAGEM/OBRAS DE CONTENCAO/POCOS DE VISITA E CAIXAS | 98024 | BASE PARA POÇO DE VISITA RETANGULAR PARA ESGOTO, EM ALVENARIA COM BLOCOS DE CONCRETO, DIMENSÕES INTERNAS = 2X3 M, PROFUNDIDADE = 1,45 M, EXCLUINDO TAMPÃO. AF_05/2018 | SINAPI | UN | 5840.97 | 7470.02
2.1488 | DRENAGEM/OBRAS DE CONTENCAO/POCOS DE VISITA E CAIXAS | 98025 | ACRÉSCIMO PARA POÇO DE VISITA RETANGULAR PARA ESGOTO, EM ALVENARIA COM BLOCOS DE CONCRETO, DIMENSÕES INTERNAS = 2X3 M. AF_05/2018 | SINAPI | M | 2040.87 | 2610.07
2.1489 | DRENAGEM/OBRAS DE CONTENCAO/POCOS DE VISITA E CAIXAS | 98026 | BASE PARA POÇO DE VISITA RETANGULAR PARA ESGOTO, EM ALVENARIA COM BLOCOS DE CONCRETO, DIMENSÕES INTERNAS = 2X3,5 M, PROFUNDIDADE = 1,45 M, EXCLUINDO TAMPÃO. AF_05/2018 | SINAPI | UN | 6583.05 | 8419.06
2.1490 | DRENAGEM/OBRAS DE CONTENCAO/POCOS DE VISITA E CAIXAS | 98027 | ACRÉSCIMO PARA POÇO DE VISITA RETANGULAR PARA ESGOTO, EM ALVENARIA COM BLOCOS DE CONCRETO, DIMENSÕES INTERNAS = 2X3,5 M. AF_05/2018 | SINAPI | M | 2222.39 | 2842.21
2.1491 | DRENAGEM/OBRAS DE CONTENCAO/POCOS DE VISITA E CAIXAS | 98028 | BASE PARA POÇO DE VISITA RETANGULAR PARA ESGOTO, EM ALVENARIA COM BLOCOS DE CONCRETO, DIMENSÕES INTERNAS = 2X4 M, PROFUNDIDADE = 1,45 M, EXCLUINDO TAMPÃO. AF_05/2018 | SINAPI | UN | 7325.1 | 9368.07
2.1492 | DRENAGEM/OBRAS DE CONTENCAO/POCOS DE VISITA E CAIXAS | 98029 | ACRÉSCIMO PARA POÇO DE VISITA RETANGULAR PARA ESGOTO, EM ALVENARIA COM BLOCOS DE CONCRETO, DIMENSÕES INTERNAS = 2X4 M. AF_05/2018 | SINAPI | M | 2409.7 | 3081.77
2.1493 | DRENAGEM/OBRAS DE CONTENCAO/POCOS DE VISITA E CAIXAS | 98030 | BASE PARA POÇO DE VISITA RETANGULAR PARA ESGOTO, EM ALVENARIA COM BLOCOS DE CONCRETO, DIMENSÕES INTERNAS = 2,5X2,5 M, PROFUNDIDADE = 1,45 M, EXCLUINDO TAMPÃO. AF_05/2018 | SINAPI | UN | 5965.53 | 7629.32
2.1494 | DRENAGEM/OBRAS DE CONTENCAO/POCOS DE VISITA E CAIXAS | 98031 | ACRÉSCIMO PARA POÇO DE VISITA RETANGULAR PARA ESGOTO, EM ALVENARIA COM BLOCOS DE CONCRETO, DIMENSÕES INTERNAS = 2,5X2,5 M. AF_05/2018 | SINAPI | M | 2046.71 | 2617.54
2.1495 | DRENAGEM/OBRAS DE CONTENCAO/POCOS DE VISITA E CAIXAS | 98032 | BASE PARA POÇO DE VISITA RETANGULAR PARA ESGOTO, EM ALVENARIA COM BLOCOS DE CONCRETO, DIMENSÕES INTERNAS = 2,5X3 M, PROFUNDIDADE = 1,45 M, EXCLUINDO TAMPÃO. AF_05/2018 | SINAPI | UN | 6852.24 | 8763.33
2.1496 | DRENAGEM/OBRAS DE CONTENCAO/POCOS DE VISITA E CAIXAS | 98033 | ACRÉSCIMO PARA POÇO DE VISITA RETANGULAR PARA ESGOTO, EM ALVENARIA COM BLOCOS DE CONCRETO, DIMENSÕES INTERNAS = 2,5X3 M. AF_05/2018 | SINAPI | M | 2228.24 | 2849.7
2.1497 | DRENAGEM/OBRAS DE CONTENCAO/POCOS DE VISITA E CAIXAS | 98034 | BASE PARA POÇO DE VISITA RETANGULAR PARA ESGOTO, EM ALVENARIA COM BLOCOS DE CONCRETO, DIMENSÕES INTERNAS = 2,5X3,5 M, PROFUNDIDADE = 1,45 M, EXCLUINDO TAMPÃO. AF_05/2018 | SINAPI | UN | 7738.95 | 9897.34
2.1498 | DRENAGEM/OBRAS DE CONTENCAO/POCOS DE VISITA E CAIXAS | 98035 | ACRÉSCIMO PARA POÇO DE VISITA RETANGULAR PARA ESGOTO, EM ALVENARIA COM BLOCOS DE CONCRETO, DIMENSÕES INTERNAS = 2,5X3,5 M. AF_05/2018 | SINAPI | M | 2409.7 | 3081.77
2.1499 | DRENAGEM/OBRAS DE CONTENCAO/POCOS DE VISITA E CAIXAS | 98036 | BASE PARA POÇO DE VISITA RETANGULAR PARA ESGOTO, EM ALVENARIA COM BLOCOS DE CONCRETO, DIMENSÕES INTERNAS = 2,5X4 M, PROFUNDIDADE = 1,45 M, EXCLUINDO TAMPÃO. AF_05/2018 | SINAPI | UN | 8625.71 | 11031.42
2.1500 | DRENAGEM/OBRAS DE CONTENCAO/POCOS DE VISITA E CAIXAS | 98037 | ACRÉSCIMO PARA POÇO DE VISITA RETANGULAR PARA ESGOTO, EM ALVENARIA COM BLOCOS DE CONCRETO, DIMENSÕES INTERNAS = 2,5X4 M. AF_05/2018 | SINAPI | M | 2597.08 | 3321.41
2.1501 | DRENAGEM/OBRAS DE CONTENCAO/POCOS DE VISITA E CAIXAS | 98038 | BASE PARA POÇO DE VISITA RETANGULAR PARA ESGOTO, EM ALVENARIA COM BLOCOS DE CONCRETO, DIMENSÕES INTERNAS = 3X3 M, PROFUNDIDADE = 1,45 M, EXCLUINDO TAMPÃO. AF_05/2018 | SINAPI | UN | 7904.9 | 10109.58
2.1502 | DRENAGEM/OBRAS DE CONTENCAO/POCOS DE VISITA E CAIXAS | 98039 | ACRÉSCIMO PARA POÇO DE VISITA RETANGULAR PARA ESGOTO, EM ALVENARIA COM BLOCOS DE CONCRETO, DIMENSÕES INTERNAS = 3X3 M. AF_05/2018 | SINAPI | M | 2415.54 | 3089.23
2.1503 | DRENAGEM/OBRAS DE CONTENCAO/POCOS DE VISITA E CAIXAS | 98040 | BASE PARA POÇO DE VISITA RETANGULAR PARA ESGOTO, EM ALVENARIA COM BLOCOS DE CONCRETO, DIMENSÕES INTERNAS = 3X3,5 M, PROFUNDIDADE = 1,45 M, EXCLUINDO TAMPÃO. AF_05/2018 | SINAPI | UN | 8923.26 | 11411.96
2.1504 | DRENAGEM/OBRAS DE CONTENCAO/POCOS DE VISITA E CAIXAS | 98041 | ACRÉSCIMO PARA POÇO DE VISITA RETANGULAR PARA ESGOTO, EM ALVENARIA COM BLOCOS DE CONCRETO, DIMENSÕES INTERNAS = 3X3,5 M. AF_05/2018 | SINAPI | M | 2597.08 | 3321.41
2.1505 | DRENAGEM/OBRAS DE CONTENCAO/POCOS DE VISITA E CAIXAS | 98042 | BASE PARA POÇO DE VISITA RETANGULAR PARA ESGOTO, EM ALVENARIA COM BLOCOS DE CONCRETO, DIMENSÕES INTERNAS = 3X4 M, PROFUNDIDADE = 1,45 M, EXCLUINDO TAMPÃO. AF_05/2018 | SINAPI | UN | 9941.62 | 12714.34
2.1506 | DRENAGEM/OBRAS DE CONTENCAO/POCOS DE VISITA E CAIXAS | 98043 | ACRÉSCIMO PARA POÇO DE VISITA RETANGULAR PARA ESGOTO, EM ALVENARIA COM BLOCOS DE CONCRETO, DIMENSÕES INTERNAS = 3X4 M. AF_05/2018 | SINAPI | M | 2784.43 | 3561.01
2.1507 | DRENAGEM/OBRAS DE CONTENCAO/POCOS DE VISITA E CAIXAS | 98044 | BASE PARA POÇO DE VISITA RETANGULAR PARA ESGOTO, EM ALVENARIA COM BLOCOS DE CONCRETO, DIMENSÕES INTERNAS = 3,5X3,5 M, PROFUNDIDADE = 1,45 M, EXCLUINDO TAMPÃO. AF_05/2018 | SINAPI | UN | 10113.85 | 12934.6
2.1508 | DRENAGEM/OBRAS DE CONTENCAO/POCOS DE VISITA E CAIXAS | 98045 | ACRÉSCIMO PARA POÇO DE VISITA RETANGULAR PARA ESGOTO, EM ALVENARIA COM BLOCOS DE CONCRETO, DIMENSÕES INTERNAS = 3,5X3,5 M. AF_05/2018 | SINAPI | M | 2784.43 | 3561.01
2.1509 | DRENAGEM/OBRAS DE CONTENCAO/POCOS DE VISITA E CAIXAS | 98046 | BASE PARA POÇO DE VISITA RETANGULAR PARA ESGOTO, EM ALVENARIA COM BLOCOS DE CONCRETO, DIMENSÕES INTERNAS = 3,5X4 M, PROFUNDIDADE = 1,45 M, EXCLUINDO TAMPÃO. AF_05/2018 | SINAPI | UN | 11264.72 | 14406.45
2.1510 | DRENAGEM/OBRAS DE CONTENCAO/POCOS DE VISITA E CAIXAS | 98047 | ACRÉSCIMO PARA POÇO DE VISITA RETANGULAR PARA ESGOTO, EM ALVENARIA COM BLOCOS DE CONCRETO, DIMENSÕES INTERNAS = 3,5X4 M. AF_05/2018 | SINAPI | M | 2971.8 | 3800.64
2.1511 | DRENAGEM/OBRAS DE CONTENCAO/POCOS DE VISITA E CAIXAS | 98048 | BASE PARA POÇO DE VISITA RETANGULAR PARA ESGOTO, EM ALVENARIA COM BLOCOS DE CONCRETO, DIMENSÕES INTERNAS = 4X4 M, PROFUNDIDADE = 1,45 M, EXCLUINDO TAMPÃO. AF_05/2018 | SINAPI | UN | 12595.15 | 16107.94
2.1512 | DRENAGEM/OBRAS DE CONTENCAO/POCOS DE VISITA E CAIXAS | 98049 | ACRÉSCIMO PARA POÇO DE VISITA RETANGULAR PARA ESGOTO, EM ALVENARIA COM BLOCOS DE CONCRETO, DIMENSÕES INTERNAS = 4X4 M. AF_05/2018 | SINAPI | M | 3102.03 | 3967.19
2.1513 | DRENAGEM/OBRAS DE CONTENCAO/POCOS DE VISITA E CAIXAS | 98050 | CHAMINÉ CIRCULAR PARA POÇO DE VISITA PARA ESGOTO, EM CONCRETO PRÉ-MOLDADO, DIÂMETRO INTERNO = 0,6 M. AF_05/2018 | SINAPI | M | 253.88 | 324.69
2.1514 | DRENAGEM/OBRAS DE CONTENCAO/POCOS DE VISITA E CAIXAS | 98051 | CHAMINÉ CIRCULAR PARA POÇO DE VISITA PARA ESGOTO, EM ALVENARIA COM TIJOLOS CERÂMICOS MACIÇOS, DIÂMETRO INTERNO = 0,6 M. AF_05/2018 | SINAPI | M | 712.43 | 911.13
2.1515 | DRENAGEM/OBRAS DE CONTENCAO/POCOS DE VISITA E CAIXAS | 98405 | BASE PARA POÇO DE VISITA CIRCULAR PARA ESGOTO, EM ALVENARIA COM TIJOLOS CERÂMICOS MACIÇOS, DIÂMETRO INTERNO = 1 M, PROFUNDIDADE = 1,45 M, EXCLUINDO TAMPÃO. AF_05/2018 | SINAPI | UN | 1870.69 | 2392.43
2.1516 | DRENAGEM/OBRAS DE CONTENCAO/POCOS DE VISITA E CAIXAS | 98406 | BASE PARA POÇO DE VISITA RETANGULAR PARA ESGOTO, EM ALVENARIA COM BLOCOS DE CONCRETO, DIMENSÕES INTERNAS = 1X3,5 M, PROFUNDIDADE = 1,45 M, EXCLUINDO TAMPÃO. AF_05/2018 | SINAPI | UN | 4385.35 | 5608.42
2.1517 | DRENAGEM/OBRAS DE CONTENCAO/POCOS DE VISITA E CAIXAS | 98407 | BASE PARA POÇO DE VISITA RETANGULAR PARA ESGOTO, EM ALVENARIA COM BLOCOS DE CONCRETO, DIMENSÕES INTERNAS = 1X2 M, PROFUNDIDADE = 1,45 M, EXCLUINDO TAMPÃO. AF_05/2018 | SINAPI | UN | 2870.06 | 3670.52
2.1518 | DRENAGEM/OBRAS DE CONTENCAO/POCOS DE VISITA E CAIXAS | 98408 | BASE PARA POÇO DE VISITA RETANGULAR PARA ESGOTO, EM ALVENARIA COM BLOCOS DE CONCRETO, DIMENSÕES INTERNAS = 1X2,5 M, PROFUNDIDADE = 1,45 M, EXCLUINDO TAMPÃO. AF_05/2018 | SINAPI | UN | 3365.06 | 4303.58
2.1519 | DRENAGEM/OBRAS DE CONTENCAO/POCOS DE VISITA E CAIXAS | 98409 | ACRÉSCIMO PARA POÇO DE VISITA CIRCULAR PARA ESGOTO, EM CONCRETO PRÉ-MOLDADO, DIÂMETRO INTERNO = 0,8 M. AF_05/2018 | SINAPI | M | 384.75 | 492.06
2.1520 | DRENAGEM/OBRAS DE CONTENCAO/POCOS DE VISITA E CAIXAS | 98414 | BASE PARA POÇO DE VISITA CIRCULAR PARA ESGOTO, EM CONCRETO PRÉ-MOLDADO, DIÂMETRO INTERNO = 1 M, PROFUNDIDADE = 1,45 M, EXCLUINDO TAMPÃO. AF_05/2018_P | SINAPI | UN | 1016.91 | 1300.53
2.1521 | DRENAGEM/OBRAS DE CONTENCAO/POCOS DE VISITA E CAIXAS | 98415 | (COMPOSIÇÃO REPRESENTATIVA) POÇO DE VISITA CIRCULAR PARA ESGOTO, EM CONCRETO PRÉ-MOLDADO, DIÂMETRO INTERNO = 1,0 M, PROFUNDIDADE ATÉ 1,50 M, EXCLUINDO TAMPÃO. AF_04/2018 | SINAPI | UN | 1016.91 | 1300.53
2.1522 | DRENAGEM/OBRAS DE CONTENCAO/POCOS DE VISITA E CAIXAS | 98416 | (COMPOSIÇÃO REPRESENTATIVA) POÇO DE VISITA CIRCULAR PARA ESGOTO, EM CONCRETO PRÉ-MOLDADO, DIÂMETRO INTERNO = 1,0 M, PROFUNDIDADE DE 1,50 A 2,00 M, EXCLUINDO TAMPÃO. AF_04/2018 | SINAPI | UN | 1249.42 | 1597.88
2.1523 | DRENAGEM/OBRAS DE CONTENCAO/POCOS DE VISITA E CAIXAS | 98417 | (COMPOSIÇÃO REPRESENTATIVA) POÇO DE VISITA CIRCULAR PARA ESGOTO, EM CONCRETO PRÉ-MOLDADO, DIÂMETRO INTERNO = 1,0 M, PROFUNDIDADE DE 2,00 A 2,50 M, EXCLUINDO TAMPÃO. AF_04/2018 | SINAPI | UN | 1481.93 | 1895.24
2.1524 | DRENAGEM/OBRAS DE CONTENCAO/POCOS DE VISITA E CAIXAS | 98418 | (COMPOSIÇÃO REPRESENTATIVA) POÇO DE VISITA CIRCULAR PARA ESGOTO, EM CONCRETO PRÉ-MOLDADO, DIÂMETRO INTERNO = 1,0 M, PROFUNDIDADE DE 2,50 A 3,00 M, EXCLUINDO TAMPÃO. AF_04/2018 | SINAPI | UN | 1608.87 | 2057.58
2.1525 | DRENAGEM/OBRAS DE CONTENCAO/POCOS DE VISITA E CAIXAS | 98419 | (COMPOSIÇÃO REPRESENTATIVA) POÇO DE VISITA CIRCULAR PARA ESGOTO, EM CONCRETO PRÉ-MOLDADO, DIÂMETRO INTERNO = 1,0 M, PROFUNDIDADE DE 3,00 A 3,50 M, EXCLUINDO TAMPÃO. AF_04/2018 | SINAPI | UN | 1735.81 | 2219.93
2.1526 | DRENAGEM/OBRAS DE CONTENCAO/POCOS DE VISITA E CAIXAS | 98420 | (COMPOSIÇÃO REPRESENTATIVA) POÇO DE VISITA CIRCULAR PARA ESGOTO, EM CONCRETO PRÉ-MOLDADO, DIÂMETRO INTERNO = 1,0 M, PROFUNDIDADE ATÉ 1,50 M, INCLUINDO TAMPÃO DE FERRO FUNDIDO, DIÂMETRO DE 60 CM. AF_04/2018 | SINAPI | UN | 1446.48 | 1849.9
2.1527 | DRENAGEM/OBRAS DE CONTENCAO/POCOS DE VISITA E CAIXAS | 98421 | (COMPOSIÇÃO REPRESENTATIVA) POÇO DE VISITA CIRCULAR PARA ESGOTO, EM CONCRETO PRÉ-MOLDADO, DIÂMETRO INTERNO = 1,0 M, PROFUNDIDADE DE 1,50 A 2,00 M, INCLUINDO TAMPÃO DE FERRO FUNDIDO, DIÂMETRO DE 60 CM. AF_04/2018 | SINAPI | UN | 1678.99 | 2147.26
2.1528 | DRENAGEM/OBRAS DE CONTENCAO/POCOS DE VISITA E CAIXAS | 98422 | (COMPOSIÇÃO REPRESENTATIVA) POÇO DE VISITA CIRCULAR PARA ESGOTO, EM CONCRETO PRÉ-MOLDADO, DIÂMETRO INTERNO = 1,0 M, PROFUNDIDADE DE 2,00 A 2,50 M, INCLUINDO TAMPÃO DE FERRO FUNDIDO, DIÂMETRO DE 60 CM. AF_04/2018 | SINAPI | UN | 1911.5 | 2444.62
2.1529 | DRENAGEM/OBRAS DE CONTENCAO/POCOS DE VISITA E CAIXAS | 98423 | (COMPOSIÇÃO REPRESENTATIVA) POÇO DE VISITA CIRCULAR PARA ESGOTO, EM CONCRETO PRÉ-MOLDADO, DIÂMETRO INTERNO = 1,0 M, PROFUNDIDADE DE 2,50 A 3,00 M, INCLUINDO TAMPÃO DE FERRO FUNDIDO, DIÂMETRO DE 60 CM. AF_04/2018 | SINAPI | UN | 2038.44 | 2606.96
2.1530 | DRENAGEM/OBRAS DE CONTENCAO/POCOS DE VISITA E CAIXAS | 98424 | (COMPOSIÇÃO REPRESENTATIVA) POÇO DE VISITA CIRCULAR PARA ESGOTO, EM CONCRETO PRÉ-MOLDADO, DIÂMETRO INTERNO = 1,0 M, PROFUNDIDADE DE 3,00 A 3,50 M, INCLUINDO TAMPÃO DE FERRO FUNDIDO, DIÂMETRO DE 60 CM. AF_04/2018 | SINAPI | UN | 2165.38 | 2769.3
2.1531 | DRENAGEM/OBRAS DE CONTENCAO/POCOS DE VISITA E CAIXAS | 98425 | (COMPOSIÇÃO REPRESENTATIVA) POÇO DE VISITA CIRCULAR PARA ESGOTO, EM ALVENARIA COM TIJOLOS CERÂMICOS MACIÇOS, DIÂMETRO INTERNO = 1,2 M, PROFUNDIDADE ATÉ 1,50 M, EXCLUINDO TAMPÃO. AF_04/2018 | SINAPI | UN | 2210.08 | 2826.47
2.1532 | DRENAGEM/OBRAS DE CONTENCAO/POCOS DE VISITA E CAIXAS | 98426 | (COMPOSIÇÃO REPRESENTATIVA) POÇO DE VISITA CIRCULAR PARA ESGOTO, EM ALVENARIA COM TIJOLOS CERÂMICOS MACIÇOS, DIÂMETRO INTERNO = 1,2 M, PROFUNDIDADE DE 1,50 A 2,00 M, EXCLUINDO TAMPÃO. AF_04/2018 | SINAPI | UN | 2846.85 | 3640.84
2.1533 | DRENAGEM/OBRAS DE CONTENCAO/POCOS DE VISITA E CAIXAS | 98427 | (COMPOSIÇÃO REPRESENTATIVA) POÇO DE VISITA CIRCULAR PARA ESGOTO, EM ALVENARIA COM TIJOLOS CERÂMICOS MACIÇOS, DIÂMETRO INTERNO = 1,2 M, PROFUNDIDADE DE 2,00 A 2,50 M, EXCLUINDO TAMPÃO. AF_04/2018 | SINAPI | UN | 3483.63 | 4455.21
2.1534 | DRENAGEM/OBRAS DE CONTENCAO/POCOS DE VISITA E CAIXAS | 98428 | (COMPOSIÇÃO REPRESENTATIVA) POÇO DE VISITA CIRCULAR PARA ESGOTO, EM ALVENARIA COM TIJOLOS CERÂMICOS MACIÇOS, DIÂMETRO INTERNO = 1,2 M, PROFUNDIDADE DE 2,50 A 3,00 M, EXCLUINDO TAMPÃO. AF_04/2018 | SINAPI | UN | 3839.84 | 4910.77
2.1535 | DRENAGEM/OBRAS DE CONTENCAO/POCOS DE VISITA E CAIXAS | 98429 | (COMPOSIÇÃO REPRESENTATIVA) POÇO DE VISITA CIRCULAR PARA ESGOTO, EM ALVENARIA COM TIJOLOS CERÂMICOS MACIÇOS, DIÂMETRO INTERNO = 1,2 M, PROFUNDIDADE DE 3,00 A 3,50 M, EXCLUINDO TAMPÃO. AF_04/2018 | SINAPI | UN | 4196.06 | 5366.34
2.1536 | DRENAGEM/OBRAS DE CONTENCAO/POCOS DE VISITA E CAIXAS | 98430 | (COMPOSIÇÃO REPRESENTATIVA) POÇO DE VISITA CIRCULAR PARA ESGOTO, EM ALVENARIA COM TIJOLOS CERÂMICOS MACIÇOS, DIÂMETRO INTERNO = 1,2 M, PROFUNDIDADE ATÉ 1,50 M, INCLUINDO TAMPÃO DE FERRO FUNDIDO, DIÂMETRO DE 60 CM. AF_04/2018 | SINAPI | UN | 2639.65 | 3375.85
2.1537 | DRENAGEM/OBRAS DE CONTENCAO/POCOS DE VISITA E CAIXAS | 98431 | (COMPOSIÇÃO REPRESENTATIVA) POÇO DE VISITA CIRCULAR PARA ESGOTO, EM ALVENARIA COM TIJOLOS CERÂMICOS MACIÇOS, DIÂMETRO INTERNO = 1,2 M, PROFUNDIDADE DE 1,50 A 2,00 M, INCLUINDO TAMPÃO DE FERRO FUNDIDO, DIÂMETRO DE 60 CM. AF_04/2018 | SINAPI | UN | 3276.42 | 4190.21
2.1538 | DRENAGEM/OBRAS DE CONTENCAO/POCOS DE VISITA E CAIXAS | 98432 | (COMPOSIÇÃO REPRESENTATIVA) POÇO DE VISITA CIRCULAR PARA ESGOTO, EM ALVENARIA COM TIJOLOS CERÂMICOS MACIÇOS, DIÂMETRO INTERNO = 1,2 M, PROFUNDIDADE DE 2,00 A 2,50 M, INCLUINDO TAMPÃO DE FERRO FUNDIDO, DIÂMETRO DE 60 CM. AF_04/2018 | SINAPI | UN | 3913.2 | 5004.59
2.1539 | DRENAGEM/OBRAS DE CONTENCAO/POCOS DE VISITA E CAIXAS | 98433 | (COMPOSIÇÃO REPRESENTATIVA) POÇO DE VISITA CIRCULAR PARA ESGOTO, EM ALVENARIA COM TIJOLOS CERÂMICOS MACIÇOS, DIÂMETRO INTERNO = 1,2 M, PROFUNDIDADE DE 2,50 A 3,00 M, INCLUINDO TAMPÃO DE FERRO FUNDIDO, DIÂMETRO DE 60 CM. AF_04/2018 | SINAPI | UN | 4269.41 | 5460.15
2.1540 | DRENAGEM/OBRAS DE CONTENCAO/POCOS DE VISITA E CAIXAS | 98434 | (COMPOSIÇÃO REPRESENTATIVA) POÇO DE VISITA CIRCULAR PARA ESGOTO, EM ALVENARIA COM TIJOLOS CERÂMICOS MACIÇOS, DIÂMETRO INTERNO = 1,2 M, PROFUNDIDADE DE 3,00 A 3,50 M, INCLUINDO TAMPÃO DE FERRO FUNDIDO, DIÂMETRO DE 60 CM. AF_04/2018 | SINAPI | UN | 4625.63 | 5915.72
2.1541 | DRENAGEM/OBRAS DE CONTENCAO/POCOS DE VISITA E CAIXAS | 99240 | ACRÉSCIMO PARA POÇO DE VISITA CIRCULAR PARA DRENAGEM, EM CONCRETO PRÉ-MOLDADO, DIÂMETRO INTERNO = 1,2 M. AF_05/2018 | SINAPI | M | 510.25 | 652.56
2.1542 | DRENAGEM/OBRAS DE CONTENCAO/POCOS DE VISITA E CAIXAS | 99241 | ACRÉSCIMO PARA POÇO DE VISITA RETANGULAR PARA DRENAGEM, EM ALVENARIA COM BLOCOS DE CONCRETO, DIMENSÕES INTERNAS = 1,5X1,5 M. AF_05/2018 | SINAPI | M | 1245.52 | 1592.9
2.1543 | DRENAGEM/OBRAS DE CONTENCAO/POCOS DE VISITA E CAIXAS | 99242 | BASE PARA POÇO DE VISITA CIRCULAR PARA DRENAGEM, EM ALVENARIA COM TIJOLOS CERÂMICOS MACIÇOS, DIÂMETRO INTERNO = 1,2 M, PROFUNDIDADE = 1,45 M, EXCLUINDO TAMPÃO. AF_05/2018 | SINAPI | UN | 2143.8 | 2741.71
2.1544 | DRENAGEM/OBRAS DE CONTENCAO/POCOS DE VISITA E CAIXAS | 99243 | ACRÉSCIMO PARA POÇO DE VISITA CIRCULAR PARA DRENAGEM, EM ALVENARIA COM TIJOLOS CERÂMICOS MACIÇOS, DIÂMETRO INTERNO = 1,2 M. AF_05/2018 | SINAPI | M | 1220.43 | 1560.81
2.1545 | DRENAGEM/OBRAS DE CONTENCAO/POCOS DE VISITA E CAIXAS | 99244 | BASE PARA POÇO DE VISITA RETANGULAR PARA DRENAGEM, EM ALVENARIA COM BLOCOS DE CONCRETO, DIMENSÕES INTERNAS = 1,5X2 M, PROFUNDIDADE = 1,45 M, EXCLUINDO TAMPÃO. AF_05/2018 | SINAPI | UN | 3496.78 | 4472.03
2.1546 | DRENAGEM/OBRAS DE CONTENCAO/POCOS DE VISITA E CAIXAS | 99246 | ACRÉSCIMO PARA POÇO DE VISITA CIRCULAR PARA DRENAGEM, EM CONCRETO PRÉ-MOLDADO, DIÂMETRO INTERNO = 1,5 M. AF_05/2018 | SINAPI | M | 799.19 | 1022.08
2.1547 | DRENAGEM/OBRAS DE CONTENCAO/POCOS DE VISITA E CAIXAS | 99247 | ACRÉSCIMO PARA POÇO DE VISITA RETANGULAR PARA DRENAGEM, EM ALVENARIA COM BLOCOS DE CONCRETO, DIMENSÕES INTERNAS = 1,5X2 M. AF_05/2018 | SINAPI | M | 1420.98 | 1817.29
2.1548 | DRENAGEM/OBRAS DE CONTENCAO/POCOS DE VISITA E CAIXAS | 99248 | BASE PARA POÇO DE VISITA CIRCULAR PARA DRENAGEM, EM ALVENARIA COM TIJOLOS CERÂMICOS MACIÇOS, DIÂMETRO INTERNO = 1,5 M, PROFUNDIDADE = 1,45 M, EXCLUINDO TAMPÃO. AF_05/2018 | SINAPI | UN | 2724.53 | 3484.4
2.1549 | DRENAGEM/OBRAS DE CONTENCAO/POCOS DE VISITA E CAIXAS | 99249 | ACRÉSCIMO PARA POÇO DE VISITA CIRCULAR PARA DRENAGEM, EM ALVENARIA COM TIJOLOS CERÂMICOS MACIÇOS, DIÂMETRO INTERNO = 1,5 M. AF_05/2018 | SINAPI | M | 1492.81 | 1909.15
2.1550 | DRENAGEM/OBRAS DE CONTENCAO/POCOS DE VISITA E CAIXAS | 99252 | BASE PARA POÇO DE VISITA RETANGULAR PARA DRENAGEM, EM ALVENARIA COM BLOCOS DE CONCRETO, DIMENSÕES INTERNAS = 1X1 M, PROFUNDIDADE = 1,45 M, EXCLUINDO TAMPÃO. AF_05/2018 | SINAPI | UN | 1836.55 | 2348.76
2.1551 | DRENAGEM/OBRAS DE CONTENCAO/POCOS DE VISITA E CAIXAS | 99254 | ACRÉSCIMO PARA POÇO DE VISITA RETANGULAR PARA DRENAGEM, EM ALVENARIA COM BLOCOS DE CONCRETO, DIMENSÕES INTERNAS = 1X1 M. AF_05/2018 | SINAPI | M | 894.59 | 1144.09
2.1552 | DRENAGEM/OBRAS DE CONTENCAO/POCOS DE VISITA E CAIXAS | 99256 | BASE PARA POÇO DE VISITA RETANGULAR PARA DRENAGEM, EM ALVENARIA COM BLOCOS DE CONCRETO, DIMENSÕES INTERNAS = 1,5X2,5 M, PROFUNDIDADE = 1,45 M, EXCLUINDO TAMPÃO. AF_05/2018 | SINAPI | UN | 4102.6 | 5246.82
2.1553 | DRENAGEM/OBRAS DE CONTENCAO/POCOS DE VISITA E CAIXAS | 99259 | BASE PARA POÇO DE VISITA RETANGULAR PARA DRENAGEM, EM ALVENARIA COM BLOCOS DE CONCRETO, DIMENSÕES INTERNAS = 1X1,5 M, PROFUNDIDADE = 1,45 M, EXCLUINDO TAMPÃO. AF_05/2018 | SINAPI | UN | 2319.85 | 2966.86
2.1554 | DRENAGEM/OBRAS DE CONTENCAO/POCOS DE VISITA E CAIXAS | 99261 | ACRÉSCIMO PARA POÇO DE VISITA RETANGULAR PARA DRENAGEM, EM ALVENARIA COM BLOCOS DE CONCRETO, DIMENSÕES INTERNAS = 1X1,5 M. AF_05/2018 | SINAPI | M | 1070.06 | 1368.5
2.1555 | DRENAGEM/OBRAS DE CONTENCAO/POCOS DE VISITA E CAIXAS | 99263 | ACRÉSCIMO PARA POÇO DE VISITA RETANGULAR PARA DRENAGEM, EM ALVENARIA COM BLOCOS DE CONCRETO, DIMENSÕES INTERNAS = 1,5X2,5 M. AF_05/2018 | SINAPI | M | 1596.48 | 2041.74
2.1556 | DRENAGEM/OBRAS DE CONTENCAO/POCOS DE VISITA E CAIXAS | 99265 | BASE PARA POÇO DE VISITA RETANGULAR PARA DRENAGEM, EM ALVENARIA COM BLOCOS DE CONCRETO, DIMENSÕES INTERNAS = 1X2 M, PROFUNDIDADE = 1,45 M, EXCLUINDO TAMPÃO. AF_05/2018 | SINAPI | UN | 2803.14 | 3584.94
2.1557 | DRENAGEM/OBRAS DE CONTENCAO/POCOS DE VISITA E CAIXAS | 99266 | ACRÉSCIMO PARA POÇO DE VISITA RETANGULAR PARA DRENAGEM, EM ALVENARIA COM BLOCOS DE CONCRETO, DIMENSÕES INTERNAS = 1X2 M. AF_05/2018 | SINAPI | M | 1245.52 | 1592.9
2.1558 | DRENAGEM/OBRAS DE CONTENCAO/POCOS DE VISITA E CAIXAS | 99267 | BASE PARA POÇO DE VISITA RETANGULAR PARA DRENAGEM, EM ALVENARIA COM BLOCOS DE CONCRETO, DIMENSÕES INTERNAS = 1X2,5 M, PROFUNDIDADE = 1,45 M, EXCLUINDO TAMPÃO. AF_05/2018 | SINAPI | UN | 3286.44 | 4203.03
2.1559 | DRENAGEM/OBRAS DE CONTENCAO/POCOS DE VISITA E CAIXAS | 99269 | ACRÉSCIMO PARA POÇO DE VISITA RETANGULAR PARA DRENAGEM, EM ALVENARIA COM BLOCOS DE CONCRETO, DIMENSÕES INTERNAS = 1X2,5 M. AF_05/2018 | SINAPI | M | 1420.98 | 1817.29
2.1560 | DRENAGEM/OBRAS DE CONTENCAO/POCOS DE VISITA E CAIXAS | 99271 | BASE PARA POÇO DE VISITA RETANGULAR PARA DRENAGEM, EM ALVENARIA COM BLOCOS DE CONCRETO, DIMENSÕES INTERNAS = 1,5X3 M, PROFUNDIDADE = 1,45 M, EXCLUINDO TAMPÃO. AF_05/2018 | SINAPI | UN | 4708.33 | 6021.48
2.1561 | DRENAGEM/OBRAS DE CONTENCAO/POCOS DE VISITA E CAIXAS | 99272 | POÇO DE INSPEÇÃO CIRCULAR PARA DRENAGEM, EM ALVENARIA COM TIJOLOS CERÂMICOS MACIÇOS, DIÂMETRO INTERNO = 0,6 M, PROFUNDIDADE = 1 M, EXCLUINDO TAMPÃO. AF_05/2018 | SINAPI | UN | 791.36 | 1012.07
2.1562 | DRENAGEM/OBRAS DE CONTENCAO/POCOS DE VISITA E CAIXAS | 99273 | POÇO DE INSPEÇÃO CIRCULAR PARA DRENAGEM, EM ALVENARIA COM TIJOLOS CERÂMICOS MACIÇOS, DIÂMETRO INTERNO = 0,6 M, PROFUNDIDADE = 1,5 M, EXCLUINDO TAMPÃO. AF_05/2018 | SINAPI | UN | 1139.51 | 1457.32
2.1563 | DRENAGEM/OBRAS DE CONTENCAO/POCOS DE VISITA E CAIXAS | 99274 | BASE PARA POÇO DE VISITA RETANGULAR PARA DRENAGEM, EM ALVENARIA COM BLOCOS DE CONCRETO, DIMENSÕES INTERNAS = 1X3 M, PROFUNDIDADE = 1,45 M, EXCLUINDO TAMPÃO. AF_05/2018 | SINAPI | UN | 3796.71 | 4855.61
2.1564 | DRENAGEM/OBRAS DE CONTENCAO/POCOS DE VISITA E CAIXAS | 99276 | ACRÉSCIMO PARA POÇO DE VISITA RETANGULAR PARA DRENAGEM, EM ALVENARIA COM BLOCOS DE CONCRETO, DIMENSÕES INTERNAS = 1,5X3 M. AF_05/2018 | SINAPI | M | 1771.91 | 2266.1
2.1565 | DRENAGEM/OBRAS DE CONTENCAO/POCOS DE VISITA E CAIXAS | 99277 | ACRÉSCIMO PARA POÇO DE VISITA RETANGULAR PARA DRENAGEM, EM ALVENARIA COM BLOCOS DE CONCRETO, DIMENSÕES INTERNAS = 1X3 M. AF_05/2018 | SINAPI | M | 1596.48 | 2041.74
2.1566 | DRENAGEM/OBRAS DE CONTENCAO/POCOS DE VISITA E CAIXAS | 99278 | ACRÉSCIMO PARA POÇO DE VISITA CIRCULAR PARA DRENAGEM, EM CONCRETO PRÉ-MOLDADO, DIÂMETRO INTERNO = 0,8 M. AF_05/2018 | SINAPI | M | 379.98 | 485.96
2.1567 | DRENAGEM/OBRAS DE CONTENCAO/POCOS DE VISITA E CAIXAS | 99279 | BASE PARA POÇO DE VISITA RETANGULAR PARA DRENAGEM, EM ALVENARIA COM BLOCOS DE CONCRETO, DIMENSÕES INTERNAS = 1X3,5 M, PROFUNDIDADE = 1,45 M, EXCLUINDO TAMPÃO. AF_05/2018 | SINAPI | UN | 4283.33 | 5477.95
2.1568 | DRENAGEM/OBRAS DE CONTENCAO/POCOS DE VISITA E CAIXAS | 99280 | BASE PARA POÇO DE VISITA CIRCULAR PARA DRENAGEM, EM ALVENARIA COM TIJOLOS CERÂMICOS MACIÇOS, DIÂMETRO INTERNO = 0,8 M, PROFUNDIDADE = 1,45 M, EXCLUINDO TAMPÃO. AF_05/2018 | SINAPI | UN | 1476.28 | 1888.01
2.1569 | DRENAGEM/OBRAS DE CONTENCAO/POCOS DE VISITA E CAIXAS | 99281 | ACRÉSCIMO PARA POÇO DE VISITA RETANGULAR PARA DRENAGEM, EM ALVENARIA COM BLOCOS DE CONCRETO, DIMENSÕES INTERNAS = 1X3,5 M. AF_05/2018 | SINAPI | M | 1771.91 | 2266.1
2.1570 | DRENAGEM/OBRAS DE CONTENCAO/POCOS DE VISITA E CAIXAS | 99282 | ACRÉSCIMO PARA POÇO DE VISITA RETANGULAR PARA DRENAGEM, EM ALVENARIA COM BLOCOS DE CONCRETO, DIMENSÕES INTERNAS = 2,5X2,5 M. AF_05/2018 | SINAPI | M | 1976.8 | 2528.13
2.1571 | DRENAGEM/OBRAS DE CONTENCAO/POCOS DE VISITA E CAIXAS | 99283 | ACRÉSCIMO PARA POÇO DE VISITA CIRCULAR PARA DRENAGEM, EM ALVENARIA COM TIJOLOS CERÂMICOS MACIÇOS, DIÂMETRO INTERNO = 0,8 M. AF_05/2018 | SINAPI | M | 857.24 | 1096.32
2.1572 | DRENAGEM/OBRAS DE CONTENCAO/POCOS DE VISITA E CAIXAS | 99284 | BASE PARA POÇO DE VISITA RETANGULAR PARA DRENAGEM, EM ALVENARIA COM BLOCOS DE CONCRETO, DIMENSÕES INTERNAS = 1,5X3,5 M, PROFUNDIDADE = 1,45 M, EXCLUINDO TAMPÃO. AF_05/2018 | SINAPI | UN | 5314.14 | 6796.25
2.1573 | DRENAGEM/OBRAS DE CONTENCAO/POCOS DE VISITA E CAIXAS | 99286 | BASE PARA POÇO DE VISITA RETANGULAR PARA DRENAGEM, EM ALVENARIA COM BLOCOS DE CONCRETO, DIMENSÕES INTERNAS = 1X4 M, PROFUNDIDADE = 1,45 M, EXCLUINDO TAMPÃO. AF_05/2018 | SINAPI | UN | 4770.12 | 6100.51
2.1574 | DRENAGEM/OBRAS DE CONTENCAO/POCOS DE VISITA E CAIXAS | 99287 | BASE PARA POÇO DE VISITA RETANGULAR PARA DRENAGEM, EM ALVENARIA COM BLOCOS DE CONCRETO, DIMENSÕES INTERNAS = 2,5X3 M, PROFUNDIDADE = 1,45 M, EXCLUINDO TAMPÃO. AF_05/2018 | SINAPI | UN | 6676.68 | 8538.81
2.1575 | DRENAGEM/OBRAS DE CONTENCAO/POCOS DE VISITA E CAIXAS | 99288 | ACRÉSCIMO PARA POÇO DE VISITA CIRCULAR PARA DRENAGEM, EM CONCRETO PRÉ-MOLDADO, DIÂMETRO INTERNO = 1 M. AF_05/2018 | SINAPI | M | 458.76 | 586.71
2.1576 | DRENAGEM/OBRAS DE CONTENCAO/POCOS DE VISITA E CAIXAS | 99289 | ACRÉSCIMO PARA POÇO DE VISITA RETANGULAR PARA DRENAGEM, EM ALVENARIA COM BLOCOS DE CONCRETO, DIMENSÕES INTERNAS = 1X4 M. AF_05/2018 | SINAPI | M | 1947.38 | 2490.5
2.1577 | DRENAGEM/OBRAS DE CONTENCAO/POCOS DE VISITA E CAIXAS | 99290 | BASE PARA POÇO DE VISITA RETANGULAR PARA DRENAGEM, EM ALVENARIA COM BLOCOS DE CONCRETO, DIMENSÕES INTERNAS = 1,5X1,5 M, PROFUNDIDADE = 1,45 M, EXCLUINDO TAMPÃO. AF_05/2018 | SINAPI | UN | 2869.77 | 3670.15
2.1578 | DRENAGEM/OBRAS DE CONTENCAO/POCOS DE VISITA E CAIXAS | 99291 | ACRÉSCIMO PARA POÇO DE VISITA RETANGULAR PARA DRENAGEM, EM ALVENARIA COM BLOCOS DE CONCRETO, DIMENSÕES INTERNAS = 1,5X3,5 M. AF_05/2018 | SINAPI | M | 1947.38 | 2490.5
2.1579 | DRENAGEM/OBRAS DE CONTENCAO/POCOS DE VISITA E CAIXAS | 99292 | BASE PARA POÇO DE VISITA CIRCULAR PARA DRENAGEM, EM ALVENARIA COM TIJOLOS CERÂMICOS MACIÇOS, DIÂMETRO INTERNO = 1 M, PROFUNDIDADE = 1,45 M, EXCLUINDO TAMPÃO. AF_05/2018 | SINAPI | UN | 1812.22 | 2317.65
2.1580 | DRENAGEM/OBRAS DE CONTENCAO/POCOS DE VISITA E CAIXAS | 99293 | ACRÉSCIMO PARA POÇO DE VISITA CIRCULAR PARA DRENAGEM, EM ALVENARIA COM TIJOLOS CERÂMICOS MACIÇOS, DIÂMETRO INTERNO = 1 M. AF_05/2018 | SINAPI | M | 1038.82 | 1328.55
2.1581 | DRENAGEM/OBRAS DE CONTENCAO/POCOS DE VISITA E CAIXAS | 99294 | BASE PARA POÇO DE VISITA RETANGULAR PARA DRENAGEM, EM ALVENARIA COM BLOCOS DE CONCRETO, DIMENSÕES INTERNAS = 1,5X4 M, PROFUNDIDADE = 1,45 M, EXCLUINDO TAMPÃO. AF_05/2018 | SINAPI | UN | 5919.93 | 7571
2.1582 | DRENAGEM/OBRAS DE CONTENCAO/POCOS DE VISITA E CAIXAS | 99296 | ACRÉSCIMO PARA POÇO DE VISITA RETANGULAR PARA DRENAGEM, EM ALVENARIA COM BLOCOS DE CONCRETO, DIMENSÕES INTERNAS = 2,5X3 M. AF_05/2018 | SINAPI | M | 2152.26 | 2752.53
2.1583 | DRENAGEM/OBRAS DE CONTENCAO/POCOS DE VISITA E CAIXAS | 99297 | ACRÉSCIMO PARA POÇO DE VISITA RETANGULAR PARA DRENAGEM, EM ALVENARIA COM BLOCOS DE CONCRETO, DIMENSÕES INTERNAS = 1,5X4 M. AF_05/2018 | SINAPI | M | 2147.17 | 2746.02
2.1584 | DRENAGEM/OBRAS DE CONTENCAO/POCOS DE VISITA E CAIXAS | 99298 | BASE PARA POÇO DE VISITA RETANGULAR PARA DRENAGEM, EM ALVENARIA COM BLOCOS DE CONCRETO, DIMENSÕES INTERNAS = 2,5X3,5 M, PROFUNDIDADE = 1,45 M, EXCLUINDO TAMPÃO. AF_05/2018 | SINAPI | UN | 7539.11 | 9641.77
2.1585 | DRENAGEM/OBRAS DE CONTENCAO/POCOS DE VISITA E CAIXAS | 99299 | ACRÉSCIMO PARA POÇO DE VISITA RETANGULAR PARA DRENAGEM, EM ALVENARIA COM BLOCOS DE CONCRETO, DIMENSÕES INTERNAS = 2,5X3,5 M. AF_05/2018 | SINAPI | M | 2327.66 | 2976.84
2.1586 | DRENAGEM/OBRAS DE CONTENCAO/POCOS DE VISITA E CAIXAS | 99300 | BASE PARA POÇO DE VISITA RETANGULAR PARA DRENAGEM, EM ALVENARIA COM BLOCOS DE CONCRETO, DIMENSÕES INTERNAS = 2,5X4 M, PROFUNDIDADE = 1,45 M, EXCLUINDO TAMPÃO. AF_05/2018 | SINAPI | UN | 8401.58 | 10744.78
2.1587 | DRENAGEM/OBRAS DE CONTENCAO/POCOS DE VISITA E CAIXAS | 99301 | BASE PARA POÇO DE VISITA RETANGULAR PARA DRENAGEM, EM ALVENARIA COM BLOCOS DE CONCRETO, DIMENSÕES INTERNAS = 2X2 M, PROFUNDIDADE = 1,45 M, EXCLUINDO TAMPÃO. AF_05/2018 | SINAPI | UN | 4215.48 | 5391.18
2.1588 | DRENAGEM/OBRAS DE CONTENCAO/POCOS DE VISITA E CAIXAS | 99302 | ACRÉSCIMO PARA POÇO DE VISITA RETANGULAR PARA DRENAGEM, EM ALVENARIA COM BLOCOS DE CONCRETO, DIMENSÕES INTERNAS = 2,5X4 M. AF_05/2018 | SINAPI | M | 2508.21 | 3207.75
2.1589 | DRENAGEM/OBRAS DE CONTENCAO/POCOS DE VISITA E CAIXAS | 99303 | BASE PARA POÇO DE VISITA RETANGULAR PARA DRENAGEM, EM ALVENARIA COM BLOCOS DE CONCRETO, DIMENSÕES INTERNAS = 3X3 M, PROFUNDIDADE = 1,45 M, EXCLUINDO TAMPÃO. AF_05/2018 | SINAPI | UN | 7697.99 | 9844.96
2.1590 | DRENAGEM/OBRAS DE CONTENCAO/POCOS DE VISITA E CAIXAS | 99304 | ACRÉSCIMO PARA POÇO DE VISITA RETANGULAR PARA DRENAGEM, EM ALVENARIA COM BLOCOS DE CONCRETO, DIMENSÕES INTERNAS = 3X3 M. AF_05/2018 | SINAPI | M | 2332.73 | 2983.33
2.1591 | DRENAGEM/OBRAS DE CONTENCAO/POCOS DE VISITA E CAIXAS | 99305 | BASE PARA POÇO DE VISITA RETANGULAR PARA DRENAGEM, EM ALVENARIA COM BLOCOS DE CONCRETO, DIMENSÕES INTERNAS = 3X3,5 M, PROFUNDIDADE = 1,45 M, EXCLUINDO TAMPÃO. AF_05/2018 | SINAPI | UN | 8687.76 | 11110.78
2.1592 | DRENAGEM/OBRAS DE CONTENCAO/POCOS DE VISITA E CAIXAS | 99306 | ACRÉSCIMO PARA POÇO DE VISITA RETANGULAR PARA DRENAGEM, EM ALVENARIA COM BLOCOS DE CONCRETO, DIMENSÕES INTERNAS = 3X3,5 M. AF_05/2018 | SINAPI | M | 2508.21 | 3207.75
2.1593 | DRENAGEM/OBRAS DE CONTENCAO/POCOS DE VISITA E CAIXAS | 99307 | ACRÉSCIMO PARA POÇO DE VISITA RETANGULAR PARA DRENAGEM, EM ALVENARIA COM BLOCOS DE CONCRETO, DIMENSÕES INTERNAS = 2X2 M. AF_05/2018 | SINAPI | M | 1620.81 | 2072.85
2.1594 | DRENAGEM/OBRAS DE CONTENCAO/POCOS DE VISITA E CAIXAS | 99308 | BASE PARA POÇO DE VISITA RETANGULAR PARA DRENAGEM, EM ALVENARIA COM BLOCOS DE CONCRETO, DIMENSÕES INTERNAS = 3X4 M, PROFUNDIDADE = 1,45 M, EXCLUINDO TAMPÃO. AF_05/2018 | SINAPI | UN | 9677.52 | 12376.58
2.1595 | DRENAGEM/OBRAS DE CONTENCAO/POCOS DE VISITA E CAIXAS | 99309 | ACRÉSCIMO PARA POÇO DE VISITA RETANGULAR PARA DRENAGEM, EM ALVENARIA COM BLOCOS DE CONCRETO, DIMENSÕES INTERNAS = 3X4 M. AF_05/2018 | SINAPI | M | 2688.73 | 3438.62
2.1596 | DRENAGEM/OBRAS DE CONTENCAO/POCOS DE VISITA E CAIXAS | 99310 | BASE PARA POÇO DE VISITA RETANGULAR PARA DRENAGEM, EM ALVENARIA COM BLOCOS DE CONCRETO, DIMENSÕES INTERNAS = 3,5X3,5 M, PROFUNDIDADE = 1,45 M, EXCLUINDO TAMPÃO. AF_05/2018 | SINAPI | UN | 9842.13 | 12587.1
2.1597 | DRENAGEM/OBRAS DE CONTENCAO/POCOS DE VISITA E CAIXAS | 99311 | ACRÉSCIMO PARA POÇO DE VISITA RETANGULAR PARA DRENAGEM, EM ALVENARIA COM BLOCOS DE CONCRETO, DIMENSÕES INTERNAS = 3,5X3,5 M. AF_05/2018 | SINAPI | M | 2688.73 | 3438.62
2.1598 | DRENAGEM/OBRAS DE CONTENCAO/POCOS DE VISITA E CAIXAS | 99312 | BASE PARA POÇO DE VISITA RETANGULAR PARA DRENAGEM, EM ALVENARIA COM BLOCOS DE CONCRETO, DIMENSÕES INTERNAS = 2X2,5 M, PROFUNDIDADE = 1,45 M, EXCLUINDO TAMPÃO. AF_05/2018 | SINAPI | UN | 4932.85 | 6308.62
2.1599 | DRENAGEM/OBRAS DE CONTENCAO/POCOS DE VISITA E CAIXAS | 99313 | BASE PARA POÇO DE VISITA RETANGULAR PARA DRENAGEM, EM ALVENARIA COM BLOCOS DE CONCRETO, DIMENSÕES INTERNAS = 3,5X4 M, PROFUNDIDADE = 1,45 M, EXCLUINDO TAMPÃO. AF_05/2018 | SINAPI | UN | 10960.01 | 14016.76
2.1600 | DRENAGEM/OBRAS DE CONTENCAO/POCOS DE VISITA E CAIXAS | 99314 | ACRÉSCIMO PARA POÇO DE VISITA RETANGULAR PARA DRENAGEM, EM ALVENARIA COM BLOCOS DE CONCRETO, DIMENSÕES INTERNAS = 3,5X4 M. AF_05/2018 | SINAPI | M | 2869.28 | 3669.52
2.1601 | DRENAGEM/OBRAS DE CONTENCAO/POCOS DE VISITA E CAIXAS | 99315 | BASE PARA POÇO DE VISITA RETANGULAR PARA DRENAGEM, EM ALVENARIA COM BLOCOS DE CONCRETO, DIMENSÕES INTERNAS = 4X4 M, PROFUNDIDADE = 1,45 M, EXCLUINDO TAMPÃO. AF_05/2018 | SINAPI | UN | 12249.21 | 15665.51
2.1602 | DRENAGEM/OBRAS DE CONTENCAO/POCOS DE VISITA E CAIXAS | 99317 | ACRÉSCIMO PARA POÇO DE VISITA RETANGULAR PARA DRENAGEM, EM ALVENARIA COM BLOCOS DE CONCRETO, DIMENSÕES INTERNAS = 2X2,5 M. AF_05/2018 | SINAPI | M | 1796.25 | 2297.22
2.1603 | DRENAGEM/OBRAS DE CONTENCAO/POCOS DE VISITA E CAIXAS | 99318 | CHAMINÉ CIRCULAR PARA POÇO DE VISITA PARA DRENAGEM, EM CONCRETO PRÉ-MOLDADO, DIÂMETRO INTERNO = 0,6 M. AF_05/2018 | SINAPI | M | 251.73 | 321.94
2.1604 | DRENAGEM/OBRAS DE CONTENCAO/POCOS DE VISITA E CAIXAS | 99319 | CHAMINÉ CIRCULAR PARA POÇO DE VISITA PARA DRENAGEM, EM ALVENARIA COM TIJOLOS CERÂMICOS MACIÇOS, DIÂMETRO INTERNO = 0,6 M. AF_05/2018 | SINAPI | M | 677.21 | 866.08
2.1605 | DRENAGEM/OBRAS DE CONTENCAO/POCOS DE VISITA E CAIXAS | 99320 | BASE PARA POÇO DE VISITA RETANGULAR PARA DRENAGEM, EM ALVENARIA COM BLOCOS DE CONCRETO, DIMENSÕES INTERNAS = 2X3 M, PROFUNDIDADE = 1,45 M, EXCLUINDO TAMPÃO. AF_05/2018 | SINAPI | UN | 5698.56 | 7287.89
2.1606 | DRENAGEM/OBRAS DE CONTENCAO/POCOS DE VISITA E CAIXAS | 99321 | ACRÉSCIMO PARA POÇO DE VISITA RETANGULAR PARA DRENAGEM, EM ALVENARIA COM BLOCOS DE CONCRETO, DIMENSÕES INTERNAS = 2X3 M. AF_05/2018 | SINAPI | M | 1971.71 | 2521.62
2.1607 | DRENAGEM/OBRAS DE CONTENCAO/POCOS DE VISITA E CAIXAS | 99322 | BASE PARA POÇO DE VISITA RETANGULAR PARA DRENAGEM, EM ALVENARIA COM BLOCOS DE CONCRETO, DIMENSÕES INTERNAS = 2X3,5 M, PROFUNDIDADE = 1,45 M, EXCLUINDO TAMPÃO. AF_05/2018 | SINAPI | UN | 6421.9 | 8212.97
2.1608 | DRENAGEM/OBRAS DE CONTENCAO/POCOS DE VISITA E CAIXAS | 99323 | ACRÉSCIMO PARA POÇO DE VISITA RETANGULAR PARA DRENAGEM, EM ALVENARIA COM BLOCOS DE CONCRETO, DIMENSÕES INTERNAS = 2X3,5 M. AF_05/2018 | SINAPI | M | 2147.17 | 2746.02
2.1609 | DRENAGEM/OBRAS DE CONTENCAO/POCOS DE VISITA E CAIXAS | 99324 | BASE PARA POÇO DE VISITA RETANGULAR PARA DRENAGEM, EM ALVENARIA COM BLOCOS DE CONCRETO, DIMENSÕES INTERNAS = 2X4 M, PROFUNDIDADE = 1,45 M, EXCLUINDO TAMPÃO. AF_05/2018 | SINAPI | UN | 7145.21 | 9138.01
2.1610 | DRENAGEM/OBRAS DE CONTENCAO/POCOS DE VISITA E CAIXAS | 99325 | ACRÉSCIMO PARA POÇO DE VISITA RETANGULAR PARA DRENAGEM, EM ALVENARIA COM BLOCOS DE CONCRETO, DIMENSÕES INTERNAS = 2X4 M. AF_05/2018 | SINAPI | M | 2327.66 | 2976.84
2.1611 | DRENAGEM/OBRAS DE CONTENCAO/POCOS DE VISITA E CAIXAS | 99326 | BASE PARA POÇO DE VISITA RETANGULAR PARA DRENAGEM, EM ALVENARIA COM BLOCOS DE CONCRETO, DIMENSÕES INTERNAS = 2,5X2,5 M, PROFUNDIDADE = 1,45 M, EXCLUINDO TAMPÃO. AF_05/2018 | SINAPI | UN | 5814.25 | 7435.84
2.1612 | DRENAGEM/OBRAS DE CONTENCAO/POCOS DE VISITA E CAIXAS | 99327 | ACRÉSCIMO PARA POÇO DE VISITA RETANGULAR PARA DRENAGEM, EM ALVENARIA COM BLOCOS DE CONCRETO, DIMENSÕES INTERNAS = 4X4 M. AF_05/2018 | SINAPI | M | 3000.12 | 3836.85
2.1613 | DRENAGEM/OBRAS DE CONTENCAO/POCOS DE VISITA E CAIXAS | 94263 | GUIA (MEIO-FIO) CONCRETO, MOLDADA IN LOCO EM TRECHO RETO COM EXTRUSORA, 13 CM BASE X 22 CM ALTURA. AF_06/2016 | SINAPI | M | 21.23 | 27.15
2.1614 | DRENAGEM/OBRAS DE CONTENCAO/POCOS DE VISITA E CAIXAS | 94264 | GUIA (MEIO-FIO) CONCRETO, MOLDADA IN LOCO EM TRECHO CURVO COM EXTRUSORA, 13 CM BASE X 22 CM ALTURA. AF_06/2016 | SINAPI | M | 23.97 | 30.66
2.1615 | DRENAGEM/OBRAS DE CONTENCAO/POCOS DE VISITA E CAIXAS | 94265 | GUIA (MEIO-FIO) CONCRETO, MOLDADA IN LOCO EM TRECHO RETO COM EXTRUSORA, 15 CM BASE X 30 CM ALTURA. AF_06/2016 | SINAPI | M | 26.94 | 34.45
2.1616 | DRENAGEM/OBRAS DE CONTENCAO/POCOS DE VISITA E CAIXAS | 94266 | GUIA (MEIO-FIO) CONCRETO, MOLDADA IN LOCO EM TRECHO CURVO COM EXTRUSORA, 15 CM BASE X 30 CM ALTURA. AF_06/2016 | SINAPI | M | 30.06 | 38.44
2.1617 | DRENAGEM/OBRAS DE CONTENCAO/POCOS DE VISITA E CAIXAS | 94267 | GUIA (MEIO-FIO) E SARJETA CONJUGADOS DE CONCRETO, MOLDADA IN LOCO EM TRECHO RETO COM EXTRUSORA, 45 CM BASE (15 CM BASE DA GUIA + 30 CM BASE DA SARJETA) X 22 CM ALTURA. AF_06/2016 | SINAPI | M | 31.65 | 40.48
2.1618 | DRENAGEM/OBRAS DE CONTENCAO/POCOS DE VISITA E CAIXAS | 94268 | GUIA (MEIO-FIO) E SARJETA CONJUGADOS DE CONCRETO, MOLDADA IN LOCO EM TRECHO CURVO COM EXTRUSORA, 45 CM BASE (15 CM BASE DA GUIA + 30 CM BASE DA SARJETA) X 22 CM ALTURA. AF_06/2016 | SINAPI | M | 35.07 | 44.85
2.1619 | DRENAGEM/OBRAS DE CONTENCAO/POCOS DE VISITA E CAIXAS | 94269 | GUIA (MEIO-FIO) E SARJETA CONJUGADOS DE CONCRETO, MOLDADA IN LOCO EM TRECHO RETO COM EXTRUSORA, 60 CM BASE (15 CM BASE DA GUIA + 45 CM BASE DA SARJETA) X 26 CM ALTURA. AF_06/2016 | SINAPI | M | 44.3 | 56.66
2.1620 | DRENAGEM/OBRAS DE CONTENCAO/POCOS DE VISITA E CAIXAS | 94270 | GUIA (MEIO-FIO) E SARJETA CONJUGADOS DE CONCRETO, MOLDADA IN LOCO EM TRECHO CURVO COM EXTRUSORA, 60 CM BASE (15 CM BASE DA GUIA + 45 CM BASE DA SARJETA) X 26 CM ALTURA. AF_06/2016 | SINAPI | M | 49.11 | 62.81
2.1621 | DRENAGEM/OBRAS DE CONTENCAO/POCOS DE VISITA E CAIXAS | 94271 | GUIA (MEIO-FIO) E SARJETA CONJUGADOS DE CONCRETO, MOLDADA IN LOCO EM TRECHO RETO COM EXTRUSORA, 65 CM BASE (15 CM BASE DA GUIA + 50 CM BASE DA SARJETA) X 26 CM ALTURA. AF_06/2016 | SINAPI | M | 54.01 | 69.07
2.1622 | DRENAGEM/OBRAS DE CONTENCAO/POCOS DE VISITA E CAIXAS | 94272 | GUIA (MEIO-FIO) E SARJETA CONJUGADOS DE CONCRETO, MOLDADA IN LOCO EM TRECHO CURVO COM EXTRUSORA, 65 CM BASE (15 CM BASE DA GUIA + 50 CM BASE DA SARJETA) X 26 CM ALTURA. AF_06/2016 | SINAPI | M | 60.41 | 77.26
2.1623 | DRENAGEM/OBRAS DE CONTENCAO/POCOS DE VISITA E CAIXAS | 94273 | ASSENTAMENTO DE GUIA (MEIO-FIO) EM TRECHO RETO, CONFECCIONADA EM CONCRETO PRÉ-FABRICADO, DIMENSÕES 100X15X13X30 CM (COMPRIMENTO X BASE INFERIOR X BASE SUPERIOR X ALTURA), PARA VIAS URBANAS (USO VIÁRIO). AF_06/2016 | SINAPI | M | 35.18 | 44.99
2.1624 | DRENAGEM/OBRAS DE CONTENCAO/POCOS DE VISITA E CAIXAS | 94274 | ASSENTAMENTO DE GUIA (MEIO-FIO) EM TRECHO CURVO, CONFECCIONADA EM CONCRETO PRÉ-FABRICADO, DIMENSÕES 100X15X13X30 CM (COMPRIMENTO X BASE INFERIOR X BASE SUPERIOR X ALTURA), PARA VIAS URBANAS (USO VIÁRIO). AF_06/2016 | SINAPI | M | 38.24 | 48.91
2.1625 | DRENAGEM/OBRAS DE CONTENCAO/POCOS DE VISITA E CAIXAS | 94275 | ASSENTAMENTO DE GUIA (MEIO-FIO) EM TRECHO RETO, CONFECCIONADA EM CONCRETO PRÉ-FABRICADO, DIMENSÕES 100X15X13X20 CM (COMPRIMENTO X BASE INFERIOR X BASE SUPERIOR X ALTURA), PARA URBANIZAÇÃO INTERNA DE EMPREENDIMENTOS. AF_06/2016_P | SINAPI | M | 33.58 | 42.95
2.1626 | DRENAGEM/OBRAS DE CONTENCAO/POCOS DE VISITA E CAIXAS | 94276 | ASSENTAMENTO DE GUIA (MEIO-FIO) EM TRECHO CURVO, CONFECCIONADA EM CONCRETO PRÉ-FABRICADO, DIMENSÕES 100X15X13X20 CM (COMPRIMENTO X BASE INFERIOR X BASE SUPERIOR X ALTURA), PARA URBANIZAÇÃO INTERNA DE EMPREENDIMENTOS. AF_06/2016_P | SINAPI | M | 36.64 | 46.86
2.1627 | DRENAGEM/OBRAS DE CONTENCAO/POCOS DE VISITA E CAIXAS | 94281 | EXECUÇÃO DE SARJETA DE CONCRETO USINADO, MOLDADA IN LOCO EM TRECHO RETO, 30 CM BASE X 15 CM ALTURA. AF_06/2016 | SINAPI | M | 32.77 | 41.91
2.1628 | DRENAGEM/OBRAS DE CONTENCAO/POCOS DE VISITA E CAIXAS | 94282 | EXECUÇÃO DE SARJETA DE CONCRETO USINADO, MOLDADA IN LOCO EM TRECHO CURVO, 30 CM BASE X 15 CM ALTURA. AF_06/2016 | SINAPI | M | 42.09 | 53.83
2.1629 | DRENAGEM/OBRAS DE CONTENCAO/POCOS DE VISITA E CAIXAS | 94283 | EXECUÇÃO DE SARJETA DE CONCRETO USINADO, MOLDADA IN LOCO EM TRECHO RETO, 45 CM BASE X 15 CM ALTURA. AF_06/2016 | SINAPI | M | 41.31 | 52.83
2.1630 | DRENAGEM/OBRAS DE CONTENCAO/POCOS DE VISITA E CAIXAS | 94284 | EXECUÇÃO DE SARJETA DE CONCRETO USINADO, MOLDADA IN LOCO EM TRECHO CURVO, 45 CM BASE X 15 CM ALTURA. AF_06/2016 | SINAPI | M | 50.62 | 64.74
2.1631 | DRENAGEM/OBRAS DE CONTENCAO/POCOS DE VISITA E CAIXAS | 94285 | EXECUÇÃO DE SARJETA DE CONCRETO USINADO, MOLDADA IN LOCO EM TRECHO RETO, 60 CM BASE X 15 CM ALTURA. AF_06/2016 | SINAPI | M | 49.39 | 63.16
2.1632 | DRENAGEM/OBRAS DE CONTENCAO/POCOS DE VISITA E CAIXAS | 94286 | EXECUÇÃO DE SARJETA DE CONCRETO USINADO, MOLDADA IN LOCO EM TRECHO CURVO, 60 CM BASE X 15 CM ALTURA. AF_06/2016 | SINAPI | M | 58.72 | 75.1
2.1633 | DRENAGEM/OBRAS DE CONTENCAO/POCOS DE VISITA E CAIXAS | 94287 | EXECUÇÃO DE SARJETA DE CONCRETO USINADO, MOLDADA IN LOCO EM TRECHO RETO, 30 CM BASE X 10 CM ALTURA. AF_06/2016 | SINAPI | M | 26.26 | 33.58
2.1634 | DRENAGEM/OBRAS DE CONTENCAO/POCOS DE VISITA E CAIXAS | 94288 | EXECUÇÃO DE SARJETA DE CONCRETO USINADO, MOLDADA IN LOCO EM TRECHO CURVO, 30 CM BASE X 10 CM ALTURA. AF_06/2016 | SINAPI | M | 34.41 | 44.01
2.1635 | DRENAGEM/OBRAS DE CONTENCAO/POCOS DE VISITA E CAIXAS | 94289 | EXECUÇÃO DE SARJETA DE CONCRETO USINADO, MOLDADA IN LOCO EM TRECHO RETO, 45 CM BASE X 10 CM ALTURA. AF_06/2016 | SINAPI | M | 32.48 | 41.54
2.1636 | DRENAGEM/OBRAS DE CONTENCAO/POCOS DE VISITA E CAIXAS | 94290 | EXECUÇÃO DE SARJETA DE CONCRETO USINADO, MOLDADA IN LOCO EM TRECHO CURVO, 45 CM BASE X 10 CM ALTURA. AF_06/2016 | SINAPI | M | 40.63 | 51.96
2.1637 | DRENAGEM/OBRAS DE CONTENCAO/POCOS DE VISITA E CAIXAS | 94291 | EXECUÇÃO DE SARJETA DE CONCRETO USINADO, MOLDADA IN LOCO EM TRECHO RETO, 60 CM BASE X 10 CM ALTURA. AF_06/2016 | SINAPI | M | 38.29 | 48.97
2.1638 | DRENAGEM/OBRAS DE CONTENCAO/POCOS DE VISITA E CAIXAS | 94292 | EXECUÇÃO DE SARJETA DE CONCRETO USINADO, MOLDADA IN LOCO EM TRECHO CURVO, 60 CM BASE X 10 CM ALTURA. AF_06/2016 | SINAPI | M | 46.44 | 59.39
2.1639 | DRENAGEM/OBRAS DE CONTENCAO/POCOS DE VISITA E CAIXAS | 94293 | EXECUÇÃO DE SARJETÃO DE CONCRETO USINADO, MOLDADA IN LOCO EM TRECHO RETO, 100 CM BASE X 20 CM ALTURA. AF_06/2016 | SINAPI | M | 94.55 | 120.92
2.1640 | DRENAGEM/OBRAS DE CONTENCAO/POCOS DE VISITA E CAIXAS | 94294 | EXECUÇÃO DE ESCORAS DE CONCRETO PARA CONTENÇÃO DE GUIAS PRÉ-FABRICADAS. AF_06/2016 | SINAPI | M | 6.3 | 8.06
2.1641 | ESCORAMENTO | 94037 | ESCORAMENTO DE VALA, TIPO PONTALETEAMENTO, COM PROFUNDIDADE DE 0 A 1,5 M, LARGURA MENOR QUE 1,5 M, EM LOCAL COM NÍVEL ALTO DE INTERFERÊNCIA. AF_06/2016 | SINAPI | M2 | 15.77 | 20.17
2.1642 | ESCORAMENTO | 94038 | ESCORAMENTO DE VALA, TIPO PONTALETEAMENTO, COM PROFUNDIDADE DE 0 A 1,5 M, LARGURA MAIOR OU IGUAL A 1,5 M E MENOR QUE 2,5 M, EM LOCAL COM NÍVEL ALTO DE INTERFERÊNCIA. AF_06/2016 | SINAPI | M2 | 21.94 | 28.06
2.1643 | ESCORAMENTO | 94039 | ESCORAMENTO DE VALA, TIPO PONTALETEAMENTO, COM PROFUNDIDADE DE 1,5 A 3,0 M, LARGURA MENOR QUE 1,5 M, EM LOCAL COM NÍVEL ALTO DE INTERFERÊNCIA. AF_06/2016 | SINAPI | M2 | 12.38 | 15.83
2.1644 | ESCORAMENTO | 94040 | ESCORAMENTO DE VALA, TIPO PONTALETEAMENTO, COM PROFUNDIDADE DE 1,5 A 3,0 M, LARGURA MAIOR OU IGUAL A 1,5 M E MENOR QUE 2,5 M, EM LOCAL COM NÍVEL ALTO DE INTERFERÊNCIA. AF_06/2016 | SINAPI | M2 | 18.58 | 23.76
2.1645 | ESCORAMENTO | 94041 | ESCORAMENTO DE VALA, TIPO PONTALETEAMENTO, COM PROFUNDIDADE DE 3,0 A 4,5 M, LARGURA MENOR QUE 1,5 M EM LOCAL COM NÍVEL ALTO DE INTERFERÊNCIA. AF_06/2016 | SINAPI | M2 | 9.42 | 12.05
2.1646 | ESCORAMENTO | 94042 | ESCORAMENTO DE VALA, TIPO PONTALETEAMENTO, COM PROFUNDIDADE DE 3,0 A 4,5 M, LARGURA MAIOR OU IGUAL A 1,5 M E MENOR QUE 2,5 M, EM LOCAL COM NÍVEL ALTO DE INTERFERÊNCIA. AF_06/2016 | SINAPI | M2 | 15.77 | 20.17
2.1647 | ESCORAMENTO | 94043 | ESCORAMENTO DE VALA, TIPO PONTALETEAMENTO, COM PROFUNDIDADE DE 0 A 1,5 M, LARGURA MENOR QUE 1,5 M, EM LOCAL COM NÍVEL BAIXO DE INTERFERÊNCIA. AF_06/2016 | SINAPI | M2 | 14.8 | 18.93
2.1648 | ESCORAMENTO | 94044 | ESCORAMENTO DE VALA, TIPO PONTALETEAMENTO, COM PROFUNDIDADE DE 0 A 1,5 M, LARGURA MAIOR OU IGUAL A 1,5 M E MENOR QUE 2,5 M, EM LOCAL COM NÍVEL BAIXO DE INTERFERÊNCIA. AF_06/2016 | SINAPI | M2 | 21 | 26.86
2.1649 | ESCORAMENTO | 94045 | ESCORAMENTO DE VALA, TIPO PONTALETEAMENTO, COM PROFUNDIDADE DE 1,5 A 3,0 M, LARGURA MENOR QUE 1,5 M, EM LOCAL COM NÍVEL BAIXO DE INTERFERÊNCIA. AF_06/2016 | SINAPI | M2 | 11.45 | 14.64
2.1650 | ESCORAMENTO | 94046 | ESCORAMENTO DE VALA, TIPO PONTALETEAMENTO, COM PROFUNDIDADE DE 1,5 A 3,0 M, LARGURA MAIOR OU IGUAL A 1,5 M E MENOR QUE 2,5 M, EM LOCAL COM NÍVEL BAIXO DE INTERFERÊNCIA. AF_06/2016 | SINAPI | M2 | 17.61 | 22.52
2.1651 | ESCORAMENTO | 94047 | ESCORAMENTO DE VALA, TIPO PONTALETEAMENTO, COM PROFUNDIDADE DE 3,0 A 4,5 M, LARGURA MENOR QUE 1,5 M EM LOCAL COM NÍVEL BAIXO DE INTERFERÊNCIA. AF_06/2016 | SINAPI | M2 | 8.49 | 10.86
2.1652 | ESCORAMENTO | 94048 | ESCORAMENTO DE VALA, TIPO PONTALETEAMENTO, COM PROFUNDIDADE DE 3,0 A 4,5 M, LARGURA MAIOR OU IGUAL A 1,5 M E MENOR QUE 2,5 M, EM LOCAL COM NÍVEL BAIXO DE INTERFERÊNCIA. AF_06/2016 | SINAPI | M2 | 14.8 | 18.93
2.1653 | ESCORAMENTO | 94049 | ESCORAMENTO DE VALA, TIPO DESCONTÍNUO, COM PROFUNDIDADE DE 0 A 1,5 M, LARGURA MENOR QUE 1,5 M, EM LOCAL COM NÍVEL ALTO DE INTERFERÊNCIA. AF_06/2016 | SINAPI | M2 | 25.48 | 32.59
2.1654 | ESCORAMENTO | 94050 | ESCORAMENTO DE VALA, TIPO DESCONTÍNUO, COM PROFUNDIDADE DE 0 A 1,5 M, LARGURA MAIOR OU IGUAL A 1,5 M E MENOR QUE 2,5 M, EM LOCAL COM NÍVEL ALTO DE INTERFERÊNCIA. AF_06/2016 | SINAPI | M2 | 33.48 | 42.82
2.1655 | ESCORAMENTO | 94051 | ESCORAMENTO DE VALA, TIPO DESCONTÍNUO, COM PROFUNDIDADE DE 1,5 M A 3,0 M, LARGURA MENOR QUE 1,5 M, EM LOCAL COM NÍVEL ALTO DE INTERFERÊNCIA. AF_06/2016 | SINAPI | M2 | 20.82 | 26.63
2.1656 | ESCORAMENTO | 94052 | ESCORAMENTO DE VALA, TIPO DESCONTÍNUO, COM PROFUNDIDADE DE 1,5 A 3,0 M, LARGURA MAIOR OU IGUAL A 1,5 M E MENOR QUE 2,5 M, EM LOCAL COM NÍVEL ALTO DE INTERFERÊNCIA. AF_06/2016 | SINAPI | M2 | 28.71 | 36.72
2.1657 | ESCORAMENTO | 94053 | ESCORAMENTO DE VALA, TIPO DESCONTÍNUO, COM PROFUNDIDADE DE 3,0 A 4,5 M, LARGURA MENOR QUE 1,5 M, EM LOCAL COM NÍVEL ALTO DE INTERFERÊNCIA. AF_06/2016 | SINAPI | M2 | 17.69 | 22.62
2.1658 | ESCORAMENTO | 94054 | ESCORAMENTO DE VALA, TIPO DESCONTÍNUO, COM PROFUNDIDADE DE 3,0 A 4,5 M, LARGURA MAIOR OU IGUAL A 1,5 E MENOR QUE 2,5 M, EM LOCAL COM NÍVEL ALTO DE INTERFERÊNCIA. AF_06/2016 | SINAPI | M2 | 25.71 | 32.88
2.1659 | ESCORAMENTO | 94055 | ESCORAMENTO DE VALA, TIPO DESCONTÍNUO, COM PROFUNDIDADE DE 0 A 1,5 M, LARGURA MENOR QUE 1,5 M, EM LOCAL COM NÍVEL BAIXO DE INTERFERÊNCIA. AF_06/2016 | SINAPI | M2 | 24.23 | 30.99
2.1660 | ESCORAMENTO | 94056 | ESCORAMENTO DE VALA, TIPO DESCONTÍNUO, COM PROFUNDIDADE DE 0 A 1,5 M, LARGURA MAIOR OU IGUAL A 1,5 M E MENOR QUE 2,5 M, EM LOCAL COM NÍVEL BAIXO DE INTERFERÊNCIA. AF_06/2016 | SINAPI | M2 | 32.26 | 41.26
2.1661 | ESCORAMENTO | 94057 | ESCORAMENTO DE VALA, TIPO DESCONTÍNUO, COM PROFUNDIDADE DE 1,5 M A 3,0 M, LARGURA MENOR QUE 1,5 M, EM LOCAL COM NÍVEL BAIXO DE INTERFERÊNCIA. AF_06/2016 | SINAPI | M2 | 19.6 | 25.07
2.1662 | ESCORAMENTO | 94058 | ESCORAMENTO DE VALA, TIPO DESCONTÍNUO, COM PROFUNDIDADE DE 1,5 A 3,0 M, LARGURA MAIOR OU IGUAL A 1,5 M E MENOR QUE 2,5 M, EM LOCAL COM NÍVEL BAIXO DE INTERFERÊNCIA. AF_06/2016 | SINAPI | M2 | 27.47 | 35.13
2.1663 | ESCORAMENTO | 94059 | ESCORAMENTO DE VALA, TIPO DESCONTÍNUO, COM PROFUNDIDADE DE 3,0 A 4,5 M, LARGURA MENOR QUE 1,5 M, EM LOCAL COM NÍVEL BAIXO DE INTERFERÊNCIA. AF_06/2016 | SINAPI | M2 | 16.45 | 21.04
2.1664 | ESCORAMENTO | 94060 | ESCORAMENTO DE VALA, TIPO DESCONTÍNUO, COM PROFUNDIDADE DE 3,0 A 4,5 M, LARGURA MAIOR OU IGUAL A 1,5 E MENOR QUE 2,5 M, EM LOCAL COM NÍVEL BAIXO DE INTERFERÊNCIA. AF_06/2016 | SINAPI | M2 | 24.47 | 31.29
2.1665 | ESCORAMENTO | 83770 | ESCORAMENTO CONTINUO DE VALAS, MISTO, COM PERFIL I DE 8" | SINAPI | M2 | 138.72 | 177.41
2.1666 | ESCORAMENTO | 73301 | ESCORAMENTO FORMAS ATE H = 3,30M, COM MADEIRA DE 3A QUALIDADE, NAO APARELHADA, APROVEITAMENTO TABUAS 3X E PRUMOS 4X. | SINAPI | M3 | 9.44 | 12.07
2.1667 | ESCORAMENTO | 83515 | ESCORAMENTO FORMAS DE H=3,30 A 3,50 M, COM MADEIRA 3A QUALIDADE, NAO APARELHADA, APROVEITAMENTO TABUAS 3X E PRUMOS 4X | SINAPI | M3 | 16.09 | 20.58
2.1668 | ESCORAMENTO | 83516 | ESCORAMENTO FORMAS H=3,50 A 4,00 M, COM MADEIRA DE 3A QUALIDADE, NAO APARELHADA, APROVEITAMENTO TABUAS 3X E PRUMOS 4X. | SINAPI | M3 | 18.56 | 23.74
2.1669 | ESQUADRIAS/FERRAGENS/VIDROS | 72144 | RECOLOCACAO DE FOLHAS DE PORTA DE PASSAGEM OU JANELA, CONSIDERANDO REAPROVEITAMENTO DO MATERIAL | SINAPI | UN | 75.47 | 96.52
2.1670 | ESQUADRIAS/FERRAGENS/VIDROS | 73910/8 | PORTA DE MADEIRA COMPENSADA LISA PARA PINTURA, 120X210X3,5CM, 2 FOLHAS, INCLUSO ADUELA 2A, ALIZAR 2A E DOBRADICAS | SINAPI | UN | 664.32 | 849.6
2.1671 | ESQUADRIAS/FERRAGENS/VIDROS | 73910/9 | PORTA DE MADEIRA COMPENSADA LISA PARA CERA OU VERNIZ, 120X210X3,5CM, 2 FOLHAS, INCLUSO ADUELA 1A, ALIZAR 1A E DOBRADICAS COM ANEL | SINAPI | UN | 911.37 | 1165.55
2.1672 | ESQUADRIAS/FERRAGENS/VIDROS | 84874 | ALCAPAO EM COMPENSADO DE MADEIRA CEDRO/VIROLA, 60X60X2CM, COM MARCO 7X3CM, ALIZAR DE 2A, DOBRADICAS EM LATAO CROMADO E TARJETA CROMADA | SINAPI | UN | 227.53 | 290.99
2.1673 | ESQUADRIAS/FERRAGENS/VIDROS | 84876 | PORTA MADEIRA 1A CORRER P/VIDRO 30MM/ GUARNICAO 15CM/ALIZAR | SINAPI | M2 | 681.46 | 871.52
2.1674 | ESQUADRIAS/FERRAGENS/VIDROS | 90800 | ADUELA / MARCO / BATENTE PARA PORTA DE 60X210CM, PADRÃO MÉDIO - FORNECIMENTO E MONTAGEM. AF_08/2015 | SINAPI | UN | 162.3 | 207.57
2.1675 | ESQUADRIAS/FERRAGENS/VIDROS | 90801 | ADUELA / MARCO / BATENTE PARA PORTA DE 70X210CM, PADRÃO MÉDIO - FORNECIMENTO E MONTAGEM. AF_08/2015 | SINAPI | UN | 169.18 | 216.36
2.1676 | ESQUADRIAS/FERRAGENS/VIDROS | 90802 | ADUELA / MARCO / BATENTE PARA PORTA DE 80X210CM, PADRÃO MÉDIO - FORNECIMENTO E MONTAGEM. AF_08/2015 | SINAPI | UN | 176.09 | 225.2
2.1677 | ESQUADRIAS/FERRAGENS/VIDROS | 90803 | ADUELA / MARCO / BATENTE PARA PORTA DE 90X210CM, PADRÃO MÉDIO - FORNECIMENTO E MONTAGEM. AF_08/2015 | SINAPI | UN | 182.97 | 234
2.1678 | ESQUADRIAS/FERRAGENS/VIDROS | 90804 | ADUELA / MARCO / BATENTE PARA PORTA DE 60X210CM, FIXAÇÃO COM ARGAMASSA, PADRÃO MÉDIO - FORNECIMENTO E INSTALAÇÃO. AF_08/2015_P | SINAPI | UN | 222.52 | 284.58
2.1679 | ESQUADRIAS/FERRAGENS/VIDROS | 90805 | ADUELA / MARCO / BATENTE PARA PORTA DE 60X210CM, FIXAÇÃO COM ARGAMASSA - SOMENTE INSTALAÇÃO. AF_08/2015_P | SINAPI | UN | 60.22 | 77.02
2.1680 | ESQUADRIAS/FERRAGENS/VIDROS | 90806 | ADUELA / MARCO / BATENTE PARA PORTA DE 70X210CM, FIXAÇÃO COM ARGAMASSA, PADRÃO MÉDIO - FORNECIMENTO E INSTALAÇÃO. AF_08/2015_P | SINAPI | UN | 234.43 | 299.81
2.1681 | ESQUADRIAS/FERRAGENS/VIDROS | 90807 | ADUELA / MARCO / BATENTE PARA PORTA DE 70X210CM, FIXAÇÃO COM ARGAMASSA - SOMENTE INSTALAÇÃO. AF_08/2015_P | SINAPI | UN | 65.25 | 83.45
2.1682 | ESQUADRIAS/FERRAGENS/VIDROS | 90816 | ADUELA / MARCO / BATENTE PARA PORTA DE 80X210CM, FIXAÇÃO COM ARGAMASSA, PADRÃO MÉDIO - FORNECIMENTO E INSTALAÇÃO. AF_08/2015_P | SINAPI | UN | 246.36 | 315.07
2.1683 | ESQUADRIAS/FERRAGENS/VIDROS | 90817 | ADUELA / MARCO / BATENTE PARA PORTA DE 80X210CM, FIXAÇÃO COM ARGAMASSA - SOMENTE INSTALAÇÃO. AF_08/2015_P | SINAPI | UN | 70.27 | 89.87
2.1684 | ESQUADRIAS/FERRAGENS/VIDROS | 90818 | ADUELA / MARCO / BATENTE PARA PORTA DE 90X210CM, FIXAÇÃO COM ARGAMASSA, PADRÃO MÉDIO - FORNECIMENTO E INSTALAÇÃO. AF_08/2015_P | SINAPI | UN | 258.3 | 330.34
2.1685 | ESQUADRIAS/FERRAGENS/VIDROS | 90819 | ADUELA / MARCO / BATENTE PARA PORTA DE 90X210CM, FIXAÇÃO COM ARGAMASSA - SOMENTE INSTALAÇÃO. AF_08/2015_P | SINAPI | UN | 75.33 | 96.34
2.1686 | ESQUADRIAS/FERRAGENS/VIDROS | 90820 | PORTA DE MADEIRA PARA PINTURA, SEMI-OCA (LEVE OU MÉDIA), 60X210CM, ESPESSURA DE 3,5CM, INCLUSO DOBRADIÇAS - FORNECIMENTO E INSTALAÇÃO. AF_08/2015 | SINAPI | UN | 330.63 | 422.84
2.1687 | ESQUADRIAS/FERRAGENS/VIDROS | 90821 | PORTA DE MADEIRA PARA PINTURA, SEMI-OCA (LEVE OU MÉDIA), 70X210CM, ESPESSURA DE 3,5CM, INCLUSO DOBRADIÇAS - FORNECIMENTO E INSTALAÇÃO. AF_08/2015 | SINAPI | UN | 354.24 | 453.04
2.1688 | ESQUADRIAS/FERRAGENS/VIDROS | 90822 | PORTA DE MADEIRA PARA PINTURA, SEMI-OCA (LEVE OU MÉDIA), 80X210CM, ESPESSURA DE 3,5CM, INCLUSO DOBRADIÇAS - FORNECIMENTO E INSTALAÇÃO. AF_08/2015 | SINAPI | UN | 351.19 | 449.14
2.1689 | ESQUADRIAS/FERRAGENS/VIDROS | 90823 | PORTA DE MADEIRA PARA PINTURA, SEMI-OCA (LEVE OU MÉDIA), 90X210CM, ESPESSURA DE 3,5CM, INCLUSO DOBRADIÇAS - FORNECIMENTO E INSTALAÇÃO. AF_08/2015 | SINAPI | UN | 366.25 | 468.4
2.1690 | ESQUADRIAS/FERRAGENS/VIDROS | 90826 | ALIZAR / GUARNIÇÃO DE 5X1,5CM PARA PORTA DE 60X210CM FIXADO COM PREGOS, PADRÃO MÉDIO - FORNECIMENTO E INSTALAÇÃO. AF_08/2015 | SINAPI | UN | 24.39 | 31.19
2.1691 | ESQUADRIAS/FERRAGENS/VIDROS | 90827 | ALIZAR / GUARNIÇÃO DE 5X1,5CM PARA PORTA DE 70X210CM FIXADO COM PREGOS, PADRÃO MÉDIO - FORNECIMENTO E INSTALAÇÃO. AF_08/2015 | SINAPI | UN | 25.7 | 32.87
2.1692 | ESQUADRIAS/FERRAGENS/VIDROS | 90828 | ALIZAR / GUARNIÇÃO DE 5X1,5CM PARA PORTA DE 80X210CM FIXADO COM PREGOS, PADRÃO MÉDIO - FORNECIMENTO E INSTALAÇÃO. AF_08/2015 | SINAPI | UN | 27.03 | 34.57
2.1693 | ESQUADRIAS/FERRAGENS/VIDROS | 90829 | ALIZAR / GUARNIÇÃO DE 5X1,5CM PARA PORTA DE 90X210CM FIXADO COM PREGOS, PADRÃO MÉDIO - FORNECIMENTO E INSTALAÇÃO. AF_08/2015 | SINAPI | UN | 28.38 | 36.3
2.1694 | ESQUADRIAS/FERRAGENS/VIDROS | 90830 | FECHADURA DE EMBUTIR COM CILINDRO, EXTERNA, COMPLETA, ACABAMENTO PADRÃO MÉDIO, INCLUSO EXECUÇÃO DE FURO - FORNECIMENTO E INSTALAÇÃO. AF_08/2015 | SINAPI | UN | 108.51 | 138.77
2.1695 | ESQUADRIAS/FERRAGENS/VIDROS | 90831 | FECHADURA DE EMBUTIR PARA PORTA DE BANHEIRO, COMPLETA, ACABAMENTO PADRÃO MÉDIO, INCLUSO EXECUÇÃO DE FURO - FORNECIMENTO E INSTALAÇÃO. AF_08/2015 | SINAPI | UN | 85.12 | 108.86
2.1696 | ESQUADRIAS/FERRAGENS/VIDROS | 90841 | KIT DE PORTA DE MADEIRA PARA PINTURA, SEMI-OCA (LEVE OU MÉDIA), PADRÃO MÉDIO, 60X210CM, ESPESSURA DE 3,5CM, ITENS INCLUSOS: DOBRADIÇAS, MONTAGEM E INSTALAÇÃO DO BATENTE, FECHADURA COM EXECUÇÃO DO FURO - FORNECIMENTO E INSTALAÇÃO. AF_08/2015 | SINAPI | UN | 687.05 | 878.67
2.1697 | ESQUADRIAS/FERRAGENS/VIDROS | 90842 | KIT DE PORTA DE MADEIRA PARA PINTURA, SEMI-OCA (LEVE OU MÉDIA), PADRÃO MÉDIO, 70X210CM, ESPESSURA DE 3,5CM, ITENS INCLUSOS: DOBRADIÇAS, MONTAGEM E INSTALAÇÃO DO BATENTE, FECHADURA COM EXECUÇÃO DO FURO - FORNECIMENTO E INSTALAÇÃO. AF_08/2015 | SINAPI | UN | 733.07 | 937.52
2.1698 | ESQUADRIAS/FERRAGENS/VIDROS | 90843 | KIT DE PORTA DE MADEIRA PARA PINTURA, SEMI-OCA (LEVE OU MÉDIA), PADRÃO MÉDIO, 80X210CM, ESPESSURA DE 3,5CM, ITENS INCLUSOS: DOBRADIÇAS, MONTAGEM E INSTALAÇÃO DO BATENTE, FECHADURA COM EXECUÇÃO DO FURO - FORNECIMENTO E INSTALAÇÃO. AF_08/2015 | SINAPI | UN | 760.12 | 972.12
2.1699 | ESQUADRIAS/FERRAGENS/VIDROS | 90844 | KIT DE PORTA DE MADEIRA PARA PINTURA, SEMI-OCA (LEVE OU MÉDIA), PADRÃO MÉDIO, 90X210CM, ESPESSURA DE 3,5CM, ITENS INCLUSOS: DOBRADIÇAS, MONTAGEM E INSTALAÇÃO DO BATENTE, FECHADURA COM EXECUÇÃO DO FURO - FORNECIMENTO E INSTALAÇÃO. AF_08/2015 | SINAPI | UN | 789.82 | 1010.1
2.1700 | ESQUADRIAS/FERRAGENS/VIDROS | 90847 | KIT DE PORTA DE MADEIRA PARA PINTURA, SEMI-OCA (LEVE OU MÉDIA), PADRÃO MÉDIO, 60X210CM, ESPESSURA DE 3,5CM, ITENS INCLUSOS: DOBRADIÇAS, MONTAGEM E INSTALAÇÃO DO BATENTE, SEM FECHADURA - FORNECIMENTO E INSTALAÇÃO. AF_08/2015 | SINAPI | UN | 601.93 | 769.81
2.1701 | ESQUADRIAS/FERRAGENS/VIDROS | 90848 | KIT DE PORTA DE MADEIRA PARA PINTURA, SEMI-OCA (LEVE OU MÉDIA), PADRÃO MÉDIO, 70X210CM, ESPESSURA DE 3,5CM, ITENS INCLUSOS: DOBRADIÇAS, MONTAGEM E INSTALAÇÃO DO BATENTE, SEM FECHADURA - FORNECIMENTO E INSTALAÇÃO. AF_08/2015 | SINAPI | UN | 640.07 | 818.59
2.1702 | ESQUADRIAS/FERRAGENS/VIDROS | 90849 | KIT DE PORTA DE MADEIRA PARA PINTURA, SEMI-OCA (LEVE OU MÉDIA), PADRÃO MÉDIO, 80X210CM, ESPESSURA DE 3,5CM, ITENS INCLUSOS: DOBRADIÇAS, MONTAGEM E INSTALAÇÃO DO BATENTE, SEM FECHADURA - FORNECIMENTO E INSTALAÇÃO. AF_08/2015 | SINAPI | UN | 651.61 | 833.34
2.1703 | ESQUADRIAS/FERRAGENS/VIDROS | 90850 | KIT DE PORTA DE MADEIRA PARA PINTURA, SEMI-OCA (LEVE OU MÉDIA), PADRÃO MÉDIO, 90X210CM, ESPESSURA DE 3,5CM, ITENS INCLUSOS: DOBRADIÇAS, MONTAGEM E INSTALAÇÃO DO BATENTE, SEM FECHADURA - FORNECIMENTO E INSTALAÇÃO. AF_08/2015 | SINAPI | UN | 681.31 | 871.33
2.1704 | ESQUADRIAS/FERRAGENS/VIDROS | 91009 | PORTA DE MADEIRA PARA VERNIZ, SEMI-OCA (LEVE OU MÉDIA), 60X210CM, ESPESSURA DE 3,5CM, INCLUSO DOBRADIÇAS - FORNECIMENTO E INSTALAÇÃO. AF_08/2015 | SINAPI | UN | 336.89 | 430.85
2.1705 | ESQUADRIAS/FERRAGENS/VIDROS | 91010 | PORTA DE MADEIRA PARA VERNIZ, SEMI-OCA (LEVE OU MÉDIA), 70X210CM, ESPESSURA DE 3,5CM, INCLUSO DOBRADIÇAS - FORNECIMENTO E INSTALAÇÃO. AF_08/2015 | SINAPI | UN | 285.58 | 365.23
2.1706 | ESQUADRIAS/FERRAGENS/VIDROS | 91011 | PORTA DE MADEIRA PARA VERNIZ, SEMI-OCA (LEVE OU MÉDIA), 80X210CM, ESPESSURA DE 3,5CM, INCLUSO DOBRADIÇAS - FORNECIMENTO E INSTALAÇÃO. AF_08/2015 | SINAPI | UN | 374.65 | 479.14
2.1707 | ESQUADRIAS/FERRAGENS/VIDROS | 91012 | PORTA DE MADEIRA PARA VERNIZ, SEMI-OCA (LEVE OU MÉDIA), 90X210CM, ESPESSURA DE 3,5CM, INCLUSO DOBRADIÇAS - FORNECIMENTO E INSTALAÇÃO. AF_08/2015 | SINAPI | UN | 361.43 | 462.23
2.1708 | ESQUADRIAS/FERRAGENS/VIDROS | 91013 | KIT DE PORTA DE MADEIRA PARA VERNIZ, SEMI-OCA (LEVE OU MÉDIA), PADRÃO MÉDIO, 60X210CM, ESPESSURA DE 3,5CM, ITENS INCLUSOS: DOBRADIÇAS, MONTAGEM E INSTALAÇÃO DO BATENTE, SEM FECHADURA - FORNECIMENTO E INSTALAÇÃO. AF_08/2015 | SINAPI | UN | 608.19 | 777.81
2.1709 | ESQUADRIAS/FERRAGENS/VIDROS | 91014 | KIT DE PORTA DE MADEIRA PARA VERNIZ, SEMI-OCA (LEVE OU MÉDIA), PADRÃO MÉDIO, 70X210CM, ESPESSURA DE 3,5CM, ITENS INCLUSOS: DOBRADIÇAS, MONTAGEM E INSTALAÇÃO DO BATENTE, SEM FECHADURA - FORNECIMENTO E INSTALAÇÃO. AF_08/2015 | SINAPI | UN | 571.41 | 730.78
2.1710 | ESQUADRIAS/FERRAGENS/VIDROS | 91015 | KIT DE PORTA DE MADEIRA PARA VERNIZ, SEMI-OCA (LEVE OU MÉDIA), PADRÃO MÉDIO, 80X210CM, ESPESSURA DE 3,5CM, ITENS INCLUSOS: DOBRADIÇAS, MONTAGEM E INSTALAÇÃO DO BATENTE, SEM FECHADURA - FORNECIMENTO E INSTALAÇÃO. AF_08/2015 | SINAPI | UN | 675.07 | 863.35
2.1711 | ESQUADRIAS/FERRAGENS/VIDROS | 91016 | KIT DE PORTA DE MADEIRA PARA VERNIZ, SEMI-OCA (LEVE OU MÉDIA), PADRÃO MÉDIO, 90X210CM, ESPESSURA DE 3,5CM, ITENS INCLUSOS: DOBRADIÇAS, MONTAGEM E INSTALAÇÃO DO BATENTE, SEM FECHADURA - FORNECIMENTO E INSTALAÇÃO. AF_08/2015 | SINAPI | UN | 676.49 | 865.16
2.1712 | ESQUADRIAS/FERRAGENS/VIDROS | 91286 | ADUELA / MARCO / BATENTE PARA PORTA DE 60X210CM, PADRÃO POPULAR - FORNECIMENTO E MONTAGEM. AF_08/2015 | SINAPI | UN | 130.09 | 166.37
2.1713 | ESQUADRIAS/FERRAGENS/VIDROS | 91287 | ADUELA / MARCO / BATENTE PARA PORTA DE 70X210CM, PADRÃO POPULAR - FORNECIMENTO E MONTAGEM. AF_08/2015 | SINAPI | UN | 136.97 | 175.17
2.1714 | ESQUADRIAS/FERRAGENS/VIDROS | 91288 | ADUELA / MARCO / BATENTE PARA PORTA DE 80X210CM, PADRÃO POPULAR - FORNECIMENTO E MONTAGEM. AF_08/2015 | SINAPI | UN | 143.88 | 184.01
2.1715 | ESQUADRIAS/FERRAGENS/VIDROS | 91290 | ADUELA / MARCO / BATENTE PARA PORTA DE 90X210CM, PADRÃO POPULAR - FORNECIMENTO E MONTAGEM. AF_08/2015 | SINAPI | UN | 150.76 | 192.81
2.1716 | ESQUADRIAS/FERRAGENS/VIDROS | 91291 | ADUELA / MARCO / BATENTE PARA PORTA DE 60X210CM, FIXAÇÃO COM ARGAMASSA, PADRÃO POPULAR - FORNECIMENTO E INSTALAÇÃO. AF_08/2015_P | SINAPI | UN | 190.31 | 243.39
2.1717 | ESQUADRIAS/FERRAGENS/VIDROS | 91292 | ADUELA / MARCO / BATENTE PARA PORTA DE 70X210CM, FIXAÇÃO COM ARGAMASSA, PADRÃO POPULAR - FORNECIMENTO E INSTALAÇÃO. AF_08/2015_P | SINAPI | UN | 202.22 | 258.62
2.1718 | ESQUADRIAS/FERRAGENS/VIDROS | 91293 | ADUELA / MARCO / BATENTE PARA PORTA DE 80X210CM, FIXAÇÃO COM ARGAMASSA, PADRÃO POPULAR - FORNECIMENTO E INSTALAÇÃO. AF_08/2015_P | SINAPI | UN | 214.15 | 273.88
2.1719 | ESQUADRIAS/FERRAGENS/VIDROS | 91294 | ADUELA / MARCO / BATENTE PARA PORTA DE 90X210CM, FIXAÇÃO COM ARGAMASSA, PADRÃO POPULAR - FORNECIMENTO E INSTALAÇÃO. AF_08/2015_P | SINAPI | UN | 226.09 | 289.15
2.1720 | ESQUADRIAS/FERRAGENS/VIDROS | 91295 | PORTA DE MADEIRA FRISADA, SEMI-OCA (LEVE OU MÉDIA), 60X210CM, ESPESSURA DE 3CM, INCLUSO DOBRADIÇAS - FORNECIMENTO E INSTALAÇÃO. AF_08/2015 | SINAPI | UN | 320.06 | 409.32
2.1721 | ESQUADRIAS/FERRAGENS/VIDROS | 91296 | PORTA DE MADEIRA FRISADA, SEMI-OCA (LEVE OU MÉDIA), 70X210CM, ESPESSURA DE 3CM, INCLUSO DOBRADIÇAS - FORNECIMENTO E INSTALAÇÃO. AF_08/2015 | SINAPI | UN | 335.93 | 429.62
2.1722 | ESQUADRIAS/FERRAGENS/VIDROS | 91297 | PORTA DE MADEIRA FRISADA, SEMI-OCA (LEVE OU MÉDIA), 80X210CM, ESPESSURA DE 3,5CM, INCLUSO DOBRADIÇAS - FORNECIMENTO E INSTALAÇÃO. AF_08/2015 | SINAPI | UN | 376.37 | 481.34
2.1723 | ESQUADRIAS/FERRAGENS/VIDROS | 91298 | PORTA DE MADEIRA TIPO VENEZIANA, 80X210CM, ESPESSURA DE 3CM, INCLUSO DOBRADIÇAS - FORNECIMENTO E INSTALAÇÃO. AF_08/2015 | SINAPI | UN | 667.3 | 853.41
2.1724 | ESQUADRIAS/FERRAGENS/VIDROS | 91299 | PORTA DE MADEIRA, TIPO MEXICANA, MACIÇA (PESADA OU SUPERPESADA), 80X210CM, ESPESSURA DE 3,5CM, INCLUSO DOBRADIÇAS - FORNECIMENTO E INSTALAÇÃO. AF_08/2015 | SINAPI | UN | 901.91 | 1153.45
2.1725 | ESQUADRIAS/FERRAGENS/VIDROS | 91300 | ALIZAR / GUARNIÇÃO DE 5X1,5CM PARA PORTA DE 60X210CM FIXADO COM PREGOS, PADRÃO POPULAR - FORNECIMENTO E INSTALAÇÃO. AF_08/2015 | SINAPI | UN | 20.64 | 26.4
2.1726 | ESQUADRIAS/FERRAGENS/VIDROS | 91301 | ALIZAR / GUARNIÇÃO DE 5X1,5CM PARA PORTA DE 70X210CM FIXADO COM PREGOS, PADRÃO POPULAR - FORNECIMENTO E INSTALAÇÃO. AF_08/2015 | SINAPI | UN | 21.89 | 28
2.1727 | ESQUADRIAS/FERRAGENS/VIDROS | 91302 | ALIZAR / GUARNIÇÃO DE 5X1,5CM PARA PORTA DE 80X210CM FIXADO COM PREGOS, PADRÃO POPULAR - FORNECIMENTO E INSTALAÇÃO. AF_08/2015 | SINAPI | UN | 23.15 | 29.61
2.1728 | ESQUADRIAS/FERRAGENS/VIDROS | 91303 | ALIZAR / GUARNIÇÃO DE 5X1,5CM PARA PORTA DE 90X210CM FIXADO COM PREGOS, PADRÃO POPULAR - FORNECIMENTO E INSTALAÇÃO. AF_08/2015 | SINAPI | UN | 24.43 | 31.24
2.1729 | ESQUADRIAS/FERRAGENS/VIDROS | 91304 | FECHADURA DE EMBUTIR COM CILINDRO, EXTERNA, COMPLETA, ACABAMENTO PADRÃO POPULAR, INCLUSO EXECUÇÃO DE FURO - FORNECIMENTO E INSTALAÇÃO. AF_08/2015 | SINAPI | UN | 80.94 | 103.51
2.1730 | ESQUADRIAS/FERRAGENS/VIDROS | 91305 | FECHADURA DE EMBUTIR PARA PORTA DE BANHEIRO, COMPLETA, ACABAMENTO PADRÃO POPULAR, INCLUSO EXECUÇÃO DE FURO - FORNECIMENTO E INSTALAÇÃO. AF_08/2015 | SINAPI | UN | 61.03 | 78.05
2.1731 | ESQUADRIAS/FERRAGENS/VIDROS | 91306 | FECHADURA DE EMBUTIR PARA PORTAS INTERNAS, COMPLETA, ACABAMENTO PADRÃO MÉDIO, COM EXECUÇÃO DE FURO - FORNECIMENTO E INSTALAÇÃO. AF_08/2015 | SINAPI | UN | 93 | 118.94
2.1732 | ESQUADRIAS/FERRAGENS/VIDROS | 91307 | FECHADURA DE EMBUTIR PARA PORTAS INTERNAS, COMPLETA, ACABAMENTO PADRÃO POPULAR, COM EXECUÇÃO DE FURO - FORNECIMENTO E INSTALAÇÃO. AF_08/2015 | SINAPI | UN | 64.27 | 82.19
2.1733 | ESQUADRIAS/FERRAGENS/VIDROS | 91312 | KIT DE PORTA DE MADEIRA PARA PINTURA, SEMI-OCA (LEVE OU MÉDIA), PADRÃO POPULAR, 60X210CM, ESPESSURA DE 3,5CM, ITENS INCLUSOS: DOBRADIÇAS, MONTAGEM E INSTALAÇÃO DO BATENTE, FECHADURA COM EXECUÇÃO DO FURO - FORNECIMENTO E INSTALAÇÃO. AF_08/2015 | SINAPI | UN | 623.25 | 797.07
2.1734 | ESQUADRIAS/FERRAGENS/VIDROS | 91313 | KIT DE PORTA DE MADEIRA PARA PINTURA, SEMI-OCA (LEVE OU MÉDIA), PADRÃO POPULAR, 70X210CM, ESPESSURA DE 3,5CM, ITENS INCLUSOS: DOBRADIÇAS, MONTAGEM E INSTALAÇÃO DO BATENTE, FECHADURA COM EXECUÇÃO DO FURO - FORNECIMENTO E INSTALAÇÃO. AF_08/2015 | SINAPI | UN | 664.51 | 849.84
2.1735 | ESQUADRIAS/FERRAGENS/VIDROS | 91314 | KIT DE PORTA DE MADEIRA PARA PINTURA, SEMI-OCA (LEVE OU MÉDIA), PADRÃO POPULAR, 80X210CM, ESPESSURA DE 3,5CM, ITENS INCLUSOS: DOBRADIÇAS, MONTAGEM E INSTALAÇÃO DO BATENTE, FECHADURA COM EXECUÇÃO DO FURO - FORNECIMENTO E INSTALAÇÃO. AF_08/2015 | SINAPI | UN | 692.58 | 885.74
2.1736 | ESQUADRIAS/FERRAGENS/VIDROS | 91315 | KIT DE PORTA DE MADEIRA PARA PINTURA, SEMI-OCA (LEVE OU MÉDIA), PADRÃO POPULAR, 90X210CM, ESPESSURA DE 3,5CM, ITENS INCLUSOS: DOBRADIÇAS, MONTAGEM E INSTALAÇÃO DO BATENTE, FECHADURA COM EXECUÇÃO DO FURO - FORNECIMENTO E INSTALAÇÃO. AF_08/2015 | SINAPI | UN | 722.14 | 923.54
2.1737 | ESQUADRIAS/FERRAGENS/VIDROS | 91318 | KIT DE PORTA DE MADEIRA PARA PINTURA, SEMI-OCA (LEVE OU MÉDIA), PADRÃO POPULAR, 60X210CM, ESPESSURA DE 3,5CM, ITENS INCLUSOS: DOBRADIÇAS, MONTAGEM E INSTALAÇÃO DO BATENTE, SEM FECHADURA - FORNECIMENTO E INSTALAÇÃO. AF_08/2015 | SINAPI | UN | 562.22 | 719.02
2.1738 | ESQUADRIAS/FERRAGENS/VIDROS | 91319 | KIT DE PORTA DE MADEIRA PARA PINTURA, SEMI-OCA (LEVE OU MÉDIA), PADRÃO POPULAR, 70X210CM, ESPESSURA DE 3,5CM, ITENS INCLUSOS: DOBRADIÇAS, MONTAGEM E INSTALAÇÃO DO BATENTE, SEM FECHADURA - FORNECIMENTO E INSTALAÇÃO. AF_08/2015 | SINAPI | UN | 600.24 | 767.65
2.1739 | ESQUADRIAS/FERRAGENS/VIDROS | 91320 | KIT DE PORTA DE MADEIRA PARA PINTURA, SEMI-OCA (LEVE OU MÉDIA), PADRÃO POPULAR, 80X210CM, ESPESSURA DE 3,5CM, ITENS INCLUSOS: DOBRADIÇAS, MONTAGEM E INSTALAÇÃO DO BATENTE, SEM FECHADURA - FORNECIMENTO E INSTALAÇÃO. AF_08/2015 | SINAPI | UN | 611.64 | 782.23
2.1740 | ESQUADRIAS/FERRAGENS/VIDROS | 91321 | KIT DE PORTA DE MADEIRA PARA PINTURA, SEMI-OCA (LEVE OU MÉDIA), PADRÃO POPULAR, 90X210CM, ESPESSURA DE 3,5CM, ITENS INCLUSOS: DOBRADIÇAS, MONTAGEM E INSTALAÇÃO DO BATENTE, SEM FECHADURA - FORNECIMENTO E INSTALAÇÃO. AF_08/2015 | SINAPI | UN | 641.2 | 820.03
2.1741 | ESQUADRIAS/FERRAGENS/VIDROS | 91324 | KIT DE PORTA DE MADEIRA PARA VERNIZ, SEMI-OCA (LEVE OU MÉDIA), PADRÃO POPULAR, 60X210CM, ESPESSURA DE 3,5CM, ITENS INCLUSOS: DOBRADIÇAS, MONTAGEM E INSTALAÇÃO DO BATENTE, SEM FECHADURA - FORNECIMENTO E INSTALAÇÃO. AF_08/2015 | SINAPI | UN | 568.48 | 727.03
2.1742 | ESQUADRIAS/FERRAGENS/VIDROS | 91325 | KIT DE PORTA DE MADEIRA PARA VERNIZ, SEMI-OCA (LEVE OU MÉDIA), PADRÃO POPULAR, 70X210CM, ESPESSURA DE 3,5CM, ITENS INCLUSOS: DOBRADIÇAS, MONTAGEM E INSTALAÇÃO DO BATENTE, SEM FECHADURA - FORNECIMENTO E INSTALAÇÃO. AF_08/2015 | SINAPI | UN | 531.58 | 679.84
2.1743 | ESQUADRIAS/FERRAGENS/VIDROS | 91326 | KIT DE PORTA DE MADEIRA PARA VERNIZ, SEMI-OCA (LEVE OU MÉDIA), PADRÃO POPULAR, 80X210CM, ESPESSURA DE 3,5CM, ITENS INCLUSOS: DOBRADIÇAS, MONTAGEM E INSTALAÇÃO DO BATENTE, SEM FECHADURA - FORNECIMENTO E INSTALAÇÃO. AF_08/2015 | SINAPI | UN | 635.1 | 812.23
2.1744 | ESQUADRIAS/FERRAGENS/VIDROS | 91327 | KIT DE PORTA DE MADEIRA PARA VERNIZ, SEMI-OCA (LEVE OU MÉDIA), PADRÃO POPULAR, 90X210CM, ESPESSURA DE 3,5CM, ITENS INCLUSOS: DOBRADIÇAS, MONTAGEM E INSTALAÇÃO DO BATENTE, SEM FECHADURA - FORNECIMENTO E INSTALAÇÃO. AF_08/2015 | SINAPI | UN | 636.38 | 813.87
2.1745 | ESQUADRIAS/FERRAGENS/VIDROS | 91328 | KIT DE PORTA DE MADEIRA FRISADA, SEMI-OCA (LEVE OU MÉDIA), PADRÃO MÉDIO 60X210CM, ESPESSURA DE 3CM, ITENS INCLUSOS: DOBRADIÇAS, MONTAGEM E INSTALAÇÃO DO BATENTE, SEM FECHADURA - FORNECIMENTO E INSTALAÇÃO. AF_08/2015 | SINAPI | UN | 591.36 | 756.29
2.1746 | ESQUADRIAS/FERRAGENS/VIDROS | 91329 | KIT DE PORTA DE MADEIRA FRISADA, SEMI-OCA (LEVE OU MÉDIA), PADRÃO POPULAR, 60X210CM, ESPESSURA DE 3CM, ITENS INCLUSOS: DOBRADIÇAS, MONTAGEM E INSTALAÇÃO DO BATENTE, SEM FECHADURA - FORNECIMENTO E INSTALAÇÃO. AF_08/2015 | SINAPI | UN | 551.65 | 705.51
2.1747 | ESQUADRIAS/FERRAGENS/VIDROS | 91330 | KIT DE PORTA DE MADEIRA FRISADA, SEMI-OCA (LEVE OU MÉDIA), PADRÃO MÉDIO, 70X210CM, ESPESSURA DE 3CM, ITENS INCLUSOS: DOBRADIÇAS, MONTAGEM E INSTALAÇÃO DO BATENTE, SEM FECHADURA - FORNECIMENTO E INSTALAÇÃO. AF_08/2015 | SINAPI | UN | 621.76 | 795.17
2.1748 | ESQUADRIAS/FERRAGENS/VIDROS | 91331 | KIT DE PORTA DE MADEIRA FRISADA, SEMI-OCA (LEVE OU MÉDIA), PADRÃO POPULAR, 70X210CM, ESPESSURA DE 3CM, ITENS INCLUSOS: DOBRADIÇAS, MONTAGEM E INSTALAÇÃO DO BATENTE, SEM FECHADURA - FORNECIMENTO E INSTALAÇÃO. AF_08/2015 | SINAPI | UN | 581.93 | 744.23
2.1749 | ESQUADRIAS/FERRAGENS/VIDROS | 91332 | KIT DE PORTA DE MADEIRA FRISADA, SEMI-OCA (LEVE OU MÉDIA), PADRÃO MÉDIO, 80X210CM, ESPESSURA DE 3,5CM, ITENS INCLUSOS: DOBRADIÇAS, MONTAGEM E INSTALAÇÃO DO BATENTE, SEM FECHADURA - FORNECIMENTO E INSTALAÇÃO. AF_08/2015 | SINAPI | UN | 676.79 | 865.55
2.1750 | ESQUADRIAS/FERRAGENS/VIDROS | 91333 | KIT DE PORTA DE MADEIRA FRISADA, SEMI-OCA (LEVE OU MÉDIA), PADRÃO POPULAR, 80X210CM, ESPESSURA DE 3,5CM, ITENS INCLUSOS: DOBRADIÇAS, MONTAGEM E INSTALAÇÃO DO BATENTE, SEM FECHADURA - FORNECIMENTO E INSTALAÇÃO. AF_08/2015 | SINAPI | UN | 636.82 | 814.43
2.1751 | ESQUADRIAS/FERRAGENS/VIDROS | 91334 | KIT DE PORTA DE MADEIRA TIPO VENEZIANA, PADRÃO MÉDIO, 80X210CM, ESPESSURA DE 3CM, ITENS INCLUSOS: DOBRADIÇAS, MONTAGEM E INSTALAÇÃO DO BATENTE, SEM FECHADURA - FORNECIMENTO E INSTALAÇÃO. AF_08/2015 | SINAPI | UN | 967.72 | 1237.62
2.1752 | ESQUADRIAS/FERRAGENS/VIDROS | 91335 | KIT DE PORTA DE MADEIRA TIPO VENEZIANA, PADRÃO POPULAR, 80X210CM, ESPESSURA DE 3CM, ITENS INCLUSOS: DOBRADIÇAS, MONTAGEM E INSTALAÇÃO DO BATENTE, SEM FECHADURA - FORNECIMENTO E INSTALAÇÃO. AF_08/2015 | SINAPI | UN | 927.75 | 1186.5
2.1753 | ESQUADRIAS/FERRAGENS/VIDROS | 91336 | KIT DE PORTA DE MADEIRA TIPO MEXICANA, MACIÇA (PESADA OU SUPERPESADA), PADRÃO MÉDIO, 80X210CM, ESPESSURA DE 3CM, ITENS INCLUSOS: DOBRADIÇAS, MONTAGEM E INSTALAÇÃO DO BATENTE, SEM FECHADURA - FORNECIMENTO E INSTALAÇÃO. AF_08/2015 | SINAPI | UN | 1202.33 | 1537.66
2.1754 | ESQUADRIAS/FERRAGENS/VIDROS | 91337 | KIT DE PORTA DE MADEIRA TIPO MEXICANA, MACIÇA (PESADA OU SUPERPESADA), PADRÃO POPULAR, 80X210CM, ESPESSURA DE 3CM, ITENS INCLUSOS: DOBRADIÇAS, MONTAGEM E INSTALAÇÃO DO BATENTE, SEM FECHADURA - FORNECIMENTO E INSTALAÇÃO. AF_08/2015 | SINAPI | UN | 1162.36 | 1486.54
2.1755 | ESQUADRIAS/FERRAGENS/VIDROS | 73813/1 | JANELA DE MADEIRA ALMOFADADA 1A, 1,5X1,5M, DE ABRIR, INCLUSO GUARNICOES E DOBRADICAS | SINAPI | UN | 1452.88 | 1858.09
2.1756 | ESQUADRIAS/FERRAGENS/VIDROS | 84844 | JANELA DE MADEIRA TIPO GUILHOTINA, DE ABRIR , INCLUSAS GUARNICOES SEM FERRAGENS | SINAPI | M2 | 398.05 | 509.07
2.1757 | ESQUADRIAS/FERRAGENS/VIDROS | 84845 | JANELA DE MADEIRA TIPO VENEZIANA. DE ABRIR, INCLUSAS GUARNICOES E FERRAGENS | SINAPI | M2 | 600.69 | 768.22
2.1758 | ESQUADRIAS/FERRAGENS/VIDROS | 84846 | JANELA DE MADEIRA TIPO VENEZIANA/VIDRO, DE ABRIR, INCLUSAS GUARNICOES SEM FERRAGENS | SINAPI | M2 | 610.24 | 780.44
2.1759 | ESQUADRIAS/FERRAGENS/VIDROS | 84847 | JANELA DE MADEIRA ALMOFADADA, DE ABRIR, INCLUSAS GUARNICOES SEM FERRAGENS | SINAPI | M2 | 610.24 | 780.44
2.1760 | ESQUADRIAS/FERRAGENS/VIDROS | 84848 | JANELA DE MADEIRA TIPO VENEZIANA/GUILHOTINA, DE ABRIR, INCLUSAS GUARNICOES SEM FERRAGENS | SINAPI | M2 | 485.96 | 621.49
2.1761 | ESQUADRIAS/FERRAGENS/VIDROS | 84849 | CAIXA MADEIRA 57X43CM COM GUARNICAO 13CM P/ FECHAMENTO DE AR CONDICIONAL | SINAPI | UN | 78.55 | 100.46
2.1762 | ESQUADRIAS/FERRAGENS/VIDROS | 73933/1 | PORTA DE FERRO, DE ABRIR, TIPO GRADE COM CHAPA, 87X210CM, COM GUARNICOES | SINAPI | M2 | 500.84 | 640.52
2.1763 | ESQUADRIAS/FERRAGENS/VIDROS | 73933/3 | PORTA DE FERRO TIPO VENEZIANA, DE ABRIR, SEM BANDEIRA SEM FERRAGENS | SINAPI | M2 | 343.31 | 439.06
2.1764 | ESQUADRIAS/FERRAGENS/VIDROS | 73933/4 | PORTA DE FERRO DE ABRIR TIPO BARRA CHATA, COM REQUADRO E GUARNICAO COMPLETA | SINAPI | M2 | 470.49 | 601.71
2.1765 | ESQUADRIAS/FERRAGENS/VIDROS | 74073/1 | ALCAPAO EM FERRO 60X60CM, INCLUSO FERRAGENS | SINAPI | UN | 135.98 | 173.9
2.1766 | ESQUADRIAS/FERRAGENS/VIDROS | 74073/2 | ALCAPAO EM FERRO 70X70CM, INCLUSO FERRAGENS | SINAPI | UN | 147.84 | 189.07
2.1767 | ESQUADRIAS/FERRAGENS/VIDROS | 74136/1 | PORTA DE ACO DE ENROLAR TIPO GRADE, CHAPA 16 | SINAPI | M2 | 319.44 | 408.53
2.1768 | ESQUADRIAS/FERRAGENS/VIDROS | 74136/2 | PORTA DE ACO CHAPA 24, DE ENROLAR, VAZADA TIJOLINHO OU EQUIVALENTE COM RETANGULO OU CIRCULO, ACABAMENTO GALVANIZADO NATURAL | SINAPI | M2 | 278.48 | 356.15
2.1769 | ESQUADRIAS/FERRAGENS/VIDROS | 74136/3 | PORTA DE ACO CHAPA 24, DE ENROLAR, RAIADA, LARGA COM ACABAMENTO GALVANIZADO NATURAL | SINAPI | M2 | 211.54 | 270.54
2.1770 | ESQUADRIAS/FERRAGENS/VIDROS | 84854 | BATENTE FERRO 1X1/8" | SINAPI | M | 31.75 | 40.61
2.1771 | ESQUADRIAS/FERRAGENS/VIDROS | 94559 | JANELA DE AÇO BASCULANTE, FIXAÇÃO COM ARGAMASSA, SEM VIDROS, PADRONIZADA. AF_07/2016 | SINAPI | M2 | 494.93 | 632.97
2.1772 | ESQUADRIAS/FERRAGENS/VIDROS | 94560 | JANELA DE AÇO DE CORRER, 2 FOLHAS, FIXAÇÃO COM ARGAMASSA, COM VIDROS, PADRONIZADA. AF_07/2016 | SINAPI | M2 | 436.11 | 557.74
2.1773 | ESQUADRIAS/FERRAGENS/VIDROS | 94562 | JANELA DE AÇO DE CORRER, 4 FOLHAS, FIXAÇÃO COM ARGAMASSA, SEM VIDROS, PADRONIZADA. AF_07/2016 | SINAPI | M2 | 459.44 | 587.58
2.1774 | ESQUADRIAS/FERRAGENS/VIDROS | 94563 | JANELA DE AÇO DE CORRER, 6 FOLHAS, FIXAÇÃO COM ARGAMASSA, COM VIDROS, PADRONIZADA. AF_07/2016 | SINAPI | M2 | 576.06 | 736.72
2.1775 | ESQUADRIAS/FERRAGENS/VIDROS | 94564 | JANELA DE AÇO BASCULANTE, FIXAÇÃO COM PARAFUSO SOBRE CONTRAMARCO (EXCLUSIVE CONTRAMARCO), SEM VIDROS, PADRONIZADA. AF_07/2016 | SINAPI | M2 | 442.48 | 565.89
2.1776 | ESQUADRIAS/FERRAGENS/VIDROS | 94565 | JANELA DE AÇO DE CORRER, 2 FOLHAS, FIXAÇÃO COM PARAFUSO SOBRE CONTRAMARCO (EXCLUSIVE CONTRAMARCO), COM VIDROS, PADRONIZADA. AF_07/2016 | SINAPI | M2 | 418.34 | 535.02
2.1777 | ESQUADRIAS/FERRAGENS/VIDROS | 94567 | JANELA DE AÇO DE CORRER, 4 FOLHAS, FIXAÇÃO COM PARAFUSO SOBRE CONTRAMARCO (EXCLUSIVE CONTRAMARCO), SEM VIDROS, PADRONIZADA. AF_07/2016 | SINAPI | M2 | 436.46 | 558.19
2.1778 | ESQUADRIAS/FERRAGENS/VIDROS | 94568 | JANELA DE AÇO DE CORRER, 6 FOLHAS, FIXAÇÃO COM PARAFUSO SOBRE CONTRAMARCO (EXCLUSIVE CONTRAMARCO), COM VIDROS, PADRONIZADA. AF_07/2016 | SINAPI | M2 | 549.21 | 702.38
2.1779 | ESQUADRIAS/FERRAGENS/VIDROS | 73932/1 | GRADE DE FERRO EM BARRA CHATA 3/16" | SINAPI | M2 | 272.23 | 348.15
2.1780 | ESQUADRIAS/FERRAGENS/VIDROS | 73631 | GUARDA-CORPO EM TUBO DE ACO GALVANIZADO 1 1/2" | SINAPI | M2 | 344.31 | 440.34
2.1781 | ESQUADRIAS/FERRAGENS/VIDROS | 74195/1 | GUARDA-CORPO COM CORRIMAO EM FERRO BARRA CHATA 3/16" | SINAPI | M | 324.41 | 414.89
2.1782 | ESQUADRIAS/FERRAGENS/VIDROS | 73665 | ESCADA TIPO MARINHEIRO EM ACO CA-50 9,52MM INCLUSO PINTURA COM FUNDO ANTICORROSIVO TIPO ZARCAO | SINAPI | M | 60.7 | 77.63
2.1783 | ESQUADRIAS/FERRAGENS/VIDROS | 74072/2 | CORRIMAO EM TUBO ACO GALVANIZADO 2 1/2" COM BRACADEIRA | SINAPI | M | 112.98 | 144.49
2.1784 | ESQUADRIAS/FERRAGENS/VIDROS | 74072/3 | CORRIMAO EM TUBO ACO GALVANIZADO 1 1/4" COM BRACADEIRA | SINAPI | M | 80.19 | 102.55
2.1785 | ESQUADRIAS/FERRAGENS/VIDROS | 74194/1 | ESCADA TIPO MARINHEIRO EM TUBO ACO GALVANIZADO 1 1/2" 5 DEGRAUS | SINAPI | M | 254.7 | 325.74
2.1786 | ESQUADRIAS/FERRAGENS/VIDROS | 84862 | GUARDA-CORPO COM CORRIMAO EM TUBO DE ACO GALVANIZADO 1 1/2" | SINAPI | M | 220.09 | 281.47
2.1787 | ESQUADRIAS/FERRAGENS/VIDROS | 68050 | PORTA DE CORRER EM ALUMINIO, COM DUAS FOLHAS PARA VIDRO, INCLUSO VIDRO LISO INCOLOR, FECHADURA E PUXADOR, SEM GUARNICAO/ALIZAR/VISTA | SINAPI | M2 | 358.52 | 458.51
2.1788 | ESQUADRIAS/FERRAGENS/VIDROS | 90838 | PORTA CORTA-FOGO 90X210X4CM - FORNECIMENTO E INSTALAÇÃO. AF_08/2015 | SINAPI | UN | 961.3 | 1229.41
2.1789 | ESQUADRIAS/FERRAGENS/VIDROS | 91338 | PORTA DE ALUMÍNIO DE ABRIR COM LAMBRI, COM GUARNIÇÃO, FIXAÇÃO COM PARAFUSOS - FORNECIMENTO E INSTALAÇÃO. AF_08/2015 | SINAPI | M2 | 552.4 | 706.46
2.1790 | ESQUADRIAS/FERRAGENS/VIDROS | 91341 | PORTA EM ALUMÍNIO DE ABRIR TIPO VENEZIANA COM GUARNIÇÃO, FIXAÇÃO COM PARAFUSOS - FORNECIMENTO E INSTALAÇÃO. AF_08/2015 | SINAPI | M2 | 402.95 | 515.33
2.1791 | ESQUADRIAS/FERRAGENS/VIDROS | 94805 | PORTA DE ALUMÍNIO DE ABRIR PARA VIDRO SEM GUARNIÇÃO, 87X210CM, FIXAÇÃO COM PARAFUSOS, INCLUSIVE VIDROS - FORNECIMENTO E INSTALAÇÃO. AF_08/2015 | SINAPI | UN | 672.11 | 859.56
2.1792 | ESQUADRIAS/FERRAGENS/VIDROS | 94806 | PORTA EM AÇO DE ABRIR PARA VIDRO SEM GUARNIÇÃO, 87X210CM, FIXAÇÃO COM PARAFUSOS, EXCLUSIVE VIDROS - FORNECIMENTO E INSTALAÇÃO. AF_08/2015 | SINAPI | UN | 459.51 | 587.67
2.1793 | ESQUADRIAS/FERRAGENS/VIDROS | 94807 | PORTA EM AÇO DE ABRIR TIPO VENEZIANA SEM GUARNIÇÃO, 87X210CM, FIXAÇÃO COM PARAFUSOS - FORNECIMENTO E INSTALAÇÃO. AF_08/2015 | SINAPI | UN | 551.18 | 704.9
2.1794 | ESQUADRIAS/FERRAGENS/VIDROS | 73737/1 | GRADIL DE ALUMINIO ANODIZADO TIPO BARRA CHATA PARA VARANDAS, ALTURA 0,4M | SINAPI | M | 129.85 | 166.07
2.1795 | ESQUADRIAS/FERRAGENS/VIDROS | 73737/2 | GRADIL DE ALUMINIO ANODIZADO TIPO BARRA CHATA PARA VARANDAS, ALTURA 1,0M | SINAPI | M | 262.2 | 335.33
2.1796 | ESQUADRIAS/FERRAGENS/VIDROS | 73737/3 | GRADIL DE ALUMINIO ANODIZADO TIPO BARRA CHATA PARA VARANDAS, ALTURA 1,2M | SINAPI | M | 304.95 | 390
2.1797 | ESQUADRIAS/FERRAGENS/VIDROS | 85096 | GRADIL DE ALUMINIO ANODIZADO TIPO BARRA CHATA | SINAPI | M2 | 265.14 | 339.09
2.1798 | ESQUADRIAS/FERRAGENS/VIDROS | 73736/1 | DOBRADICA TIPO VAI E VEM EM LATAO POLIDO 3" | SINAPI | UN | 139.3 | 178.15
2.1799 | ESQUADRIAS/FERRAGENS/VIDROS | 84885 | JOGO DE FERRAGENS CROMADAS PARA PORTA DE VIDRO TEMPERADO, UMA FOLHA COMPOSTO DE DOBRADICAS SUPERIOR E INFERIOR, TRINCO, FECHADURA, CONTRA FECHADURA COM CAPUCHINHO SEM MOLA E PUXADOR | SINAPI | UN | 701.86 | 897.61
2.1800 | ESQUADRIAS/FERRAGENS/VIDROS | 84886 | MOLA HIDRAULICA DE PISO PARA PORTA DE VIDRO TEMPERADO | SINAPI | UN | 1370.2 | 1752.35
2.1801 | ESQUADRIAS/FERRAGENS/VIDROS | 84889 | PUXADOR CENTRAL PARA ESQUADRIA DE ALUMINIO | SINAPI | UN | 17.56 | 22.46
2.1802 | ESQUADRIAS/FERRAGENS/VIDROS | 84891 | CREMONA EM LATAO CROMADO OU POLIDO, COMPLETA, COM VARA H=1,50M | SINAPI | UN | 187.91 | 240.32
2.1803 | ESQUADRIAS/FERRAGENS/VIDROS | 74046/2 | TARJETA TIPO LIVRE/OCUPADO PARA PORTA DE BANHEIRO | SINAPI | UN | 33.77 | 43.19
2.1804 | ESQUADRIAS/FERRAGENS/VIDROS | 74047/2 | DOBRADICA EM ACO/FERRO, 3" X 21/2", E=1,9 A 2 MM, SEM ANEL, CROMADO OU ZINCADO, TAMPA BOLA, COM PARAFUSOS | SINAPI | UN | 35.31 | 45.16
2.1805 | ESQUADRIAS/FERRAGENS/VIDROS | 74084/1 | PORTA CADEADO ZINCADO OXIDADO PRETO COM CADEADO DE ACO INOX, LARGURA DE *50* MM | SINAPI | UN | 144.62 | 184.95
2.1806 | ESQUADRIAS/FERRAGENS/VIDROS | 84950 | FECHO EMBUTIR TIPO UNHA 40CM C/COLOCACAO | SINAPI | UN | 47.68 | 60.98
2.1807 | ESQUADRIAS/FERRAGENS/VIDROS | 84952 | FECHO EMBUTIR TIPO UNHA 22CM C/COLOCACAO | SINAPI | UN | 36.08 | 46.14
2.1808 | ESQUADRIAS/FERRAGENS/VIDROS | 72116 | VIDRO LISO COMUM TRANSPARENTE, ESPESSURA 3MM | SINAPI | M2 | 123.48 | 157.92
2.1809 | ESQUADRIAS/FERRAGENS/VIDROS | 72117 | VIDRO LISO COMUM TRANSPARENTE, ESPESSURA 4MM | SINAPI | M2 | 158.8 | 203.09
2.1810 | ESQUADRIAS/FERRAGENS/VIDROS | 72118 | VIDRO TEMPERADO INCOLOR, ESPESSURA 6MM, FORNECIMENTO E INSTALACAO, INCLUSIVE MASSA PARA VEDACAO | SINAPI | M2 | 164.51 | 210.39
2.1811 | ESQUADRIAS/FERRAGENS/VIDROS | 72119 | VIDRO TEMPERADO INCOLOR, ESPESSURA 8MM, FORNECIMENTO E INSTALACAO, INCLUSIVE MASSA PARA VEDACAO | SINAPI | M2 | 206.36 | 263.91
2.1812 | ESQUADRIAS/FERRAGENS/VIDROS | 72120 | VIDRO TEMPERADO INCOLOR, ESPESSURA 10MM, FORNECIMENTO E INSTALACAO, INCLUSIVE MASSA PARA VEDACAO | SINAPI | M2 | 259.71 | 332.14
2.1813 | ESQUADRIAS/FERRAGENS/VIDROS | 72122 | VIDRO FANTASIA TIPO CANELADO, ESPESSURA 4MM | SINAPI | M2 | 135.96 | 173.88
2.1814 | ESQUADRIAS/FERRAGENS/VIDROS | 72123 | VIDRO ARAMADO, ESPESSURA 7MM | SINAPI | M2 | 366.96 | 469.31
2.1815 | ESQUADRIAS/FERRAGENS/VIDROS | 73838/1 | PORTA DE VIDRO TEMPERADO, 0,9X2,10M, ESPESSURA 10MM, INCLUSIVE ACESSORIOS | SINAPI | UN | 2264.21 | 2895.7
2.1816 | ESQUADRIAS/FERRAGENS/VIDROS | 74125/1 | ESPELHO CRISTAL ESPESSURA 4MM, COM MOLDURA DE MADEIRA | SINAPI | M2 | 466.84 | 597.04
2.1817 | ESQUADRIAS/FERRAGENS/VIDROS | 74125/2 | ESPELHO CRISTAL ESPESSURA 4MM, COM MOLDURA EM ALUMINIO E COMPENSADO 6MM PLASTIFICADO COLADO | SINAPI | M2 | 493.14 | 630.68
2.1818 | ESQUADRIAS/FERRAGENS/VIDROS | 84957 | VIDRO LISO COMUM TRANSPARENTE, ESPESSURA 5MM | SINAPI | M2 | 189.18 | 241.94
2.1819 | ESQUADRIAS/FERRAGENS/VIDROS | 84959 | VIDRO LISO COMUM TRANSPARENTE, ESPESSURA 6MM | SINAPI | M2 | 222.18 | 284.15
2.1820 | ESQUADRIAS/FERRAGENS/VIDROS | 85001 | VIDRO LISO FUME, ESPESSURA 4MM | SINAPI | M2 | 211.18 | 270.08
2.1821 | ESQUADRIAS/FERRAGENS/VIDROS | 85002 | VIDRO LISO FUME, ESPESSURA 6MM | SINAPI | M2 | 299.18 | 382.62
2.1822 | ESQUADRIAS/FERRAGENS/VIDROS | 85004 | VIDRO FANTASIA MARTELADO 4MM | SINAPI | M2 | 145.17 | 185.66
2.1823 | ESQUADRIAS/FERRAGENS/VIDROS | 85005 | ESPELHO CRISTAL, ESPESSURA 4MM, COM PARAFUSOS DE FIXACAO, SEM MOLDURA | SINAPI | M2 | 427.99 | 547.36
2.1824 | ESQUADRIAS/FERRAGENS/VIDROS | 68054 | PORTAO DE FERRO EM CHAPA GALVANIZADA PLANA 14 GSG | SINAPI | M2 | 221.39 | 283.14
2.1825 | ESQUADRIAS/FERRAGENS/VIDROS | 74100/1 | PORTAO DE FERRO COM VARA 1/2", COM REQUADRO | SINAPI | M2 | 425.64 | 544.35
2.1826 | ESQUADRIAS/FERRAGENS/VIDROS | 74238/2 | PORTAO EM TELA ARAME GALVANIZADO N.12 MALHA 2" E MOLDURA EM TUBOS DE ACO COM DUAS FOLHAS DE ABRIR, INCLUSO FERRAGENS | SINAPI | M2 | 747.25 | 955.66
2.1827 | ESQUADRIAS/FERRAGENS/VIDROS | 85188 | PORTAO EM TUBO DE ACO GALVANIZADO DIN 2440/NBR 5580, PAINEL UNICO, DIMENSOES 1,0X1,6M, INCLUSIVE CADEADO | SINAPI | UN | 713.17 | 912.07
2.1828 | ESQUADRIAS/FERRAGENS/VIDROS | 85189 | PORTAO EM TUBO DE ACO GALVANIZADO DIN 2440/NBR 5580, PAINEL UNICO, DIMENSOES 4,0X1,2M, INCLUSIVE CADEADO | SINAPI | UN | 1444.75 | 1847.69
2.1829 | ESQUADRIAS/FERRAGENS/VIDROS | 85010 | CAIXILHO FIXO, DE ALUMINIO, PARA VIDRO | SINAPI | M2 | 171.79 | 219.7
2.1830 | ESQUADRIAS/FERRAGENS/VIDROS | 85014 | CAIXILHO FIXO, DE ALUMINIO, COM TELA DE METAL FIO 12 MALHA 3X3CM | SINAPI | M2 | 265.53 | 339.59
2.1831 | ESQUADRIAS/FERRAGENS/VIDROS | 94569 | JANELA DE ALUMÍNIO MAXIM-AR, FIXAÇÃO COM PARAFUSO SOBRE CONTRAMARCO (EXCLUSIVE CONTRAMARCO), COM VIDROS, PADRONIZADA. AF_07/2016 | SINAPI | M2 | 237.67 | 303.96
2.1832 | ESQUADRIAS/FERRAGENS/VIDROS | 94570 | JANELA DE ALUMÍNIO DE CORRER, 2 FOLHAS, FIXAÇÃO COM PARAFUSO SOBRE CONTRAMARCO (EXCLUSIVE CONTRAMARCO), COM VIDROS PADRONIZADA. AF_07/2016 | SINAPI | M2 | 140.19 | 179.29
2.1833 | ESQUADRIAS/FERRAGENS/VIDROS | 94572 | JANELA DE ALUMÍNIO DE CORRER, 3 FOLHAS, FIXAÇÃO COM PARAFUSO SOBRE CONTRAMARCO (EXCLUSIVE CONTRAMARCO), COM VIDROS, PADRONIZADA. AF_07/2016 | SINAPI | M2 | 207.89 | 265.87
2.1834 | ESQUADRIAS/FERRAGENS/VIDROS | 94573 | JANELA DE ALUMÍNIO DE CORRER, 4 FOLHAS, FIXAÇÃO COM PARAFUSO SOBRE CONTRAMARCO (EXCLUSIVE CONTRAMARCO), COM VIDROS, PADRONIZADA. AF_07/2016 | SINAPI | M2 | 166.7 | 213.19
2.1835 | ESQUADRIAS/FERRAGENS/VIDROS | 94574 | JANELA DE ALUMÍNIO DE CORRER, 6 FOLHAS, FIXAÇÃO COM PARAFUSO SOBRE CONTRAMARCO (EXCLUSIVE CONTRAMARCO), COM VIDROS, PADRONIZADA. AF_07/2016 | SINAPI | M2 | 239.35 | 306.1
2.1836 | ESQUADRIAS/FERRAGENS/VIDROS | 94575 | JANELA DE ALUMÍNIO MAXIM-AR, FIXAÇÃO COM PARAFUSO, VEDAÇÃO COM ESPUMA EXPANSIVA PU, COM VIDROS, PADRONIZADA. AF_07/2016 | SINAPI | M2 | 277.15 | 354.45
2.1837 | ESQUADRIAS/FERRAGENS/VIDROS | 94576 | JANELA DE ALUMÍNIO DE CORRER, 2 FOLHAS, FIXAÇÃO COM PARAFUSO, VEDAÇÃO COM ESPUMA EXPANSIVA PU, COM VIDROS, PADRONIZADA. AF_07/2016 | SINAPI | M2 | 151.18 | 193.34
2.1838 | ESQUADRIAS/FERRAGENS/VIDROS | 94578 | JANELA DE ALUMÍNIO DE CORRER, 3 FOLHAS, FIXAÇÃO COM PARAFUSO, VEDAÇÃO COM ESPUMA EXPANSIVA PU, COM VIDROS, PADRONIZADA. AF_07/2016 | SINAPI | M2 | 219.08 | 280.18
2.1839 | ESQUADRIAS/FERRAGENS/VIDROS | 94579 | JANELA DE ALUMÍNIO DE CORRER, 4 FOLHAS, FIXAÇÃO COM PARAFUSO, VEDAÇÃO COM ESPUMA EXPANSIVA PU, COM VIDROS, PADRONIZADA. AF_07/2016 | SINAPI | M2 | 178.69 | 228.53
2.1840 | ESQUADRIAS/FERRAGENS/VIDROS | 94580 | JANELA DE ALUMÍNIO DE CORRER, 6 FOLHAS, FIXAÇÃO COM PARAFUSO, VEDAÇÃO COM ESPUMA EXPANSIVA PU, COM VIDROS, PADRONIZADA. AF_07/2016 | SINAPI | M2 | 250.94 | 320.93
2.1841 | ESQUADRIAS/FERRAGENS/VIDROS | 94581 | JANELA DE ALUMÍNIO MAXIM-AR, FIXAÇÃO COM ARGAMASSA, COM VIDROS, PADRONIZADA. AF_07/2016 | SINAPI | M2 | 277.14 | 354.43
2.1842 | ESQUADRIAS/FERRAGENS/VIDROS | 94582 | JANELA DE ALUMÍNIO DE CORRER, 2 FOLHAS, FIXAÇÃO COM ARGAMASSA, COM VIDROS, PADRONIZADA. AF_07/2016 | SINAPI | M2 | 151.91 | 194.28
2.1843 | ESQUADRIAS/FERRAGENS/VIDROS | 94584 | JANELA DE ALUMÍNIO DE CORRER, 3 FOLHAS, FIXAÇÃO COM ARGAMASSA, COM VIDROS, PADRONIZADA. AF_07/2016 | SINAPI | M2 | 225.87 | 288.87
2.1844 | ESQUADRIAS/FERRAGENS/VIDROS | 94585 | JANELA DE ALUMÍNIO DE CORRER, 4 FOLHAS, FIXAÇÃO COM ARGAMASSA, COM VIDROS, PADRONIZADA. AF_07/2016 | SINAPI | M2 | 178.54 | 228.33
2.1845 | ESQUADRIAS/FERRAGENS/VIDROS | 94586 | JANELA DE ALUMÍNIO 6 FOLHAS, FIXAÇÃO COM ARGAMASSA, COM VIDROS, PADRONIZADA. AF_07/2016 | SINAPI | M2 | 258.58 | 330.7
2.1846 | ESQUADRIAS/FERRAGENS/VIDROS | 73908/1 | CANTONEIRA DE ALUMINIO 2"X2", PARA PROTECAO DE QUINA DE PAREDE | SINAPI | M | 37.81 | 48.36
2.1847 | ESQUADRIAS/FERRAGENS/VIDROS | 73908/2 | CANTONEIRA DE ALUMINIO 1"X1, PARA PROTECAO DE QUINA DE PAREDE | SINAPI | M | 29.88 | 38.21
2.1848 | ESQUADRIAS/FERRAGENS/VIDROS | 85015 | CANTONEIRA DE MADEIRA 3,0X3,0X1,0CM | SINAPI | M | 21.74 | 27.8
2.1849 | ESQUADRIAS/FERRAGENS/VIDROS | 85016 | CANTONEIRA DE MADEIRA COM LAMINADO MELAMINICO FOSCO 3,0X3,0X1,0CM | SINAPI | M | 26.71 | 34.16
2.1850 | FUNDACOES E ESTRUTURAS | 79475 | ESCAVACAO MANUAL CAMPO ABERTO P/TUBULAO - FUSTE E/OU BASE (PARA TODAS AS PROFUNDIDADES) | SINAPI | M3 | 296.6 | 379.32
2.1851 | FUNDACOES E ESTRUTURAS | 97751 | TUBULÃO A CÉU ABERTO, DIÂMETRO DO FUSTE DE 70 CM, PROFUNDIDADE MENOR OU IGUAL A 5 M, ESCAVAÇÃO MANUAL, SEM ALARGAMENTO DE BASE, CONCRETO FEITO EM OBRA E LANÇADO COM JERICA. AF_01/2018 | SINAPI | M3 | 626.89 | 801.73
2.1852 | FUNDACOES E ESTRUTURAS | 97752 | TUBULÃO A CÉU ABERTO, DIÂMETRO DO FUSTE DE 80 CM, PROFUNDIDADE MENOR OU IGUAL A 5 M, ESCAVAÇÃO MANUAL, SEM ALARGAMENTO DE BASE, CONCRETO FEITO EM OBRA E LANÇADO COM JERICA. AF_01/2018 | SINAPI | M3 | 596.82 | 763.27
2.1853 | FUNDACOES E ESTRUTURAS | 97753 | TUBULÃO A CÉU ABERTO, DIÂMETRO DO FUSTE DE 100 CM, PROFUNDIDADE MENOR OU IGUAL A 5 M, ESCAVAÇÃO MANUAL, SEM ALARGAMENTO DE BASE, CONCRETO FEITO EM OBRA E LANÇADO COM JERICA. AF_01/2018 | SINAPI | M3 | 554.79 | 709.52
2.1854 | FUNDACOES E ESTRUTURAS | 97754 | TUBULÃO A CÉU ABERTO, DIÂMETRO DO FUSTE DE 120 CM, PROFUNDIDADE MENOR OU IGUAL A 5 M, ESCAVAÇÃO MANUAL, SEM ALARGAMENTO DE BASE, CONCRETO FEITO EM OBRA E LANÇADO COM JERICA. AF_01/2018 | SINAPI | M3 | 527.2 | 674.24
2.1855 | FUNDACOES E ESTRUTURAS | 97755 | TUBULÃO A CÉU ABERTO, DIÂMETRO DO FUSTE DE 70 CM, PROFUNDIDADE MAIOR QUE 5 M E MENOR OU IGUAL A 10 M, ESCAVAÇÃO MANUAL, SEM ALARGAMENTO DE BASE, CONCRETO FEITO EM OBRA E LANÇADO COM JERICA. AF_01/2018 | SINAPI | M3 | 608.23 | 777.87
2.1856 | FUNDACOES E ESTRUTURAS | 97756 | TUBULÃO A CÉU ABERTO, DIÂMETRO DO FUSTE DE 80 CM, PROFUNDIDADE MAIOR QUE 5 M E MENOR OU IGUAL A 10 M, ESCAVAÇÃO MANUAL, SEM ALARGAMENTO DE BASE, CONCRETO FEITO EM OBRA E LANÇADO COM JERICA. AF_01/2018 | SINAPI | M3 | 581.18 | 743.27
2.1857 | FUNDACOES E ESTRUTURAS | 97757 | TUBULÃO A CÉU ABERTO, DIÂMETRO DO FUSTE DE 100 CM, PROFUNDIDADE MAIOR QUE 5 M E MENOR OU IGUAL A 10 M, ESCAVAÇÃO MANUAL, SEM ALARGAMENTO DE BASE, CONCRETO FEITO EM OBRA E LANÇADO COM JERICA. AF_01/2018 | SINAPI | M3 | 535.97 | 685.45
2.1858 | FUNDACOES E ESTRUTURAS | 97758 | TUBULÃO A CÉU ABERTO, DIÂMETRO DO FUSTE DE 120 CM, PROFUNDIDADE MAIOR QUE 5 M E MENOR OU IGUAL A 10 M, ESCAVAÇÃO MANUAL, SEM ALARGAMENTO DE BASE, CONCRETO FEITO EM OBRA E LANÇADO COM JERICA. AF_01/2018 | SINAPI | M3 | 502.14 | 642.19
2.1859 | FUNDACOES E ESTRUTURAS | 97759 | TUBULÃO A CÉU ABERTO, DIÂMETRO DO FUSTE DE 70 CM, PROFUNDIDADE MAIOR QUE 10 M, ESCAVAÇÃO MANUAL, SEM ALARGAMENTO DE BASE, CONCRETO FEITO EM OBRA E LANÇADO COM JERICA. AF_01/2018 | SINAPI | M3 | 606.46 | 775.6
2.1860 | FUNDACOES E ESTRUTURAS | 97760 | TUBULÃO A CÉU ABERTO, DIÂMETRO DO FUSTE DE 80 CM, PROFUNDIDADE MAIOR QUE 10 M, ESCAVAÇÃO MANUAL, SEM ALARGAMENTO DE BASE, CONCRETO FEITO EM OBRA E LANÇADO COM JERICA. AF_01/2018 | SINAPI | M3 | 571.44 | 730.81
2.1861 | FUNDACOES E ESTRUTURAS | 97761 | TUBULÃO A CÉU ABERTO, DIÂMETRO DO FUSTE DE 100 CM, PROFUNDIDADE MAIOR QUE 10 M, ESCAVAÇÃO MANUAL, SEM ALARGAMENTO DE BASE, CONCRETO FEITO EM OBRA E LANÇADO COM JERICA. AF_01/2018 | SINAPI | M3 | 521.33 | 666.73
2.1862 | FUNDACOES E ESTRUTURAS | 97762 | TUBULÃO A CÉU ABERTO, DIÂMETRO DO FUSTE DE 120 CM, PROFUNDIDADE MAIOR QUE 10 M, ESCAVAÇÃO MANUAL, SEM ALARGAMENTO DE BASE, CONCRETO FEITO EM OBRA E LANÇADO COM JERICA. AF_01/2018 | SINAPI | M3 | 483.5 | 618.35
2.1863 | FUNDACOES E ESTRUTURAS | 97763 | TUBULÃO A CÉU ABERTO, DIÂMETRO DO FUSTE DE 70 CM, PROFUNDIDADE MENOR OU IGUAL A 5 M, ESCAVAÇÃO MECÂNICA, SEM ALARGAMENTO DE BASE, CONCRETO FEITO EM OBRA E LANÇADO COM JERICA. AF_01/2018 | SINAPI | M3 | 596.07 | 762.31
2.1864 | FUNDACOES E ESTRUTURAS | 97764 | TUBULÃO A CÉU ABERTO, DIÂMETRO DO FUSTE DE 80 CM, PROFUNDIDADE MENOR OU IGUAL A 5 M, ESCAVAÇÃO MECÂNICA, SEM ALARGAMENTO DE BASE, CONCRETO FEITO EM OBRA E LANÇADO COM JERICA. AF_01/2018 | SINAPI | M3 | 526.4 | 673.21
2.1865 | FUNDACOES E ESTRUTURAS | 97765 | TUBULÃO A CÉU ABERTO, DIÂMETRO DO FUSTE DE 100 CM, PROFUNDIDADE MENOR OU IGUAL A 5 M, ESCAVAÇÃO MECÂNICA, SEM ALARGAMENTO DE BASE, CONCRETO FEITO EM OBRA E LANÇADO COM JERICA. AF_01/2018 | SINAPI | M3 | 498.46 | 637.48
2.1866 | FUNDACOES E ESTRUTURAS | 97766 | TUBULÃO A CÉU ABERTO, DIÂMETRO DO FUSTE DE 120 CM, PROFUNDIDADE MENOR OU IGUAL A 5 M, ESCAVAÇÃO MECÂNICA, SEM ALARGAMENTO DE BASE, CONCRETO FEITO EM OBRA E LANÇADO COM JERICA. AF_01/2018 | SINAPI | M3 | 480.87 | 614.98
2.1867 | FUNDACOES E ESTRUTURAS | 97767 | TUBULÃO A CÉU ABERTO, DIÂMETRO DO FUSTE DE 70 CM, PROFUNDIDADE MAIOR QUE 5 M E MENOR OU IGUAL A 10 M, ESCAVAÇÃO MECÂNICA, SEM ALARGAMENTO DE BASE, CONCRETO FEITO EM OBRA E LANÇADO COM JERICA. AF_01/2018 | SINAPI | M3 | 499.15 | 638.36
2.1868 | FUNDACOES E ESTRUTURAS | 97768 | TUBULÃO A CÉU ABERTO, DIÂMETRO DO FUSTE DE 80 CM, PROFUNDIDADE MAIOR QUE 5 M E MENOR OU IGUAL A 10 M, ESCAVAÇÃO MECÂNICA, SEM ALARGAMENTO DE BASE, CONCRETO FEITO EM OBRA E LANÇADO COM JERICA. AF_01/2018 | SINAPI | M3 | 487.39 | 623.32
2.1869 | FUNDACOES E ESTRUTURAS | 97769 | TUBULÃO A CÉU ABERTO, DIÂMETRO DO FUSTE DE 100 CM, PROFUNDIDADE MAIOR QUE 5 M E MENOR OU IGUAL A 10 M, ESCAVAÇÃO MECÂNICA, SEM ALARGAMENTO DE BASE, CONCRETO FEITO EM OBRA E LANÇADO COM JERICA. AF_01/2018 | SINAPI | M3 | 463.06 | 592.21
2.1870 | FUNDACOES E ESTRUTURAS | 97770 | TUBULÃO A CÉU ABERTO, DIÂMETRO DO FUSTE DE 120 CM, PROFUNDIDADE MAIOR QUE 5 M E MENOR OU IGUAL A 10 M, ESCAVAÇÃO MECÂNICA, SEM ALARGAMENTO DE BASE, CONCRETO FEITO EM OBRA E LANÇADO COM JERICA. AF_01/2018 | SINAPI | M3 | 442.69 | 566.16
2.1871 | FUNDACOES E ESTRUTURAS | 97771 | TUBULÃO A CÉU ABERTO, DIÂMETRO DO FUSTE DE 70 CM, PROFUNDIDADE MAIOR QUE 10 M, ESCAVAÇÃO MECÂNICA, SEM ALARGAMENTO DE BASE, CONCRETO FEITO EM OBRA E LANÇADO COM JERICA. AF_01/2018 | SINAPI | M3 | 480.03 | 613.91
2.1872 | FUNDACOES E ESTRUTURAS | 97772 | TUBULÃO A CÉU ABERTO, DIÂMETRO DO FUSTE DE 80 CM, PROFUNDIDADE MAIOR QUE 10 M, ESCAVAÇÃO MECÂNICA, SEM ALARGAMENTO DE BASE, CONCRETO FEITO EM OBRA E LANÇADO COM JERICA. AF_01/2018 | SINAPI | M3 | 463.91 | 593.29
2.1873 | FUNDACOES E ESTRUTURAS | 97773 | TUBULÃO A CÉU ABERTO, DIÂMETRO DO FUSTE DE 100 CM, PROFUNDIDADE MAIOR QUE 10 M, ESCAVAÇÃO MECÂNICA, SEM ALARGAMENTO DE BASE, CONCRETO FEITO EM OBRA E LANÇADO COM JERICA. AF_01/2018 | SINAPI | M3 | 438.69 | 561.04
2.1874 | FUNDACOES E ESTRUTURAS | 97774 | TUBULÃO A CÉU ABERTO, DIÂMETRO DO FUSTE DE 120 CM, PROFUNDIDADE MAIOR QUE 10 M, ESCAVAÇÃO MECÂNICA, SEM ALARGAMENTO DE BASE, CONCRETO FEITO EM OBRA E LANÇADO COM JERICA. AF_01/2018 | SINAPI | M3 | 416.79 | 533.03
2.1875 | FUNDACOES E ESTRUTURAS | 97775 | TUBULÃO A CÉU ABERTO, DIÂMETRO DO FUSTE DE 70 CM, PROFUNDIDADE MENOR OU IGUAL A 5 M, ESCAVAÇÃO MANUAL, SEM ALARGAMENTO DE BASE, CONCRETO USINADO E LANÇADO COM BOMBA OU DIRETAMENTE DO CAMINHÃO. AF_01/2018 | SINAPI | M3 | 555.69 | 710.67
2.1876 | FUNDACOES E ESTRUTURAS | 97776 | TUBULÃO A CÉU ABERTO, DIÂMETRO DO FUSTE DE 80 CM, PROFUNDIDADE MENOR OU IGUAL A 5 M, ESCAVAÇÃO MANUAL, SEM ALARGAMENTO DE BASE, CONCRETO USINADO E LANÇADO COM BOMBA OU DIRETAMENTE DO CAMINHÃO. AF_01/2018 | SINAPI | M3 | 526.21 | 672.97
2.1877 | FUNDACOES E ESTRUTURAS | 97777 | TUBULÃO A CÉU ABERTO, DIÂMETRO DO FUSTE DE 100 CM, PROFUNDIDADE MENOR OU IGUAL A 5 M, ESCAVAÇÃO MANUAL, SEM ALARGAMENTO DE BASE, CONCRETO USINADO E LANÇADO COM BOMBA OU DIRETAMENTE DO CAMINHÃO. AF_01/2018 | SINAPI | M3 | 485.66 | 621.11
2.1878 | FUNDACOES E ESTRUTURAS | 97778 | TUBULÃO A CÉU ABERTO, DIÂMETRO DO FUSTE DE 120 CM, PROFUNDIDADE MENOR OU IGUAL A 5 M, ESCAVAÇÃO MANUAL, SEM ALARGAMENTO DE BASE, CONCRETO USINADO E LANÇADO COM BOMBA OU DIRETAMENTE DO CAMINHÃO. AF_01/2018 | SINAPI | M3 | 459.51 | 587.67
2.1879 | FUNDACOES E ESTRUTURAS | 97779 | TUBULÃO A CÉU ABERTO, DIÂMETRO DO FUSTE DE 70 CM, PROFUNDIDADE MAIOR QUE 5 M E MENOR OU IGUAL A 10 M, ESCAVAÇÃO MANUAL, SEM ALARGAMENTO DE BASE, CONCRETO USINADO E LANÇADO COM BOMBA OU DIRETAMENTE DO CAMINHÃO. AF_01/2018 | SINAPI | M3 | 533.14 | 681.83
2.1880 | FUNDACOES E ESTRUTURAS | 97780 | TUBULÃO A CÉU ABERTO, DIÂMETRO DO FUSTE DE 80 CM, PROFUNDIDADE MAIOR QUE 5 M E MENOR OU IGUAL A 10 M, ESCAVAÇÃO MANUAL, SEM ALARGAMENTO DE BASE, CONCRETO USINADO E LANÇADO COM BOMBA OU DIRETAMENTE DO CAMINHÃO. AF_01/2018 | SINAPI | M3 | 506.96 | 648.35
2.1881 | FUNDACOES E ESTRUTURAS | 97781 | TUBULÃO A CÉU ABERTO, DIÂMETRO DO FUSTE DE 100 CM, PROFUNDIDADE MAIOR QUE 5 M E MENOR OU IGUAL A 10 M, ESCAVAÇÃO MANUAL, SEM ALARGAMENTO DE BASE, CONCRETO USINADO E LANÇADO COM BOMBA OU DIRETAMENTE DO CAMINHÃO. AF_01/2018 | SINAPI | M3 | 464.54 | 594.1
2.1882 | FUNDACOES E ESTRUTURAS | 97782 | TUBULÃO A CÉU ABERTO, DIÂMETRO DO FUSTE DE 120 CM, PROFUNDIDADE MAIOR QUE 5 M E MENOR OU IGUAL A 10 M, ESCAVAÇÃO MANUAL, SEM ALARGAMENTO DE BASE, CONCRETO USINADO E LANÇADO COM BOMBA OU DIRETAMENTE DO CAMINHÃO. AF_01/2018 | SINAPI | M3 | 433.45 | 554.34
2.1883 | FUNDACOES E ESTRUTURAS | 97783 | TUBULÃO A CÉU ABERTO, DIÂMETRO DO FUSTE DE 70 CM, PROFUNDIDADE MAIOR QUE 10 M, ESCAVAÇÃO MANUAL, SEM ALARGAMENTO DE BASE, CONCRETO USINADO E LANÇADO COM BOMBA OU DIRETAMENTE DO CAMINHÃO. AF_01/2018 | SINAPI | M3 | 532.92 | 681.55
2.1884 | FUNDACOES E ESTRUTURAS | 97784 | TUBULÃO A CÉU ABERTO, DIÂMETRO DO FUSTE DE 80 CM, PROFUNDIDADE MAIOR QUE 10 M, ESCAVAÇÃO MANUAL, SEM ALARGAMENTO DE BASE, CONCRETO USINADO E LANÇADO COM BOMBA OU DIRETAMENTE DO CAMINHÃO. AF_01/2018 | SINAPI | M3 | 499.89 | 639.31
2.1885 | FUNDACOES E ESTRUTURAS | 97785 | TUBULÃO A CÉU ABERTO, DIÂMETRO DO FUSTE DE 100 CM, PROFUNDIDADE MAIOR QUE 10 M, ESCAVAÇÃO MANUAL, SEM ALARGAMENTO DE BASE, CONCRETO USINADO E LANÇADO COM BOMBA OU DIRETAMENTE DO CAMINHÃO. AF_01/2018 | SINAPI | M3 | 453.17 | 579.56
2.1886 | FUNDACOES E ESTRUTURAS | 97786 | TUBULÃO A CÉU ABERTO, DIÂMETRO DO FUSTE DE 120 CM, PROFUNDIDADE MAIOR QUE 10 M, ESCAVAÇÃO MANUAL, SEM ALARGAMENTO DE BASE, CONCRETO USINADO E LANÇADO COM BOMBA OU DIRETAMENTE DO CAMINHÃO. AF_01/2018 | SINAPI | M3 | 418.58 | 535.32
2.1887 | FUNDACOES E ESTRUTURAS | 97787 | TUBULÃO A CÉU ABERTO, DIÂMETRO DO FUSTE DE 70 CM, PROFUNDIDADE MENOR OU IGUAL A 5 M, ESCAVAÇÃO MECÂNICA, SEM ALARGAMENTO DE BASE, CONCRETO USINADO E LANÇADO COM BOMBA OU DIRETAMENTE DO CAMINHÃO. AF_01/2018 | SINAPI | M3 | 475.89 | 608.62
2.1888 | FUNDACOES E ESTRUTURAS | 97788 | TUBULÃO A CÉU ABERTO, DIÂMETRO DO FUSTE DE 80 CM, PROFUNDIDADE MENOR OU IGUAL A 5 M, ESCAVAÇÃO MECÂNICA, SEM ALARGAMENTO DE BASE, CONCRETO USINADO E LANÇADO COM BOMBA OU DIRETAMENTE DO CAMINHÃO. AF_01/2018 | SINAPI | M3 | 455.79 | 582.91
2.1889 | FUNDACOES E ESTRUTURAS | 97789 | TUBULÃO A CÉU ABERTO, DIÂMETRO DO FUSTE DE 100 CM, PROFUNDIDADE MENOR OU IGUAL A 5 M, ESCAVAÇÃO MECÂNICA, SEM ALARGAMENTO DE BASE, CONCRETO USINADO E LANÇADO COM BOMBA OU DIRETAMENTE DO CAMINHÃO. AF_01/2018 | SINAPI | M3 | 429.33 | 549.07
2.1890 | FUNDACOES E ESTRUTURAS | 97790 | TUBULÃO A CÉU ABERTO, DIÂMETRO DO FUSTE DE 120 CM, PROFUNDIDADE MENOR OU IGUAL A 5 M, ESCAVAÇÃO MECÂNICA, SEM ALARGAMENTO DE BASE, CONCRETO USINADO E LANÇADO COM BOMBA OU DIRETAMENTE DO CAMINHÃO. AF_01/2018 | SINAPI | M3 | 413.18 | 528.42
2.1891 | FUNDACOES E ESTRUTURAS | 97791 | TUBULÃO A CÉU ABERTO, DIÂMETRO DO FUSTE DE 70 CM, PROFUNDIDADE MAIOR QUE 5 M E MENOR OU IGUAL A 10M, ESCAVAÇÃO MECÂNICA, SEM ALARGAMENTO DE BASE, CONCRETO USINADO E LANÇADO COM BOMBA OU DIRETAMENTE DO CAMINHÃO. AF_01/2018 | SINAPI | M3 | 424.06 | 542.33
2.1892 | FUNDACOES E ESTRUTURAS | 97792 | TUBULÃO A CÉU ABERTO, DIÂMETRO DO FUSTE DE 80 CM, PROFUNDIDADE MAIOR QUE 5 M E MENOR OU IGUAL A 10M, ESCAVAÇÃO MECÂNICA, SEM ALARGAMENTO DE BASE, CONCRETO USINADO E LANÇADO COM BOMBA OU DIRETAMENTE DO CAMINHÃO. AF_01/2018 | SINAPI | M3 | 413.17 | 528.4
2.1893 | FUNDACOES E ESTRUTURAS | 97793 | TUBULÃO A CÉU ABERTO, DIÂMETRO DO FUSTE DE 100 CM, PROFUNDIDADE MAIOR QUE 5 M E MENOR OU IGUAL A 10M, ESCAVAÇÃO MECÂNICA, SEM ALARGAMENTO DE BASE, CONCRETO USINADO E LANÇADO COM BOMBA OU DIRETAMENTE DO CAMINHÃO. AF_01/2018 | SINAPI | M3 | 391.63 | 500.86
2.1894 | FUNDACOES E ESTRUTURAS | 97794 | TUBULÃO A CÉU ABERTO, DIÂMETRO DO FUSTE DE 120 CM, PROFUNDIDADE MAIOR QUE 5 M E MENOR OU IGUAL A 10M, ESCAVAÇÃO MECÂNICA, SEM ALARGAMENTO DE BASE, CONCRETO USINADO E LANÇADO COM BOMBA OU DIRETAMENTE DO CAMINHÃO. AF_01/2018 | SINAPI | M3 | 374 | 478.31
2.1895 | FUNDACOES E ESTRUTURAS | 97795 | TUBULÃO A CÉU ABERTO, DIÂMETRO DO FUSTE DE 70 CM, PROFUNDIDADE MAIOR QUE 10M, ESCAVAÇÃO MECÂNICA, SEM ALARGAMENTO DE BASE, CONCRETO USINADO E LANÇADO COM BOMBA OU DIRETAMENTE DO CAMINHÃO. AF_01/2018 | SINAPI | M3 | 406.49 | 519.86
2.1896 | FUNDACOES E ESTRUTURAS | 97796 | TUBULÃO A CÉU ABERTO, DIÂMETRO DO FUSTE DE 80 CM, PROFUNDIDADE MAIOR QUE 10M, ESCAVAÇÃO MECÂNICA, SEM ALARGAMENTO DE BASE, CONCRETO USINADO E LANÇADO COM BOMBA OU DIRETAMENTE DO CAMINHÃO. AF_01/2018 | SINAPI | M3 | 392.36 | 501.79
2.1897 | FUNDACOES E ESTRUTURAS | 97797 | TUBULÃO A CÉU ABERTO, DIÂMETRO DO FUSTE DE 100 CM, PROFUNDIDADE MAIOR QUE 10M, ESCAVAÇÃO MECÂNICA, SEM ALARGAMENTO DE BASE, CONCRETO USINADO E LANÇADO COM BOMBA OU DIRETAMENTE DO CAMINHÃO. AF_01/2018 | SINAPI | M3 | 370.53 | 473.87
2.1898 | FUNDACOES E ESTRUTURAS | 97798 | TUBULÃO A CÉU ABERTO, DIÂMETRO DO FUSTE DE 120 CM, PROFUNDIDADE MAIOR QUE 10M, ESCAVAÇÃO MECÂNICA, SEM ALARGAMENTO DE BASE, CONCRETO USINADO E LANÇADO COM BOMBA OU DIRETAMENTE DO CAMINHÃO. AF_01/2018 | SINAPI | M3 | 351.87 | 450.01
2.1899 | FUNDACOES E ESTRUTURAS | 97799 | ALARGAMENTO DE BASE DE TUBULÃO A CÉU ABERTO, ESCAVAÇÃO MANUAL, CONCRETO FEITO EM OBRA E LANÇADO COM JERICA. AF_01/2018 | SINAPI | M3 | 550.42 | 703.93
2.1900 | FUNDACOES E ESTRUTURAS | 97800 | ALARGAMENTO DE BASE DE TUBULÃO A CÉU ABERTO, ESCAVAÇÃO MANUAL, CONCRETO USINADO E LANÇADO COM BOMBA OU DIRETAMENTE DO CAMINHÃO. AF_01/2018 | SINAPI | M3 | 482.73 | 617.36
2.1901 | FUNDACOES E ESTRUTURAS | 89198 | ESTACA PRÉ-MOLDADA DE CONCRETO, SEÇÃO QUADRADA, CAPACIDADE DE 25 TONELADAS, COMPRIMENTO TOTAL CRAVADO ATÉ 5M, BATE-ESTACAS POR GRAVIDADE SOBRE ROLOS (EXCLUSIVE MOBILIZAÇÃO E DESMOBILIZAÇÃO). AF_03/2016 | SINAPI | M | 82 | 104.87
2.1902 | FUNDACOES E ESTRUTURAS | 89199 | ESTACA PRÉ-MOLDADA DE CONCRETO, SEÇÃO QUADRADA, CAPACIDADE DE 50 TONELADAS, COMPRIMENTO TOTAL CRAVADO ATÉ 5M, BATE-ESTACAS POR GRAVIDADE SOBRE ROLOS (EXCLUSIVE MOBILIZAÇÃO E DESMOBILIZAÇÃO). AF_03/2016 | SINAPI | M | 107.87 | 137.95
2.1903 | FUNDACOES E ESTRUTURAS | 89200 | ESTACA PRÉ-MOLDADA DE CONCRETO CENTRIFUGADO, SEÇÃO CIRCULAR, CAPACIDADE DE 100 TONELADAS, COMPRIMENTO TOTAL CRAVADO ATÉ 5M, BATE-ESTACAS POR GRAVIDADE SOBRE ROLOS (EXCLUSIVE MOBILIZAÇÃO E DESMOBILIZAÇÃO). AF_03/2016 | SINAPI | M | 252.95 | 323.5
2.1904 | FUNDACOES E ESTRUTURAS | 89201 | ESTACA PRÉ-MOLDADA DE CONCRETO, SEÇÃO QUADRADA, CAPACIDADE DE 25 TONELADAS, COMPRIMENTO TOTAL CRAVADO ACIMA DE 5M ATÉ 12M, BATE-ESTACAS POR GRAVIDADE SOBRE ROLOS (EXCLUSIVE MOBILIZAÇÃO E DESMOBILIZAÇÃO). AF_03/2016 | SINAPI | M | 67.11 | 85.83
2.1905 | FUNDACOES E ESTRUTURAS | 89202 | ESTACA PRÉ-MOLDADA DE CONCRETO, SEÇÃO QUADRADA, CAPACIDADE DE 50 TONELADAS, COMPRIMENTO TOTAL CRAVADO ACIMA DE 5M ATÉ 12M, BATE-ESTACAS POR GRAVIDADE SOBRE ROLOS (EXCLUSIVE MOBILIZAÇÃO E DESMOBILIZAÇÃO). AF_03/2016 | SINAPI | M | 86.79 | 111
2.1906 | FUNDACOES E ESTRUTURAS | 89203 | ESTACA PRÉ-MOLDADA DE CONCRETO CENTRIFUGADO, SEÇÃO CIRCULAR, CAPACIDADE DE 100 TONELADAS, COMPRIMENTO TOTAL CRAVADO ACIMA DE 5M ATÉ 12M, BATE-ESTACAS POR GRAVIDADE SOBRE ROLOS (EXCLUSIVE MOBILIZAÇÃO E DESMOBILIZAÇÃO). AF_03/2016 | SINAPI | M | 201.17 | 257.28
2.1907 | FUNDACOES E ESTRUTURAS | 89204 | ESTACA PRÉ-MOLDADA DE CONCRETO, SEÇÃO QUADRADA, CAPACIDADE DE 25 TONELADAS COMPRIMENTO TOTAL CRAVADO ACIMA DE 12M, BATE-ESTACAS POR GRAVIDADE SOBRE ROLOS (EXCLUSIVE MOBILIZAÇÃO E DESMOBILIZAÇÃO). AF_03/2016 | SINAPI | M | 60.9 | 77.89
2.1908 | FUNDACOES E ESTRUTURAS | 89205 | ESTACA PRÉ-MOLDADA DE CONCRETO, SEÇÃO QUADRADA, CAPACIDADE DE 50 TONELADAS, COMPRIMENTO TOTAL CRAVADO ACIMA DE 12M, BATE-ESTACAS POR GRAVIDADE SOBRE ROLOS (EXCLUSIVE MOBILIZAÇÃO E DESMOBILIZAÇÃO). AF_03/2016 | SINAPI | M | 79.53 | 101.71
2.1909 | FUNDACOES E ESTRUTURAS | 89206 | ESTACA PRÉ-MOLDADA DE CONCRETO CENTRIFUGADO, SEÇÃO CIRCULAR, CAPACIDADE DE 100 TONELADAS, COMPRIMENTO TOTAL CRAVADO ACIMA DE 12M, BATE-ESTACAS POR GRAVIDADE SOBRE ROLOS (EXCLUSIVE MOBILIZAÇÃO E DESMOBILIZAÇÃO). AF_03/2016 | SINAPI | M | 187.59 | 239.91
2.1910 | FUNDACOES E ESTRUTURAS | 90808 | ESTACA HÉLICE CONTÍNUA, DIÂMETRO DE 30 CM, COMPRIMENTO TOTAL ATÉ 15 M, PERFURATRIZ COM TORQUE DE 170 KN.M (EXCLUSIVE MOBILIZAÇÃO E DESMOBILIZAÇÃO). AF_02/2015 | SINAPI | M | 59.27 | 75.8
2.1911 | FUNDACOES E ESTRUTURAS | 90809 | ESTACA HÉLICE CONTÍNUA, DIÂMETRO DE 30 CM, COMPRIMENTO TOTAL ACIMA DE 15 M ATÉ 20 M, PERFURATRIZ COM TORQUE DE 170 KN.M (EXCLUSIVE MOBILIZAÇÃO E DESMOBILIZAÇÃO). AF_02/2015 | SINAPI | M | 57.01 | 72.91
2.1912 | FUNDACOES E ESTRUTURAS | 90810 | ESTACA HÉLICE CONTÍNUA, DIÂMETRO DE 50 CM, COMPRIMENTO TOTAL ATÉ 15 M, PERFURATRIZ COM TORQUE DE 170 KN.M (EXCLUSIVE MOBILIZAÇÃO E DESMOBILIZAÇÃO). AF_02/2015 | SINAPI | M | 123.89 | 158.44
2.1913 | FUNDACOES E ESTRUTURAS | 90811 | ESTACA HÉLICE CONTÍNUA, DIÂMETRO DE 50 CM, COMPRIMENTO TOTAL ACIMA DE 15 M ATÉ 30 M, PERFURATRIZ COM TORQUE DE 170 KN.M (EXCLUSIVE MOBILIZAÇÃO E DESMOBILIZAÇÃO). AF_02/2015 | SINAPI | M | 117.07 | 149.72
2.1914 | FUNDACOES E ESTRUTURAS | 90812 | ESTACA HÉLICE CONTÍNUA, DIÂMETRO DE 70 CM, COMPRIMENTO TOTAL ATÉ 15 M, PERFURATRIZ COM TORQUE DE 170 KN.M (EXCLUSIVE MOBILIZAÇÃO E DESMOBILIZAÇÃO). AF_02/2015 | SINAPI | M | 210.52 | 269.23
2.1915 | FUNDACOES E ESTRUTURAS | 90813 | ESTACA HÉLICE CONTÍNUA, DIÂMETRO DE 70 CM, COMPRIMENTO TOTAL ACIMA DE 15 M ATÉ 30 M, PERFURATRIZ COM TORQUE DE 170 KN.M (EXCLUSIVE MOBILIZAÇÃO E DESMOBILIZAÇÃO). AF_02/2015 | SINAPI | M | 201.16 | 257.26
2.1916 | FUNDACOES E ESTRUTURAS | 90814 | ESTACA HÉLICE CONTÍNUA, DIÂMETRO DE 80 CM, COMPRIMENTO TOTAL ATÉ 30 M, PERFURATRIZ COM TORQUE DE 170 KN.M (EXCLUSIVE MOBILIZAÇÃO E DESMOBILIZAÇÃO). AF_02/2015 | SINAPI | M | 253.05 | 323.63
2.1917 | FUNDACOES E ESTRUTURAS | 90815 | ESTACA HÉLICE CONTÍNUA, DIÂMETRO DE 90 CM, COMPRIMENTO TOTAL ATÉ 30 M, PERFURATRIZ COM TORQUE DE 263 KN.M (EXCLUSIVE MOBILIZAÇÃO E DESMOBILIZAÇÃO). AF_02/2015 | SINAPI | M | 306.75 | 392.3
2.1918 | FUNDACOES E ESTRUTURAS | 90877 | ESTACA ESCAVADA MECANICAMENTE, SEM FLUIDO ESTABILIZANTE, COM 25 CM DE DIÂMETRO, ATÉ 9 M DE COMPRIMENTO, CONCRETO LANÇADO POR CAMINHÃO BETONEIRA (EXCLUSIVE MOBILIZAÇÃO E DESMOBILIZAÇÃO). AF_02/2015 | SINAPI | M | 37.82 | 48.37
2.1919 | FUNDACOES E ESTRUTURAS | 90878 | ESTACA ESCAVADA MECANICAMENTE, SEM FLUIDO ESTABILIZANTE, COM 25 CM DE DIÂMETRO, ACIMA DE 9 M DE COMPRIMENTO, CONCRETO LANÇADO POR CAMINHÃO BETONEIRA (EXCLUSIVE MOBILIZAÇÃO E DESMOBILIZAÇÃO). AF_02/2015 | SINAPI | M | 36.19 | 46.28
2.1920 | FUNDACOES E ESTRUTURAS | 90880 | ESTACA ESCAVADA MECANICAMENTE, SEM FLUIDO ESTABILIZANTE, COM 25 CM DE DIÂMETRO, ATÉ 9 M DE COMPRIMENTO, CONCRETO LANÇADO MANUALMENTE (EXCLUSIVE MOBILIZAÇÃO E DESMOBILIZAÇÃO). AF_02/2015 | SINAPI | M | 49.79 | 63.68
2.1921 | FUNDACOES E ESTRUTURAS | 90881 | ESTACA ESCAVADA MECANICAMENTE, SEM FLUIDO ESTABILIZANTE, COM 25 CM DE DIÂMETRO, ACIMA DE 9 M DE COMPRIMENTO, CONCRETO LANÇADO MANUALMENTE (EXCLUSIVE MOBILIZAÇÃO E DESMOBILIZAÇÃO). AF_02/2015 | SINAPI | M | 45.84 | 58.62
2.1922 | FUNDACOES E ESTRUTURAS | 90883 | ESTACA ESCAVADA MECANICAMENTE, SEM FLUIDO ESTABILIZANTE, COM 40 CM DE DIÂMETRO, ATÉ 9 M DE COMPRIMENTO, CONCRETO LANÇADO POR CAMINHÃO BETONEIRA (EXCLUSIVE MOBILIZAÇÃO E DESMOBILIZAÇÃO). AF_02/2015 | SINAPI | M | 62.45 | 79.87
2.1923 | FUNDACOES E ESTRUTURAS | 90884 | ESTACA ESCAVADA MECANICAMENTE, SEM FLUIDO ESTABILIZANTE, COM 40 CM DE DIÂMETRO, ACIMA DE 9 M ATÉ 15 M DE COMPRIMENTO, CONCRETO LANÇADO POR CAMINHÃO BETONEIRA (EXCLUSIVE MOBILIZAÇÃO E DESMOBILIZAÇÃO). AF_02/2015 | SINAPI | M | 60.54 | 77.42
2.1924 | FUNDACOES E ESTRUTURAS | 90885 | ESTACA ESCAVADA MECANICAMENTE, SEM FLUIDO ESTABILIZANTE, COM 40 CM DE DIÂMETRO, ACIMA DE 15 M DE COMPRIMENTO, CONCRETO LANÇADO POR CAMINHÃO BETONEIRA (EXCLUSIVE MOBILIZAÇÃO E DESMOBILIZAÇÃO). AF_02/2015 | SINAPI | M | 59.7 | 76.35
2.1925 | FUNDACOES E ESTRUTURAS | 90886 | ESTACA ESCAVADA MECANICAMENTE, SEM FLUIDO ESTABILIZANTE, COM 60 CM DE DIÂMETRO, ATÉ 9 M DE COMPRIMENTO, CONCRETO LANÇADO POR CAMINHÃO BETONEIRA (EXCLUSIVE MOBILIZAÇÃO E DESMOBILIZAÇÃO). AF_02/2015 | SINAPI | M | 119.32 | 152.6
2.1926 | FUNDACOES E ESTRUTURAS | 90887 | ESTACA ESCAVADA MECANICAMENTE, SEM FLUIDO ESTABILIZANTE, COM 60 CM DE DIÂMETRO, ACIMA DE 9 M ATÉ 15 M DE COMPRIMENTO, CONCRETO LANÇADO POR CAMINHÃO BETONEIRA (EXCLUSIVE MOBILIZAÇÃO E DESMOBILIZAÇÃO). AF_02/2015 | SINAPI | M | 117.22 | 149.91
2.1927 | FUNDACOES E ESTRUTURAS | 90888 | ESTACA ESCAVADA MECANICAMENTE, SEM FLUIDO ESTABILIZANTE, COM 60 CM DE DIÂMETRO, ACIMA DE 15 M DE COMPRIMENTO, CONCRETO LANÇADO POR CAMINHÃO BETONEIRA (EXCLUSIVE MOBILIZAÇÃO E DESMOBILIZAÇÃO). AF_02/2015 | SINAPI | M | 116.34 | 148.79
2.1928 | FUNDACOES E ESTRUTURAS | 90889 | ESTACA ESCAVADA MECANICAMENTE, SEM FLUIDO ESTABILIZANTE, COM 60 CM DE DIÂMETRO, ATÉ 9 M DE COMPRIMENTO, CONCRETO LANÇADO POR BOMBA LANÇA (EXCLUSIVE MOBILIZAÇÃO E DESMOBILIZAÇÃO). AF_02/2015 | SINAPI | M | 140.21 | 179.31
2.1929 | FUNDACOES E ESTRUTURAS | 90890 | ESTACA ESCAVADA MECANICAMENTE, SEM FLUIDO ESTABILIZANTE, COM 60 CM DE DIÂMETRO, ACIMA DE 9 M ATÉ 15 M DE COMPRIMENTO, CONCRETO LANÇADO POR BOMBA LANÇA (EXCLUSIVE MOBILIZAÇÃO E DESMOBILIZAÇÃO). AF_02/2015 | SINAPI | M | 137.11 | 175.35
2.1930 | FUNDACOES E ESTRUTURAS | 90891 | ESTACA ESCAVADA MECANICAMENTE, SEM FLUIDO ESTABILIZANTE, COM 60 CM DE DIÂMETRO, ACIMA DE 15 M DE COMPRIMENTO, CONCRETO LANÇADO POR BOMBA LANÇA (EXCLUSIVE MOBILIZAÇÃO E DESMOBILIZAÇÃO). AF_02/2015 | SINAPI | M | 135.76 | 173.62
2.1931 | FUNDACOES E ESTRUTURAS | 95601 | ARRASAMENTO MECANICO DE ESTACA DE CONCRETO ARMADO, DIAMETROS DE ATÉ 40 CM. AF_11/2016 | SINAPI | UN | 19.32 | 24.71
2.1932 | FUNDACOES E ESTRUTURAS | 95602 | ARRASAMENTO MECANICO DE ESTACA DE CONCRETO ARMADO, DIAMETROS DE 41 CM A 60 CM. AF_11/2016 | SINAPI | UN | 24.64 | 31.51
2.1933 | FUNDACOES E ESTRUTURAS | 95603 | ARRASAMENTO MECANICO DE ESTACA DE CONCRETO ARMADO, DIAMETROS DE 61 CM A 80 CM. AF_11/2016 | SINAPI | UN | 32.34 | 41.36
2.1934 | FUNDACOES E ESTRUTURAS | 95604 | ARRASAMENTO MECANICO DE ESTACA DE CONCRETO ARMADO, DIAMETROS DE 81 CM A 100 CM. AF_11/2016 | SINAPI | UN | 42.57 | 54.44
2.1935 | FUNDACOES E ESTRUTURAS | 95605 | ARRASAMENTO MECANICO DE ESTACA DE CONCRETO ARMADO, DIAMETROS DE 101 CM A 150 CM. AF_11/2016 | SINAPI | UN | 66.75 | 85.37
2.1936 | FUNDACOES E ESTRUTURAS | 95607 | ARRASAMENTO DE ESTACA METÁLICA, PERFIL LAMINADO TIPO I FAMÍLIA 250. AF_11/2016 | SINAPI | UN | 6.27 | 8.02
2.1937 | FUNDACOES E ESTRUTURAS | 95608 | ARRASAMENTO DE ESTACA METÁLICA, PERFIL LAMINADO TIPO H FAMÍLIA 250. AF_11/2016 | SINAPI | UN | 7.21 | 9.22
2.1938 | FUNDACOES E ESTRUTURAS | 95609 | ARRASAMENTO DE ESTACA METÁLICA, PERFIL LAMINADO TIPO H FAMÍLIA 310. AF_11/2016 | SINAPI | UN | 8.05 | 10.3
2.1939 | FUNDACOES E ESTRUTURAS | 96160 | ESTACA RAIZ, DIÂMETRO DE 20 CM, COMPRIMENTO DE ATÉ 10 M, SEM PRESENÇA DE ROCHA. AF_04/2017 | SINAPI | M | 174.18 | 222.76
2.1940 | FUNDACOES E ESTRUTURAS | 96161 | ESTACA RAIZ, DIÂMETRO DE 31 CM, COMPRIMENTO DE ATÉ 10 M, SEM PRESENÇA DE ROCHA. AF_05/2017 | SINAPI | M | 261.6 | 334.56
2.1941 | FUNDACOES E ESTRUTURAS | 96162 | ESTACA RAIZ, DIÂMETRO DE 40 CM, COMPRIMENTO DE ATÉ 10 M, SEM PRESENÇA DE ROCHA. AF_05/2017 | SINAPI | M | 344.14 | 440.12
2.1942 | FUNDACOES E ESTRUTURAS | 96163 | ESTACA RAIZ, DIÂMETRO DE 45 CM, COMPRIMENTO DE ATÉ 10 M, SEM PRESENÇA DE ROCHA. AF_05/2017 | SINAPI | M | 392.63 | 502.13
2.1943 | FUNDACOES E ESTRUTURAS | 96164 | ESTACA RAIZ, DIÂMETRO DE 20 CM, COMPRIMENTO DE 11 A 20 M, SEM PRESENÇA DE ROCHA. AF_05/2017 | SINAPI | M | 159.01 | 203.36
2.1944 | FUNDACOES E ESTRUTURAS | 96165 | ESTACA RAIZ, DIÂMETRO DE 31 CM, COMPRIMENTO DE 11 A 20 M, SEM PRESENÇA DE ROCHA. AF_05/2017 | SINAPI | M | 240.9 | 308.09
2.1945 | FUNDACOES E ESTRUTURAS | 96166 | ESTACA RAIZ, DIÂMETRO DE 40 CM, COMPRIMENTO DE 11 A 20 M, SEM PRESENÇA DE ROCHA. AF_05/2017 | SINAPI | M | 312.44 | 399.58
2.1946 | FUNDACOES E ESTRUTURAS | 96167 | ESTACA RAIZ, DIÂMETRO DE 45 CM, COMPRIMENTO DE 11 A 20 M, SEM PRESENÇA DE ROCHA. AF_05/2017 | SINAPI | M | 347.69 | 444.66
2.1947 | FUNDACOES E ESTRUTURAS | 96168 | ESTACA RAIZ, DIÂMETRO DE 20 CM, COMPRIMENTO DE 21 A 30 M, SEM PRESENÇA DE ROCHA. AF_05/2017 | SINAPI | M | 151.74 | 194.06
2.1948 | FUNDACOES E ESTRUTURAS | 96169 | ESTACA RAIZ, DIÂMETRO DE 31 CM, COMPRIMENTO DE 21 A 30 M, SEM PRESENÇA DE ROCHA. AF_05/2017 | SINAPI | M | 231.51 | 296.08
2.1949 | FUNDACOES E ESTRUTURAS | 96170 | ESTACA RAIZ, DIÂMETRO DE 40 CM, COMPRIMENTO DE 21 A 30 M, SEM PRESENÇA DE ROCHA. AF_05/2017 | SINAPI | M | 300.91 | 384.83
2.1950 | FUNDACOES E ESTRUTURAS | 96171 | ESTACA RAIZ, DIÂMETRO DE 45 CM, COMPRIMENTO DE 21 A 30 M, SEM PRESENÇA DE ROCHA. AF_05/2017 | SINAPI | M | 332.27 | 424.94
2.1951 | FUNDACOES E ESTRUTURAS | 96172 | ESTACA RAIZ, DIÂMETRO DE 20 CM, COMPRIMENTO DE ATÉ 10 M, COM PRESENÇA DE ROCHA. AF_05/2017 | SINAPI | M | 184.68 | 236.19
2.1952 | FUNDACOES E ESTRUTURAS | 96173 | ESTACA RAIZ, DIÂMETRO DE 31 CM, COMPRIMENTO DE ATÉ 10 M, COM PRESENÇA DE ROCHA. AF_05/2017 | SINAPI | M | 274.78 | 351.42
2.1953 | FUNDACOES E ESTRUTURAS | 96174 | ESTACA RAIZ, DIÂMETRO DE 40 CM, COMPRIMENTO DE ATÉ 10 M, COM PRESENÇA DE ROCHA. AF_05/2017 | SINAPI | M | 360.99 | 461.67
2.1954 | FUNDACOES E ESTRUTURAS | 96175 | ESTACA RAIZ, DIÂMETRO DE 45 CM, COMPRIMENTO DE ATÉ 10 M, COM PRESENÇA DE ROCHA. AF_05/2017 | SINAPI | M | 412.21 | 527.18
2.1955 | FUNDACOES E ESTRUTURAS | 96176 | ESTACA RAIZ, DIÂMETRO DE 20 CM, COMPRIMENTO DE 11 A 20 M, COM PRESENÇA DE ROCHA. AF_05/2017 | SINAPI | M | 166.01 | 212.31
2.1956 | FUNDACOES E ESTRUTURAS | 96177 | ESTACA RAIZ, DIÂMETRO DE 31 CM, COMPRIMENTO DE 11 A 20 M, COM PRESENÇA DE ROCHA. AF_05/2017 | SINAPI | M | 248.97 | 318.41
2.1957 | FUNDACOES E ESTRUTURAS | 96178 | ESTACA RAIZ, DIÂMETRO DE 40 CM, COMPRIMENTO DE 11 A 20 M, COM PRESENÇA DE ROCHA. AF_05/2017 | SINAPI | M | 321.97 | 411.77
2.1958 | FUNDACOES E ESTRUTURAS | 96179 | ESTACA RAIZ, DIÂMETRO DE 45 CM, COMPRIMENTO DE 11 A 20 M, COM PRESENÇA DE ROCHA. AF_05/2017 | SINAPI | M | 358.05 | 457.91
2.1959 | FUNDACOES E ESTRUTURAS | 96180 | ESTACA RAIZ, DIÂMETRO DE 20 CM, COMPRIMENTO DE 21 A 30 M, COM PRESENÇA DE ROCHA. AF_05/2017 | SINAPI | M | 156.88 | 200.63
2.1960 | FUNDACOES E ESTRUTURAS | 96181 | ESTACA RAIZ, DIÂMETRO DE 31 CM, COMPRIMENTO DE 21 A 30 M, COM PRESENÇA DE ROCHA. AF_05/2017 | SINAPI | M | 237.5 | 303.74
2.1961 | FUNDACOES E ESTRUTURAS | 96182 | ESTACA RAIZ, DIÂMETRO DE 40 CM, COMPRIMENTO DE 21 A 30 M, COM PRESENÇA DE ROCHA. AF_05/2017 | SINAPI | M | 306.68 | 392.21
2.1962 | FUNDACOES E ESTRUTURAS | 96183 | ESTACA RAIZ, DIÂMETRO DE 45 CM, COMPRIMENTO DE 21 A 30 M, COM PRESENÇA DE ROCHA. AF_05/2017 | SINAPI | M | 339.28 | 433.91
2.1963 | FUNDACOES E ESTRUTURAS | 98228 | ESTACA BROCA DE CONCRETO, DIÃMETRO DE 20 CM, PROFUNDIDADE DE ATÉ 3 M, ESCAVAÇÃO MANUAL COM TRADO CONCHA, NÃO ARMADA. AF_03/2018 | SINAPI | M | 47.99 | 61.37
2.1964 | FUNDACOES E ESTRUTURAS | 98229 | ESTACA BROCA DE CONCRETO, DIÃMETRO DE 25 CM, PROFUNDIDADE DE ATÉ 3 M, ESCAVAÇÃO MANUAL COM TRADO CONCHA, NÃO ARMADA. AF_03/2018 | SINAPI | M | 64.97 | 83.09
2.1965 | FUNDACOES E ESTRUTURAS | 98230 | ESTACA BROCA DE CONCRETO, DIÂMETRO DE 30 CM, PROFUNDIDADE DE ATÉ 3 M, ESCAVAÇÃO MANUAL COM TRADO CONCHA, NÃO ARMADA. AF_03/2018 | SINAPI | M | 88.23 | 112.84
2.1966 | FUNDACOES E ESTRUTURAS | 83534 | LASTRO DE CONCRETO, PREPARO MECÂNICO, INCLUSOS ADITIVO IMPERMEABILIZANTE, LANÇAMENTO E ADENSAMENTO | SINAPI | M3 | 493.69 | 631.38
2.1967 | FUNDACOES E ESTRUTURAS | 95240 | LASTRO DE CONCRETO MAGRO, APLICADO EM PISOS OU RADIERS, ESPESSURA DE 3 CM. AF_07/2016 | SINAPI | M2 | 12.78 | 16.34
2.1968 | FUNDACOES E ESTRUTURAS | 95241 | LASTRO DE CONCRETO MAGRO, APLICADO EM PISOS OU RADIERS, ESPESSURA DE 5 CM. AF_07/2016 | SINAPI | M2 | 21.32 | 27.27
2.1969 | FUNDACOES E ESTRUTURAS | 96616 | LASTRO DE CONCRETO MAGRO, APLICADO EM BLOCOS DE COROAMENTO OU SAPATAS. AF_08/2017 | SINAPI | M3 | 445.28 | 569.47
2.1970 | FUNDACOES E ESTRUTURAS | 96617 | LASTRO DE CONCRETO MAGRO, APLICADO EM BLOCOS DE COROAMENTO OU SAPATAS, ESPESSURA DE 3 CM. AF_08/2017 | SINAPI | M2 | 13.34 | 17.06
2.1971 | FUNDACOES E ESTRUTURAS | 96619 | LASTRO DE CONCRETO MAGRO, APLICADO EM BLOCOS DE COROAMENTO OU SAPATAS, ESPESSURA DE 5 CM. AF_08/2017 | SINAPI | M2 | 22.25 | 28.46
2.1972 | FUNDACOES E ESTRUTURAS | 96620 | LASTRO DE CONCRETO MAGRO, APLICADO EM PISOS OU RADIERS. AF_08/2017 | SINAPI | M3 | 426.65 | 545.64
2.1973 | FUNDACOES E ESTRUTURAS | 96621 | LASTRO COM MATERIAL GRANULAR, APLICAÇÃO EM BLOCOS DE COROAMENTO, ESPESSURA DE *5 CM*. AF_08/2017 | SINAPI | M3 | 147.29 | 188.37
2.1974 | FUNDACOES E ESTRUTURAS | 96622 | LASTRO COM MATERIAL GRANULAR, APLICAÇÃO EM PISOS OU RADIERS, ESPESSURA DE *5 CM*. AF_08/2017 | SINAPI | M3 | 92.66 | 118.5
2.1975 | FUNDACOES E ESTRUTURAS | 96623 | LASTRO COM MATERIAL GRANULAR, APLICADO EM BLOCOS DE COROAMENTO, ESPESSURA DE *10 CM*. AF_08/2017 | SINAPI | M3 | 134.54 | 172.06
2.1976 | FUNDACOES E ESTRUTURAS | 96624 | LASTRO COM MATERIAL GRANULAR, APLICADO EM PISOS OU RADIERS, ESPESSURA DE *10 CM*. AF_08/2017 | SINAPI | M3 | 88.16 | 112.75
2.1977 | FUNDACOES E ESTRUTURAS | 97082 | ESCAVAÇÃO MANUAL DE VIGA DE BORDA PARA RADIER. AF_09/2017 | SINAPI | M3 | 41.29 | 52.81
2.1978 | FUNDACOES E ESTRUTURAS | 97083 | COMPACTAÇÃO MECÂNICA DE SOLO PARA EXECUÇÃO DE RADIER, COM COMPACTADOR DE SOLOS A PERCUSSÃO. AF_09/2017 | SINAPI | M2 | 2.29 | 2.93
2.1979 | FUNDACOES E ESTRUTURAS | 97084 | COMPACTAÇÃO MECÂNICA DE SOLO PARA EXECUÇÃO DE RADIER, COM COMPACTADOR DE SOLOS TIPO PLACA VIBRATÓRIA. AF_09/2017 | SINAPI | M2 | 0.47 | 0.6
2.1980 | FUNDACOES E ESTRUTURAS | 97086 | FABRICAÇÃO, MONTAGEM E DESMONTAGEM DE FORMA PARA RADIER, EM MADEIRA SERRADA, 4 UTILIZAÇÕES. AF_09/2017 | SINAPI | M2 | 85.11 | 108.85
2.1981 | FUNDACOES E ESTRUTURAS | 97094 | CONCRETAGEM DE RADIER, PISO OU LAJE SOBRE SOLO, FCK 30 MPA, PARA ESPESSURA DE 10 CM - LANÇAMENTO, ADENSAMENTO E ACABAMENTO. AF_09/2017 | SINAPI | M3 | 365.04 | 466.85
2.1982 | FUNDACOES E ESTRUTURAS | 97095 | CONCRETAGEM DE RADIER, PISO OU LAJE SOBRE SOLO, FCK 30 MPA, PARA ESPESSURA DE 15 CM - LANÇAMENTO, ADENSAMENTO E ACABAMENTO. AF_09/2017 | SINAPI | M3 | 342.57 | 438.11
2.1983 | FUNDACOES E ESTRUTURAS | 97096 | CONCRETAGEM DE RADIER, PISO OU LAJE SOBRE SOLO, FCK 30 MPA, PARA ESPESSURA DE 20 CM - LANÇAMENTO, ADENSAMENTO E ACABAMENTO. AF_09/2017 | SINAPI | M3 | 331.04 | 423.37
2.1984 | FUNDACOES E ESTRUTURAS | 90996 | FORMAS MANUSEÁVEIS PARA PAREDES DE CONCRETO MOLDADAS IN LOCO, DE EDIFICAÇÕES DE MULTIPLOS PAVIMENTO, EM PLATIBANDA. AF_06/2015 | SINAPI | M2 | 11.85 | 15.15
2.1985 | FUNDACOES E ESTRUTURAS | 90997 | FORMAS MANUSEÁVEIS PARA PAREDES DE CONCRETO MOLDADAS IN LOCO, DE EDIFICAÇÕES DE MULTIPLOS PAVIMENTOS, EM FACES INTERNAS DE PAREDES. AF_06/2015 | SINAPI | M2 | 16.15 | 20.65
2.1986 | FUNDACOES E ESTRUTURAS | 90998 | FORMAS MANUSEÁVEIS PARA PAREDES DE CONCRETO MOLDADAS IN LOCO, DE EDIFICAÇÕES DE MULTIPLOS PAVIMENTOS, EM LAJES. AF_06/2015 | SINAPI | M2 | 19.52 | 24.96
2.1987 | FUNDACOES E ESTRUTURAS | 91000 | FORMAS MANUSEÁVEIS PARA PAREDES DE CONCRETO MOLDADAS IN LOCO, DE EDIFICAÇÕES DE MULTIPLOS PAVIMENTOS, EM PANOS DE FACHADA COM VÃOS. AF_06/2015 | SINAPI | M2 | 14.87 | 19.02
2.1988 | FUNDACOES E ESTRUTURAS | 91002 | FORMAS MANUSEÁVEIS PARA PAREDES DE CONCRETO MOLDADAS IN LOCO, DE EDIFICAÇÕES DE MULTIPLOS PAVIMENTOS, EM PANOS DE FACHADA SEM VÃOS. AF_06/2015 | SINAPI | M2 | 13.68 | 17.5
2.1989 | FUNDACOES E ESTRUTURAS | 91003 | FORMAS MANUSEÁVEIS PARA PAREDES DE CONCRETO MOLDADAS IN LOCO, DE EDIFICAÇÕES DE MULTIPLOS PAVIMENTOS, EM PANOS DE FACHADA COM VARANDAS. AF_06/2015 | SINAPI | M2 | 15.84 | 20.26
2.1990 | FUNDACOES E ESTRUTURAS | 91004 | FORMAS MANUSEÁVEIS PARA PAREDES DE CONCRETO MOLDADAS IN LOCO, DE EDIFICAÇÕES DE PAVIMENTO ÚNICO, EM FACES INTERNAS DE PAREDES. AF_06/2015 | SINAPI | M2 | 12.28 | 15.7
2.1991 | FUNDACOES E ESTRUTURAS | 91005 | FORMAS MANUSEÁVEIS PARA PAREDES DE CONCRETO MOLDADAS IN LOCO, DE EDIFICAÇÕES DE PAVIMENTO ÚNICO, EM LAJES. AF_06/2015 | SINAPI | M2 | 14.8 | 18.93
2.1992 | FUNDACOES E ESTRUTURAS | 91006 | FORMAS MANUSEÁVEIS PARA PAREDES DE CONCRETO MOLDADAS IN LOCO, DE EDIFICAÇÕES DE PAVIMENTO ÚNICO, EM PANOS DE FACHADA COM VÃOS. AF_06/2015 | SINAPI | M2 | 11.33 | 14.49
2.1993 | FUNDACOES E ESTRUTURAS | 91007 | FORMAS MANUSEÁVEIS PARA PAREDES DE CONCRETO MOLDADAS IN LOCO, DE EDIFICAÇÕES DE PAVIMENTO ÚNICO, EM PANOS DE FACHADA SEM VÃOS. AF_06/2015 | SINAPI | M2 | 10.13 | 12.96
2.1994 | FUNDACOES E ESTRUTURAS | 91008 | FORMAS MANUSEÁVEIS PARA PAREDES DE CONCRETO MOLDADAS IN LOCO, DE EDIFICAÇÕES DE PAVIMENTO ÚNICO, EM PANOS DE FACHADA COM VARANDA. AF_06/2015 | SINAPI | M2 | 12.3 | 15.73
2.1995 | FUNDACOES E ESTRUTURAS | 92263 | FABRICAÇÃO DE FÔRMA PARA PILARES E ESTRUTURAS SIMILARES, EM CHAPA DE MADEIRA COMPENSADA RESINADA, E = 17 MM. AF_12/2015 | SINAPI | M2 | 101.07 | 129.26
2.1996 | FUNDACOES E ESTRUTURAS | 92264 | FABRICAÇÃO DE FÔRMA PARA PILARES E ESTRUTURAS SIMILARES, EM CHAPA DE MADEIRA COMPENSADA PLASTIFICADA, E = 18 MM. AF_12/2015 | SINAPI | M2 | 119.15 | 152.38
2.1997 | FUNDACOES E ESTRUTURAS | 92265 | FABRICAÇÃO DE FÔRMA PARA VIGAS, EM CHAPA DE MADEIRA COMPENSADA RESINADA, E = 17 MM. AF_12/2015 | SINAPI | M2 | 78.03 | 99.79
2.1998 | FUNDACOES E ESTRUTURAS | 92266 | FABRICAÇÃO DE FÔRMA PARA VIGAS, EM CHAPA DE MADEIRA COMPENSADA PLASTIFICADA, E = 18 MM. AF_12/2015 | SINAPI | M2 | 94.15 | 120.41
2.1999 | FUNDACOES E ESTRUTURAS | 92267 | FABRICAÇÃO DE FÔRMA PARA LAJES, EM CHAPA DE MADEIRA COMPENSADA RESINADA, E = 17 MM. AF_12/2015 | SINAPI | M2 | 28.28 | 36.17
2.2000 | FUNDACOES E ESTRUTURAS | 92268 | FABRICAÇÃO DE FÔRMA PARA LAJES, EM CHAPA DE MADEIRA COMPENSADA PLASTIFICADA, E = 18 MM. AF_12/2015 | SINAPI | M2 | 42.51 | 54.37
2.2001 | FUNDACOES E ESTRUTURAS | 92269 | FABRICAÇÃO DE FÔRMA PARA PILARES E ESTRUTURAS SIMILARES, EM MADEIRA SERRADA, E=25 MM. AF_12/2015 | SINAPI | M2 | 75.51 | 96.57
2.2002 | FUNDACOES E ESTRUTURAS | 92270 | FABRICAÇÃO DE FÔRMA PARA VIGAS, COM MADEIRA SERRADA, E = 25 MM. AF_12/2015 | SINAPI | M2 | 60.07 | 76.82
2.2003 | FUNDACOES E ESTRUTURAS | 92271 | FABRICAÇÃO DE FÔRMA PARA LAJES, EM MADEIRA SERRADA, E=25 MM. AF_12/2015 | SINAPI | M2 | 40.31 | 51.55
2.2004 | FUNDACOES E ESTRUTURAS | 92272 | FABRICAÇÃO DE ESCORAS DE VIGA DO TIPO GARFO, EM MADEIRA. AF_12/2015 | SINAPI | M | 20.69 | 26.46
2.2005 | FUNDACOES E ESTRUTURAS | 92273 | FABRICAÇÃO DE ESCORAS DO TIPO PONTALETE, EM MADEIRA. AF_12/2015 | SINAPI | M | 8.92 | 11.41
2.2006 | FUNDACOES E ESTRUTURAS | 92408 | MONTAGEM E DESMONTAGEM DE FÔRMA DE PILARES RETANGULARES E ESTRUTURAS SIMILARES COM ÁREA MÉDIA DAS SEÇÕES MENOR OU IGUAL A 0,25 M², PÉ-DIREITO SIMPLES, EM MADEIRA SERRADA, 1 UTILIZAÇÃO. AF_12/2015 | SINAPI | M2 | 156.78 | 200.51
2.2007 | FUNDACOES E ESTRUTURAS | 92409 | MONTAGEM E DESMONTAGEM DE FÔRMA DE PILARES RETANGULARES E ESTRUTURAS SIMILARES COM ÁREA MÉDIA DAS SEÇÕES MAIOR QUE 0,25 M², PÉ-DIREITO SIMPLES, EM MADEIRA SERRADA, 1 UTILIZAÇÃO. AF_12/2015 | SINAPI | M2 | 147.52 | 188.66
2.2008 | FUNDACOES E ESTRUTURAS | 92410 | MONTAGEM E DESMONTAGEM DE FÔRMA DE PILARES RETANGULARES E ESTRUTURAS SIMILARES COM ÁREA MÉDIA DAS SEÇÕES MENOR OU IGUAL A 0,25 M², PÉ-DIREITO SIMPLES, EM MADEIRA SERRADA, 2 UTILIZAÇÕES. AF_12/2015 | SINAPI | M2 | 110.48 | 141.29
2.2009 | FUNDACOES E ESTRUTURAS | 92411 | MONTAGEM E DESMONTAGEM DE FÔRMA DE PILARES RETANGULARES E ESTRUTURAS SIMILARES COM ÁREA MÉDIA DAS SEÇÕES MAIOR QUE 0,25 M², PÉ-DIREITO SIMPLES, EM MADEIRA SERRADA, 2 UTILIZAÇÕES. AF_12/2015 | SINAPI | M2 | 102.29 | 130.82
2.2010 | FUNDACOES E ESTRUTURAS | 92412 | MONTAGEM E DESMONTAGEM DE FÔRMA DE PILARES RETANGULARES E ESTRUTURAS SIMILARES COM ÁREA MÉDIA DAS SEÇÕES MENOR OU IGUAL A 0,25 M², PÉ-DIREITO SIMPLES, EM MADEIRA SERRADA, 4 UTILIZAÇÕES. AF_12/2015 | SINAPI | M2 | 75.05 | 95.98
2.2011 | FUNDACOES E ESTRUTURAS | 92413 | MONTAGEM E DESMONTAGEM DE FÔRMA DE PILARES RETANGULARES E ESTRUTURAS SIMILARES COM ÁREA MÉDIA DAS SEÇÕES MAIOR QUE 0,25 M², PÉ-DIREITO SIMPLES, EM MADEIRA SERRADA, 4 UTILIZAÇÕES. AF_12/2015 | SINAPI | M2 | 68.75 | 87.92
2.2012 | FUNDACOES E ESTRUTURAS | 92414 | MONTAGEM E DESMONTAGEM DE FÔRMA DE PILARES RETANGULARES E ESTRUTURAS SIMILARES COM ÁREA MÉDIA DAS SEÇÕES MENOR OU IGUAL A 0,25 M², PÉ-DIREITO SIMPLES, EM CHAPA DE MADEIRA COMPENSADA RESINADA, 2 UTILIZAÇÕES. AF_12/2015 | SINAPI | M2 | 95.09 | 121.61
2.2013 | FUNDACOES E ESTRUTURAS | 92415 | MONTAGEM E DESMONTAGEM DE FÔRMA DE PILARES RETANGULARES E ESTRUTURAS SIMILARES COM ÁREA MÉDIA DAS SEÇÕES MAIOR QUE 0,25 M², PÉ-DIREITO SIMPLES, EM CHAPA DE MADEIRA COMPENSADA RESINADA, 2 UTILIZAÇÕES. AF_12/2015 | SINAPI | M2 | 86.9 | 111.14
2.2014 | FUNDACOES E ESTRUTURAS | 92416 | MONTAGEM E DESMONTAGEM DE FÔRMA DE PILARES RETANGULARES E ESTRUTURAS SIMILARES COM ÁREA MÉDIA DAS SEÇÕES MENOR OU IGUAL A 0,25 M², PÉ-DIREITO DUPLO, EM CHAPA DE MADEIRA COMPENSADA RESINADA, 2 UTILIZAÇÕES. AF_12/2015 | SINAPI | M2 | 111.93 | 143.15
2.2015 | FUNDACOES E ESTRUTURAS | 92417 | MONTAGEM E DESMONTAGEM DE FÔRMA DE PILARES RETANGULARES E ESTRUTURAS SIMILARES COM ÁREA MÉDIA DAS SEÇÕES MAIOR QUE 0,25 M², PÉ-DIREITO DUPLO, EM CHAPA DE MADEIRA COMPENSADA RESINADA, 2 UTILIZAÇÕES. AF_12/2015 | SINAPI | M2 | 103.78 | 132.72
2.2016 | FUNDACOES E ESTRUTURAS | 92418 | MONTAGEM E DESMONTAGEM DE FÔRMA DE PILARES RETANGULARES E ESTRUTURAS SIMILARES COM ÁREA MÉDIA DAS SEÇÕES MENOR OU IGUAL A 0,25 M², PÉ-DIREITO SIMPLES, EM CHAPA DE MADEIRA COMPENSADA RESINADA, 4 UTILIZAÇÕES. AF_12/2015 | SINAPI | M2 | 60.7 | 77.63
2.2017 | FUNDACOES E ESTRUTURAS | 92419 | MONTAGEM E DESMONTAGEM DE FÔRMA DE PILARES RETANGULARES E ESTRUTURAS SIMILARES COM ÁREA MÉDIA DAS SEÇÕES MAIOR QUE 0,25 M², PÉ-DIREITO SIMPLES, EM CHAPA DE MADEIRA COMPENSADA RESINADA, 4 UTILIZAÇÕES. AF_12/2015 | SINAPI | M2 | 54.43 | 69.61
2.2018 | FUNDACOES E ESTRUTURAS | 92420 | MONTAGEM E DESMONTAGEM DE FÔRMA DE PILARES RETANGULARES E ESTRUTURAS SIMILARES COM ÁREA MÉDIA DAS SEÇÕES MENOR OU IGUAL A 0,25 M², PÉ-DIREITO DUPLO, EM CHAPA DE MADEIRA COMPENSADA RESINADA, 4 UTILIZAÇÕES. AF_12/2015 | SINAPI | M2 | 73.65 | 94.19
2.2019 | FUNDACOES E ESTRUTURAS | 92421 | MONTAGEM E DESMONTAGEM DE FÔRMA DE PILARES RETANGULARES E ESTRUTURAS SIMILARES COM ÁREA MÉDIA DAS SEÇÕES MAIOR QUE 0,25 M², PÉ-DIREITO DUPLO, EM CHAPA DE MADEIRA COMPENSADA RESINADA, 4 UTILIZAÇÕES. AF_12/2015 | SINAPI | M2 | 67.36 | 86.15
2.2020 | FUNDACOES E ESTRUTURAS | 92422 | MONTAGEM E DESMONTAGEM DE FÔRMA DE PILARES RETANGULARES E ESTRUTURAS SIMILARES COM ÁREA MÉDIA DAS SEÇÕES MENOR OU IGUAL A 0,25 M², PÉ-DIREITO SIMPLES, EM CHAPA DE MADEIRA COMPENSADA RESINADA, 6 UTILIZAÇÕES. AF_12/2015 | SINAPI | M2 | 49.65 | 63.5
2.2021 | FUNDACOES E ESTRUTURAS | 92423 | MONTAGEM E DESMONTAGEM DE FÔRMA DE PILARES RETANGULARES E ESTRUTURAS SIMILARES COM ÁREA MÉDIA DAS SEÇÕES MAIOR QUE 0,25 M², PÉ-DIREITO SIMPLES, EM CHAPA DE MADEIRA COMPENSADA RESINADA, 6 UTILIZAÇÕES. AF_12/2015 | SINAPI | M2 | 44.21 | 56.54
2.2022 | FUNDACOES E ESTRUTURAS | 92424 | MONTAGEM E DESMONTAGEM DE FÔRMA DE PILARES RETANGULARES E ESTRUTURAS SIMILARES COM ÁREA MÉDIA DAS SEÇÕES MENOR OU IGUAL A 0,25 M², PÉ-DIREITO DUPLO, EM CHAPA DE MADEIRA COMPENSADA RESINADA, 6 UTILIZAÇÕES. AF_12/2015 | SINAPI | M2 | 60.91 | 77.9
2.2023 | FUNDACOES E ESTRUTURAS | 92425 | MONTAGEM E DESMONTAGEM DE FÔRMA DE PILARES RETANGULARES E ESTRUTURAS SIMILARES COM ÁREA MÉDIA DAS SEÇÕES MAIOR QUE 0,25 M², PÉ-DIREITO DUPLO, EM CHAPA DE MADEIRA COMPENSADA RESINADA, 6 UTILIZAÇÕES. AF_12/2015 | SINAPI | M2 | 55.45 | 70.92
2.2024 | FUNDACOES E ESTRUTURAS | 92426 | MONTAGEM E DESMONTAGEM DE FÔRMA DE PILARES RETANGULARES E ESTRUTURAS SIMILARES COM ÁREA MÉDIA DAS SEÇÕES MENOR OU IGUAL A 0,25 M², PÉ-DIREITO SIMPLES, EM CHAPA DE MADEIRA COMPENSADA RESINADA, 8 UTILIZAÇÕES. AF_12/2015 | SINAPI | M2 | 44.09 | 56.39
2.2025 | FUNDACOES E ESTRUTURAS | 92427 | MONTAGEM E DESMONTAGEM DE FÔRMA DE PILARES RETANGULARES E ESTRUTURAS SIMILARES COM ÁREA MÉDIA DAS SEÇÕES MAIOR QUE 0,25 M², PÉ-DIREITO SIMPLES, EM CHAPA DE MADEIRA COMPENSADA RESINADA, 8 UTILIZAÇÕES. AF_12/2015 | SINAPI | M2 | 39.04 | 49.93
2.2026 | FUNDACOES E ESTRUTURAS | 92428 | MONTAGEM E DESMONTAGEM DE FÔRMA DE PILARES RETANGULARES E ESTRUTURAS SIMILARES COM ÁREA MÉDIA DAS SEÇÕES MENOR OU IGUAL A 0,25 M², PÉ-DIREITO DUPLO, EM CHAPA DE MADEIRA COMPENSADA RESINADA, 8 UTILIZAÇÕES. AF_12/2015 | SINAPI | M2 | 54.51 | 69.71
2.2027 | FUNDACOES E ESTRUTURAS | 92429 | MONTAGEM E DESMONTAGEM DE FÔRMA DE PILARES RETANGULARES E ESTRUTURAS SIMILARES COM ÁREA MÉDIA DAS SEÇÕES MAIOR QUE 0,25 M², PÉ-DIREITO DUPLO, EM CHAPA DE MADEIRA COMPENSADA RESINADA, 8 UTILIZAÇÕES. AF_12/2015 | SINAPI | M2 | 49.45 | 63.24
2.2028 | FUNDACOES E ESTRUTURAS | 92430 | MONTAGEM E DESMONTAGEM DE FÔRMA DE PILARES RETANGULARES E ESTRUTURAS SIMILARES COM ÁREA MÉDIA DAS SEÇÕES MENOR OU IGUAL A 0,25 M², PÉ-DIREITO SIMPLES, EM CHAPA DE MADEIRA COMPENSADA PLASTIFICADA, 10 UTILIZAÇÕES. AF_12/2015 | SINAPI | M2 | 40.37 | 51.63
2.2029 | FUNDACOES E ESTRUTURAS | 92431 | MONTAGEM E DESMONTAGEM DE FÔRMA DE PILARES RETANGULARES E ESTRUTURAS SIMILARES COM ÁREA MÉDIA DAS SEÇÕES MAIOR QUE 0,25 M², PÉ-DIREITO SIMPLES, EM CHAPA DE MADEIRA COMPENSADA PLASTIFICADA, 10 UTILIZAÇÕES. AF_12/2015 | SINAPI | M2 | 35.57 | 45.49
2.2030 | FUNDACOES E ESTRUTURAS | 92432 | MONTAGEM E DESMONTAGEM DE FÔRMA DE PILARES RETANGULARES E ESTRUTURAS SIMILARES COM ÁREA MÉDIA DAS SEÇÕES MENOR OU IGUAL A 0,25 M², PÉ-DIREITO DUPLO, EM CHAPA DE MADEIRA COMPENSADA PLASTIFICADA, 10 UTILIZAÇÕES. AF_12/2015 | SINAPI | M2 | 50.26 | 64.28
2.2031 | FUNDACOES E ESTRUTURAS | 92433 | MONTAGEM E DESMONTAGEM DE FÔRMA DE PILARES RETANGULARES E ESTRUTURAS SIMILARES COM ÁREA MÉDIA DAS SEÇÕES MAIOR QUE 0,25 M², PÉ-DIREITO DUPLO, EM CHAPA DE MADEIRA COMPENSADA PLASTIFICADA, 10 UTILIZAÇÕES. AF_12/2015 | SINAPI | M2 | 45.46 | 58.14
2.2032 | FUNDACOES E ESTRUTURAS | 92434 | MONTAGEM E DESMONTAGEM DE FÔRMA DE PILARES RETANGULARES E ESTRUTURAS SIMILARES COM ÁREA MÉDIA DAS SEÇÕES MENOR OU IGUAL A 0,25 M², PÉ-DIREITO SIMPLES, EM CHAPA DE MADEIRA COMPENSADA PLASTIFICADA, 12 UTILIZAÇÕES. AF_12/2015 | SINAPI | M2 | 38.38 | 49.08
2.2033 | FUNDACOES E ESTRUTURAS | 92435 | MONTAGEM E DESMONTAGEM DE FÔRMA DE PILARES RETANGULARES E ESTRUTURAS SIMILARES COM ÁREA MÉDIA DAS SEÇÕES MAIOR QUE 0,25 M², PÉ-DIREITO SIMPLES, EM CHAPA DE MADEIRA COMPENSADA PLASTIFICADA, 12 UTILIZAÇÕES. AF_12/2015 | SINAPI | M2 | 33.73 | 43.14
2.2034 | FUNDACOES E ESTRUTURAS | 92436 | MONTAGEM E DESMONTAGEM DE FÔRMA DE PILARES RETANGULARES E ESTRUTURAS SIMILARES COM ÁREA MÉDIA DAS SEÇÕES MENOR OU IGUAL A 0,25 M², PÉ-DIREITO DUPLO, EM CHAPA DE MADEIRA COMPENSADA PLASTIFICADA, 12 UTILIZAÇÕES. AF_12/2015 | SINAPI | M2 | 47.91 | 61.27
2.2035 | FUNDACOES E ESTRUTURAS | 92437 | MONTAGEM E DESMONTAGEM DE FÔRMA DE PILARES RETANGULARES E ESTRUTURAS SIMILARES COM ÁREA MÉDIA DAS SEÇÕES MAIOR QUE 0,25 M², PÉ-DIREITO DUPLO, EM CHAPA DE MADEIRA COMPENSADA PLASTIFICADA, 12 UTILIZAÇÕES. AF_12/2015 | SINAPI | M2 | 43.29 | 55.36
2.2036 | FUNDACOES E ESTRUTURAS | 92438 | MONTAGEM E DESMONTAGEM DE FÔRMA DE PILARES RETANGULARES E ESTRUTURAS SIMILARES COM ÁREA MÉDIA DAS SEÇÕES MENOR OU IGUAL A 0,25 M², PÉ-DIREITO SIMPLES, EM CHAPA DE MADEIRA COMPENSADA PLASTIFICADA, 14 UTILIZAÇÕES. AF_12/2015 | SINAPI | M2 | 36.92 | 47.22
2.2037 | FUNDACOES E ESTRUTURAS | 92439 | MONTAGEM E DESMONTAGEM DE FÔRMA DE PILARES RETANGULARES E ESTRUTURAS SIMILARES COM ÁREA MÉDIA DAS SEÇÕES MAIOR QUE 0,25 M², PÉ-DIREITO SIMPLES, EM CHAPA DE MADEIRA COMPENSADA PLASTIFICADA, 14 UTILIZAÇÕES. AF_12/2015 | SINAPI | M2 | 32.4 | 41.44
2.2038 | FUNDACOES E ESTRUTURAS | 92440 | MONTAGEM E DESMONTAGEM DE FÔRMA DE PILARES RETANGULARES E ESTRUTURAS SIMILARES COM ÁREA MÉDIA DAS SEÇÕES MENOR OU IGUAL A 0,25 M², PÉ-DIREITO DUPLO, EM CHAPA DE MADEIRA COMPENSADA PLASTIFICADA, 14 UTILIZAÇÕES. AF_12/2015 | SINAPI | M2 | 46.21 | 59.1
2.2039 | FUNDACOES E ESTRUTURAS | 92441 | MONTAGEM E DESMONTAGEM DE FÔRMA DE PILARES RETANGULARES E ESTRUTURAS SIMILARES COM ÁREA MÉDIA DAS SEÇÕES MAIOR QUE 0,25 M², PÉ-DIREITO DUPLO, EM CHAPA DE MADEIRA COMPENSADA PLASTIFICADA, 14 UTILIZAÇÕES. AF_12/2015 | SINAPI | M2 | 41.73 | 53.37
2.2040 | FUNDACOES E ESTRUTURAS | 92442 | MONTAGEM E DESMONTAGEM DE FÔRMA DE PILARES RETANGULARES E ESTRUTURAS SIMILARES COM ÁREA MÉDIA DAS SEÇÕES MENOR OU IGUAL A 0,25 M², PÉ-DIREITO SIMPLES, EM CHAPA DE MADEIRA COMPENSADA PLASTIFICADA, 18 UTILIZAÇÕES. AF_12/2015 | SINAPI | M2 | 33.99 | 43.47
2.2041 | FUNDACOES E ESTRUTURAS | 92443 | MONTAGEM E DESMONTAGEM DE FÔRMA DE PILARES RETANGULARES E ESTRUTURAS SIMILARES COM ÁREA MÉDIA DAS SEÇÕES MAIOR QUE 0,25 M², PÉ-DIREITO SIMPLES, EM CHAPA DE MADEIRA COMPENSADA PLASTIFICADA, 18 UTILIZAÇÕES. AF_12/2015 | SINAPI | M2 | 29.63 | 37.89
2.2042 | FUNDACOES E ESTRUTURAS | 92444 | MONTAGEM E DESMONTAGEM DE FÔRMA DE PILARES RETANGULARES E ESTRUTURAS SIMILARES COM ÁREA MÉDIA DAS SEÇÕES MENOR OU IGUAL A 0,25 M², PÉ-DIREITO DUPLO, EM CHAPA DE MADEIRA COMPENSADA PLASTIFICADA, 18 UTILIZAÇÕES. AF_12/2015 | SINAPI | M2 | 42.99 | 54.98
2.2043 | FUNDACOES E ESTRUTURAS | 92445 | MONTAGEM E DESMONTAGEM DE FÔRMA DE PILARES RETANGULARES E ESTRUTURAS SIMILARES COM ÁREA MÉDIA DAS SEÇÕES MAIOR QUE 0,25 M², PÉ-DIREITO DUPLO, EM CHAPA DE MADEIRA COMPENSADA PLASTIFICADA, 18 UTILIZAÇÕES. AF_12/2015 | SINAPI | M2 | 38.62 | 49.39
2.2044 | FUNDACOES E ESTRUTURAS | 92446 | MONTAGEM E DESMONTAGEM DE FÔRMA DE VIGA, ESCORAMENTO COM PONTALETE DE MADEIRA, PÉ-DIREITO SIMPLES, EM MADEIRA SERRADA, 1 UTILIZAÇÃO. AF_12/2015 | SINAPI | M2 | 141.49 | 180.95
2.2045 | FUNDACOES E ESTRUTURAS | 92447 | MONTAGEM E DESMONTAGEM DE FÔRMA DE VIGA, ESCORAMENTO COM PONTALETE DE MADEIRA, PÉ-DIREITO SIMPLES, EM MADEIRA SERRADA, 2 UTILIZAÇÕES. AF_12/2015 | SINAPI | M2 | 103.45 | 132.3
2.2046 | FUNDACOES E ESTRUTURAS | 92448 | MONTAGEM E DESMONTAGEM DE FÔRMA DE VIGA, ESCORAMENTO COM PONTALETE DE MADEIRA, PÉ-DIREITO SIMPLES, EM MADEIRA SERRADA, 4 UTILIZAÇÕES. AF_12/2015 | SINAPI | M2 | 84.36 | 107.89
2.2047 | FUNDACOES E ESTRUTURAS | 92449 | MONTAGEM E DESMONTAGEM DE FÔRMA DE VIGA, ESCORAMENTO COM GARFO DE MADEIRA, PÉ-DIREITO DUPLO, EM CHAPA DE MADEIRA RESINADA, 2 UTILIZAÇÕES. AF_12/2015 | SINAPI | M2 | 167.83 | 214.64
2.2048 | FUNDACOES E ESTRUTURAS | 92450 | MONTAGEM E DESMONTAGEM DE FÔRMA DE VIGA, ESCORAMENTO METÁLICO, PÉ-DIREITO DUPLO, EM CHAPA DE MADEIRA RESINADA, 2 UTILIZAÇÕES. AF_12/2015 | SINAPI | M2 | 169.22 | 216.42
2.2049 | FUNDACOES E ESTRUTURAS | 92451 | MONTAGEM E DESMONTAGEM DE FÔRMA DE VIGA, ESCORAMENTO COM GARFO DE MADEIRA, PÉ-DIREITO SIMPLES, EM CHAPA DE MADEIRA RESINADA, 2 UTILIZAÇÕES. AF_12/2015 | SINAPI | M2 | 116.16 | 148.56
2.2050 | FUNDACOES E ESTRUTURAS | 92452 | MONTAGEM E DESMONTAGEM DE FÔRMA DE VIGA, ESCORAMENTO METÁLICO, PÉ-DIREITO SIMPLES, EM CHAPA DE MADEIRA RESINADA, 2 UTILIZAÇÕES. AF_12/2015 | SINAPI | M2 | 104.44 | 133.57
2.2051 | FUNDACOES E ESTRUTURAS | 92453 | MONTAGEM E DESMONTAGEM DE FÔRMA DE VIGA, ESCORAMENTO COM GARFO DE MADEIRA, PÉ-DIREITO DUPLO, EM CHAPA DE MADEIRA RESINADA, 4 UTILIZAÇÕES. AF_12/2015 | SINAPI | M2 | 143.6 | 183.65
2.2052 | FUNDACOES E ESTRUTURAS | 92454 | MONTAGEM E DESMONTAGEM DE FÔRMA DE VIGA, ESCORAMENTO METÁLICO, PÉ-DIREITO DUPLO, EM CHAPA DE MADEIRA RESINADA, 4 UTILIZAÇÕES. AF_12/2015 | SINAPI | M2 | 175.29 | 224.18
2.2053 | FUNDACOES E ESTRUTURAS | 92455 | MONTAGEM E DESMONTAGEM DE FÔRMA DE VIGA, ESCORAMENTO COM GARFO DE MADEIRA, PÉ-DIREITO SIMPLES, EM CHAPA DE MADEIRA RESINADA, 4 UTILIZAÇÕES. AF_12/2015 | SINAPI | M2 | 95.16 | 121.7
2.2054 | FUNDACOES E ESTRUTURAS | 92456 | MONTAGEM E DESMONTAGEM DE FÔRMA DE VIGA, ESCORAMENTO METÁLICO, PÉ-DIREITO SIMPLES, EM CHAPA DE MADEIRA RESINADA, 4 UTILIZAÇÕES. AF_12/2015 | SINAPI | M2 | 86.85 | 111.07
2.2055 | FUNDACOES E ESTRUTURAS | 92457 | MONTAGEM E DESMONTAGEM DE FÔRMA DE VIGA, ESCORAMENTO COM GARFO DE MADEIRA, PÉ-DIREITO DUPLO, EM CHAPA DE MADEIRA RESINADA, 6 UTILIZAÇÕES. AF_12/2015 | SINAPI | M2 | 124.41 | 159.11
2.2056 | FUNDACOES E ESTRUTURAS | 92458 | MONTAGEM E DESMONTAGEM DE FÔRMA DE VIGA, ESCORAMENTO METÁLICO, PÉ-DIREITO DUPLO, EM CHAPA DE MADEIRA RESINADA, 6 UTILIZAÇÕES. AF_12/2015 | SINAPI | M2 | 162.32 | 207.59
2.2057 | FUNDACOES E ESTRUTURAS | 92459 | MONTAGEM E DESMONTAGEM DE FÔRMA DE VIGA, ESCORAMENTO COM GARFO DE MADEIRA, PÉ-DIREITO SIMPLES, EM CHAPA DE MADEIRA RESINADA, 6 UTILIZAÇÕES. AF_12/2015 | SINAPI | M2 | 80.53 | 102.99
2.2058 | FUNDACOES E ESTRUTURAS | 92460 | MONTAGEM E DESMONTAGEM DE FÔRMA DE VIGA, ESCORAMENTO METÁLICO, PÉ-DIREITO SIMPLES, EM CHAPA DE MADEIRA RESINADA, 6 UTILIZAÇÕES. AF_12/2015 | SINAPI | M2 | 71.38 | 91.29
2.2059 | FUNDACOES E ESTRUTURAS | 92461 | MONTAGEM E DESMONTAGEM DE FÔRMA DE VIGA, ESCORAMENTO COM GARFO DE MADEIRA, PÉ-DIREITO DUPLO, EM CHAPA DE MADEIRA RESINADA, 8 UTILIZAÇÕES. AF_12/2015 | SINAPI | M2 | 114.31 | 146.19
2.2060 | FUNDACOES E ESTRUTURAS | 92462 | MONTAGEM E DESMONTAGEM DE FÔRMA DE VIGA, ESCORAMENTO METÁLICO, PÉ-DIREITO DUPLO, EM CHAPA DE MADEIRA RESINADA, 8 UTILIZAÇÕES. AF_12/2015 | SINAPI | M2 | 154.01 | 196.96
2.2061 | FUNDACOES E ESTRUTURAS | 92463 | MONTAGEM E DESMONTAGEM DE FÔRMA DE VIGA, ESCORAMENTO COM GARFO DE MADEIRA, PÉ-DIREITO SIMPLES, EM CHAPA DE MADEIRA RESINADA, 8 UTILIZAÇÕES. AF_12/2015 | SINAPI | M2 | 72.65 | 92.91
2.2062 | FUNDACOES E ESTRUTURAS | 92464 | MONTAGEM E DESMONTAGEM DE FÔRMA DE VIGA, ESCORAMENTO METÁLICO, PÉ-DIREITO SIMPLES, EM CHAPA DE MADEIRA RESINADA, 8 UTILIZAÇÕES. AF_12/2015 | SINAPI | M2 | 66.4 | 84.92
2.2063 | FUNDACOES E ESTRUTURAS | 92465 | MONTAGEM E DESMONTAGEM DE FÔRMA DE VIGA, ESCORAMENTO COM GARFO DE MADEIRA, PÉ-DIREITO DUPLO, EM CHAPA DE MADEIRA PLASTIFICADA, 10 UTILIZAÇÕES. AF_12/2015 | SINAPI | M2 | 90.73 | 116.03
2.2064 | FUNDACOES E ESTRUTURAS | 92466 | MONTAGEM E DESMONTAGEM DE FÔRMA DE VIGA, ESCORAMENTO METÁLICO, PÉ-DIREITO DUPLO, EM CHAPA DE MADEIRA PLASTIFICADA, 10 UTILIZAÇÕES. AF_12/2015 | SINAPI | M2 | 147.85 | 189.09
2.2065 | FUNDACOES E ESTRUTURAS | 92467 | MONTAGEM E DESMONTAGEM DE FÔRMA DE VIGA, ESCORAMENTO COM GARFO DE MADEIRA, PÉ-DIREITO SIMPLES, EM CHAPA DE MADEIRA PLASTIFICADA, 10 UTILIZAÇÕES. AF_12/2015 | SINAPI | M2 | 59 | 75.46
2.2066 | FUNDACOES E ESTRUTURAS | 92468 | MONTAGEM E DESMONTAGEM DE FÔRMA DE VIGA, ESCORAMENTO METÁLICO, PÉ-DIREITO SIMPLES, EM CHAPA DE MADEIRA PLASTIFICADA, 10 UTILIZAÇÕES. AF_12/2015 | SINAPI | M2 | 60.62 | 77.53
2.2067 | FUNDACOES E ESTRUTURAS | 92469 | MONTAGEM E DESMONTAGEM DE FÔRMA DE VIGA, ESCORAMENTO COM GARFO DE MADEIRA, PÉ-DIREITO DUPLO, EM CHAPA DE MADEIRA PLASTIFICADA, 12 UTILIZAÇÕES. AF_12/2015 | SINAPI | M2 | 82.56 | 105.59
2.2068 | FUNDACOES E ESTRUTURAS | 92470 | MONTAGEM E DESMONTAGEM DE FÔRMA DE VIGA, ESCORAMENTO METÁLICO, PÉ-DIREITO DUPLO, EM CHAPA DE MADEIRA PLASTIFICADA, 12 UTILIZAÇÕES. AF_12/2015 | SINAPI | M2 | 143.23 | 183.18
2.2069 | FUNDACOES E ESTRUTURAS | 92471 | MONTAGEM E DESMONTAGEM DE FÔRMA DE VIGA, ESCORAMENTO COM GARFO DE MADEIRA, PÉ-DIREITO SIMPLES, EM CHAPA DE MADEIRA PLASTIFICADA, 12 UTILIZAÇÕES. AF_12/2015 | SINAPI | M2 | 53.76 | 68.75
2.2070 | FUNDACOES E ESTRUTURAS | 92472 | MONTAGEM E DESMONTAGEM DE FÔRMA DE VIGA, ESCORAMENTO METÁLICO, PÉ-DIREITO SIMPLES, EM CHAPA DE MADEIRA PLASTIFICADA, 12 UTILIZAÇÕES. AF_12/2015 | SINAPI | M2 | 56.65 | 72.45
2.2071 | FUNDACOES E ESTRUTURAS | 92473 | MONTAGEM E DESMONTAGEM DE FÔRMA DE VIGA, ESCORAMENTO COM GARFO DE MADEIRA, PÉ-DIREITO DUPLO, EM CHAPA DE MADEIRA PLASTIFICADA, 14 UTILIZAÇÕES. AF_12/2015 | SINAPI | M2 | 75.9 | 97.07
2.2072 | FUNDACOES E ESTRUTURAS | 92474 | MONTAGEM E DESMONTAGEM DE FÔRMA DE VIGA, ESCORAMENTO METÁLICO, PÉ-DIREITO DUPLO, EM CHAPA DE MADEIRA PLASTIFICADA, 14 UTILIZAÇÕES. AF_12/2015 | SINAPI | M2 | 139.22 | 178.05
2.2073 | FUNDACOES E ESTRUTURAS | 92475 | MONTAGEM E DESMONTAGEM DE FÔRMA DE VIGA, ESCORAMENTO COM GARFO DE MADEIRA, PÉ-DIREITO SIMPLES, EM CHAPA DE MADEIRA PLASTIFICADA, 14 UTILIZAÇÕES. AF_12/2015 | SINAPI | M2 | 49.47 | 63.27
2.2074 | FUNDACOES E ESTRUTURAS | 92476 | MONTAGEM E DESMONTAGEM DE FÔRMA DE VIGA, ESCORAMENTO METÁLICO, PÉ-DIREITO SIMPLES, EM CHAPA DE MADEIRA PLASTIFICADA, 14 UTILIZAÇÕES. AF_12/2015 | SINAPI | M2 | 53.26 | 68.11
2.2075 | FUNDACOES E ESTRUTURAS | 92477 | MONTAGEM E DESMONTAGEM DE FÔRMA DE VIGA, ESCORAMENTO COM GARFO DE MADEIRA, PÉ-DIREITO DUPLO, EM CHAPA DE MADEIRA PLASTIFICADA, 18 UTILIZAÇÕES. AF_12/2015 | SINAPI | M2 | 61.82 | 79.06
2.2076 | FUNDACOES E ESTRUTURAS | 92478 | MONTAGEM E DESMONTAGEM DE FÔRMA DE VIGA, ESCORAMENTO METÁLICO, PÉ-DIREITO DUPLO, EM CHAPA DE MADEIRA PLASTIFICADA, 18 UTILIZAÇÕES. AF_12/2015 | SINAPI | M2 | 131.4 | 168.05
2.2077 | FUNDACOES E ESTRUTURAS | 92479 | MONTAGEM E DESMONTAGEM DE FÔRMA DE VIGA, ESCORAMENTO COM GARFO DE MADEIRA, PÉ-DIREITO SIMPLES, EM CHAPA DE MADEIRA PLASTIFICADA, 18 UTILIZAÇÕES. AF_12/2015 | SINAPI | M2 | 40.38 | 51.64
2.2078 | FUNDACOES E ESTRUTURAS | 92480 | MONTAGEM E DESMONTAGEM DE FÔRMA DE VIGA, ESCORAMENTO METÁLICO, PÉ-DIREITO SIMPLES, EM CHAPA DE MADEIRA PLASTIFICADA, 18 UTILIZAÇÕES. AF_12/2015 | SINAPI | M2 | 46.53 | 59.51
2.2079 | FUNDACOES E ESTRUTURAS | 92481 | MONTAGEM E DESMONTAGEM DE FÔRMA DE LAJE MACIÇA COM ÁREA MÉDIA MENOR OU IGUAL A 20 M², PÉ-DIREITO SIMPLES, EM MADEIRA SERRADA, 1 UTILIZAÇÃO. AF_12/2015 | SINAPI | M2 | 180.25 | 230.52
2.2080 | FUNDACOES E ESTRUTURAS | 92482 | MONTAGEM E DESMONTAGEM DE FÔRMA DE LAJE MACIÇA COM ÁREA MÉDIA MAIOR QUE 20 M², PÉ-DIREITO SIMPLES, EM MADEIRA SERRADA, 1 UTILIZAÇÃO. AF_12/2015 | SINAPI | M2 | 169.46 | 216.72
2.2081 | FUNDACOES E ESTRUTURAS | 92483 | MONTAGEM E DESMONTAGEM DE FÔRMA DE LAJE MACIÇA COM ÁREA MÉDIA MENOR OU IGUAL A 20 M², PÉ-DIREITO SIMPLES, EM MADEIRA SERRADA, 2 UTILIZAÇÕES. AF_12/2015 | SINAPI | M2 | 139.76 | 178.74
2.2082 | FUNDACOES E ESTRUTURAS | 92484 | MONTAGEM E DESMONTAGEM DE FÔRMA DE LAJE MACIÇA COM ÁREA MÉDIA MAIOR QUE 20 M², PÉ-DIREITO SIMPLES, EM MADEIRA SERRADA, 2 UTILIZAÇÕES. AF_12/2015 | SINAPI | M2 | 130.22 | 166.54
2.2083 | FUNDACOES E ESTRUTURAS | 92485 | MONTAGEM E DESMONTAGEM DE FÔRMA DE LAJE MACIÇA COM ÁREA MÉDIA MENOR OU IGUAL A 20 M², PÉ-DIREITO SIMPLES, EM MADEIRA SERRADA, 4 UTILIZAÇÕES. AF_12/2015 | SINAPI | M2 | 101.6 | 129.94
2.2084 | FUNDACOES E ESTRUTURAS | 92486 | MONTAGEM E DESMONTAGEM DE FÔRMA DE LAJE MACIÇA COM ÁREA MÉDIA MAIOR QUE 20 M², PÉ-DIREITO SIMPLES, EM MADEIRA SERRADA, 4 UTILIZAÇÕES. AF_12/2015 | SINAPI | M2 | 94.27 | 120.56
2.2085 | FUNDACOES E ESTRUTURAS | 92487 | MONTAGEM E DESMONTAGEM DE FÔRMA DE LAJE NERVURADA COM CUBETA E ASSOALHO COM ÁREA MÉDIA MENOR OU IGUAL A 20 M², PÉ-DIREITO DUPLO, EM CHAPA DE MADEIRA COMPENSADA RESINADA, 8 UTILIZAÇÕES. AF_12/2015 | SINAPI | M2 | 62.46 | 79.88
2.2086 | FUNDACOES E ESTRUTURAS | 92488 | MONTAGEM E DESMONTAGEM DE FÔRMA DE LAJE NERVURADA COM CUBETA E ASSOALHO COM ÁREA MÉDIA MAIOR QUE 20 M², PÉ-DIREITO DUPLO, EM CHAPA DE MADEIRA COMPENSADA RESINADA, 8 UTILIZAÇÕES. AF_12/2015 | SINAPI | M2 | 59.94 | 76.66
2.2087 | FUNDACOES E ESTRUTURAS | 92489 | MONTAGEM E DESMONTAGEM DE FÔRMA DE LAJE NERVURADA COM CUBETA E ASSOALHO COM ÁREA MÉDIA MENOR OU IGUAL A 20 M², PÉ-DIREITO SIMPLES, EM CHAPA DE MADEIRA COMPENSADA RESINADA, 8 UTILIZAÇÕES. AF_12/2015 | SINAPI | M2 | 37.86 | 48.42
2.2088 | FUNDACOES E ESTRUTURAS | 92490 | MONTAGEM E DESMONTAGEM DE FÔRMA DE LAJE NERVURADA COM CUBETA E ASSOALHO COM ÁREA MÉDIA MAIOR QUE 20 M², PÉ-DIREITO SIMPLES, EM CHAPA DE MADEIRA COMPENSADA RESINADA, 8 UTILIZAÇÕES. AF_12/2015 | SINAPI | M2 | 35.56 | 45.48
2.2089 | FUNDACOES E ESTRUTURAS | 92491 | MONTAGEM E DESMONTAGEM DE FÔRMA DE LAJE NERVURADA COM CUBETA E ASSOALHO COM ÁREA MÉDIA MENOR OU IGUAL A 20 M², PÉ-DIREITO DUPLO, EM CHAPA DE MADEIRA COMPENSADA RESINADA, 10 UTILIZAÇÕES. AF_12/2015 | SINAPI | M2 | 59.95 | 76.67
2.2090 | FUNDACOES E ESTRUTURAS | 92492 | MONTAGEM E DESMONTAGEM DE FÔRMA DE LAJE NERVURADA COM CUBETA E ASSOALHO COM ÁREA MÉDIA MAIOR QUE 20 M², PÉ-DIREITO DUPLO, EM CHAPA DE MADEIRA COMPENSADA RESINADA, 10 UTILIZAÇÕES. AF_12/2015 | SINAPI | M2 | 57.54 | 73.59
2.2091 | FUNDACOES E ESTRUTURAS | 92493 | MONTAGEM E DESMONTAGEM DE FÔRMA DE LAJE NERVURADA COM CUBETA E ASSOALHO COM ÁREA MÉDIA MENOR OU IGUAL A 20 M², PÉ-DIREITO SIMPLES, EM CHAPA DE MADEIRA COMPENSADA RESINADA, 10 UTILIZAÇÕES. AF_12/2015 | SINAPI | M2 | 34.11 | 43.62
2.2092 | FUNDACOES E ESTRUTURAS | 92494 | MONTAGEM E DESMONTAGEM DE FÔRMA DE LAJE NERVURADA COM CUBETA E ASSOALHO COM ÁREA MÉDIA MAIOR QUE 20 M², PÉ-DIREITO SIMPLES, EM CHAPA DE MADEIRA COMPENSADA RESINADA, 10 UTILIZAÇÕES. AF_12/2015 | SINAPI | M2 | 33.53 | 42.88
2.2093 | FUNDACOES E ESTRUTURAS | 92495 | MONTAGEM E DESMONTAGEM DE FÔRMA DE LAJE NERVURADA COM CUBETA E ASSOALHO COM ÁREA MÉDIA MENOR OU IGUAL A 20 M², PÉ-DIREITO DUPLO, EM CHAPA DE MADEIRA COMPENSADA RESINADA, 12 UTILIZAÇÕES. AF_12/2015 | SINAPI | M2 | 58.26 | 74.51
2.2094 | FUNDACOES E ESTRUTURAS | 92496 | MONTAGEM E DESMONTAGEM DE FÔRMA DE LAJE NERVURADA COM CUBETA E ASSOALHO COM ÁREA MÉDIA MAIOR QUE 20 M², PÉ-DIREITO DUPLO, EM CHAPA DE MADEIRA COMPENSADA RESINADA, 12 UTILIZAÇÕES. AF_12/2015 | SINAPI | M2 | 55.94 | 71.54
2.2095 | FUNDACOES E ESTRUTURAS | 92497 | MONTAGEM E DESMONTAGEM DE FÔRMA DE LAJE NERVURADA COM CUBETA E ASSOALHO COM ÁREA MÉDIA MENOR OU IGUAL A 20 M², PÉ-DIREITO SIMPLES, EM CHAPA DE MADEIRA COMPENSADA RESINADA, 12 UTILIZAÇÕES. AF_12/2015 | SINAPI | M2 | 34.34 | 43.92
2.2096 | FUNDACOES E ESTRUTURAS | 92498 | MONTAGEM E DESMONTAGEM DE FÔRMA DE LAJE NERVURADA COM CUBETA E ASSOALHO COM ÁREA MÉDIA MAIOR QUE 20 M², PÉ-DIREITO SIMPLES, EM CHAPA DE MADEIRA COMPENSADA RESINADA, 12 UTILIZAÇÕES. AF_12/2015 | SINAPI | M2 | 32.18 | 41.16
2.2097 | FUNDACOES E ESTRUTURAS | 92499 | MONTAGEM E DESMONTAGEM DE FÔRMA DE LAJE NERVURADA COM CUBETA E ASSOALHO COM ÁREA MÉDIA MENOR OU IGUAL A 20 M², PÉ-DIREITO DUPLO, EM CHAPA DE MADEIRA COMPENSADA RESINADA, 14 UTILIZAÇÕES. AF_12/2015 | SINAPI | M2 | 57.23 | 73.19
2.2098 | FUNDACOES E ESTRUTURAS | 92500 | MONTAGEM E DESMONTAGEM DE FÔRMA DE LAJE NERVURADA COM CUBETA E ASSOALHO COM ÁREA MÉDIA MAIOR QUE 20 M², PÉ-DIREITO DUPLO, EM CHAPA DE MADEIRA COMPENSADA RESINADA, 14 UTILIZAÇÕES. AF_12/2015 | SINAPI | M2 | 54.98 | 70.31
2.2099 | FUNDACOES E ESTRUTURAS | 92501 | MONTAGEM E DESMONTAGEM DE FÔRMA DE LAJE NERVURADA COM CUBETA E ASSOALHO COM ÁREA MÉDIA MENOR OU IGUAL A 20 M², PÉ-DIREITO SIMPLES, EM CHAPA DE MADEIRA COMPENSADA RESINADA, 14 UTILIZAÇÕES. AF_12/2015 | SINAPI | M2 | 33.5 | 42.84
2.2100 | FUNDACOES E ESTRUTURAS | 92502 | MONTAGEM E DESMONTAGEM DE FÔRMA DE LAJE NERVURADA COM CUBETA E ASSOALHO COM ÁREA MÉDIA MAIOR QUE 20 M², PÉ-DIREITO SIMPLES, EM CHAPA DE MADEIRA COMPENSADA RESINADA, 14 UTILIZAÇÕES. AF_12/2015 | SINAPI | M2 | 31.4 | 40.16
2.2101 | FUNDACOES E ESTRUTURAS | 92503 | MONTAGEM E DESMONTAGEM DE FÔRMA DE LAJE NERVURADA COM CUBETA E ASSOALHO COM ÁREA MÉDIA MENOR OU IGUAL A 20 M², PÉ-DIREITO DUPLO, EM CHAPA DE MADEIRA COMPENSADA RESINADA, 18 UTILIZAÇÕES. AF_12/2015 | SINAPI | M2 | 55.6 | 71.11
2.2102 | FUNDACOES E ESTRUTURAS | 92504 | MONTAGEM E DESMONTAGEM DE FÔRMA DE LAJE NERVURADA COM CUBETA E ASSOALHO COM ÁREA MÉDIA MAIOR QUE 20 M², PÉ-DIREITO DUPLO, EM CHAPA DE MADEIRA COMPENSADA RESINADA, 18 UTILIZAÇÕES. AF_12/2015 | SINAPI | M2 | 36.95 | 47.26
2.2103 | FUNDACOES E ESTRUTURAS | 92505 | MONTAGEM E DESMONTAGEM DE FÔRMA DE LAJE NERVURADA COM CUBETA E ASSOALHO COM ÁREA MÉDIA MENOR OU IGUAL A 20 M², PÉ-DIREITO SIMPLES, EM CHAPA DE MADEIRA COMPENSADA RESINADA, 18 UTILIZAÇÕES. AF_12/2015 | SINAPI | M2 | 32.11 | 41.07
2.2104 | FUNDACOES E ESTRUTURAS | 92506 | MONTAGEM E DESMONTAGEM DE FÔRMA DE LAJE NERVURADA COM CUBETA E ASSOALHO COM ÁREA MÉDIA MAIOR QUE 20 M², PÉ-DIREITO SIMPLES, EM CHAPA DE MADEIRA COMPENSADA RESINADA, 18 UTILIZAÇÕES. AF_12/2015 | SINAPI | M2 | 30.1 | 38.49
2.2105 | FUNDACOES E ESTRUTURAS | 92507 | MONTAGEM E DESMONTAGEM DE FÔRMA DE LAJE MACIÇA COM ÁREA MÉDIA MENOR OU IGUAL A 20 M², PÉ-DIREITO DUPLO, EM CHAPA DE MADEIRA COMPENSADA RESINADA, 2 UTILIZAÇÕES. AF_12/2015 | SINAPI | M2 | 59.67 | 76.31
2.2106 | FUNDACOES E ESTRUTURAS | 92508 | MONTAGEM E DESMONTAGEM DE FÔRMA DE LAJE MACIÇA COM ÁREA MÉDIA MAIOR QUE 20 M², PÉ-DIREITO DUPLO, EM CHAPA DE MADEIRA COMPENSADA RESINADA, 2 UTILIZAÇÕES. AF_12/2015 | SINAPI | M2 | 57.66 | 73.74
2.2107 | FUNDACOES E ESTRUTURAS | 92509 | MONTAGEM E DESMONTAGEM DE FÔRMA DE LAJE MACIÇA COM ÁREA MÉDIA MENOR OU IGUAL A 20 M², PÉ-DIREITO SIMPLES, EM CHAPA DE MADEIRA COMPENSADA RESINADA, 2 UTILIZAÇÕES. AF_12/2015 | SINAPI | M2 | 36.42 | 46.58
2.2108 | FUNDACOES E ESTRUTURAS | 92510 | MONTAGEM E DESMONTAGEM DE FÔRMA DE LAJE MACIÇA COM ÁREA MÉDIA MAIOR QUE 20 M², PÉ-DIREITO SIMPLES, EM CHAPA DE MADEIRA COMPENSADA RESINADA, 2 UTILIZAÇÕES. AF_12/2015 | SINAPI | M2 | 34.56 | 44.2
2.2109 | FUNDACOES E ESTRUTURAS | 92511 | MONTAGEM E DESMONTAGEM DE FÔRMA DE LAJE MACIÇA COM ÁREA MÉDIA MENOR OU IGUAL A 20 M², PÉ-DIREITO DUPLO, EM CHAPA DE MADEIRA COMPENSADA RESINADA, 4 UTILIZAÇÕES. AF_12/2015 | SINAPI | M2 | 52.09 | 66.62
2.2110 | FUNDACOES E ESTRUTURAS | 92512 | MONTAGEM E DESMONTAGEM DE FÔRMA DE LAJE MACIÇA COM ÁREA MÉDIA MAIOR QUE 20 M², PÉ-DIREITO DUPLO, EM CHAPA DE MADEIRA COMPENSADA RESINADA, 4 UTILIZAÇÕES. AF_12/2015 | SINAPI | M2 | 50.55 | 64.65
2.2111 | FUNDACOES E ESTRUTURAS | 92513 | MONTAGEM E DESMONTAGEM DE FÔRMA DE LAJE MACIÇA COM ÁREA MÉDIA MENOR OU IGUAL A 20 M², PÉ-DIREITO SIMPLES, EM CHAPA DE MADEIRA COMPENSADA RESINADA, 4 UTILIZAÇÕES. AF_12/2015 | SINAPI | M2 | 26.61 | 34.03
2.2112 | FUNDACOES E ESTRUTURAS | 92514 | MONTAGEM E DESMONTAGEM DE FÔRMA DE LAJE MACIÇA COM ÁREA MÉDIA MAIOR QUE 20 M², PÉ-DIREITO SIMPLES, EM CHAPA DE MADEIRA COMPENSADA RESINADA, 4 UTILIZAÇÕES. AF_12/2015 | SINAPI | M2 | 25.19 | 32.22
2.2113 | FUNDACOES E ESTRUTURAS | 92515 | MONTAGEM E DESMONTAGEM DE FÔRMA DE LAJE MACIÇA COM ÁREA MÉDIA MAIOR QUE 20 M², PÉ-DIREITO DUPLO, EM CHAPA DE MADEIRA COMPENSADA RESINADA, 6 UTILIZAÇÕES. AF_12/2015 | SINAPI | M2 | 46.38 | 59.32
2.2114 | FUNDACOES E ESTRUTURAS | 92516 | MONTAGEM E DESMONTAGEM DE FÔRMA DE LAJE MACIÇA COM ÁREA MÉDIA MENOR OU IGUAL A 20 M², PÉ-DIREITO DUPLO, EM CHAPA DE MADEIRA COMPENSADA RESINADA, 6 UTILIZAÇÕES. AF_12/2015 | SINAPI | M2 | 45.04 | 57.6
2.2115 | FUNDACOES E ESTRUTURAS | 92517 | MONTAGEM E DESMONTAGEM DE FÔRMA DE LAJE MACIÇA COM ÁREA MÉDIA MENOR OU IGUAL A 20 M², PÉ-DIREITO SIMPLES, EM CHAPA DE MADEIRA COMPENSADA RESINADA, 6 UTILIZAÇÕES. AF_12/2015 | SINAPI | M2 | 22.12 | 28.29
2.2116 | FUNDACOES E ESTRUTURAS | 92518 | MONTAGEM E DESMONTAGEM DE FÔRMA DE LAJE MACIÇA COM ÁREA MÉDIA MAIOR QUE 20 M², PÉ-DIREITO SIMPLES, EM CHAPA DE MADEIRA COMPENSADA RESINADA, 6 UTILIZAÇÕES. AF_12/2015 | SINAPI | M2 | 20.86 | 26.68
2.2117 | FUNDACOES E ESTRUTURAS | 92519 | MONTAGEM E DESMONTAGEM DE FÔRMA DE LAJE MACIÇA COM ÁREA MÉDIA MENOR OU IGUAL A 20 M², PÉ-DIREITO DUPLO, EM CHAPA DE MADEIRA COMPENSADA RESINADA, 8 UTILIZAÇÕES. AF_12/2015 | SINAPI | M2 | 43.48 | 55.61
2.2118 | FUNDACOES E ESTRUTURAS | 92520 | MONTAGEM E DESMONTAGEM DE FÔRMA DE LAJE MACIÇA COM ÁREA MÉDIA MAIOR QUE 20 M², PÉ-DIREITO DUPLO, EM CHAPA DE MADEIRA COMPENSADA RESINADA, 8 UTILIZAÇÕES. AF_12/2015 | SINAPI | M2 | 42.24 | 54.02
2.2119 | FUNDACOES E ESTRUTURAS | 92521 | MONTAGEM E DESMONTAGEM DE FÔRMA DE LAJE MACIÇA COM ÁREA MÉDIA MENOR OU IGUAL A 20 M², PÉ-DIREITO SIMPLES, EM CHAPA DE MADEIRA COMPENSADA RESINADA, 8 UTILIZAÇÕES. AF_12/2015 | SINAPI | M2 | 19.8 | 25.32
2.2120 | FUNDACOES E ESTRUTURAS | 92522 | MONTAGEM E DESMONTAGEM DE FÔRMA DE LAJE MACIÇA COM ÁREA MÉDIA MAIOR QUE 20 M², PÉ-DIREITO SIMPLES, EM CHAPA DE MADEIRA COMPENSADA RESINADA, 8 UTILIZAÇÕES. AF_12/2015 | SINAPI | M2 | 18.64 | 23.84
2.2121 | FUNDACOES E ESTRUTURAS | 92523 | MONTAGEM E DESMONTAGEM DE FÔRMA DE LAJE MACIÇA COM ÁREA MÉDIA MENOR OU IGUAL A 20 M², PÉ-DIREITO DUPLO, EM CHAPA DE MADEIRA COMPENSADA PLASTIFICADA, 10 UTILIZAÇÕES. AF_12/2015 | SINAPI | M2 | 42.82 | 54.76
2.2122 | FUNDACOES E ESTRUTURAS | 92524 | MONTAGEM E DESMONTAGEM DE FÔRMA DE LAJE MACIÇA COM ÁREA MÉDIA MAIOR QUE 20 M², PÉ-DIREITO DUPLO, EM CHAPA DE MADEIRA COMPENSADA PLASTIFICADA, 10 UTILIZAÇÕES. AF_12/2015 | SINAPI | M2 | 41.64 | 53.25
2.2123 | FUNDACOES E ESTRUTURAS | 92525 | MONTAGEM E DESMONTAGEM DE FÔRMA DE LAJE MACIÇA COM ÁREA MÉDIA MENOR OU IGUAL A 20 M², PÉ-DIREITO SIMPLES, EM CHAPA DE MADEIRA COMPENSADA PLASTIFICADA, 10 UTILIZAÇÕES. AF_12/2015 | SINAPI | M2 | 19.51 | 24.95
2.2124 | FUNDACOES E ESTRUTURAS | 92526 | MONTAGEM E DESMONTAGEM DE FÔRMA DE LAJE MACIÇA COM ÁREA MÉDIA MAIOR QUE 20 M², PÉ-DIREITO SIMPLES, EM CHAPA DE MADEIRA COMPENSADA PLASTIFICADA, 10 UTILIZAÇÕES. AF_12/2015 | SINAPI | M2 | 18.4 | 23.53
2.2125 | FUNDACOES E ESTRUTURAS | 92527 | MONTAGEM E DESMONTAGEM DE FÔRMA DE LAJE MACIÇA COM ÁREA MÉDIA MENOR OU IGUAL A 20 M², PÉ-DIREITO DUPLO, EM CHAPA DE MADEIRA COMPENSADA PLASTIFICADA, 12 UTILIZAÇÕES. AF_12/2015 | SINAPI | M2 | 41.63 | 53.24
2.2126 | FUNDACOES E ESTRUTURAS | 92528 | MONTAGEM E DESMONTAGEM DE FÔRMA DE LAJE MACIÇA COM ÁREA MÉDIA MAIOR QUE 20 M², PÉ-DIREITO DUPLO, EM CHAPA DE MADEIRA COMPENSADA PLASTIFICADA, 12 UTILIZAÇÕES. AF_12/2015 | SINAPI | M2 | 40.5 | 51.8
2.2127 | FUNDACOES E ESTRUTURAS | 92529 | MONTAGEM E DESMONTAGEM DE FÔRMA DE LAJE MACIÇA COM ÁREA MÉDIA MENOR OU IGUAL A 20 M², PÉ-DIREITO SIMPLES, EM CHAPA DE MADEIRA COMPENSADA PLASTIFICADA, 12 UTILIZAÇÕES. AF_12/2015 | SINAPI | M2 | 18.54 | 23.71
2.2128 | FUNDACOES E ESTRUTURAS | 92530 | MONTAGEM E DESMONTAGEM DE FÔRMA DE LAJE MACIÇA COM ÁREA MÉDIA MAIOR QUE 20 M², PÉ-DIREITO SIMPLES, EM CHAPA DE MADEIRA COMPENSADA PLASTIFICADA, 12 UTILIZAÇÕES. AF_12/2015 | SINAPI | M2 | 17.46 | 22.33
2.2129 | FUNDACOES E ESTRUTURAS | 92531 | MONTAGEM E DESMONTAGEM DE FÔRMA DE LAJE MACIÇA COM ÁREA MÉDIA MENOR OU IGUAL A 20 M², PÉ-DIREITO DUPLO, EM CHAPA DE MADEIRA COMPENSADA PLASTIFICADA, 14 UTILIZAÇÕES. AF_12/2015 | SINAPI | M2 | 40.73 | 52.09
2.2130 | FUNDACOES E ESTRUTURAS | 92532 | MONTAGEM E DESMONTAGEM DE FÔRMA DE LAJE MACIÇA COM ÁREA MÉDIA MAIOR QUE 20 M², PÉ-DIREITO DUPLO, EM CHAPA DE MADEIRA COMPENSADA PLASTIFICADA, 14 UTILIZAÇÕES. AF_12/2015 | SINAPI | M2 | 39.61 | 50.66
2.2131 | FUNDACOES E ESTRUTURAS | 92533 | MONTAGEM E DESMONTAGEM DE FÔRMA DE LAJE MACIÇA COM ÁREA MÉDIA MENOR OU IGUAL A 20 M², PÉ-DIREITO SIMPLES, EM CHAPA DE MADEIRA COMPENSADA PLASTIFICADA, 14 UTILIZAÇÕES. AF_12/2015 | SINAPI | M2 | 17.81 | 22.78
2.2132 | FUNDACOES E ESTRUTURAS | 92534 | MONTAGEM E DESMONTAGEM DE FÔRMA DE LAJE MACIÇA COM ÁREA MÉDIA MAIOR QUE 20 M², PÉ-DIREITO SIMPLES, EM CHAPA DE MADEIRA COMPENSADA PLASTIFICADA, 14 UTILIZAÇÕES. AF_12/2015 | SINAPI | M2 | 16.8 | 21.49
2.2133 | FUNDACOES E ESTRUTURAS | 92535 | MONTAGEM E DESMONTAGEM DE FÔRMA DE LAJE MACIÇA COM ÁREA MÉDIA MENOR OU IGUAL A 20 M², PÉ-DIREITO DUPLO, EM CHAPA DE MADEIRA COMPENSADA PLASTIFICADA, 18 UTILIZAÇÕES. AF_12/2015 | SINAPI | M2 | 39.14 | 50.06
2.2134 | FUNDACOES E ESTRUTURAS | 92536 | MONTAGEM E DESMONTAGEM DE FÔRMA DE LAJE MACIÇA COM ÁREA MÉDIA MAIOR QUE 20 M², PÉ-DIREITO DUPLO, EM CHAPA DE MADEIRA COMPENSADA PLASTIFICADA, 18 UTILIZAÇÕES. AF_12/2015 | SINAPI | M2 | 38.06 | 48.67
2.2135 | FUNDACOES E ESTRUTURAS | 92537 | MONTAGEM E DESMONTAGEM DE FÔRMA DE LAJE MACIÇA COM ÁREA MÉDIA MENOR OU IGUAL A 20 M², PÉ-DIREITO SIMPLES, EM CHAPA DE MADEIRA COMPENSADA PLASTIFICADA, 18 UTILIZAÇÕES. AF_12/2015 | SINAPI | M2 | 16.44 | 21.03
2.2136 | FUNDACOES E ESTRUTURAS | 92538 | MONTAGEM E DESMONTAGEM DE FÔRMA DE LAJE MACIÇA COM ÁREA MÉDIA MAIOR QUE 20 M², PÉ-DIREITO SIMPLES, EM CHAPA DE MADEIRA COMPENSADA PLASTIFICADA, 18 UTILIZAÇÕES. AF_12/2015 | SINAPI | M2 | 15.45 | 19.76
2.2137 | FUNDACOES E ESTRUTURAS | 95934 | FABRICAÇÃO DE FÔRMA PARA ESCADAS, COM 2 LANCES, EM CHAPA DE MADEIRA COMPENSADA PLASTIFICADA, E=18 MM. AF_01/2017 | SINAPI | M2 | 115.24 | 147.38
2.2138 | FUNDACOES E ESTRUTURAS | 95935 | FABRICAÇÃO DE FÔRMA PARA ESCADAS, COM 2 LANCES, EM CHAPA DE MADEIRA COMPENSADA RESINADA, E= 17 MM. AF_01/2017 | SINAPI | M2 | 97.02 | 124.08
2.2139 | FUNDACOES E ESTRUTURAS | 95936 | FABRICAÇÃO DE FÔRMA PARA ESCADAS, COM 2 LANCES, EM MADEIRA SERRADA, E=25 MM. AF_01/2017 | SINAPI | M2 | 102.56 | 131.16
2.2140 | FUNDACOES E ESTRUTURAS | 95937 | MONTAGEM E DESMONTAGEM DE FÔRMA PARA ESCADAS, COM 2 LANCES, EM MADEIRA SERRADA, 1 UTILIZAÇÃO. AF_01/2017 | SINAPI | M2 | 256.07 | 327.49
2.2141 | FUNDACOES E ESTRUTURAS | 95938 | MONTAGEM E DESMONTAGEM DE FÔRMA PARA ESCADAS, COM 2 LANCES, EM MADEIRA SERRADA, 2 UTILIZAÇÕES. AF_01/2017 | SINAPI | M2 | 213.2 | 272.66
2.2142 | FUNDACOES E ESTRUTURAS | 95939 | MONTAGEM E DESMONTAGEM DE FÔRMA PARA ESCADAS, COM 2 LANCES, EM CHAPA DE MADEIRA COMPENSADA RESINADA, 4 UTILIZAÇÕES. AF_01/2017 | SINAPI | M2 | 151.68 | 193.98
2.2143 | FUNDACOES E ESTRUTURAS | 95940 | MONTAGEM E DESMONTAGEM DE FÔRMA PARA ESCADAS, COM 2 LANCES, EM CHAPA DE MADEIRA COMPENSADA PLASTIFICADA, 6 UTILIZAÇÕES. AF_01/2017 | SINAPI | M2 | 122.99 | 157.29
2.2144 | FUNDACOES E ESTRUTURAS | 95941 | MONTAGEM E DESMONTAGEM DE FÔRMA PARA ESCADAS, COM 2 LANCES, EM CHAPA DE MADEIRA COMPENSADA PLASTIFICADA, 8 UTILIZAÇÕES. AF_01/2017 | SINAPI | M2 | 108.16 | 138.33
2.2145 | FUNDACOES E ESTRUTURAS | 95942 | MONTAGEM E DESMONTAGEM DE FÔRMA PARA ESCADAS, COM 2 LANCES, EM CHAPA DE MADEIRA COMPENSADA PLASTIFICADA, 10 UTILIZAÇÕES. AF_01/2017 | SINAPI | M2 | 98.92 | 126.51
2.2146 | FUNDACOES E ESTRUTURAS | 96252 | FABRICAÇÃO DE FÔRMA PARA PILARES CIRCULARES, EM CHAPA DE MADEIRA COMPENSADA RESINADA. AF_06/2017 | SINAPI | M2 | 155.16 | 198.43
2.2147 | FUNDACOES E ESTRUTURAS | 96257 | MONTAGEM E DESMONTAGEM DE FÔRMA DE PILARES CIRCULARES, COM ÁREA MÉDIA DAS SEÇÕES MENOR OU IGUAL A 0,28 M², PÉ-DIREITO SIMPLES, EM MADEIRA, 2 UTILIZAÇÕES. AF_06/2017 | SINAPI | M2 | 133.34 | 170.53
2.2148 | FUNDACOES E ESTRUTURAS | 96258 | MONTAGEM E DESMONTAGEM DE FÔRMA DE PILARES CIRCULARES, COM ÁREA MÉDIA DAS SEÇÕES MAIOR QUE 0,28 M², PÉ-DIREITO SIMPLES, EM MADEIRA, 2 UTILIZAÇÕES. AF_06/2017 | SINAPI | M2 | 124.76 | 159.56
2.2149 | FUNDACOES E ESTRUTURAS | 96259 | MONTAGEM E DESMONTAGEM DE FÔRMA DE PILARES CIRCULARES, COM ÁREA MÉDIA DAS SEÇÕES MENOR OU IGUAL A 0,28 M², PÉ-DIREITO DUPLO, EM MADEIRA, 2 UTILIZAÇÕES. AF_06/2017 | SINAPI | M2 | 151.74 | 194.06
2.2150 | FUNDACOES E ESTRUTURAS | 96529 | FABRICAÇÃO, MONTAGEM E DESMONTAGEM DE FÔRMA PARA SAPATA, EM MADEIRA SERRADA, E=25 MM, 1 UTILIZAÇÃO. AF_06/2017 | SINAPI | M2 | 205.89 | 263.31
2.2151 | FUNDACOES E ESTRUTURAS | 96530 | FABRICAÇÃO, MONTAGEM E DESMONTAGEM DE FÔRMA PARA VIGA BALDRAME, EM MADEIRA SERRADA, E=25 MM, 1 UTILIZAÇÃO. AF_06/2017 | SINAPI | M2 | 100.02 | 127.92
2.2152 | FUNDACOES E ESTRUTURAS | 96531 | FABRICAÇÃO, MONTAGEM E DESMONTAGEM DE FÔRMA PARA BLOCO DE COROAMENTO, EM MADEIRA SERRADA, E=25 MM, 2 UTILIZAÇÕES. AF_06/2017 | SINAPI | M2 | 75.24 | 96.22
2.2153 | FUNDACOES E ESTRUTURAS | 96532 | FABRICAÇÃO, MONTAGEM E DESMONTAGEM DE FÔRMA PARA SAPATA, EM MADEIRA SERRADA, E=25 MM, 2 UTILIZAÇÕES. AF_06/2017 | SINAPI | M2 | 135.98 | 173.9
2.2154 | FUNDACOES E ESTRUTURAS | 96533 | FABRICAÇÃO, MONTAGEM E DESMONTAGEM DE FÔRMA PARA VIGA BALDRAME, EM MADEIRA SERRADA, E=25 MM, 2 UTILIZAÇÕES. AF_06/2017 | SINAPI | M2 | 65.34 | 83.56
2.2155 | FUNDACOES E ESTRUTURAS | 96534 | FABRICAÇÃO, MONTAGEM E DESMONTAGEM DE FÔRMA PARA BLOCO DE COROAMENTO, EM MADEIRA SERRADA, E=25 MM, 4 UTILIZAÇÕES. AF_06/2017 | SINAPI | M2 | 55.95 | 71.55
2.2156 | FUNDACOES E ESTRUTURAS | 96535 | FABRICAÇÃO, MONTAGEM E DESMONTAGEM DE FÔRMA PARA SAPATA, EM MADEIRA SERRADA, E=25 MM, 4 UTILIZAÇÕES. AF_06/2017 | SINAPI | M2 | 99.57 | 127.34
2.2157 | FUNDACOES E ESTRUTURAS | 96536 | FABRICAÇÃO, MONTAGEM E DESMONTAGEM DE FÔRMA PARA VIGA BALDRAME, EM MADEIRA SERRADA, E=25 MM, 4 UTILIZAÇÕES. AF_06/2017 | SINAPI | M2 | 47.28 | 60.47
2.2158 | FUNDACOES E ESTRUTURAS | 96537 | FABRICAÇÃO, MONTAGEM E DESMONTAGEM DE FÔRMA PARA BLOCO DE COROAMENTO, EM CHAPA DE MADEIRA COMPENSADA RESINADA, E=17 MM, 2 UTILIZAÇÕES. AF_06/2017 | SINAPI | M2 | 120.97 | 154.71
2.2159 | FUNDACOES E ESTRUTURAS | 96538 | FABRICAÇÃO, MONTAGEM E DESMONTAGEM DE FÔRMA PARA SAPATA, EM CHAPA DE MADEIRA COMPENSADA RESINADA, E=17 MM, 2 UTILIZAÇÕES. AF_06/2017 | SINAPI | M2 | 187.46 | 239.74
2.2160 | FUNDACOES E ESTRUTURAS | 96539 | FABRICAÇÃO, MONTAGEM E DESMONTAGEM DE FÔRMA PARA VIGA BALDRAME, EM CHAPA DE MADEIRA COMPENSADA RESINADA, E=17 MM, 2 UTILIZAÇÕES. AF_06/2017 | SINAPI | M2 | 83.02 | 106.17
2.2161 | FUNDACOES E ESTRUTURAS | 96540 | FABRICAÇÃO, MONTAGEM E DESMONTAGEM DE FÔRMA PARA BLOCO DE COROAMENTO, EM CHAPA DE MADEIRA COMPENSADA RESINADA, E=17 MM, 4 UTILIZAÇÕES. AF_06/2017 | SINAPI | M2 | 87.65 | 112.1
2.2162 | FUNDACOES E ESTRUTURAS | 96541 | FABRICAÇÃO, MONTAGEM E DESMONTAGEM DE FÔRMA PARA SAPATA, EM CHAPA DE MADEIRA COMPENSADA RESINADA, E=17 MM, 4 UTILIZAÇÕES. AF_06/2017 | SINAPI | M2 | 134.98 | 172.63
2.2163 | FUNDACOES E ESTRUTURAS | 96542 | FABRICAÇÃO, MONTAGEM E DESMONTAGEM DE FÔRMA PARA VIGA BALDRAME, EM CHAPA DE MADEIRA COMPENSADA RESINADA, E=17 MM, 4 UTILIZAÇÕES. AF_06/2017 | SINAPI | M2 | 64.05 | 81.91
2.2164 | FUNDACOES E ESTRUTURAS | 96543 | ARMAÇÃO DE BLOCO, VIGA BALDRAME E SAPATA UTILIZANDO AÇO CA-60 DE 5 MM - MONTAGEM. AF_06/2017 | SINAPI | KG | 12.19 | 15.59
2.2165 | FUNDACOES E ESTRUTURAS | 97747 | MONTAGEM E DESMONTAGEM DE FÔRMA DE PILARES CIRCULARES, COM ÁREA MÉDIA DAS SEÇÕES MAIOR QUE 0,28 M², PÉ-DIREITO DUPLO, EM MADEIRA, 2 UTILIZAÇÕES. AF_06/2017 | SINAPI | M2 | 140.45 | 179.62
2.2166 | FUNDACOES E ESTRUTURAS | 73771/1 | PROTENSAO DE TIRANTES DE BARRA DE ACO CA-50 EXCL MATERIAIS | SINAPI | UN | 18.61 | 23.8
2.2167 | FUNDACOES E ESTRUTURAS | 73990/1 | ARMACAO ACO CA-50 P/1,0M3 DE CONCRETO | SINAPI | UN | 548.46 | 701.43
2.2168 | FUNDACOES E ESTRUTURAS | 73994/1 | ARMACAO EM TELA DE ACO SOLDADA NERVURADA Q-138, ACO CA-60, 4,2MM, MALHA 10X10CM | SINAPI | KG | 7.87 | 10.06
2.2169 | FUNDACOES E ESTRUTURAS | 79504/1 | TIRANTES P/PROTENSAO E ANCORAGEM EM ROCHA C/ 6 FIOS ACO DURO 8MM . | SINAPI | M | 46.05 | 58.89
2.2170 | FUNDACOES E ESTRUTURAS | 79504/2 | TIRANTES P/PROTENSAO E ANCORAGEM EM ROCHA C/ 8 FIOS ACO DURO 8MM . | SINAPI | M | 53.06 | 67.86
2.2171 | FUNDACOES E ESTRUTURAS | 79504/3 | TIRANTES P/PROTENSAO E ANCORAGEM EM ROCHA C/10 FIOS ACO DURO 8MM . | SINAPI | M | 60.08 | 76.84
2.2172 | FUNDACOES E ESTRUTURAS | 79504/4 | TIRANTES P/PROTENSAO E ANCORAGEM EM ROCHA C/12 FIOS ACO DURO 8MM . | SINAPI | M | 67.09 | 85.8
2.2173 | FUNDACOES E ESTRUTURAS | 79504/5 | TIRANTE PROTENDIDO P/ ANCORAGEM EM SOLO C/ 6 FIOS ACO DURO 8MM, INCLUSIVE PROTEÇÃO ANTICORR0SIVA. | SINAPI | M | 55.53 | 71.02
2.2174 | FUNDACOES E ESTRUTURAS | 79504/6 | TIRANTES P/PROTENSAO E ANCORAGEM EM SOLO TRECHO LIVRE C/ 8 FIOS ACO DURO 8MM INCLUSIVE PROTECAO ANTICORROSIVA. | SINAPI | M | 62.54 | 79.98
2.2175 | FUNDACOES E ESTRUTURAS | 79504/7 | TIRANTES P/PROTENSAO E ANCORAGEM EM SOLO TRECHO LIVRE C/10 FIOS ACO DURO 8MM INCLUSIVE PROTECAO ANTICORROSIVA. | SINAPI | M | 69.56 | 88.96
2.2176 | FUNDACOES E ESTRUTURAS | 79504/8 | TIRANTES P/PROTENSAO E ANCORAGEM EM SOLO TRECHO LIVRE C/16 FIOS ACO DURO 8MM INCLUSIVE PROTECAO ANTICORROSIVA. | SINAPI | M | 91.48 | 116.99
2.2177 | FUNDACOES E ESTRUTURAS | 79504/9 | TIRANTES P/PROTENSAO E ANCORAGEM EM SOLO TRECHO ANCOR C/ 6 FIOS ACO DURO 8MM , INCLUSIVE PROTECAO ANTICORROSIVA. | SINAPI | M | 109.73 | 140.33
2.2178 | FUNDACOES E ESTRUTURAS | 79504/10 | TIRANTES P/PROTENSAO E ANCORAGEM EM SOLO TRECHO ANCOR C/ 8 FIOS ACO DURO 8MM , INCLUSIVE PROTECAO ANTICORROSIVA. | SINAPI | M | 116.74 | 149.3
2.2179 | FUNDACOES E ESTRUTURAS | 79504/11 | TIRANTES P/PROTENSAO E ANCORAGEM EM SOLO TRECHO ANCOR C/10 FIOS ACO DURO 8MM . | SINAPI | M | 123.76 | 158.28
2.2180 | FUNDACOES E ESTRUTURAS | 79504/12 | TIRANTES P/PROTENSAO E ANCORAGEM EM SOLO TRECHO ANCOR C/16 FIOS ACO DURO 8MM . | SINAPI | M | 145.68 | 186.31
2.2181 | FUNDACOES E ESTRUTURAS | 85662 | ARMACAO EM TELA DE ACO SOLDADA NERVURADA Q-92, ACO CA-60, 4,2MM, MALHA 15X15CM | SINAPI | M2 | 11.77 | 15.05
2.2182 | FUNDACOES E ESTRUTURAS | 89996 | ARMAÇÃO VERTICAL DE ALVENARIA ESTRUTURAL; DIÂMETRO DE 10,0 MM. AF_01/2015 | SINAPI | KG | 6.66 | 8.52
2.2183 | FUNDACOES E ESTRUTURAS | 89997 | ARMAÇÃO VERTICAL DE ALVENARIA ESTRUTURAL; DIÂMETRO DE 12,5 MM. AF_01/2015 | SINAPI | KG | 5.76 | 7.37
2.2184 | FUNDACOES E ESTRUTURAS | 89998 | ARMAÇÃO DE CINTA DE ALVENARIA ESTRUTURAL; DIÂMETRO DE 10,0 MM. AF_01/2015 | SINAPI | KG | 6.26 | 8.01
2.2185 | FUNDACOES E ESTRUTURAS | 89999 | ARMAÇÃO DE VERGA E CONTRAVERGA DE ALVENARIA ESTRUTURAL; DIÂMETRO DE 8,0 MM. AF_01/2015 | SINAPI | KG | 10.19 | 13.03
2.2186 | FUNDACOES E ESTRUTURAS | 90000 | ARMAÇÃO DE VERGA E CONTRAVERGA DE ALVENARIA ESTRUTURAL; DIÂMETRO DE 10,0 MM. AF_01/2015 | SINAPI | KG | 7.71 | 9.86
2.2187 | FUNDACOES E ESTRUTURAS | 91593 | ARMAÇÃO DO SISTEMA DE PAREDES DE CONCRETO, EXECUTADA EM PAREDES DE EDIFICAÇÕES DE MÚLTIPLOS PAVIMENTOS, TELA Q-138. AF_06/2015 | SINAPI | KG | 7.98 | 10.21
2.2188 | FUNDACOES E ESTRUTURAS | 91594 | ARMAÇÃO DO SISTEMA DE PAREDES DE CONCRETO, EXECUTADA EM PAREDES DE EDIFICAÇÕES TÉRREAS OU DE MÚLTIPLOS PAVIMENTOS, TELA Q-92. AF_06/2015 | SINAPI | KG | 8.4 | 10.74
2.2189 | FUNDACOES E ESTRUTURAS | 91595 | ARMAÇÃO DO SISTEMA DE PAREDES DE CONCRETO, EXECUTADA EM PAREDES DE EDIFICAÇÕES TÉRREAS, TELA Q-61. AF_06/2015 | SINAPI | KG | 9.27 | 11.86
2.2190 | FUNDACOES E ESTRUTURAS | 91596 | ARMAÇÃO DO SISTEMA DE PAREDES DE CONCRETO, EXECUTADA COMO ARMADURA POSITIVA DE LAJES, TELA Q-138. AF_06/2015 | SINAPI | KG | 8.13 | 10.4
2.2191 | FUNDACOES E ESTRUTURAS | 91597 | ARMAÇÃO DO SISTEMA DE PAREDES DE CONCRETO, EXECUTADA COMO ARMADURA NEGATIVA DE LAJES, TELA T-196. AF_06/2015 | SINAPI | KG | 5.69 | 7.28
2.2192 | FUNDACOES E ESTRUTURAS | 91598 | ARMAÇÃO DO SISTEMA DE PAREDES DE CONCRETO, EXECUTADA COMO ARMADURA POSITIVA DE LAJES, TELA Q-113. AF_06/2015 | SINAPI | KG | 8.05 | 10.3
2.2193 | FUNDACOES E ESTRUTURAS | 91599 | ARMAÇÃO DO SISTEMA DE PAREDES DE CONCRETO, EXECUTADA COMO ARMADURA NEGATIVA DE LAJES, TELA L-159. AF_06/2015 | SINAPI | KG | 8.64 | 11.05
2.2194 | FUNDACOES E ESTRUTURAS | 91600 | ARMAÇÃO DO SISTEMA DE PAREDES DE CONCRETO, EXECUTADA EM PLATIBANDAS, TELA Q-92. AF_06/2015 | SINAPI | KG | 9.11 | 11.65
2.2195 | FUNDACOES E ESTRUTURAS | 91601 | ARMAÇÃO DO SISTEMA DE PAREDES DE CONCRETO, EXECUTADA COMO REFORÇO, VERGALHÃO DE 6,3 MM DE DIÂMETRO. AF_06/2015 | SINAPI | KG | 8.76 | 11.2
2.2196 | FUNDACOES E ESTRUTURAS | 91602 | ARMAÇÃO DO SISTEMA DE PAREDES DE CONCRETO, EXECUTADA COMO REFORÇO, VERGALHÃO DE 8,0 MM DE DIÂMETRO. AF_06/2015 | SINAPI | KG | 8.22 | 10.51
2.2197 | FUNDACOES E ESTRUTURAS | 91603 | ARMAÇÃO DO SISTEMA DE PAREDES DE CONCRETO, EXECUTADA COMO REFORÇO, VERGALHÃO DE 10,0 MM DE DIÂMETRO. AF_06/2015 | SINAPI | KG | 6.59 | 8.43
2.2198 | FUNDACOES E ESTRUTURAS | 92759 | ARMAÇÃO DE PILAR OU VIGA DE UMA ESTRUTURA CONVENCIONAL DE CONCRETO ARMADO EM UM EDIFÍCIO DE MÚLTIPLOS PAVIMENTOS UTILIZANDO AÇO CA-60 DE 5,0 MM - MONTAGEM. AF_12/2015 | SINAPI | KG | 9.99 | 12.78
2.2199 | FUNDACOES E ESTRUTURAS | 92760 | ARMAÇÃO DE PILAR OU VIGA DE UMA ESTRUTURA CONVENCIONAL DE CONCRETO ARMADO EM UM EDIFÍCIO DE MÚLTIPLOS PAVIMENTOS UTILIZANDO AÇO CA-50 DE 6,3 MM - MONTAGEM. AF_12/2015 | SINAPI | KG | 8.82 | 11.28
2.2200 | FUNDACOES E ESTRUTURAS | 92761 | ARMAÇÃO DE PILAR OU VIGA DE UMA ESTRUTURA CONVENCIONAL DE CONCRETO ARMADO EM UM EDIFÍCIO DE MÚLTIPLOS PAVIMENTOS UTILIZANDO AÇO CA-50 DE 8,0 MM - MONTAGEM. AF_12/2015 | SINAPI | KG | 8.68 | 11.1
2.2201 | FUNDACOES E ESTRUTURAS | 92762 | ARMAÇÃO DE PILAR OU VIGA DE UMA ESTRUTURA CONVENCIONAL DE CONCRETO ARMADO EM UM EDIFÍCIO DE MÚLTIPLOS PAVIMENTOS UTILIZANDO AÇO CA-50 DE 10,0 MM - MONTAGEM. AF_12/2015 | SINAPI | KG | 7.11 | 9.09
2.2202 | FUNDACOES E ESTRUTURAS | 92763 | ARMAÇÃO DE PILAR OU VIGA DE UMA ESTRUTURA CONVENCIONAL DE CONCRETO ARMADO EM UM EDIFÍCIO DE MÚLTIPLOS PAVIMENTOS UTILIZANDO AÇO CA-50 DE 12,5 MM - MONTAGEM. AF_12/2015 | SINAPI | KG | 6.38 | 8.16
2.2203 | FUNDACOES E ESTRUTURAS | 92764 | ARMAÇÃO DE PILAR OU VIGA DE UMA ESTRUTURA CONVENCIONAL DE CONCRETO ARMADO EM UM EDIFÍCIO DE MÚLTIPLOS PAVIMENTOS UTILIZANDO AÇO CA-50 DE 16,0 MM - MONTAGEM. AF_12/2015 | SINAPI | KG | 6 | 7.67
2.2204 | FUNDACOES E ESTRUTURAS | 92765 | ARMAÇÃO DE PILAR OU VIGA DE UMA ESTRUTURA CONVENCIONAL DE CONCRETO ARMADO EM UM EDIFÍCIO DE MÚLTIPLOS PAVIMENTOS UTILIZANDO AÇO CA-50 DE 20,0 MM - MONTAGEM. AF_12/2015 | SINAPI | KG | 5.55 | 7.1
2.2205 | FUNDACOES E ESTRUTURAS | 92766 | ARMAÇÃO DE PILAR OU VIGA DE UMA ESTRUTURA CONVENCIONAL DE CONCRETO ARMADO EM UM EDIFÍCIO DE MÚLTIPLOS PAVIMENTOS UTILIZANDO AÇO CA-50 DE 25,0 MM - MONTAGEM. AF_12/2015 | SINAPI | KG | 6.12 | 7.83
2.2206 | FUNDACOES E ESTRUTURAS | 92767 | ARMAÇÃO DE LAJE DE UMA ESTRUTURA CONVENCIONAL DE CONCRETO ARMADO EM UM EDIFÍCIO DE MÚLTIPLOS PAVIMENTOS UTILIZANDO AÇO CA-60 DE 4,2 MM - MONTAGEM. AF_12/2015 | SINAPI | KG | 10.14 | 12.97
2.2207 | FUNDACOES E ESTRUTURAS | 92768 | ARMAÇÃO DE LAJE DE UMA ESTRUTURA CONVENCIONAL DE CONCRETO ARMADO EM UM EDIFÍCIO DE MÚLTIPLOS PAVIMENTOS UTILIZANDO AÇO CA-60 DE 5,0 MM - MONTAGEM. AF_12/2015 | SINAPI | KG | 8.82 | 11.28
2.2208 | FUNDACOES E ESTRUTURAS | 92769 | ARMAÇÃO DE LAJE DE UMA ESTRUTURA CONVENCIONAL DE CONCRETO ARMADO EM UM EDIFÍCIO DE MÚLTIPLOS PAVIMENTOS UTILIZANDO AÇO CA-50 DE 6,3 MM - MONTAGEM. AF_12/2015 | SINAPI | KG | 7.94 | 10.15
2.2209 | FUNDACOES E ESTRUTURAS | 92770 | ARMAÇÃO DE LAJE DE UMA ESTRUTURA CONVENCIONAL DE CONCRETO ARMADO EM UM EDIFÍCIO DE MÚLTIPLOS PAVIMENTOS UTILIZANDO AÇO CA-50 DE 8,0 MM - MONTAGEM. AF_12/2015 | SINAPI | KG | 8.02 | 10.26
2.2210 | FUNDACOES E ESTRUTURAS | 92771 | ARMAÇÃO DE LAJE DE UMA ESTRUTURA CONVENCIONAL DE CONCRETO ARMADO EM UM EDIFÍCIO DE MÚLTIPLOS PAVIMENTOS UTILIZANDO AÇO CA-50 DE 10,0 MM - MONTAGEM. AF_12/2015 | SINAPI | KG | 6.57 | 8.4
2.2211 | FUNDACOES E ESTRUTURAS | 92772 | ARMAÇÃO DE LAJE DE UMA ESTRUTURA CONVENCIONAL DE CONCRETO ARMADO EM UM EDIFÍCIO DE MÚLTIPLOS PAVIMENTOS UTILIZANDO AÇO CA-50 DE 12,5 MM - MONTAGEM. AF_12/2015 | SINAPI | KG | 5.99 | 7.66
2.2212 | FUNDACOES E ESTRUTURAS | 92773 | ARMAÇÃO DE LAJE DE UMA ESTRUTURA CONVENCIONAL DE CONCRETO ARMADO EM UM EDIFÍCIO DE MÚLTIPLOS PAVIMENTOS UTILIZANDO AÇO CA-50 DE 16,0 MM - MONTAGEM. AF_12/2015 | SINAPI | KG | 5.73 | 7.33
2.2213 | FUNDACOES E ESTRUTURAS | 92774 | ARMAÇÃO DE LAJE DE UMA ESTRUTURA CONVENCIONAL DE CONCRETO ARMADO EM UM EDIFÍCIO DE MÚLTIPLOS PAVIMENTOS UTILIZANDO AÇO CA-50 DE 20,0 MM - MONTAGEM. AF_12/2015 | SINAPI | KG | 5.34 | 6.83
2.2214 | FUNDACOES E ESTRUTURAS | 92775 | ARMAÇÃO DE PILAR OU VIGA DE UMA ESTRUTURA CONVENCIONAL DE CONCRETO ARMADO EM UMA EDIFICAÇÃO TÉRREA OU SOBRADO UTILIZANDO AÇO CA-60 DE 5,0 MM - MONTAGEM. AF_12/2015 | SINAPI | KG | 12.27 | 15.69
2.2215 | FUNDACOES E ESTRUTURAS | 92776 | ARMAÇÃO DE PILAR OU VIGA DE UMA ESTRUTURA CONVENCIONAL DE CONCRETO ARMADO EM UMA EDIFICAÇÃO TÉRREA OU SOBRADO UTILIZANDO AÇO CA-50 DE 6,3 MM - MONTAGEM. AF_12/2015 | SINAPI | KG | 10.55 | 13.49
2.2216 | FUNDACOES E ESTRUTURAS | 92777 | ARMAÇÃO DE PILAR OU VIGA DE UMA ESTRUTURA CONVENCIONAL DE CONCRETO ARMADO EM UMA EDIFICAÇÃO TÉRREA OU SOBRADO UTILIZANDO AÇO CA-50 DE 8,0 MM - MONTAGEM. AF_12/2015 | SINAPI | KG | 9.97 | 12.75
2.2217 | FUNDACOES E ESTRUTURAS | 92778 | ARMAÇÃO DE PILAR OU VIGA DE UMA ESTRUTURA CONVENCIONAL DE CONCRETO ARMADO EM UMA EDIFICAÇÃO TÉRREA OU SOBRADO UTILIZANDO AÇO CA-50 DE 10,0 MM - MONTAGEM. AF_12/2015 | SINAPI | KG | 8.07 | 10.32
2.2218 | FUNDACOES E ESTRUTURAS | 92779 | ARMAÇÃO DE PILAR OU VIGA DE UMA ESTRUTURA CONVENCIONAL DE CONCRETO ARMADO EM UMA EDIFICAÇÃO TÉRREA OU SOBRADO UTILIZANDO AÇO CA-50 DE 12,5 MM - MONTAGEM. AF_12/2015 | SINAPI | KG | 7.09 | 9.07
2.2219 | FUNDACOES E ESTRUTURAS | 92780 | ARMAÇÃO DE PILAR OU VIGA DE UMA ESTRUTURA CONVENCIONAL DE CONCRETO ARMADO EM UMA EDIFICAÇÃO TÉRREA OU SOBRADO UTILIZANDO AÇO CA-50 DE 16,0 MM - MONTAGEM. AF_12/2015 | SINAPI | KG | 6.48 | 8.29
2.2220 | FUNDACOES E ESTRUTURAS | 92781 | ARMAÇÃO DE PILAR OU VIGA DE UMA ESTRUTURA CONVENCIONAL DE CONCRETO ARMADO EM UMA EDIFICAÇÃO TÉRREA OU SOBRADO UTILIZANDO AÇO CA-50 DE 20,0 MM - MONTAGEM. AF_12/2015 | SINAPI | KG | 5.87 | 7.51
2.2221 | FUNDACOES E ESTRUTURAS | 92782 | ARMAÇÃO DE PILAR OU VIGA DE UMA ESTRUTURA CONVENCIONAL DE CONCRETO ARMADO EM UMA EDIFICAÇÃO TÉRREA OU SOBRADO UTILIZANDO AÇO CA-50 DE 25,0 MM - MONTAGEM. AF_12/2015 | SINAPI | KG | 6.3 | 8.06
2.2222 | FUNDACOES E ESTRUTURAS | 92783 | ARMAÇÃO DE LAJE DE UMA ESTRUTURA CONVENCIONAL DE CONCRETO ARMADO EM UMA EDIFICAÇÃO TÉRREA OU SOBRADO UTILIZANDO AÇO CA-60 DE 4,2 MM - MONTAGEM. AF_12/2015 | SINAPI | KG | 12.06 | 15.42
2.2223 | FUNDACOES E ESTRUTURAS | 92784 | ARMAÇÃO DE LAJE DE UMA ESTRUTURA CONVENCIONAL DE CONCRETO ARMADO EM UMA EDIFICAÇÃO TÉRREA OU SOBRADO UTILIZANDO AÇO CA-60 DE 5,0 MM - MONTAGEM. AF_12/2015 | SINAPI | KG | 10.39 | 13.29
2.2224 | FUNDACOES E ESTRUTURAS | 92785 | ARMAÇÃO DE LAJE DE UMA ESTRUTURA CONVENCIONAL DE CONCRETO ARMADO EM UMA EDIFICAÇÃO TÉRREA OU SOBRADO UTILIZANDO AÇO CA-50 DE 6,3 MM - MONTAGEM. AF_12/2015 | SINAPI | KG | 9.12 | 11.66
2.2225 | FUNDACOES E ESTRUTURAS | 92786 | ARMAÇÃO DE LAJE DE UMA ESTRUTURA CONVENCIONAL DE CONCRETO ARMADO EM UMA EDIFICAÇÃO TÉRREA OU SOBRADO UTILIZANDO AÇO CA-50 DE 8,0 MM - MONTAGEM. AF_12/2015 | SINAPI | KG | 8.88 | 11.36
2.2226 | FUNDACOES E ESTRUTURAS | 92787 | ARMAÇÃO DE LAJE DE UMA ESTRUTURA CONVENCIONAL DE CONCRETO ARMADO EM UMA EDIFICAÇÃO TÉRREA OU SOBRADO UTILIZANDO AÇO CA-50 DE 10,0 MM - MONTAGEM. AF_12/2015 | SINAPI | KG | 7.22 | 9.23
2.2227 | FUNDACOES E ESTRUTURAS | 92788 | ARMAÇÃO DE LAJE DE UMA ESTRUTURA CONVENCIONAL DE CONCRETO ARMADO EM UMA EDIFICAÇÃO TÉRREA OU SOBRADO UTILIZANDO AÇO CA-50 DE 12,5 MM - MONTAGEM. AF_12/2015 | SINAPI | KG | 6.44 | 8.24
2.2228 | FUNDACOES E ESTRUTURAS | 92789 | ARMAÇÃO DE LAJE DE UMA ESTRUTURA CONVENCIONAL DE CONCRETO ARMADO EM UMA EDIFICAÇÃO TÉRREA OU SOBRADO UTILIZANDO AÇO CA-50 DE 16,0 MM - MONTAGEM. AF_12/2015 | SINAPI | KG | 6.02 | 7.7
2.2229 | FUNDACOES E ESTRUTURAS | 92790 | ARMAÇÃO DE LAJE DE UMA ESTRUTURA CONVENCIONAL DE CONCRETO ARMADO EM UMA EDIFICAÇÃO TÉRREA OU SOBRADO UTILIZANDO AÇO CA-50 DE 20,0 MM - MONTAGEM. AF_12/2015 | SINAPI | KG | 5.52 | 7.06
2.2230 | FUNDACOES E ESTRUTURAS | 92791 | CORTE E DOBRA DE AÇO CA-60, DIÂMETRO DE 5,0 MM, UTILIZADO EM ESTRUTURAS DIVERSAS, EXCETO LAJES. AF_12/2015 | SINAPI | KG | 6.77 | 8.66
2.2231 | FUNDACOES E ESTRUTURAS | 92792 | CORTE E DOBRA DE AÇO CA-50, DIÂMETRO DE 6,3 MM, UTILIZADO EM ESTRUTURAS DIVERSAS, EXCETO LAJES. AF_12/2015 | SINAPI | KG | 6.29 | 8.04
2.2232 | FUNDACOES E ESTRUTURAS | 92793 | CORTE E DOBRA DE AÇO CA-50, DIÂMETRO DE 8,0 MM, UTILIZADO EM ESTRUTURAS DIVERSAS, EXCETO LAJES. AF_12/2015 | SINAPI | KG | 6.72 | 8.59
2.2233 | FUNDACOES E ESTRUTURAS | 92794 | CORTE E DOBRA DE AÇO CA-50, DIÂMETRO DE 10,0 MM, UTILIZADO EM ESTRUTURAS DIVERSAS, EXCETO LAJES. AF_12/2015 | SINAPI | KG | 5.57 | 7.12
2.2234 | FUNDACOES E ESTRUTURAS | 92795 | CORTE E DOBRA DE AÇO CA-50, DIÂMETRO DE 12,5 MM, UTILIZADO EM ESTRUTURAS DIVERSAS, EXCETO LAJES. AF_12/2015 | SINAPI | KG | 5.2 | 6.65
2.2235 | FUNDACOES E ESTRUTURAS | 92796 | CORTE E DOBRA DE AÇO CA-50, DIÂMETRO DE 16,0 MM, UTILIZADO EM ESTRUTURAS DIVERSAS, EXCETO LAJES. AF_12/2015 | SINAPI | KG | 5.12 | 6.55
2.2236 | FUNDACOES E ESTRUTURAS | 92797 | CORTE E DOBRA DE AÇO CA-50, DIÂMETRO DE 20,0 MM, UTILIZADO EM ESTRUTURAS DIVERSAS, EXCETO LAJES. AF_12/2015 | SINAPI | KG | 4.88 | 6.24
2.2237 | FUNDACOES E ESTRUTURAS | 92798 | CORTE E DOBRA DE AÇO CA-50, DIÂMETRO DE 25,0 MM, UTILIZADO EM ESTRUTURAS DIVERSAS, EXCETO LAJES. AF_12/2015 | SINAPI | KG | 5.62 | 7.19
2.2238 | FUNDACOES E ESTRUTURAS | 92799 | CORTE E DOBRA DE AÇO CA-60, DIÂMETRO DE 4,2 MM, UTILIZADO EM LAJE. AF_12/2015 | SINAPI | KG | 7.14 | 9.13
2.2239 | FUNDACOES E ESTRUTURAS | 92800 | CORTE E DOBRA DE AÇO CA-60, DIÂMETRO DE 5,0 MM, UTILIZADO EM LAJE. AF_12/2015 | SINAPI | KG | 6.35 | 8.12
2.2240 | FUNDACOES E ESTRUTURAS | 92801 | CORTE E DOBRA DE AÇO CA-50, DIÂMETRO DE 6,3 MM, UTILIZADO EM LAJE. AF_12/2015 | SINAPI | KG | 6.04 | 7.72
2.2241 | FUNDACOES E ESTRUTURAS | 92802 | CORTE E DOBRA DE AÇO CA-50, DIÂMETRO DE 8,0 MM, UTILIZADO EM LAJE. AF_12/2015 | SINAPI | KG | 6.58 | 8.42
2.2242 | FUNDACOES E ESTRUTURAS | 92803 | CORTE E DOBRA DE AÇO CA-50, DIÂMETRO DE 10,0 MM, UTILIZADO EM LAJE. AF_12/2015 | SINAPI | KG | 5.48 | 7.01
2.2243 | FUNDACOES E ESTRUTURAS | 92804 | CORTE E DOBRA DE AÇO CA-50, DIÂMETRO DE 12,5 MM, UTILIZADO EM LAJE. AF_12/2015 | SINAPI | KG | 5.15 | 6.59
2.2244 | FUNDACOES E ESTRUTURAS | 92805 | CORTE E DOBRA DE AÇO CA-50, DIÂMETRO DE 16,0 MM, UTILIZADO EM LAJE. AF_12/2015 | SINAPI | KG | 5.1 | 6.52
2.2245 | FUNDACOES E ESTRUTURAS | 92806 | CORTE E DOBRA DE AÇO CA-50, DIÂMETRO DE 20,0 MM, UTILIZADO EM LAJE. AF_12/2015 | SINAPI | KG | 4.86 | 6.22
2.2246 | FUNDACOES E ESTRUTURAS | 92875 | CORTE E DOBRA DE AÇO CA-25, DIÂMETRO DE 6,3 MM. AF_12/2015 | SINAPI | KG | 6.08 | 7.78
2.2247 | FUNDACOES E ESTRUTURAS | 92876 | CORTE E DOBRA DE AÇO CA-25, DIÂMETRO DE 8,0 MM. AF_12/2015 | SINAPI | KG | 5.78 | 7.39
2.2248 | FUNDACOES E ESTRUTURAS | 92877 | CORTE E DOBRA DE AÇO CA-25, DIÂMETRO DE 10,0 MM. AF_12/2015 | SINAPI | KG | 5.23 | 6.69
2.2249 | FUNDACOES E ESTRUTURAS | 92878 | CORTE E DOBRA DE AÇO CA-25, DIÂMETRO DE 12,5 MM. AF_12/2015 | SINAPI | KG | 5.14 | 6.57
2.2250 | FUNDACOES E ESTRUTURAS | 92879 | CORTE E DOBRA DE AÇO CA-25, DIÂMETRO DE 16,0 MM. AF_12/2015 | SINAPI | KG | 5.06 | 6.47
2.2251 | FUNDACOES E ESTRUTURAS | 92880 | CORTE E DOBRA DE AÇO CA-25, DIÂMETRO DE 20,0 MM. AF_12/2015 | SINAPI | KG | 5.17 | 6.61
2.2252 | FUNDACOES E ESTRUTURAS | 92881 | CORTE E DOBRA DE AÇO CA-25, DIÂMETRO DE 25,0 MM. AF_12/2015 | SINAPI | KG | 5.15 | 6.59
2.2253 | FUNDACOES E ESTRUTURAS | 92882 | ARMAÇÃO UTILIZANDO AÇO CA-25 DE 6,3 MM - MONTAGEM. AF_12/2015 | SINAPI | KG | 8.61 | 11.01
2.2254 | FUNDACOES E ESTRUTURAS | 92883 | ARMAÇÃO UTILIZANDO AÇO CA-25 DE 8,0 MM - MONTAGEM. AF_12/2015 | SINAPI | KG | 7.74 | 9.9
2.2255 | FUNDACOES E ESTRUTURAS | 92884 | ARMAÇÃO UTILIZANDO AÇO CA-25 DE 10,0 MM - MONTAGEM. AF_12/2015 | SINAPI | KG | 6.77 | 8.66
2.2256 | FUNDACOES E ESTRUTURAS | 92885 | ARMAÇÃO UTILIZANDO AÇO CA-25 DE 12,5 MM - MONTAGEM. AF_12/2015 | SINAPI | KG | 6.32 | 8.08
2.2257 | FUNDACOES E ESTRUTURAS | 92886 | ARMAÇÃO UTILIZANDO AÇO CA-25 DE 16,0 MM - MONTAGEM. AF_12/2015 | SINAPI | KG | 5.94 | 7.6
2.2258 | FUNDACOES E ESTRUTURAS | 92887 | ARMAÇÃO UTILIZANDO AÇO CA-25 DE 20,0 MM - MONTAGEM. AF_12/2015 | SINAPI | KG | 5.84 | 7.47
2.2259 | FUNDACOES E ESTRUTURAS | 92888 | ARMAÇÃO UTILIZANDO AÇO CA-25 DE 25,0 MM - MONTAGEM. AF_12/2015 | SINAPI | KG | 5.65 | 7.23
2.2260 | FUNDACOES E ESTRUTURAS | 92915 | ARMAÇÃO DE ESTRUTURAS DE CONCRETO ARMADO, EXCETO VIGAS, PILARES, LAJES E FUNDAÇÕES, UTILIZANDO AÇO CA-60 DE 5,0 MM - MONTAGEM. AF_12/2015 | SINAPI | KG | 11.13 | 14.23
2.2261 | FUNDACOES E ESTRUTURAS | 92916 | ARMAÇÃO DE ESTRUTURAS DE CONCRETO ARMADO, EXCETO VIGAS, PILARES, LAJES E FUNDAÇÕES, UTILIZANDO AÇO CA-50 DE 6,3 MM - MONTAGEM. AF_12/2015 | SINAPI | KG | 9.69 | 12.39
2.2262 | FUNDACOES E ESTRUTURAS | 92917 | ARMAÇÃO DE ESTRUTURAS DE CONCRETO ARMADO, EXCETO VIGAS, PILARES, LAJES E FUNDAÇÕES, UTILIZANDO AÇO CA-50 DE 8,0 MM - MONTAGEM. AF_12/2015 | SINAPI | KG | 9.33 | 11.93
2.2263 | FUNDACOES E ESTRUTURAS | 92919 | ARMAÇÃO DE ESTRUTURAS DE CONCRETO ARMADO, EXCETO VIGAS, PILARES, LAJES E FUNDAÇÕES, UTILIZANDO AÇO CA-50 DE 10,0 MM - MONTAGEM. AF_12/2015 | SINAPI | KG | 7.59 | 9.71
2.2264 | FUNDACOES E ESTRUTURAS | 92921 | ARMAÇÃO DE ESTRUTURAS DE CONCRETO ARMADO, EXCETO VIGAS, PILARES, LAJES E FUNDAÇÕES, UTILIZANDO AÇO CA-50 DE 12,5 MM - MONTAGEM. AF_12/2015 | SINAPI | KG | 6.73 | 8.61
2.2265 | FUNDACOES E ESTRUTURAS | 92922 | ARMAÇÃO DE ESTRUTURAS DE CONCRETO ARMADO, EXCETO VIGAS, PILARES, LAJES E FUNDAÇÕES, UTILIZANDO AÇO CA-50 DE 16,0 MM - MONTAGEM. AF_12/2015 | SINAPI | KG | 6.24 | 7.98
2.2266 | FUNDACOES E ESTRUTURAS | 92923 | ARMAÇÃO DE ESTRUTURAS DE CONCRETO ARMADO, EXCETO VIGAS, PILARES, LAJES E FUNDAÇÕES, UTILIZANDO AÇO CA-50 DE 20,0 MM - MONTAGEM. AF_12/2015 | SINAPI | KG | 5.71 | 7.3
2.2267 | FUNDACOES E ESTRUTURAS | 92924 | ARMAÇÃO DE ESTRUTURAS DE CONCRETO ARMADO, EXCETO VIGAS, PILARES, LAJES E FUNDAÇÕES, UTILIZANDO AÇO CA-50 DE 25,0 MM - MONTAGEM. AF_12/2015 | SINAPI | KG | 6.21 | 7.94
2.2268 | FUNDACOES E ESTRUTURAS | 95445 | CORTE E DOBRA DE AÇO CA-60, DIÂMETRO DE 5,0 MM, UTILIZADO EM ESTRIBO CONTÍNUO HELICOIDAL. AF_10/2016 | SINAPI | KG | 5.3 | 6.78
2.2269 | FUNDACOES E ESTRUTURAS | 95446 | CORTE E DOBRA DE AÇO CA-50, DIÂMETRO DE 6,3 MM, UTILIZADO EM ESTRIBO CONTÍNUO HELICOIDAL. AF_10/2016 | SINAPI | KG | 5.43 | 6.94
2.2270 | FUNDACOES E ESTRUTURAS | 95576 | MONTAGEM DE ARMADURA LONGITUDINAL/TRANSVERSAL DE ESTACAS DE SEÇÃO CIRCULAR, DIÂMETRO = 8,0 MM. AF_11/2016 | SINAPI | KG | 8.83 | 11.29
2.2271 | FUNDACOES E ESTRUTURAS | 95577 | MONTAGEM DE ARMADURA LONGITUDINAL DE ESTACAS DE SEÇÃO CIRCULAR, DIÂMETRO = 10,0 MM. AF_11/2016 | SINAPI | KG | 7.31 | 9.35
2.2272 | FUNDACOES E ESTRUTURAS | 95578 | MONTAGEM DE ARMADURA LONGITUDINAL/TRANSVERSAL DE ESTACAS DE SEÇÃO CIRCULAR, DIÂMETRO = 12,5 MM. AF_11/2016 | SINAPI | KG | 6.65 | 8.5
2.2273 | FUNDACOES E ESTRUTURAS | 95579 | MONTAGEM DE ARMADURA LONGITUDINAL DE ESTACAS DE SEÇÃO CIRCULAR, DIÂMETRO = 16,0 MM. AF_11/2016 | SINAPI | KG | 6.29 | 8.04
2.2274 | FUNDACOES E ESTRUTURAS | 95580 | MONTAGEM DE ARMADURA LONGITUDINAL DE ESTACAS DE SEÇÃO CIRCULAR, DIÂMETRO = 20,0 MM. AF_11/2016 | SINAPI | KG | 5.88 | 7.52
2.2275 | FUNDACOES E ESTRUTURAS | 95581 | MONTAGEM DE ARMADURA LONGITUDINAL DE ESTACAS DE SEÇÃO CIRCULAR, DIÂMETRO = 25,0 MM. AF_11/2016 | SINAPI | KG | 6.46 | 8.26
2.2276 | FUNDACOES E ESTRUTURAS | 95583 | MONTAGEM DE ARMADURA TRANSVERSAL DE ESTACAS DE SEÇÃO CIRCULAR, DIÂMETRO = 5,0 MM. AF_11/2016 | SINAPI | KG | 11.59 | 14.82
2.2277 | FUNDACOES E ESTRUTURAS | 95584 | MONTAGEM DE ARMADURA TRANSVERSAL DE ESTACAS DE SEÇÃO CIRCULAR, DIÂMETRO = 6,3 MM. AF_11/2016 | SINAPI | KG | 9.43 | 12.06
2.2278 | FUNDACOES E ESTRUTURAS | 95585 | MONTAGEM DE ARMADURA LONGITUDINAL/TRANSVERSAL DE ESTACAS DE SEÇÃO RETANGULAR (BARRETE), DIÂMETRO = 8,0 MM. AF_11/2016 | SINAPI | KG | 9.22 | 11.79
2.2279 | FUNDACOES E ESTRUTURAS | 95586 | MONTAGEM DE ARMADURA LONGITUDINAL DE ESTACAS DE SEÇÃO RETANGULAR (BARRETE), DIÂMETRO = 10,0 MM. AF_11/2016 | SINAPI | KG | 7.61 | 9.73
2.2280 | FUNDACOES E ESTRUTURAS | 95587 | MONTAGEM DE ARMADURA LONGITUDINAL/TRANSVERSAL DE ESTACAS DE SEÇÃO RETANGULAR (BARRETE), DIÂMETRO = 12,5 MM. AF_11/2016 | SINAPI | KG | 6.9 | 8.82
2.2281 | FUNDACOES E ESTRUTURAS | 95588 | MONTAGEM DE ARMADURA LONGITUDINAL DE ESTACAS DE SEÇÃO RETANGULAR (BARRETE), DIÂMETRO = 16,0 MM. AF_11/2016 | SINAPI | KG | 6.49 | 8.3
2.2282 | FUNDACOES E ESTRUTURAS | 95589 | MONTAGEM DE ARMADURA LONGITUDINAL DE ESTACAS DE SEÇÃO RETANGULAR (BARRETE), DIÂMETRO = 20,0 MM. AF_11/2016 | SINAPI | KG | 6.03 | 7.71
2.2283 | FUNDACOES E ESTRUTURAS | 95590 | MONTAGEM DE ARMADURA LONGITUDINAL DE ESTACAS DE SEÇÃO RETANGULAR (BARRETE), DIÂMETRO = 25,0 MM. AF_11/2016 | SINAPI | KG | 6.6 | 8.44
2.2284 | FUNDACOES E ESTRUTURAS | 95592 | MONTAGEM DE ARMADURA TRANSVERSAL DE ESTACAS DE SEÇÃO RETANGULAR (BARRETE), DIÂMETRO = 5,0 MM. AF_11/2016 | SINAPI | KG | 14.29 | 18.28
2.2285 | FUNDACOES E ESTRUTURAS | 95593 | MONTAGEM DE ARMADURA TRANSVERSAL DE ESTACAS DE SEÇÃO RETANGULAR (BARRETE), DIÂMETRO = 6,3 MM. AF_11/2016 | SINAPI | KG | 11.04 | 14.12
2.2286 | FUNDACOES E ESTRUTURAS | 95943 | ARMAÇÃO DE ESCADA, COM 2 LANCES, DE UMA ESTRUTURA CONVENCIONAL DE CONCRETO ARMADO UTILIZANDO AÇO CA-60 DE 5,0 MM - MONTAGEM. AF_01/2017 | SINAPI | KG | 15.01 | 19.2
2.2287 | FUNDACOES E ESTRUTURAS | 95944 | ARMAÇÃO DE ESCADA, COM 2 LANCES, DE UMA ESTRUTURA CONVENCIONAL DE CONCRETO ARMADO UTILIZANDO AÇO CA-50 DE 6,3 MM - MONTAGEM. AF_01/2017 | SINAPI | KG | 13.1 | 16.75
2.2288 | FUNDACOES E ESTRUTURAS | 95945 | ARMAÇÃO DE ESCADA, COM 2 LANCES, DE UMA ESTRUTURA CONVENCIONAL DE CONCRETO ARMADO UTILIZANDO AÇO CA-50 DE 8,0 MM - MONTAGEM. AF_01/2017 | SINAPI | KG | 10.87 | 13.9
2.2289 | FUNDACOES E ESTRUTURAS | 95946 | ARMAÇÃO DE ESCADA, COM 2 LANCES, DE UMA ESTRUTURA CONVENCIONAL DE CONCRETO ARMADO UTILIZANDO AÇO CA-50 DE 10,0 MM - MONTAGEM. AF_01/2017 | SINAPI | KG | 7.92 | 10.13
2.2290 | FUNDACOES E ESTRUTURAS | 95947 | ARMAÇÃO DE ESCADA, COM 2 LANCES, DE UMA ESTRUTURA CONVENCIONAL DE CONCRETO ARMADO UTILIZANDO AÇO CA-50 DE 12,5 MM - MONTAGEM. AF_01/2017 | SINAPI | KG | 6.4 | 8.18
2.2291 | FUNDACOES E ESTRUTURAS | 95948 | ARMAÇÃO DE ESCADA, COM 2 LANCES, DE UMA ESTRUTURA CONVENCIONAL DE CONCRETO ARMADO UTILIZANDO AÇO CA-50 DE 16,0 MM - MONTAGEM. AF_01/2017 | SINAPI | KG | 5.54 | 7.09
2.2292 | FUNDACOES E ESTRUTURAS | 96544 | ARMAÇÃO DE BLOCO, VIGA BALDRAME OU SAPATA UTILIZANDO AÇO CA-50 DE 6,3 MM - MONTAGEM. AF_06/2017 | SINAPI | KG | 10.5 | 13.43
2.2293 | FUNDACOES E ESTRUTURAS | 96545 | ARMAÇÃO DE BLOCO, VIGA BALDRAME OU SAPATA UTILIZANDO AÇO CA-50 DE 8 MM - MONTAGEM. AF_06/2017 | SINAPI | KG | 9.98 | 12.76
2.2294 | FUNDACOES E ESTRUTURAS | 96546 | ARMAÇÃO DE BLOCO, VIGA BALDRAME OU SAPATA UTILIZANDO AÇO CA-50 DE 10 MM - MONTAGEM. AF_06/2017 | SINAPI | KG | 8.14 | 10.41
2.2295 | FUNDACOES E ESTRUTURAS | 96547 | ARMAÇÃO DE BLOCO, VIGA BALDRAME OU SAPATA UTILIZANDO AÇO CA-50 DE 12,5 MM - MONTAGEM. AF_06/2017 | SINAPI | KG | 7.21 | 9.22
2.2296 | FUNDACOES E ESTRUTURAS | 96548 | ARMAÇÃO DE BLOCO, VIGA BALDRAME OU SAPATA UTILIZANDO AÇO CA-50 DE 16 MM - MONTAGEM. AF_06/2017 | SINAPI | KG | 6.66 | 8.52
2.2297 | FUNDACOES E ESTRUTURAS | 96549 | ARMAÇÃO DE BLOCO, VIGA BALDRAME OU SAPATA UTILIZANDO AÇO CA-50 DE 20 MM - MONTAGEM. AF_06/2017 | SINAPI | KG | 6.08 | 7.78
2.2298 | FUNDACOES E ESTRUTURAS | 96550 | ARMAÇÃO DE BLOCO, VIGA BALDRAME OU SAPATA UTILIZANDO AÇO CA-50 DE 25 MM - MONTAGEM. AF_06/2017 | SINAPI | KG | 6.56 | 8.39
2.2299 | FUNDACOES E ESTRUTURAS | 40780 | REGULARIZAÇÃO DE SUPERFICIE DE CONCRETO APARENTE | SINAPI | M2 | 9.2 | 11.77
2.2300 | FUNDACOES E ESTRUTURAS | 74157/4 | LANCAMENTO/APLICACAO MANUAL DE CONCRETO EM FUNDACOES | SINAPI | M3 | 97.61 | 124.83
2.2301 | FUNDACOES E ESTRUTURAS | 89993 | GRAUTEAMENTO VERTICAL EM ALVENARIA ESTRUTURAL. AF_01/2015 | SINAPI | M3 | 657.27 | 840.58
2.2302 | FUNDACOES E ESTRUTURAS | 89994 | GRAUTEAMENTO DE CINTA INTERMEDIÁRIA OU DE CONTRAVERGA EM ALVENARIA ESTRUTURAL. AF_01/2015 | SINAPI | M3 | 555.45 | 710.37
2.2303 | FUNDACOES E ESTRUTURAS | 89995 | GRAUTEAMENTO DE CINTA SUPERIOR OU DE VERGA EM ALVENARIA ESTRUTURAL. AF_01/2015 | SINAPI | M3 | 631.23 | 807.28
2.2304 | FUNDACOES E ESTRUTURAS | 90278 | GRAUTE FGK=15 MPA; TRAÇO 1:0,04:2,0:2,4 (CIMENTO/ CAL/ AREIA GROSSA/ BRITA 0) - PREPARO MECÂNICO COM BETONEIRA 400 L. AF_02/2015 | SINAPI | M3 | 322.6 | 412.57
2.2305 | FUNDACOES E ESTRUTURAS | 90279 | GRAUTE FGK=20 MPA; TRAÇO 1:0,04:1,6:1,9 (CIMENTO/ CAL/ AREIA GROSSA/ BRITA 0) - PREPARO MECÂNICO COM BETONEIRA 400 L. AF_02/2015 | SINAPI | M3 | 342.85 | 438.47
2.2306 | FUNDACOES E ESTRUTURAS | 90280 | GRAUTE FGK=25 MPA; TRAÇO 1:0,02:1,2:1,5 (CIMENTO/ CAL/ AREIA GROSSA/ BRITA 0) - PREPARO MECÂNICO COM BETONEIRA 400 L. AF_02/2015 | SINAPI | M3 | 382.48 | 489.15
2.2307 | FUNDACOES E ESTRUTURAS | 90281 | GRAUTE FGK=30 MPA; TRAÇO 1:0,02:0,8:1,1 (CIMENTO/ CAL/ AREIA GROSSA/ BRITA 0) - PREPARO MECÂNICO COM BETONEIRA 400 L. AF_02/2015 | SINAPI | M3 | 437.7 | 559.77
2.2308 | FUNDACOES E ESTRUTURAS | 90282 | GRAUTE FGK=15 MPA; TRAÇO 1:2,0:2,4 (CIMENTO/ AREIA GROSSA/ BRITA 0/ ADITIVO) - PREPARO MECÂNICO COM BETONEIRA 400 L. AF_02/2015 | SINAPI | M3 | 324.17 | 414.58
2.2309 | FUNDACOES E ESTRUTURAS | 90283 | GRAUTE FGK=20 MPA; TRAÇO 1:1,6:1,9 (CIMENTO/ AREIA GROSSA/ BRITA 0/ ADITIVO) - PREPARO MECÂNICO COM BETONEIRA 400 L. AF_02/2015 | SINAPI | M3 | 345.08 | 441.32
2.2310 | FUNDACOES E ESTRUTURAS | 90284 | GRAUTE FGK=25 MPA; TRAÇO 1:1,2:1,5 (CIMENTO/ AREIA GROSSA/ BRITA 0/ ADITIVO) - PREPARO MECÂNICO COM BETONEIRA 400 L. AF_02/2015 | SINAPI | M3 | 386.55 | 494.36
2.2311 | FUNDACOES E ESTRUTURAS | 90285 | GRAUTE FGK=30 MPA; TRAÇO 1:0,8:1,1 (CIMENTO/ AREIA GROSSA/ BRITA 0/ ADITIVO) - PREPARO MECÂNICO COM BETONEIRA 400 L. AF_02/2015 | SINAPI | M3 | 443.78 | 567.55
2.2312 | FUNDACOES E ESTRUTURAS | 90853 | CONCRETAGEM DE LAJES EM EDIFICAÇÕES UNIFAMILIARES FEITAS COM SISTEMA DE FÔRMAS MANUSEÁVEIS COM CONCRETO USINADO BOMBEÁVEL, FCK 20 MPA, LANÇADO COM BOMBA LANÇA - LANÇAMENTO, ADENSAMENTO E ACABAMENTO. AF_06/2015 | SINAPI | M3 | 350.86 | 448.71
2.2313 | FUNDACOES E ESTRUTURAS | 90854 | CONCRETAGEM DE PAREDES EM EDIFICAÇÕES UNIFAMILIARES FEITAS COM SISTEMA DE FÔRMAS MANUSEÁVEIS COM CONCRETO USINADO BOMBEÁVEL, FCK 20 MPA, LANÇADO COM BOMBA LANÇA - LANÇAMENTO, ADENSAMENTO E ACABAMENTO. AF_06/2015 | SINAPI | M3 | 339.92 | 434.72
2.2314 | FUNDACOES E ESTRUTURAS | 90855 | CONCRETAGEM DE PLATIBANDA EM EDIFICAÇÕES UNIFAMILIARES FEITAS COM SISTEMA DE FÔRMAS MANUSEÁVEIS COM CONCRETO USINADO BOMBEÁVEL, FCK 20 MPA, LANÇADO COM BOMBA LANÇA - LANÇAMENTO, ADENSAMENTO E ACABAMENTO. AF_06/2015 | SINAPI | M3 | 373.92 | 478.21
2.2315 | FUNDACOES E ESTRUTURAS | 90856 | CONCRETAGEM DE LAJES EM EDIFICAÇÕES MULTIFAMILIARES FEITAS COM SISTEMA DE FÔRMAS MANUSEÁVEIS COM CONCRETO USINADO BOMBEÁVEL, FCK 20 MPA, LANÇADO COM BOMBA LANÇA - LANÇAMENTO, ADENSAMENTO E ACABAMENTO. AF_06/2015 | SINAPI | M3 | 354.35 | 453.18
2.2316 | FUNDACOES E ESTRUTURAS | 90857 | CONCRETAGEM DE PAREDES EM EDIFICAÇÕES MULTIFAMILIARES FEITAS COM SISTEMA DE FÔRMAS MANUSEÁVEIS COM CONCRETO USINADO BOMBEÁVEL, FCK 20 MPA, LANÇADO COM BOMBA LANÇA - LANÇAMENTO, ADENSAMENTO E ACABAMENTO. AF_06/2015 | SINAPI | M3 | 342.21 | 437.65
2.2317 | FUNDACOES E ESTRUTURAS | 90858 | CONCRETAGEM DE PLATIBANDA EM EDIFICAÇÕES MULTIFAMILIARES FEITAS COM SISTEMA DE FÔRMAS MANUSEÁVEIS COM CONCRETO USINADO BOMBEÁVEL, FCK 20 MPA, LANÇADO COM BOMBA LANÇA - LANÇAMENTO, ADENSAMENTO E ACABAMENTO. AF_06/2015 | SINAPI | M3 | 389.8 | 498.52
2.2318 | FUNDACOES E ESTRUTURAS | 90859 | CONCRETAGEM DE PLATIBANDA EM EDIFICAÇÕES UNIFAMILIARES FEITAS COM SISTEMA DE FÔRMAS MANUSEÁVEIS COM CONCRETO USINADO AUTOADENSÁVEL, FCK 20 MPA, LANÇADO COM BOMBA LANÇA - LANÇAMENTO E ACABAMENTO. AF_06/2015 | SINAPI | M3 | 333.31 | 426.27
2.2319 | FUNDACOES E ESTRUTURAS | 90860 | CONCRETAGEM DE PLATIBANDA EM EDIFICAÇÕES MULTIFAMILIARES FEITAS COM SISTEMA DE FÔRMAS MANUSEÁVEIS COM CONCRETO USINADO AUTOADENSÁVEL, FCK 20 MPA, LANÇADO COM BOMBA LANÇA - LANÇAMENTO E ACABAMENTO. AF_06/2015 | SINAPI | M3 | 338.11 | 432.41
2.2320 | FUNDACOES E ESTRUTURAS | 90861 | CONCRETAGEM DE EDIFICAÇÕES (PAREDES E LAJES) FEITAS COM SISTEMA DE FÔRMAS MANUSEÁVEIS COM CONCRETO USINADO BOMBEÁVEL, FCK 20 MPA, LANÇADO COM BOMBA LANÇA - LANÇAMENTO, ADENSAMENTO E ACABAMENTO. AF_06/2015 | SINAPI | M3 | 345.5 | 441.86
2.2321 | FUNDACOES E ESTRUTURAS | 90862 | CONCRETAGEM DE EDIFICAÇÕES (PAREDES E LAJES) FEITAS COM SISTEMA DE FÔRMAS MANUSEÁVEIS COM CONCRETO USINADO AUTOADENSÁVEL, FCK 20 MPA, LANÇADO COM BOMBA LANÇA - LANÇAMENTO E ACABAMENTO. AF_06/2015 | SINAPI | M3 | 312.67 | 399.87
2.2322 | FUNDACOES E ESTRUTURAS | 92718 | CONCRETAGEM DE PILARES, FCK = 25 MPA, COM USO DE BALDES EM EDIFICAÇÃO COM SEÇÃO MÉDIA DE PILARES MENOR OU IGUAL A 0,25 M² - LANÇAMENTO, ADENSAMENTO E ACABAMENTO. AF_12/2015 | SINAPI | M3 | 427.44 | 546.65
2.2323 | FUNDACOES E ESTRUTURAS | 92719 | CONCRETAGEM DE PILARES, FCK = 25 MPA, COM USO DE GRUA EM EDIFICAÇÃO COM SEÇÃO MÉDIA DE PILARES MENOR OU IGUAL A 0,25 M² - LANÇAMENTO, ADENSAMENTO E ACABAMENTO. AF_12/2015 | SINAPI | M3 | 302.79 | 387.24
2.2324 | FUNDACOES E ESTRUTURAS | 92720 | CONCRETAGEM DE PILARES, FCK = 25 MPA, COM USO DE BOMBA EM EDIFICAÇÃO COM SEÇÃO MÉDIA DE PILARES MENOR OU IGUAL A 0,25 M² - LANÇAMENTO, ADENSAMENTO E ACABAMENTO. AF_12/2015 | SINAPI | M3 | 344.01 | 439.95
2.2325 | FUNDACOES E ESTRUTURAS | 92721 | CONCRETAGEM DE PILARES, FCK = 25 MPA, COM USO DE GRUA EM EDIFICAÇÃO COM SEÇÃO MÉDIA DE PILARES MAIOR QUE 0,25 M² - LANÇAMENTO, ADENSAMENTO E ACABAMENTO. AF_12/2015 | SINAPI | M3 | 295.16 | 377.48
2.2326 | FUNDACOES E ESTRUTURAS | 92722 | CONCRETAGEM DE PILARES, FCK = 25 MPA, COM USO DE BOMBA EM EDIFICAÇÃO COM SEÇÃO MÉDIA DE PILARES MAIOR QUE 0,25 M² - LANÇAMENTO, ADENSAMENTO E ACABAMENTO. AF_12/2015 | SINAPI | M3 | 340.89 | 435.96
2.2327 | FUNDACOES E ESTRUTURAS | 92723 | CONCRETAGEM DE VIGAS E LAJES, FCK=20 MPA, PARA LAJES PREMOLDADAS COM USO DE BOMBA EM EDIFICAÇÃO COM ÁREA MÉDIA DE LAJES MENOR OU IGUAL A 20 M² - LANÇAMENTO, ADENSAMENTO E ACABAMENTO. AF_12/2015 | SINAPI | M3 | 332.53 | 425.27
2.2328 | FUNDACOES E ESTRUTURAS | 92724 | CONCRETAGEM DE VIGAS E LAJES, FCK=20 MPA, PARA LAJES PREMOLDADAS COM USO DE BOMBA EM EDIFICAÇÃO COM ÁREA MÉDIA DE LAJES MAIOR QUE 20 M² - LANÇAMENTO, ADENSAMENTO E ACABAMENTO. AF_12/2015 | SINAPI | M3 | 329.7 | 421.65
2.2329 | FUNDACOES E ESTRUTURAS | 92725 | CONCRETAGEM DE VIGAS E LAJES, FCK=20 MPA, PARA LAJES MACIÇAS OU NERVURADAS COM USO DE BOMBA EM EDIFICAÇÃO COM ÁREA MÉDIA DE LAJES MENOR OU IGUAL A 20 M² - LANÇAMENTO, ADENSAMENTO E ACABAMENTO. AF_12/2015 | SINAPI | M3 | 328.51 | 420.13
2.2330 | FUNDACOES E ESTRUTURAS | 92726 | CONCRETAGEM DE VIGAS E LAJES, FCK=20 MPA, PARA LAJES MACIÇAS OU NERVURADAS COM USO DE BOMBA EM EDIFICAÇÃO COM ÁREA MÉDIA DE LAJES MAIOR QUE 20 M² - LANÇAMENTO, ADENSAMENTO E ACABAMENTO. AF_12/2015 | SINAPI | M3 | 326.51 | 417.57
2.2331 | FUNDACOES E ESTRUTURAS | 92727 | CONCRETAGEM DE VIGAS E LAJES, FCK=20 MPA, PARA LAJES PREMOLDADAS COM JERICAS EM ELEVADOR DE CABO EM EDIFICAÇÃO DE MULTIPAVIMENTOS ATÉ 16 ANDARES, COM ÁREA MÉDIA DE LAJES MENOR OU IGUAL A 20 M² - LANÇAMENTO, ADENSAMENTO E ACABAMENTO. AF_12/2015 | SINAPI | M3 | 370.11 | 473.33
2.2332 | FUNDACOES E ESTRUTURAS | 92728 | CONCRETAGEM DE VIGAS E LAJES, FCK=20 MPA, PARA LAJES PREMOLDADAS COM JERICAS EM ELEVADOR DE CABO EM EDIFICAÇÃO DE MULTIPAVIMENTOS ATÉ 16 ANDARES, COM ÁREA MÉDIA DE LAJES MAIOR QUE 20 M² - LANÇAMENTO, ADENSAMENTO E ACABAMENTO. AF_12/2015 | SINAPI | M3 | 350.47 | 448.22
2.2333 | FUNDACOES E ESTRUTURAS | 92729 | CONCRETAGEM DE VIGAS E LAJES, FCK=20 MPA, PARA LAJES MACIÇAS OU NERVURADAS COM JERICAS EM ELEVADOR DE CABO EM EDIFICAÇÃO DE ATÉ 16 ANDARES, COM ÁREA MÉDIA DE LAJES MENOR OU IGUAL A 20 M² - LANÇAMENTO, ADENSAMENTO E ACABAMENTO. AF_12/2015 | SINAPI | M3 | 342.14 | 437.56
2.2334 | FUNDACOES E ESTRUTURAS | 92730 | CONCRETAGEM DE VIGAS E LAJES, FCK=20 MPA, PARA LAJES MACIÇAS OU NERVURADAS COM JERICAS EM ELEVADOR DE CABO EM EDIFICAÇÃO DE MULTIPAVIMENTOS ATÉ 16 ANDARES, COM ÁREA MÉDIA DE LAJES MAIOR QUE 20 M² - LANÇAMENTO, ADENSAMENTO E ACABAMENTO. AF_12/2015 | SINAPI | M3 | 328.26 | 419.81
2.2335 | FUNDACOES E ESTRUTURAS | 92731 | CONCRETAGEM DE VIGAS E LAJES, FCK=20 MPA, PARA LAJES PREMOLDADAS COM JERICAS EM CREMALHEIRA EM EDIFICAÇÃO DE MULTIPAVIMENTOS ATÉ 16 ANDARES, COM ÁREA MÉDIA DE LAJES MENOR OU IGUAL A 20 M² - LANÇAMENTO, ADENSAMENTO E ACABAMENTO. AF_12/2015 | SINAPI | M3 | 344.05 | 440.01
2.2336 | FUNDACOES E ESTRUTURAS | 92732 | CONCRETAGEM DE VIGAS E LAJES, FCK=20 MPA, PARA LAJES PREMOLDADAS COM JERICAS EM CREMALHEIRA EM EDIFICAÇÃO DE MULTIPAVIMENTOS ATÉ 16 ANDARES, COM ÁREA MÉDIA DE LAJES MAIOR QUE 20 M² - LANÇAMENTO, ADENSAMENTO E ACABAMENTO. AF_12/2015 | SINAPI | M3 | 330.62 | 422.83
2.2337 | FUNDACOES E ESTRUTURAS | 92733 | CONCRETAGEM DE VIGAS E LAJES, FCK=20 MPA, PARA LAJES MACIÇAS OU NERVURADAS COM JERICAS EM CREMALHEIRA EM EDIFICAÇÃO DE MULTIPAVIMENTOS ATÉ 16 ANDARES, COM ÁREA MÉDIA DE LAJES MENOR OU IGUAL A 20 M² - LANÇAMENTO, ADENSAMENTO E ACABAMENTO. AF_12/2015 | SINAPI | M3 | 324.92 | 415.54
2.2338 | FUNDACOES E ESTRUTURAS | 92734 | CONCRETAGEM DE VIGAS E LAJES, FCK=20 MPA, PARA LAJES MACIÇAS OU NERVURADAS COM JERICAS EM CREMALHEIRA EM EDIFICAÇÃO DE MULTIPAVIMENTOS ATÉ 16 ANDARES, COM ÁREA MÉDIA DE LAJES MAIOR QUE 20 M² - LANÇAMENTO, ADENSAMENTO E ACABAMENTO. AF_12/2015 | SINAPI | M3 | 315.45 | 403.43
2.2339 | FUNDACOES E ESTRUTURAS | 92735 | CONCRETAGEM DE VIGAS E LAJES, FCK=20 MPA, PARA LAJES PREMOLDADAS COM GRUA DE CAÇAMBA DE 350 L EM EDIFICAÇÃO DE MULTIPAVIMENTOS ATÉ 16 ANDARES, COM ÁREA MÉDIA DE LAJES MENOR OU IGUAL A 20 M² - LANÇAMENTO, ADENSAMENTO E ACABAMENTO. AF_12/2015 | SINAPI | M3 | 323.25 | 413.4
2.2340 | FUNDACOES E ESTRUTURAS | 92736 | CONCRETAGEM DE VIGAS E LAJES, FCK=20 MPA, PARA LAJES PREMOLDADAS COM GRUA DE CAÇAMBA DE 350 L EM EDIFICAÇÃO DE MULTIPAVIMENTOS ATÉ 16 ANDARES, COM ÁREA MÉDIA DE LAJES MAIOR QUE 20 M² - LANÇAMENTO, ADENSAMENTO E ACABAMENTO. AF_12/2015 | SINAPI | M3 | 312.59 | 399.77
2.2341 | FUNDACOES E ESTRUTURAS | 92739 | CONCRETAGEM DE VIGAS E LAJES, FCK=20 MPA, PARA LAJES MACIÇAS OU NERVURADAS COM GRUA DE CAÇAMBA DE 500 L EM EDIFICAÇÃO DE MULTIPAVIMENTOS ATÉ 16 ANDARES, COM ÁREA MÉDIA DE LAJES MENOR OU IGUAL A 20 M² - LANÇAMENTO, ADENSAMENTO E ACABAMENTO. AF_12/2015 | SINAPI | M3 | 297.12 | 379.99
2.2342 | FUNDACOES E ESTRUTURAS | 92740 | CONCRETAGEM DE VIGAS E LAJES, FCK=20 MPA, PARA LAJES MACIÇAS OU NERVURADAS COM GRUA DE CAÇAMBA DE 500 L EM EDIFICAÇÃO DE MULTIPAVIMENTOS ATÉ 16 ANDARES, COM ÁREA MÉDIA DE LAJES MAIOR QUE 20 M² - LANÇAMENTO, ADENSAMENTO E ACABAMENTO. AF_12/2015 | SINAPI | M3 | 291.84 | 373.23
2.2343 | FUNDACOES E ESTRUTURAS | 92741 | CONCRETAGEM DE VIGAS E LAJES, FCK=20 MPA, PARA QUALQUER TIPO DE LAJE COM BALDES EM EDIFICAÇÃO TÉRREA, COM ÁREA MÉDIA DE LAJES MENOR OU IGUAL A 20 M² - LANÇAMENTO, ADENSAMENTO E ACABAMENTO. AF_12/2015 | SINAPI | M3 | 479.42 | 613.13
2.2344 | FUNDACOES E ESTRUTURAS | 92742 | CONCRETAGEM DE VIGAS E LAJES, FCK=20 MPA, PARA QUALQUER TIPO DE LAJE COM BALDES EM EDIFICAÇÃO DE MULTIPAVIMENTOS ATÉ 04 ANDARES, COM ÁREA MÉDIA DE LAJES MENOR OU IGUAL A 20 M² - LANÇAMENTO, ADENSAMENTO E ACABAMENTO. AF_12/2015 | SINAPI | M3 | 677.52 | 866.48
2.2345 | FUNDACOES E ESTRUTURAS | 92873 | LANÇAMENTO COM USO DE BALDES, ADENSAMENTO E ACABAMENTO DE CONCRETO EM ESTRUTURAS. AF_12/2015 | SINAPI | M3 | 154.12 | 197.1
2.2346 | FUNDACOES E ESTRUTURAS | 92874 | LANÇAMENTO COM USO DE BOMBA, ADENSAMENTO E ACABAMENTO DE CONCRETO EM ESTRUTURAS. AF_12/2015 | SINAPI | M3 | 25.05 | 32.04
2.2347 | FUNDACOES E ESTRUTURAS | 94962 | CONCRETO MAGRO PARA LASTRO, TRAÇO 1:4,5:4,5 (CIMENTO/ AREIA MÉDIA/ BRITA 1) - PREPARO MECÂNICO COM BETONEIRA 400 L. AF_07/2016 | SINAPI | M3 | 268.03 | 342.78
2.2348 | FUNDACOES E ESTRUTURAS | 94963 | CONCRETO FCK = 15MPA, TRAÇO 1:3,4:3,5 (CIMENTO/ AREIA MÉDIA/ BRITA 1) - PREPARO MECÂNICO COM BETONEIRA 400 L. AF_07/2016 | SINAPI | M3 | 296.74 | 379.5
2.2349 | FUNDACOES E ESTRUTURAS | 94964 | CONCRETO FCK = 20MPA, TRAÇO 1:2,7:3 (CIMENTO/ AREIA MÉDIA/ BRITA 1) - PREPARO MECÂNICO COM BETONEIRA 400 L. AF_07/2016 | SINAPI | M3 | 326.99 | 418.19
2.2350 | FUNDACOES E ESTRUTURAS | 94965 | CONCRETO FCK = 25MPA, TRAÇO 1:2,3:2,7 (CIMENTO/ AREIA MÉDIA/ BRITA 1) - PREPARO MECÂNICO COM BETONEIRA 400 L. AF_07/2016 | SINAPI | M3 | 341.06 | 436.18
2.2351 | FUNDACOES E ESTRUTURAS | 94966 | CONCRETO FCK = 30MPA, TRAÇO 1:2,1:2,5 (CIMENTO/ AREIA MÉDIA/ BRITA 1) - PREPARO MECÂNICO COM BETONEIRA 400 L. AF_07/2016 | SINAPI | M3 | 353.93 | 452.64
2.2352 | FUNDACOES E ESTRUTURAS | 94967 | CONCRETO FCK = 40MPA, TRAÇO 1:1,6:1,9 (CIMENTO/ AREIA MÉDIA/ BRITA 1) - PREPARO MECÂNICO COM BETONEIRA 400 L. AF_07/2016 | SINAPI | M3 | 408.01 | 521.8
2.2353 | FUNDACOES E ESTRUTURAS | 94968 | CONCRETO MAGRO PARA LASTRO, TRAÇO 1:4,5:4,5 (CIMENTO/ AREIA MÉDIA/ BRITA 1) - PREPARO MECÂNICO COM BETONEIRA 600 L. AF_07/2016 | SINAPI | M3 | 261.87 | 334.91
2.2354 | FUNDACOES E ESTRUTURAS | 94969 | CONCRETO FCK = 15MPA, TRAÇO 1:3,4:3,5 (CIMENTO/ AREIA MÉDIA/ BRITA 1) - PREPARO MECÂNICO COM BETONEIRA 600 L. AF_07/2016 | SINAPI | M3 | 291.36 | 372.62
2.2355 | FUNDACOES E ESTRUTURAS | 94970 | CONCRETO FCK = 20MPA, TRAÇO 1:2,7:3 (CIMENTO/ AREIA MÉDIA/ BRITA 1) - PREPARO MECÂNICO COM BETONEIRA 600 L. AF_07/2016 | SINAPI | M3 | 316.99 | 405.4
2.2356 | FUNDACOES E ESTRUTURAS | 94971 | CONCRETO FCK = 25MPA, TRAÇO 1:2,3:2,7 (CIMENTO/ AREIA MÉDIA/ BRITA 1) - PREPARO MECÂNICO COM BETONEIRA 600 L. AF_07/2016 | SINAPI | M3 | 335.66 | 429.28
2.2357 | FUNDACOES E ESTRUTURAS | 94972 | CONCRETO FCK = 30MPA, TRAÇO 1:2,1:2,5 (CIMENTO/ AREIA MÉDIA/ BRITA 1) - PREPARO MECÂNICO COM BETONEIRA 600 L. AF_07/2016 | SINAPI | M3 | 350.52 | 448.28
2.2358 | FUNDACOES E ESTRUTURAS | 94973 | CONCRETO FCK = 40MPA, TRAÇO 1:1,6:1,9 (CIMENTO/ AREIA MÉDIA/ BRITA 1) - PREPARO MECÂNICO COM BETONEIRA 600 L. AF_07/2016 | SINAPI | M3 | 401.24 | 513.15
2.2359 | FUNDACOES E ESTRUTURAS | 94974 | CONCRETO MAGRO PARA LASTRO, TRAÇO 1:4,5:4,5 (CIMENTO/ AREIA MÉDIA/ BRITA 1) - PREPARO MANUAL. AF_07/2016 | SINAPI | M3 | 352.62 | 450.97
2.2360 | FUNDACOES E ESTRUTURAS | 94975 | CONCRETO FCK = 15MPA, TRAÇO 1:3,4:3,5 (CIMENTO/ AREIA MÉDIA/ BRITA 1) - PREPARO MANUAL. AF_07/2016 | SINAPI | M3 | 380.08 | 486.08
2.2361 | FUNDACOES E ESTRUTURAS | 96555 | CONCRETAGEM DE BLOCOS DE COROAMENTO E VIGAS BALDRAME, FCK 30 MPA, COM USO DE JERICA  LANÇAMENTO, ADENSAMENTO E ACABAMENTO. AF_06/2017 | SINAPI | M3 | 486.66 | 622.39
2.2362 | FUNDACOES E ESTRUTURAS | 96556 | CONCRETAGEM DE SAPATAS, FCK 30 MPA, COM USO DE JERICA  LANÇAMENTO, ADENSAMENTO E ACABAMENTO. AF_06/2017 | SINAPI | M3 | 549.74 | 703.06
2.2363 | FUNDACOES E ESTRUTURAS | 96557 | CONCRETAGEM DE BLOCOS DE COROAMENTO E VIGAS BALDRAMES, FCK 30 MPA, COM USO DE BOMBA  LANÇAMENTO, ADENSAMENTO E ACABAMENTO. AF_06/2017 | SINAPI | M3 | 358.92 | 459.02
2.2364 | FUNDACOES E ESTRUTURAS | 96558 | CONCRETAGEM DE SAPATAS, FCK 30 MPA, COM USO DE BOMBA  LANÇAMENTO, ADENSAMENTO E ACABAMENTO. AF_11/2016 | SINAPI | M3 | 364.37 | 465.99
2.2365 | FUNDACOES E ESTRUTURAS | 99235 | CONCRETAGEM DE EDIFICAÇÕES (PAREDES E LAJES) FEITAS COM SISTEMA DE FÔRMAS MANUSEÁVEIS COM CONCRETO USINADO AUTOADENSÁVEL, FCK 25 MPA, LANÇADO COM BOMBA LANÇA - LANÇAMENTO E ACABAMENTO. AF_06/2015 | SINAPI | M3 | 312.67 | 399.87
2.2366 | FUNDACOES E ESTRUTURAS | 74141/1 | LAJE PRE-MOLD BETA 11 P/1KN/M2 VAOS 4,40M/INCL VIGOTAS TIJOLOS ARMADURA NEGATIVA CAPEAMENTO 3CM CONCRETO 20MPA ESCORAMENTO MATERIAL E MAO DE OBRA. | SINAPI | M2 | 68.31 | 87.36
2.2367 | FUNDACOES E ESTRUTURAS | 74141/2 | LAJE PRE-MOLD BETA 12 P/3,5KN/M2 VAO 4,1M INCL VIGOTAS TIJOLOS ARMADU-RA NEGATIVA CAPEAMENTO 3CM CONCRETO 15MPA ESCORAMENTO MATERIAIS E MAO DE OBRA. | SINAPI | M2 | 75.52 | 96.58
2.2368 | FUNDACOES E ESTRUTURAS | 74141/3 | LAJE PRE-MOLD BETA 16 P/3,5KN/M2 VAO 5,2M INCL VIGOTAS TIJOLOS ARMADU-RA NEGATIVA CAPEAMENTO 3CM CONCRETO 15MPA ESCORAMENTO MATERIAL E MAO DE OBRA. | SINAPI | M2 | 89.67 | 114.68
2.2369 | FUNDACOES E ESTRUTURAS | 74141/4 | LAJE PRE-MOLD BETA 20 P/3,5KN/M2 VAO 6,2M INCL VIGOTAS TIJOLOS ARMADU-RA NEGATIVA CAPEAMENTO 3CM CONCRETO 15MPA ESCORAMENTO MATERIAL E MAO DE OBRA. | SINAPI | M2 | 102.46 | 131.04
2.2370 | FUNDACOES E ESTRUTURAS | 74202/1 | LAJE PRE-MOLDADA P/FORRO, SOBRECARGA 100KG/M2, VAOS ATE 3,50M/E=8CM, C/LAJOTAS E CAP.C/CONC FCK=20MPA, 3CM, INTER-EIXO 38CM, C/ESCORAMENTO (REAPR.3X) E FERRAGEM NEGATIVA | SINAPI | M2 | 61.09 | 78.13
2.2371 | FUNDACOES E ESTRUTURAS | 74202/2 | LAJE PRE-MOLDADA P/PISO, SOBRECARGA 200KG/M2, VAOS ATE 3,50M/E=8CM, C/LAJOTAS E CAP.C/CONC FCK=20MPA, 4CM, INTER-EIXO 38CM, C/ESCORAMENTO (REAPR.3X) E FERRAGEM NEGATIVA | SINAPI | M2 | 67.66 | 86.53
2.2372 | FUNDACOES E ESTRUTURAS | 73817/1 | EMBASAMENTO DE MATERIAL GRANULAR - PO DE PEDRA | SINAPI | M3 | 79.06 | 101.11
2.2373 | FUNDACOES E ESTRUTURAS | 73817/2 | EMBASAMENTO DE MATERIAL GRANULAR - RACHAO | SINAPI | M3 | 104.79 | 134.02
2.2374 | FUNDACOES E ESTRUTURAS | 74078/1 | AGULHAMENTO FUNDO DE VALAS C/MACO 30KG PEDRA-DE-MAO H=10CM | SINAPI | M2 | 27.1 | 34.66
2.2375 | FUNDACOES E ESTRUTURAS | 83518 | ALVENARIA EMBASAMENTO E=20 CM BLOCO CONCRETO | SINAPI | M3 | 268.5 | 343.38
2.2376 | FUNDACOES E ESTRUTURAS | 95467 | EMBASAMENTO C/PEDRA ARGAMASSADA UTILIZANDO ARG.CIM/AREIA 1:4 | SINAPI | M3 | 374.03 | 478.35
2.2377 | FUNDACOES E ESTRUTURAS | 68328 | JUNTA DE DILATACAO COM ISOPOR 10 MM | SINAPI | M2 | 12.41 | 15.87
2.2378 | FUNDACOES E ESTRUTURAS | 73898/1 | JUNTA DE DILATACAO ELASTICA (PVC) O-220/6 PRESSAO ATE 30 MCA | SINAPI | M | 339.54 | 434.24
2.2379 | FUNDACOES E ESTRUTURAS | 79471 | PINTURA ADESIVA P/ CONCRETO, A BASE DE RESINA EPOXI ( SIKADUR 32 ) | SINAPI | KG | 59.76 | 76.43
2.2380 | FUNDACOES E ESTRUTURAS | 98576 | TRATAMENTO DE JUNTA DE DILATAÇÃO COM MANTA ASFÁLTICA ADERIDA COM MAÇARICO. AF_06/2018 | SINAPI | M | 14.1 | 18.03
2.2381 | FUNDACOES E ESTRUTURAS | 93182 | VERGA PRÉ-MOLDADA PARA JANELAS COM ATÉ 1,5 M DE VÃO. AF_03/2016 | SINAPI | M | 23.75 | 30.37
2.2382 | FUNDACOES E ESTRUTURAS | 93183 | VERGA PRÉ-MOLDADA PARA JANELAS COM MAIS DE 1,5 M DE VÃO. AF_03/2016 | SINAPI | M | 30.26 | 38.7
2.2383 | FUNDACOES E ESTRUTURAS | 93184 | VERGA PRÉ-MOLDADA PARA PORTAS COM ATÉ 1,5 M DE VÃO. AF_03/2016 | SINAPI | M | 18.22 | 23.3
2.2384 | FUNDACOES E ESTRUTURAS | 93185 | VERGA PRÉ-MOLDADA PARA PORTAS COM MAIS DE 1,5 M DE VÃO. AF_03/2016 | SINAPI | M | 29.76 | 38.06
2.2385 | FUNDACOES E ESTRUTURAS | 93186 | VERGA MOLDADA IN LOCO EM CONCRETO PARA JANELAS COM ATÉ 1,5 M DE VÃO. AF_03/2016 | SINAPI | M | 42.51 | 54.37
2.2386 | FUNDACOES E ESTRUTURAS | 93187 | VERGA MOLDADA IN LOCO EM CONCRETO PARA JANELAS COM MAIS DE 1,5 M DE VÃO. AF_03/2016 | SINAPI | M | 48.58 | 62.13
2.2387 | FUNDACOES E ESTRUTURAS | 93188 | VERGA MOLDADA IN LOCO EM CONCRETO PARA PORTAS COM ATÉ 1,5 M DE VÃO. AF_03/2016 | SINAPI | M | 40.96 | 52.38
2.2388 | FUNDACOES E ESTRUTURAS | 93189 | VERGA MOLDADA IN LOCO EM CONCRETO PARA PORTAS COM MAIS DE 1,5 M DE VÃO. AF_03/2016 | SINAPI | M | 49.05 | 62.73
2.2389 | FUNDACOES E ESTRUTURAS | 93190 | VERGA MOLDADA IN LOCO COM UTILIZAÇÃO DE BLOCOS CANALETA PARA JANELAS COM ATÉ 1,5 M DE VÃO. AF_03/2016 | SINAPI | M | 26.16 | 33.46
2.2390 | FUNDACOES E ESTRUTURAS | 93191 | VERGA MOLDADA IN LOCO COM UTILIZAÇÃO DE BLOCOS CANALETA PARA JANELAS COM MAIS DE 1,5 M DE VÃO. AF_03/2016 | SINAPI | M | 27.38 | 35.02
2.2391 | FUNDACOES E ESTRUTURAS | 93192 | VERGA MOLDADA IN LOCO COM UTILIZAÇÃO DE BLOCOS CANALETA PARA PORTAS COM ATÉ 1,5 M DE VÃO. AF_03/2016 | SINAPI | M | 29.48 | 37.7
2.2392 | FUNDACOES E ESTRUTURAS | 93193 | VERGA MOLDADA IN LOCO COM UTILIZAÇÃO DE BLOCOS CANALETA PARA PORTAS COM MAIS DE 1,5 M DE VÃO. AF_03/2016 | SINAPI | M | 27.91 | 35.69
2.2393 | FUNDACOES E ESTRUTURAS | 93194 | CONTRAVERGA PRÉ-MOLDADA PARA VÃOS DE ATÉ 1,5 M DE COMPRIMENTO. AF_03/2016 | SINAPI | M | 23.39 | 29.91
2.2394 | FUNDACOES E ESTRUTURAS | 93195 | CONTRAVERGA PRÉ-MOLDADA PARA VÃOS DE MAIS DE 1,5 M DE COMPRIMENTO. AF_03/2016 | SINAPI | M | 27.8 | 35.55
2.2395 | FUNDACOES E ESTRUTURAS | 93196 | CONTRAVERGA MOLDADA IN LOCO EM CONCRETO PARA VÃOS DE ATÉ 1,5 M DE COMPRIMENTO. AF_03/2016 | SINAPI | M | 40.86 | 52.26
2.2396 | FUNDACOES E ESTRUTURAS | 93197 | CONTRAVERGA MOLDADA IN LOCO EM CONCRETO PARA VÃOS DE MAIS DE 1,5 M DE COMPRIMENTO. AF_03/2016 | SINAPI | M | 45.33 | 57.97
2.2397 | FUNDACOES E ESTRUTURAS | 93198 | CONTRAVERGA MOLDADA IN LOCO COM UTILIZAÇÃO DE BLOCOS CANALETA PARA VÃOS DE ATÉ 1,5 M DE COMPRIMENTO. AF_03/2016 | SINAPI | M | 23.2 | 29.67
2.2398 | FUNDACOES E ESTRUTURAS | 93199 | CONTRAVERGA MOLDADA IN LOCO COM UTILIZAÇÃO DE BLOCOS CANALETA PARA VÃOS DE MAIS DE 1,5 M DE COMPRIMENTO. AF_03/2016 | SINAPI | M | 22.77 | 29.12
2.2399 | FUNDACOES E ESTRUTURAS | 93200 | FIXAÇÃO (ENCUNHAMENTO) DE ALVENARIA DE VEDAÇÃO COM ARGAMASSA APLICADA COM BISNAGA. AF_03/2016 | SINAPI | M | 2.48 | 3.17
2.2400 | FUNDACOES E ESTRUTURAS | 93201 | FIXAÇÃO (ENCUNHAMENTO) DE ALVENARIA DE VEDAÇÃO COM ARGAMASSA APLICADA COM COLHER. AF_03/2016 | SINAPI | M | 4.94 | 6.32
2.2401 | FUNDACOES E ESTRUTURAS | 93202 | FIXAÇÃO (ENCUNHAMENTO) DE ALVENARIA DE VEDAÇÃO COM TIJOLO MACIÇO. AF_03/2016 | SINAPI | M | 17.52 | 22.41
2.2402 | FUNDACOES E ESTRUTURAS | 93203 | FIXAÇÃO (ENCUNHAMENTO) DE ALVENARIA DE VEDAÇÃO COM ESPUMA DE POLIURETANO EXPANSIVA. AF_03/2016 | SINAPI | M | 11.61 | 14.85
2.2403 | FUNDACOES E ESTRUTURAS | 93204 | CINTA DE AMARRAÇÃO DE ALVENARIA MOLDADA IN LOCO EM CONCRETO. AF_03/2016 | SINAPI | M | 32.8 | 41.95
2.2404 | FUNDACOES E ESTRUTURAS | 93205 | CINTA DE AMARRAÇÃO DE ALVENARIA MOLDADA IN LOCO COM UTILIZAÇÃO DE BLOCOS CANALETA. AF_03/2016 | SINAPI | M | 21.6 | 27.62
2.2405 | FUNDACOES E ESTRUTURAS | 71623 | CHAPIM DE CONCRETO APARENTE COM ACABAMENTO DESEMPENADO, FORMA DE COMPENSADO PLASTIFICADO (MADEIRIT) DE 14 X 10 CM, FUNDIDO NO LOCAL. | SINAPI | M | 26.88 | 34.38
2.2406 | FUNDACOES E ESTRUTURAS | 74144/2 | SUPORTE APOIO CAIXA D AGUA BARROTES MADEIRA DE 1 | SINAPI | UN | 17.3 | 22.12
2.2407 | FUNDACOES E ESTRUTURAS | 83513 | FORNECIMENTO DE PERFIL SIMPLES "I" OU "H" ATE 8" INCLUSIVE PERDAS | SINAPI | KG | 7.55 | 9.66
2.2408 | FUNDACOES E ESTRUTURAS | 83514 | FORNECIMENTO DE PERFIL SIMPLES "I" OU "H" 8 A 12" INCLUSIVE PERDAS | SINAPI | KG | 6.39 | 8.17
2.2409 | FUNDACOES E ESTRUTURAS | 84153 | APARELHO DE APOIO NEOPRENE NAO FRETADO (1,4KG/DM3) | SINAPI | KG | 45.26 | 57.88
2.2410 | FUNDACOES E ESTRUTURAS | 84154 | APARELHO APOIO NEOPRENE FRETADO | SINAPI | DM3 | 91.92 | 117.56
2.2411 | FUNDACOES E ESTRUTURAS | 85233 | ESCADA EM CONCRETO ARMADO, FCK = 15 MPA, MOLDADA IN LOCO | SINAPI | M3 | 2229.1 | 2850.8
2.2412 | FUNDACOES E ESTRUTURAS | 95952 | (COMPOSIÇÃO REPRESENTATIVA) EXECUÇÃO DE ESTRUTURAS DE CONCRETO ARMADO CONVENCIONAL, PARA EDIFICAÇÃO HABITACIONAL MULTIFAMILIAR (PRÉDIO), FCK = 25 MPA. AF_01/2017 | SINAPI | M3 | 1365.37 | 1746.17
2.2413 | FUNDACOES E ESTRUTURAS | 95953 | (COMPOSIÇÃO REPRESENTATIVA) EXECUÇÃO DE ESTRUTURAS DE CONCRETO ARMADO, PARA EDIFICAÇÃO HABITACIONAL UNIFAMILIAR COM DOIS PAVIMENTOS (CASA ISOLADA), FCK = 25 MPA. AF_01/2017 | SINAPI | M3 | 2314.05 | 2959.44
2.2414 | FUNDACOES E ESTRUTURAS | 95954 | (COMPOSIÇÃO REPRESENTATIVA) EXECUÇÃO DE ESTRUTURAS DE CONCRETO ARMADO, PARA EDIFICAÇÃO HABITACIONAL UNIFAMILIAR COM DOIS PAVIMENTOS (CASA EM EMPREENDIMENTOS), FCK = 25 MPA. AF_01/2017 | SINAPI | M3 | 1601.38 | 2048
2.2415 | FUNDACOES E ESTRUTURAS | 95955 | (COMPOSIÇÃO REPRESENTATIVA) EXECUÇÃO DE ESTRUTURAS DE CONCRETO ARMADO, PARA EDIFICAÇÃO HABITACIONAL UNIFAMILIAR TÉRREA (CASA ISOLADA), FCK = 25 MPA. AF_01/2017 | SINAPI | M3 | 2016.96 | 2579.49
2.2416 | FUNDACOES E ESTRUTURAS | 95956 | (COMPOSIÇÃO REPRESENTATIVA) EXECUÇÃO DE ESTRUTURAS DE CONCRETO ARMADO, PARA EDIFICAÇÃO HABITACIONAL UNIFAMILIAR TÉRREA (CASA EM EMPREENDIMENTOS), FCK = 25 MPA. AF_01/2017 | SINAPI | M3 | 1547.32 | 1978.87
2.2417 | FUNDACOES E ESTRUTURAS | 95957 | (COMPOSIÇÃO REPRESENTATIVA) EXECUÇÃO DE ESTRUTURAS DE CONCRETO ARMADO, PARA EDIFICAÇÃO INSTITUCIONAL TÉRREA, FCK = 25 MPA. AF_01/2017 | SINAPI | M3 | 1983 | 2536.06
2.2418 | FUNDACOES E ESTRUTURAS | 95969 | (COMPOSIÇÃO REPRESENTATIVA) EXECUÇÃO DE ESCADA EM CONCRETO ARMADO, MOLDADA IN LOCO, FCK = 25 MPA. AF_02/2017 | SINAPI | M3 | 1946.85 | 2489.83
2.2419 | FUNDACOES E ESTRUTURAS | 97733 | PEÇA RETANGULAR PRÉ-MOLDADA, VOLUME DE CONCRETO DE ATÉ 10 LITROS, TAXA DE AÇO APROXIMADA DE 30KG/M³. AF_01/2018 | SINAPI | M3 | 2380.99 | 3045.05
2.2420 | FUNDACOES E ESTRUTURAS | 97734 | PEÇA RETANGULAR PRÉ-MOLDADA, VOLUME DE CONCRETO DE 10 A 30 LITROS, TAXA DE AÇO APROXIMADA DE 30KG/M³. AF_01/2018 | SINAPI | M3 | 2072.2 | 2650.14
2.2421 | FUNDACOES E ESTRUTURAS | 97735 | PEÇA RETANGULAR PRÉ-MOLDADA, VOLUME DE CONCRETO DE 30 A 100 LITROS, TAXA DE AÇO APROXIMADA DE 30KG/M³. AF_01/2018 | SINAPI | M3 | 1715.73 | 2194.25
2.2422 | FUNDACOES E ESTRUTURAS | 97736 | PEÇA RETANGULAR PRÉ-MOLDADA, VOLUME DE CONCRETO ACIMA DE 100 LITROS, TAXA DE AÇO APROXIMADA DE 30KG/M³. AF_01/2018 | SINAPI | M3 | 1045.67 | 1337.31
2.2423 | FUNDACOES E ESTRUTURAS | 97737 | PEÇA RETANGULAR PRÉ-MOLDADA, VOLUME DE CONCRETO DE 30 A 70 LITROS , TAXA DE AÇO APROXIMADA DE 70KG/M³. AF_01/2018 | SINAPI | M3 | 2361.2 | 3019.74
2.2424 | FUNDACOES E ESTRUTURAS | 97738 | PEÇA CIRCULAR PRÉ-MOLDADA, VOLUME DE CONCRETO DE 10 A 30 LITROS, TAXA DE FIBRA DE POLIPROPILENO APROXIMADA DE 6 KG/M³. AF_01/2018_P | SINAPI | M3 | 3222.11 | 4120.76
2.2425 | FUNDACOES E ESTRUTURAS | 97739 | PEÇA CIRCULAR PRÉ-MOLDADA, VOLUME DE CONCRETO DE 30 A 100 LITROS, TAXA DE AÇO APROXIMADA DE 30KG/M³. AF_01/2018 | SINAPI | M3 | 1958.75 | 2505.05
2.2426 | FUNDACOES E ESTRUTURAS | 97740 | PEÇA CIRCULAR PRÉ-MOLDADA, VOLUME DE CONCRETO ACIMA DE 100 LITROS, TAXA DE AÇO APROXIMADA DE 30KG/M³. AF_01/2018 | SINAPI | M3 | 1384.79 | 1771.01
2.2427 | FUNDACOES E ESTRUTURAS | 98615 | CONTENÇÃO EM CORTINA COM ESTACAS ESPAÇADAS COM 30 CM DE DIÂMETRO E PROFUNDIDADE MENOR OU IGUAL A 10 M. AF_06/2018 | SINAPI | M2 | 81.03 | 103.63
2.2428 | FUNDACOES E ESTRUTURAS | 98616 | CONTENÇÃO EM CORTINA COM ESTACAS ESPAÇADAS COM 30 CM DE DIÂMETRO E PROFUNDIDADE MAIOR QUE 10 M E MENOR OU IGUAL A 15 M. AF_06/2018 | SINAPI | M2 | 61.88 | 79.14
2.2429 | FUNDACOES E ESTRUTURAS | 98617 | CONTENÇÃO EM CORTINA COM ESTACAS ESPAÇADAS COM 30 CM DE DIÂMETRO E PROFUNDIDADE MAIOR QUE 15 M. AF_06/2018 | SINAPI | M2 | 56.39 | 72.12
2.2430 | FUNDACOES E ESTRUTURAS | 98618 | CONTENÇÃO EM CORTINA COM ESTACAS ESPAÇADAS COM 40 CM DE DIÂMETRO E PROFUNDIDADE MENOR OU IGUAL A 10 M. AF_06/2018 | SINAPI | M2 | 77.84 | 99.55
2.2431 | FUNDACOES E ESTRUTURAS | 98619 | CONTENÇÃO EM CORTINA COM ESTACAS ESPAÇADAS COM 40 CM DE DIÂMETRO E PROFUNDIDADE MAIOR QUE 10 M E MENOR OU IGUAL A 15 M. AF_06/2018 | SINAPI | M2 | 69.54 | 88.93
2.2432 | FUNDACOES E ESTRUTURAS | 98620 | CONTENÇÃO EM CORTINA COM ESTACAS ESPAÇADAS COM 40 CM DE DIÂMETRO E PROFUNDIDADE MAIOR QUE 15 M. AF_06/2018 | SINAPI | M2 | 65.36 | 83.59
2.2433 | FUNDACOES E ESTRUTURAS | 98621 | CONTENÇÃO EM CORTINA COM ESTACAS ESPAÇADAS COM 50 CM DE DIÂMETRO E PROFUNDIDADE MENOR OU IGUAL A 10 M. AF_06/2018 | SINAPI | M2 | 86.5 | 110.62
2.2434 | FUNDACOES E ESTRUTURAS | 98622 | CONTENÇÃO EM CORTINA COM ESTACAS ESPAÇADAS COM 50 CM DE DIÂMETRO E PROFUNDIDADE MAIOR QUE 10 M E MENOR OU IGUAL A 15 M. AF_06/2018 | SINAPI | M2 | 79.85 | 102.12
2.2435 | FUNDACOES E ESTRUTURAS | 98623 | CONTENÇÃO EM CORTINA COM ESTACAS ESPAÇADAS COM 50 CM DE DIÂMETRO E PROFUNDIDADE MAIOR QUE 15 M. AF_06/2018 | SINAPI | M2 | 76.46 | 97.78
2.2436 | FUNDACOES E ESTRUTURAS | 98624 | CONTENÇÃO EM CORTINA COM ESTACAS ESPAÇADAS COM 60 CM DE DIÂMETRO E PROFUNDIDADE MENOR OU IGUAL A 10 M. AF_06/2018 | SINAPI | M2 | 96.37 | 123.25
2.2437 | FUNDACOES E ESTRUTURAS | 98625 | CONTENÇÃO EM CORTINA COM ESTACAS ESPAÇADAS COM 60 CM DE DIÂMETRO E PROFUNDIDADE MAIOR QUE 10 M E MENOR OU IGUAL A 15 M. AF_06/2018 | SINAPI | M2 | 90.76 | 116.07
2.2438 | FUNDACOES E ESTRUTURAS | 98626 | CONTENÇÃO EM CORTINA COM ESTACAS ESPAÇADAS COM 60 CM DE DIÂMETRO E PROFUNDIDADE MAIOR QUE 15 M. AF_06/2018 | SINAPI | M2 | 87.87 | 112.38
2.2439 | FUNDACOES E ESTRUTURAS | 98655 | EXECUÇÃO DE MURETA GUIA PARA CONTENÇÃO/ FUNDAÇÃO COM 30 CM DE ESPESSURA. AF_06/2018 | SINAPI | M | 416.9 | 533.17
2.2440 | FUNDACOES E ESTRUTURAS | 98656 | EXECUÇÃO DE MURETA GUIA PARA CONTENÇÃO/ FUNDAÇÃO COM 40 CM DE ESPESSURA. AF_06/2018 | SINAPI | M | 422.93 | 540.89
2.2441 | FUNDACOES E ESTRUTURAS | 98657 | EXECUÇÃO DE MURETA GUIA PARA CONTENÇÃO/ FUNDAÇÃO COM 50 CM DE ESPESSURA. AF_06/2018 | SINAPI | M | 428.96 | 548.6
2.2442 | FUNDACOES E ESTRUTURAS | 98658 | EXECUÇÃO DE MURETA GUIA PARA CONTENÇÃO/ FUNDAÇÃO COM 60 CM DE ESPESSURA. AF_06/2018 | SINAPI | M | 434.99 | 556.31
2.2443 | FUNDACOES E ESTRUTURAS | 98659 | EXECUÇÃO DE MURETA GUIA PARA CONTENÇÃO/ FUNDAÇÃO COM 80 CM DE ESPESSURA. AF_06/2018 | SINAPI | M | 447.05 | 571.73
2.2444 | FUNDACOES E ESTRUTURAS | 98746 | SOLDA DE TOPO EM CHAPA/PERFIL/TUBO DE AÇO CHANFRADO, ESPESSURA=1/4''. AF_06/2018 | SINAPI | M | 66.3 | 84.79
2.2445 | FUNDACOES E ESTRUTURAS | 98749 | SOLDA DE TOPO EM CHAPA/PERFIL/TUBO DE AÇO CHANFRADO, ESPESSURA=5/16''. AF_06/2018 | SINAPI | M | 76.42 | 97.73
2.2446 | FUNDACOES E ESTRUTURAS | 98750 | SOLDA DE TOPO EM CHAPA/PERFIL/TUBO DE AÇO CHANFRADO, ESPESSURA=3/8''. AF_06/2018 | SINAPI | M | 88.39 | 113.04
2.2447 | FUNDACOES E ESTRUTURAS | 98751 | SOLDA DE TOPO EM CHAPA/PERFIL/TUBO DE AÇO CHANFRADO, ESPESSURA=1/2''. AF_06/2018 | SINAPI | M | 119.5 | 152.83
2.2448 | FUNDACOES E ESTRUTURAS | 98752 | SOLDA DE TOPO EM CHAPA/PERFIL/TUBO DE AÇO CHANFRADO, ESPESSURA=5/8''. AF_06/2018 | SINAPI | M | 156.57 | 200.24
2.2449 | FUNDACOES E ESTRUTURAS | 98753 | SOLDA DE TOPO EM CHAPA/PERFIL/TUBO DE AÇO CHANFRADO, ESPESSURA=3/4''. AF_06/2018 | SINAPI | M | 202.34 | 258.77
2.2450 | IMPERMEABILIZACOES E PROTECOES DIVERSAS | 98560 | IMPERMEABILIZAÇÃO DE PISO COM ARGAMASSA DE CIMENTO E AREIA, COM ADITIVO IMPERMEABILIZANTE, E = 2CM. AF_06/2018 | SINAPI | M2 | 36.21 | 46.31
2.2451 | IMPERMEABILIZACOES E PROTECOES DIVERSAS | 98561 | IMPERMEABILIZAÇÃO DE PAREDES COM ARGAMASSA DE CIMENTO E AREIA, COM ADITIVO IMPERMEABILIZANTE, E = 2CM. AF_06/2018 | SINAPI | M2 | 30.96 | 39.59
2.2452 | IMPERMEABILIZACOES E PROTECOES DIVERSAS | 98562 | IMPERMEABILIZAÇÃO DE FLOREIRA OU VIGA BALDRAME COM ARGAMASSA DE CIMENTO E AREIA, COM ADITIVO IMPERMEABILIZANTE, E = 2 CM. AF_06/2018 | SINAPI | M2 | 31.96 | 40.87
2.2453 | IMPERMEABILIZACOES E PROTECOES DIVERSAS | 83735 | IMPERMEABILIZACAO DE SUPERFICIE COM CIMENTO IMPERMEABILIZANTE DE PEGA ULTRA RAPIDA, TRACO 1:1, E=0,5 CM | SINAPI | M2 | 56.15 | 71.81
2.2454 | IMPERMEABILIZACOES E PROTECOES DIVERSAS | 98555 | IMPERMEABILIZAÇÃO DE SUPERFÍCIE COM IMPERMEABILIZANTE SEMI-FLEXIVEL (MAI), 3 DEMÃOS. AF_06/2018 | SINAPI | M2 | 29.09 | 37.2
2.2455 | IMPERMEABILIZACOES E PROTECOES DIVERSAS | 98556 | IMPERMEABILIZAÇÃO DE SUPERFÍCIE COM IMPERMEABILIZANTE SEMI-FLEXIVEL, 4 DEMÃOS, REFORÇADO COM VÉU DE POLIÉSTER (MAV). AF_06/2018 | SINAPI | M2 | 48.87 | 62.5
2.2456 | IMPERMEABILIZACOES E PROTECOES DIVERSAS | 98558 | TRATAMENTO DE RALO OU PONTO EMERGENTE COM IMPERMEABILIZANTE SEMI-FLEXÍVEL REFORÇADO COM VEU DE POLIÉSTER (MAV). AF_06/2018 | SINAPI | UN | 7.51 | 9.6
2.2457 | IMPERMEABILIZACOES E PROTECOES DIVERSAS | 98559 | TRATAMENTO DE RODAPÉ COM VÉU DE POLIÉSTER. AF_06/2018 | SINAPI | M | 3.26 | 4.17
2.2458 | IMPERMEABILIZACOES E PROTECOES DIVERSAS | 68053 | FORNECIMENTO/INSTALACAO LONA PLASTICA PRETA, PARA IMPERMEABILIZACAO, ESPESSURA 150 MICRAS. | SINAPI | M2 | 5.31 | 6.79
2.2459 | IMPERMEABILIZACOES E PROTECOES DIVERSAS | 74033/1 | IMPERMEABILIZACAO DE SUPERFICIE COM GEOMEMBRANA (MANTA TERMOPLASTICA LISA) TIPO PEAD, E=2MM. | SINAPI | M2 | 44.23 | 56.57
2.2460 | IMPERMEABILIZACOES E PROTECOES DIVERSAS | 98546 | IMPERMEABILIZAÇÃO DE SUPERFÍCIE COM MANTA ASFÁLTICA, UMA CAMADA, INCLUSIVE APLICAÇÃO DE PRIMER ASFÁLTICO, E=3MM. AF_06/2018 | SINAPI | M2 | 70.63 | 90.33
2.2461 | IMPERMEABILIZACOES E PROTECOES DIVERSAS | 98547 | IMPERMEABILIZAÇÃO DE SUPERFÍCIE COM MANTA ASFÁLTICA, DUAS CAMADAS, INCLUSIVE APLICAÇÃO DE PRIMER ASFÁLTICO, E=3MM E E=4MM. AF_06/2018 | SINAPI | M2 | 130.76 | 167.23
2.2462 | IMPERMEABILIZACOES E PROTECOES DIVERSAS | 73762/4 | IMPERMEABILIZACAO DE SUPERFICIE COM ASFALTO ELASTOMERICO, INCLUSOS PRIMER E VEU DE FIBRA DE VIDRO. | SINAPI | M2 | 144.53 | 184.84
2.2463 | IMPERMEABILIZACOES E PROTECOES DIVERSAS | 74066/2 | IMPERMEABILIZACAO DE SUPERFICIE, COM IMPERMEABILIZANTE FLEXIVEL A BASE ACRILICA. | SINAPI | M2 | 77.84 | 99.55
2.2464 | IMPERMEABILIZACOES E PROTECOES DIVERSAS | 74106/1 | IMPERMEABILIZACAO DE ESTRUTURAS ENTERRADAS, COM TINTA ASFALTICA, DUAS DEMAOS. | SINAPI | M2 | 9.11 | 11.65
2.2465 | IMPERMEABILIZACOES E PROTECOES DIVERSAS | 98557 | IMPERMEABILIZAÇÃO DE SUPERFÍCIE COM EMULSÃO ASFÁLTICA, 2 DEMÃOS AF_06/2018 | SINAPI | M2 | 30.59 | 39.12
2.2466 | IMPERMEABILIZACOES E PROTECOES DIVERSAS | 73872/1 | IMPERMEABILIZACAO COM PINTURA A BASE DE RESINA EPOXI ALCATRAO, UMA DEMAO. | SINAPI | M2 | 27.88 | 35.66
2.2467 | IMPERMEABILIZACOES E PROTECOES DIVERSAS | 73872/2 | IMPERMEABILIZACAO COM PINTURA A BASE DE RESINA EPOXI ALCATRAO, DUAS DEMAOS. | SINAPI | M2 | 54.47 | 69.66
2.2468 | IMPERMEABILIZACOES E PROTECOES DIVERSAS | 72124 | IMPERMEABILIZACAO DE SUPERFICIE COM MASTIQUE ELASTICO A BASE DE SILICONE, POR VOLUME. | SINAPI | DM3 | 105.03 | 134.32
2.2469 | IMPERMEABILIZACOES E PROTECOES DIVERSAS | 74025/1 | IMPERMEABILIZACAO DE SUPERFICIE COM MASTIQUE BETUMINOSO A FRIO, POR METRO. | SINAPI | M | 50.92 | 65.12
2.2470 | IMPERMEABILIZACOES E PROTECOES DIVERSAS | 74190/1 | IMPERMEABILIZACAO DE SUPERFICIE COM MASTIQUE BETUMINOSO A FRIO, POR AREA. | SINAPI | M2 | 168.95 | 216.07
2.2471 | IMPERMEABILIZACOES E PROTECOES DIVERSAS | 98563 | PROTEÇÃO MECÂNICA DE SUPERFÍCIE HORIZONTAL COM ARGAMASSA DE CIMENTO E AREIA, TRAÇO 1:3, E=2CM. AF_06/2018 | SINAPI | M2 | 24.75 | 31.65
2.2472 | IMPERMEABILIZACOES E PROTECOES DIVERSAS | 98564 | PROTEÇÃO MECÂNICA DE SUPERFÍCIE VERTICAL COM ARGAMASSA DE CIMENTO E AREIA, TRAÇO 1:3, E=2CM. AF_06/2018 | SINAPI | M2 | 33.86 | 43.3
2.2473 | IMPERMEABILIZACOES E PROTECOES DIVERSAS | 98565 | PROTEÇÃO MECÂNICA DE SUPERFICIE HORIZONTAL COM ARGAMASSA DE CIMENTO E AREIA, TRAÇO 1:3, E=3CM. AF_06/2018 | SINAPI | M2 | 35.76 | 45.73
2.2474 | IMPERMEABILIZACOES E PROTECOES DIVERSAS | 98566 | PROTEÇÃO MECÂNICA DE SUPERFÍCIE VERTICAL COM ARGAMASSA DE CIMENTO E AREIA, TRAÇO 1:3, E=3CM. AF_06/2018 | SINAPI | M2 | 44.87 | 57.38
2.2475 | IMPERMEABILIZACOES E PROTECOES DIVERSAS | 98567 | PROTEÇÃO MECÂNICA DE SUPERFICIE HORIZONTAL COM ARGAMASSA DE CIMENTO E AREIA, TRAÇO 1:3, E=4CM. AF_06/2018 | SINAPI | M2 | 46.23 | 59.12
2.2476 | IMPERMEABILIZACOES E PROTECOES DIVERSAS | 98568 | PROTEÇÃO MECÂNICA DE SUPERFÍCIE VERTICAL COM ARGAMASSA DE CIMENTO E AREIA, TRAÇO 1:3, E=4CM. AF_06/2018 | SINAPI | M2 | 55.33 | 70.76
2.2477 | IMPERMEABILIZACOES E PROTECOES DIVERSAS | 98569 | PROTEÇÃO MECÂNICA DE SUPERFICIE HORIZONTAL COM ARGAMASSA DE CIMENTO E AREIA, TRAÇO 1:3, E=5CM. AF_06/2018 | SINAPI | M2 | 57.22 | 73.18
2.2478 | IMPERMEABILIZACOES E PROTECOES DIVERSAS | 98570 | PROTEÇÃO MECÂNICA DE SUPERFÍCIE VERTICAL COM ARGAMASSA DE CIMENTO E AREIA, TRAÇO 1:3, E=5CM. AF_06/2018 | SINAPI | M2 | 66.35 | 84.86
2.2479 | IMPERMEABILIZACOES E PROTECOES DIVERSAS | 98571 | PROTEÇÃO MECÂNICA DE SUPERFICIE HORIZONTAL COM CONCRETO 15 MPA, E=4CM. AF_06/2018 | SINAPI | M2 | 26.64 | 34.07
2.2480 | IMPERMEABILIZACOES E PROTECOES DIVERSAS | 98572 | PROTEÇÃO MECÂNICA DE SUPERFICIE HORIZONTAL COM CONCRETO 15 MPA, E=5CM. AF_06/2018 | SINAPI | M2 | 32.91 | 42.09
2.2481 | IMPERMEABILIZACOES E PROTECOES DIVERSAS | 98573 | PROTEÇÃO MECÂNICA DE SUPERFÍCIE VERTICAL COM CONCRETO 15 MPA, E=5CM. AF_06/2018 | SINAPI | M2 | 41.72 | 53.36
2.2482 | INSTALACAO ELETRICA/ELETRIFICACAO E ILUMINACAO EXTERNA | 73798/1 | DUTO ESPIRAL FLEXIVEL SINGELO PEAD D=50MM(2") REVESTIDO COM PVC COM FIO GUIA DE ACO GALVANIZADO, LANCADO DIRETO NO SOLO, INCL CONEXOES | SINAPI | M | 22.98 | 29.39
2.2483 | INSTALACAO ELETRICA/ELETRIFICACAO E ILUMINACAO EXTERNA | 73798/3 | DUTO ESPIRAL FLEXIVEL SINGELO PEAD D=75MM(3") REVESTIDO COM PVC COM FIO GUIA DE ACO GALVANIZADO, LANCADO DIRETO NO SOLO, INCL CONEXOES | SINAPI | M | 35.82 | 45.81
2.2484 | INSTALACAO ELETRICA/ELETRIFICACAO E ILUMINACAO EXTERNA | 91831 | ELETRODUTO FLEXÍVEL CORRUGADO, PVC, DN 20 MM (1/2"), PARA CIRCUITOS TERMINAIS, INSTALADO EM FORRO - FORNECIMENTO E INSTALAÇÃO. AF_12/2015 | SINAPI | M | 5.37 | 6.87
2.2485 | INSTALACAO ELETRICA/ELETRIFICACAO E ILUMINACAO EXTERNA | 91834 | ELETRODUTO FLEXÍVEL CORRUGADO, PVC, DN 25 MM (3/4"), PARA CIRCUITOS TERMINAIS, INSTALADO EM FORRO - FORNECIMENTO E INSTALAÇÃO. AF_12/2015 | SINAPI | M | 6.04 | 7.72
2.2486 | INSTALACAO ELETRICA/ELETRIFICACAO E ILUMINACAO EXTERNA | 91836 | ELETRODUTO FLEXÍVEL CORRUGADO, PVC, DN 32 MM (1"), PARA CIRCUITOS TERMINAIS, INSTALADO EM FORRO - FORNECIMENTO E INSTALAÇÃO. AF_12/2015 | SINAPI | M | 7.8 | 9.98
2.2487 | INSTALACAO ELETRICA/ELETRIFICACAO E ILUMINACAO EXTERNA | 91842 | ELETRODUTO FLEXÍVEL CORRUGADO, PVC, DN 20 MM (1/2"), PARA CIRCUITOS TERMINAIS, INSTALADO EM LAJE - FORNECIMENTO E INSTALAÇÃO. AF_12/2015 | SINAPI | M | 3.96 | 5.06
2.2488 | INSTALACAO ELETRICA/ELETRIFICACAO E ILUMINACAO EXTERNA | 91844 | ELETRODUTO FLEXÍVEL CORRUGADO, PVC, DN 25 MM (3/4"), PARA CIRCUITOS TERMINAIS, INSTALADO EM LAJE - FORNECIMENTO E INSTALAÇÃO. AF_12/2015 | SINAPI | M | 4.64 | 5.93
2.2489 | INSTALACAO ELETRICA/ELETRIFICACAO E ILUMINACAO EXTERNA | 91846 | ELETRODUTO FLEXÍVEL CORRUGADO, PVC, DN 32 MM (1"), PARA CIRCUITOS TERMINAIS, INSTALADO EM LAJE - FORNECIMENTO E INSTALAÇÃO. AF_12/2015 | SINAPI | M | 6.39 | 8.17
2.2490 | INSTALACAO ELETRICA/ELETRIFICACAO E ILUMINACAO EXTERNA | 91852 | ELETRODUTO FLEXÍVEL CORRUGADO, PVC, DN 20 MM (1/2"), PARA CIRCUITOS TERMINAIS, INSTALADO EM PAREDE - FORNECIMENTO E INSTALAÇÃO. AF_12/2015 | SINAPI | M | 5.92 | 7.57
2.2491 | INSTALACAO ELETRICA/ELETRIFICACAO E ILUMINACAO EXTERNA | 91854 | ELETRODUTO FLEXÍVEL CORRUGADO, PVC, DN 25 MM (3/4"), PARA CIRCUITOS TERMINAIS, INSTALADO EM PAREDE - FORNECIMENTO E INSTALAÇÃO. AF_12/2015 | SINAPI | M | 6.58 | 8.42
2.2492 | INSTALACAO ELETRICA/ELETRIFICACAO E ILUMINACAO EXTERNA | 91856 | ELETRODUTO FLEXÍVEL CORRUGADO, PVC, DN 32 MM (1"), PARA CIRCUITOS TERMINAIS, INSTALADO EM PAREDE - FORNECIMENTO E INSTALAÇÃO. AF_12/2015 | SINAPI | M | 8.25 | 10.55
2.2493 | INSTALACAO ELETRICA/ELETRIFICACAO E ILUMINACAO EXTERNA | 91862 | ELETRODUTO RÍGIDO ROSCÁVEL, PVC, DN 20 MM (1/2"), PARA CIRCUITOS TERMINAIS, INSTALADO EM FORRO - FORNECIMENTO E INSTALAÇÃO. AF_12/2015 | SINAPI | M | 6.46 | 8.26
2.2494 | INSTALACAO ELETRICA/ELETRIFICACAO E ILUMINACAO EXTERNA | 91863 | ELETRODUTO RÍGIDO ROSCÁVEL, PVC, DN 25 MM (3/4"), PARA CIRCUITOS TERMINAIS, INSTALADO EM FORRO - FORNECIMENTO E INSTALAÇÃO. AF_12/2015 | SINAPI | M | 7.57 | 9.68
2.2495 | INSTALACAO ELETRICA/ELETRIFICACAO E ILUMINACAO EXTERNA | 91864 | ELETRODUTO RÍGIDO ROSCÁVEL, PVC, DN 32 MM (1"), PARA CIRCUITOS TERMINAIS, INSTALADO EM FORRO - FORNECIMENTO E INSTALAÇÃO. AF_12/2015 | SINAPI | M | 9.89 | 12.65
2.2496 | INSTALACAO ELETRICA/ELETRIFICACAO E ILUMINACAO EXTERNA | 91865 | ELETRODUTO RÍGIDO ROSCÁVEL, PVC, DN 40 MM (1 1/4"), PARA CIRCUITOS TERMINAIS, INSTALADO EM FORRO - FORNECIMENTO E INSTALAÇÃO. AF_12/2015 | SINAPI | M | 12.24 | 15.65
2.2497 | INSTALACAO ELETRICA/ELETRIFICACAO E ILUMINACAO EXTERNA | 91866 | ELETRODUTO RÍGIDO ROSCÁVEL, PVC, DN 20 MM (1/2"), PARA CIRCUITOS TERMINAIS, INSTALADO EM LAJE - FORNECIMENTO E INSTALAÇÃO. AF_12/2015 | SINAPI | M | 5.15 | 6.59
2.2498 | INSTALACAO ELETRICA/ELETRIFICACAO E ILUMINACAO EXTERNA | 91867 | ELETRODUTO RÍGIDO ROSCÁVEL, PVC, DN 25 MM (3/4"), PARA CIRCUITOS TERMINAIS, INSTALADO EM LAJE - FORNECIMENTO E INSTALAÇÃO. AF_12/2015 | SINAPI | M | 6.28 | 8.03
2.2499 | INSTALACAO ELETRICA/ELETRIFICACAO E ILUMINACAO EXTERNA | 91868 | ELETRODUTO RÍGIDO ROSCÁVEL, PVC, DN 32 MM (1"), PARA CIRCUITOS TERMINAIS, INSTALADO EM LAJE - FORNECIMENTO E INSTALAÇÃO. AF_12/2015 | SINAPI | M | 8.6 | 11
2.2500 | INSTALACAO ELETRICA/ELETRIFICACAO E ILUMINACAO EXTERNA | 91869 | ELETRODUTO RÍGIDO ROSCÁVEL, PVC, DN 40 MM (1 1/4"), PARA CIRCUITOS TERMINAIS, INSTALADO EM LAJE - FORNECIMENTO E INSTALAÇÃO. AF_12/2015 | SINAPI | M | 10.95 | 14
2.2501 | INSTALACAO ELETRICA/ELETRIFICACAO E ILUMINACAO EXTERNA | 91870 | ELETRODUTO RÍGIDO ROSCÁVEL, PVC, DN 20 MM (1/2"), PARA CIRCUITOS TERMINAIS, INSTALADO EM PAREDE - FORNECIMENTO E INSTALAÇÃO. AF_12/2015 | SINAPI | M | 7.58 | 9.69
2.2502 | INSTALACAO ELETRICA/ELETRIFICACAO E ILUMINACAO EXTERNA | 91871 | ELETRODUTO RÍGIDO ROSCÁVEL, PVC, DN 25 MM (3/4"), PARA CIRCUITOS TERMINAIS, INSTALADO EM PAREDE - FORNECIMENTO E INSTALAÇÃO. AF_12/2015 | SINAPI | M | 8.73 | 11.16
2.2503 | INSTALACAO ELETRICA/ELETRIFICACAO E ILUMINACAO EXTERNA | 91872 | ELETRODUTO RÍGIDO ROSCÁVEL, PVC, DN 32 MM (1"), PARA CIRCUITOS TERMINAIS, INSTALADO EM PAREDE - FORNECIMENTO E INSTALAÇÃO. AF_12/2015 | SINAPI | M | 11.05 | 14.13
2.2504 | INSTALACAO ELETRICA/ELETRIFICACAO E ILUMINACAO EXTERNA | 91873 | ELETRODUTO RÍGIDO ROSCÁVEL, PVC, DN 40 MM (1 1/4"), PARA CIRCUITOS TERMINAIS, INSTALADO EM PAREDE - FORNECIMENTO E INSTALAÇÃO. AF_12/2015 | SINAPI | M | 13.36 | 17.09
2.2505 | INSTALACAO ELETRICA/ELETRIFICACAO E ILUMINACAO EXTERNA | 93008 | ELETRODUTO RÍGIDO ROSCÁVEL, PVC, DN 50 MM (1 1/2") - FORNECIMENTO E INSTALAÇÃO. AF_12/2015 | SINAPI | M | 10.41 | 13.31
2.2506 | INSTALACAO ELETRICA/ELETRIFICACAO E ILUMINACAO EXTERNA | 93009 | ELETRODUTO RÍGIDO ROSCÁVEL, PVC, DN 60 MM (2") - FORNECIMENTO E INSTALAÇÃO. AF_12/2015 | SINAPI | M | 15.06 | 19.26
2.2507 | INSTALACAO ELETRICA/ELETRIFICACAO E ILUMINACAO EXTERNA | 93010 | ELETRODUTO RÍGIDO ROSCÁVEL, PVC, DN 75 MM (2 1/2") - FORNECIMENTO E INSTALAÇÃO. AF_12/2015 | SINAPI | M | 20.74 | 26.52
2.2508 | INSTALACAO ELETRICA/ELETRIFICACAO E ILUMINACAO EXTERNA | 93011 | ELETRODUTO RÍGIDO ROSCÁVEL, PVC, DN 85 MM (3") - FORNECIMENTO E INSTALAÇÃO. AF_12/2015 | SINAPI | M | 25.2 | 32.23
2.2509 | INSTALACAO ELETRICA/ELETRIFICACAO E ILUMINACAO EXTERNA | 93012 | ELETRODUTO RÍGIDO ROSCÁVEL, PVC, DN 110 MM (4") - FORNECIMENTO E INSTALAÇÃO. AF_12/2015 | SINAPI | M | 37.68 | 48.19
2.2510 | INSTALACAO ELETRICA/ELETRIFICACAO E ILUMINACAO EXTERNA | 95726 | ELETRODUTO RÍGIDO SOLDÁVEL, PVC, DN 20 MM (½), APARENTE, INSTALADO EM TETO - FORNECIMENTO E INSTALAÇÃO. AF_11/2016_P | SINAPI | M | 4.38 | 5.6
2.2511 | INSTALACAO ELETRICA/ELETRIFICACAO E ILUMINACAO EXTERNA | 95727 | ELETRODUTO RÍGIDO SOLDÁVEL, PVC, DN 25 MM (3/4), APARENTE, INSTALADO EM TETO - FORNECIMENTO E INSTALAÇÃO. AF_11/2016_P | SINAPI | M | 4.99 | 6.38
2.2512 | INSTALACAO ELETRICA/ELETRIFICACAO E ILUMINACAO EXTERNA | 95728 | ELETRODUTO RÍGIDO SOLDÁVEL, PVC, DN 32 MM (1), APARENTE, INSTALADO EM TETO - FORNECIMENTO E INSTALAÇÃO. AF_11/2016_P | SINAPI | M | 6.24 | 7.98
2.2513 | INSTALACAO ELETRICA/ELETRIFICACAO E ILUMINACAO EXTERNA | 95729 | ELETRODUTO RÍGIDO SOLDÁVEL, PVC, DN 20 MM (½), APARENTE, INSTALADO EM PAREDE - FORNECIMENTO E INSTALAÇÃO. AF_11/2016_P | SINAPI | M | 5.93 | 7.58
2.2514 | INSTALACAO ELETRICA/ELETRIFICACAO E ILUMINACAO EXTERNA | 95730 | ELETRODUTO RÍGIDO SOLDÁVEL, PVC, DN 25 MM (3/4), APARENTE, INSTALADO EM PAREDE - FORNECIMENTO E INSTALAÇÃO. AF_11/2016_P | SINAPI | M | 6.54 | 8.36
2.2515 | INSTALACAO ELETRICA/ELETRIFICACAO E ILUMINACAO EXTERNA | 95731 | ELETRODUTO RÍGIDO SOLDÁVEL, PVC, DN 32 MM (1), APARENTE, INSTALADO EM PAREDE - FORNECIMENTO E INSTALAÇÃO. AF_11/2016_P | SINAPI | M | 7.8 | 9.98
2.2516 | INSTALACAO ELETRICA/ELETRIFICACAO E ILUMINACAO EXTERNA | 95732 | LUVA PARA ELETRODUTO, PVC, SOLDÁVEL, DN 20 MM (1/2), APARENTE, INSTALADA EM TETO - FORNECIMENTO E INSTALAÇÃO. AF_11/2016_P | SINAPI | UN | 3.16 | 4.04
2.2517 | INSTALACAO ELETRICA/ELETRIFICACAO E ILUMINACAO EXTERNA | 95745 | ELETRODUTO DE AÇO GALVANIZADO, CLASSE LEVE, DN 20 MM (3/4), APARENTE, INSTALADO EM TETO - FORNECIMENTO E INSTALAÇÃO. AF_11/2016_P | SINAPI | M | 12.42 | 15.88
2.2518 | INSTALACAO ELETRICA/ELETRIFICACAO E ILUMINACAO EXTERNA | 95746 | ELETRODUTO DE AÇO GALVANIZADO, CLASSE LEVE, DN 25 MM (1), APARENTE, INSTALADO EM TETO - FORNECIMENTO E INSTALAÇÃO. AF_11/2016_P | SINAPI | M | 15.33 | 19.61
2.2519 | INSTALACAO ELETRICA/ELETRIFICACAO E ILUMINACAO EXTERNA | 95747 | ELETRODUTO DE AÇO GALVANIZADO, CLASSE SEMI PESADO, DN 32 MM (1 1/4), APARENTE, INSTALADO EM TETO - FORNECIMENTO E INSTALAÇÃO. AF_11/2016_P | SINAPI | M | 24.17 | 30.91
2.2520 | INSTALACAO ELETRICA/ELETRIFICACAO E ILUMINACAO EXTERNA | 95748 | ELETRODUTO DE AÇO GALVANIZADO, CLASSE SEMI PESADO, DN 40 MM (1 1/2 ), APARENTE, INSTALADO EM TETO - FORNECIMENTO E INSTALAÇÃO. AF_11/2016_P | SINAPI | M | 26.57 | 33.98
2.2521 | INSTALACAO ELETRICA/ELETRIFICACAO E ILUMINACAO EXTERNA | 95749 | ELETRODUTO DE AÇO GALVANIZADO, CLASSE LEVE, DN 20 MM (3/4), APARENTE, INSTALADO EM PAREDE - FORNECIMENTO E INSTALAÇÃO. AF_11/2016_P | SINAPI | M | 17.45 | 22.32
2.2522 | INSTALACAO ELETRICA/ELETRIFICACAO E ILUMINACAO EXTERNA | 95750 | ELETRODUTO DE AÇO GALVANIZADO, CLASSE LEVE, DN 25 MM (1), APARENTE, INSTALADO EM PAREDE - FORNECIMENTO E INSTALAÇÃO. AF_11/2016_P | SINAPI | M | 20.25 | 25.9
2.2523 | INSTALACAO ELETRICA/ELETRIFICACAO E ILUMINACAO EXTERNA | 95751 | ELETRODUTO DE AÇO GALVANIZADO, CLASSE SEMI PESADO, DN 32 MM (1 1/4), APARENTE, INSTALADO EM PAREDE - FORNECIMENTO E INSTALAÇÃO. AF_11/2016_P | SINAPI | M | 28.93 | 37
2.2524 | INSTALACAO ELETRICA/ELETRIFICACAO E ILUMINACAO EXTERNA | 95752 | ELETRODUTO DE AÇO GALVANIZADO, CLASSE SEMI PESADO, DN 40 MM (1 1/2 ), APARENTE, INSTALADO EM PAREDE - FORNECIMENTO E INSTALAÇÃO. AF_11/2016_P | SINAPI | M | 31.15 | 39.84
2.2525 | INSTALACAO ELETRICA/ELETRIFICACAO E ILUMINACAO EXTERNA | 72259 | TERMINAL OU CONECTOR DE PRESSAO - PARA CABO 10MM2 - FORNECIMENTO E INSTALACAO | SINAPI | UN | 13.34 | 17.06
2.2526 | INSTALACAO ELETRICA/ELETRIFICACAO E ILUMINACAO EXTERNA | 72260 | TERMINAL OU CONECTOR DE PRESSAO - PARA CABO 16MM2 - FORNECIMENTO E INSTALACAO | SINAPI | UN | 13.29 | 17
2.2527 | INSTALACAO ELETRICA/ELETRIFICACAO E ILUMINACAO EXTERNA | 72261 | TERMINAL OU CONECTOR DE PRESSAO - PARA CABO 25MM2 - FORNECIMENTO E INSTALACAO | SINAPI | UN | 13.93 | 17.82
2.2528 | INSTALACAO ELETRICA/ELETRIFICACAO E ILUMINACAO EXTERNA | 72262 | TERMINAL OU CONECTOR DE PRESSAO - PARA CABO 35MM2 - FORNECIMENTO E INSTALACAO | SINAPI | UN | 13.98 | 17.88
2.2529 | INSTALACAO ELETRICA/ELETRIFICACAO E ILUMINACAO EXTERNA | 72263 | TERMINAL OU CONECTOR DE PRESSAO - PARA CABO 50MM2 - FORNECIMENTO E INSTALACAO | SINAPI | UN | 18.77 | 24
2.2530 | INSTALACAO ELETRICA/ELETRIFICACAO E ILUMINACAO EXTERNA | 72264 | TERMINAL OU CONECTOR DE PRESSAO - PARA CABO 70MM2 - FORNECIMENTO E INSTALACAO | SINAPI | UN | 18.9 | 24.17
2.2531 | INSTALACAO ELETRICA/ELETRIFICACAO E ILUMINACAO EXTERNA | 72265 | TERMINAL OU CONECTOR DE PRESSAO - PARA CABO 95MM2 - FORNECIMENTO E INSTALACAO | SINAPI | UN | 22.23 | 28.43
2.2532 | INSTALACAO ELETRICA/ELETRIFICACAO E ILUMINACAO EXTERNA | 72266 | TERMINAL OU CONECTOR DE PRESSAO - PARA CABO 120MM2 - FORNECIMENTO E INSTALACAO | SINAPI | UN | 29.57 | 37.82
2.2533 | INSTALACAO ELETRICA/ELETRIFICACAO E ILUMINACAO EXTERNA | 72267 | TERMINAL OU CONECTOR DE PRESSAO - PARA CABO 150MM2 - FORNECIMENTO E INSTALACAO | SINAPI | UN | 29.8 | 38.11
2.2534 | INSTALACAO ELETRICA/ELETRIFICACAO E ILUMINACAO EXTERNA | 72268 | TERMINAL OU CONECTOR DE PRESSAO - PARA CABO 185MM2 - FORNECIMENTO E INSTALACAO | SINAPI | UN | 30.88 | 39.49
2.2535 | INSTALACAO ELETRICA/ELETRIFICACAO E ILUMINACAO EXTERNA | 72269 | TERMINAL OU CONECTOR DE PRESSAO - PARA CABO 240MM2 - FORNECIMENTO E INSTALACAO | SINAPI | UN | 34.94 | 44.68
2.2536 | INSTALACAO ELETRICA/ELETRIFICACAO E ILUMINACAO EXTERNA | 72270 | TERMINAL OU CONECTOR DE PRESSAO - PARA CABO 300MM2 - FORNECIMENTO E INSTALACAO | SINAPI | UN | 42.58 | 54.46
2.2537 | INSTALACAO ELETRICA/ELETRIFICACAO E ILUMINACAO EXTERNA | 72271 | CONECTOR PARAFUSO FENDIDO SPLIT-BOLT - PARA CABO DE 16MM2 - FORNECIMENTO E INSTALACAO | SINAPI | UN | 10.7 | 13.68
2.2538 | INSTALACAO ELETRICA/ELETRIFICACAO E ILUMINACAO EXTERNA | 72272 | CONECTOR PARAFUSO FENDIDO SPLIT-BOLT - PARA CABO DE 35MM2 - FORNECIMENTO E INSTALACAO | SINAPI | UN | 11.79 | 15.08
2.2539 | INSTALACAO ELETRICA/ELETRIFICACAO E ILUMINACAO EXTERNA | 73782/2 | TERMINAL METALICO A PRESSAO PARA 1 CABO DE 50 MM2 - FORNECIMENTO E INSTALACAO | SINAPI | UN | 31.88 | 40.77
2.2540 | INSTALACAO ELETRICA/ELETRIFICACAO E ILUMINACAO EXTERNA | 73782/3 | TERMINAL METALICO A PRESSAO PARA 1 CABO DE 95 MM2 - FORNECIMENTO E INSTALACAO | SINAPI | UN | 49.17 | 62.88
2.2541 | INSTALACAO ELETRICA/ELETRIFICACAO E ILUMINACAO EXTERNA | 73782/4 | TERMINAL A PRESSAO REFORCADO PARA CONEXAO DE CABO DE COBRE A BARRA, CABO 150 E 185MM2 - FORNECIMENTO E INSTALACAO | SINAPI | UN | 108.12 | 138.27
2.2542 | INSTALACAO ELETRICA/ELETRIFICACAO E ILUMINACAO EXTERNA | 73782/5 | TERMINAL METALICO A PRESSAO P/ 1 CABO DE COBRE DE 25 MM2 COM 1 FURO DE FIXAÇÃO - FORNECIMENTO E INSTALACAO | SINAPI | UN | 19.67 | 25.16
2.2543 | INSTALACAO ELETRICA/ELETRIFICACAO E ILUMINACAO EXTERNA | 83377 | CONECTOR DE PARAFUSO FENDIDO EM LIGA DE COBRE COM SEPARADOR DE CABOS PARA CABO 50 MM2 - FORNECIMENTO E INSTALACAO | SINAPI | UN | 8.72 | 11.15
2.2544 | INSTALACAO ELETRICA/ELETRIFICACAO E ILUMINACAO EXTERNA | 91874 | LUVA PARA ELETRODUTO, PVC, ROSCÁVEL, DN 20 MM (1/2"), PARA CIRCUITOS TERMINAIS, INSTALADA EM FORRO - FORNECIMENTO E INSTALAÇÃO. AF_12/2015 | SINAPI | UN | 3.51 | 4.49
2.2545 | INSTALACAO ELETRICA/ELETRIFICACAO E ILUMINACAO EXTERNA | 91875 | LUVA PARA ELETRODUTO, PVC, ROSCÁVEL, DN 25 MM (3/4"), PARA CIRCUITOS TERMINAIS, INSTALADA EM FORRO - FORNECIMENTO E INSTALAÇÃO. AF_12/2015 | SINAPI | UN | 4.63 | 5.92
2.2546 | INSTALACAO ELETRICA/ELETRIFICACAO E ILUMINACAO EXTERNA | 91876 | LUVA PARA ELETRODUTO, PVC, ROSCÁVEL, DN 32 MM (1"), PARA CIRCUITOS TERMINAIS, INSTALADA EM FORRO - FORNECIMENTO E INSTALAÇÃO. AF_12/2015 | SINAPI | UN | 6.09 | 7.79
2.2547 | INSTALACAO ELETRICA/ELETRIFICACAO E ILUMINACAO EXTERNA | 91877 | LUVA PARA ELETRODUTO, PVC, ROSCÁVEL, DN 40 MM (1 1/4"), PARA CIRCUITOS TERMINAIS, INSTALADA EM FORRO - FORNECIMENTO E INSTALAÇÃO. AF_12/2015 | SINAPI | UN | 8.02 | 10.26
2.2548 | INSTALACAO ELETRICA/ELETRIFICACAO E ILUMINACAO EXTERNA | 91878 | LUVA PARA ELETRODUTO, PVC, ROSCÁVEL, DN 20 MM (1/2"), PARA CIRCUITOS TERMINAIS, INSTALADA EM LAJE - FORNECIMENTO E INSTALAÇÃO. AF_12/2015 | SINAPI | UN | 4.57 | 5.84
2.2549 | INSTALACAO ELETRICA/ELETRIFICACAO E ILUMINACAO EXTERNA | 91879 | LUVA PARA ELETRODUTO, PVC, ROSCÁVEL, DN 25 MM (3/4"), PARA CIRCUITOS TERMINAIS, INSTALADA EM LAJE - FORNECIMENTO E INSTALAÇÃO. AF_12/2015 | SINAPI | UN | 5.65 | 7.23
2.2550 | INSTALACAO ELETRICA/ELETRIFICACAO E ILUMINACAO EXTERNA | 91880 | LUVA PARA ELETRODUTO, PVC, ROSCÁVEL, DN 32 MM (1"), PARA CIRCUITOS TERMINAIS, INSTALADA EM LAJE - FORNECIMENTO E INSTALAÇÃO. AF_12/2015 | SINAPI | UN | 7.14 | 9.13
2.2551 | INSTALACAO ELETRICA/ELETRIFICACAO E ILUMINACAO EXTERNA | 91881 | LUVA PARA ELETRODUTO, PVC, ROSCÁVEL, DN 40 MM (1 1/4"), PARA CIRCUITOS TERMINAIS, INSTALADA EM LAJE - FORNECIMENTO E INSTALAÇÃO. AF_12/2015 | SINAPI | UN | 9.08 | 11.61
2.2552 | INSTALACAO ELETRICA/ELETRIFICACAO E ILUMINACAO EXTERNA | 91882 | LUVA PARA ELETRODUTO, PVC, ROSCÁVEL, DN 20 MM (1/2"), PARA CIRCUITOS TERMINAIS, INSTALADA EM PAREDE - FORNECIMENTO E INSTALAÇÃO. AF_12/2015 | SINAPI | UN | 5.7 | 7.29
2.2553 | INSTALACAO ELETRICA/ELETRIFICACAO E ILUMINACAO EXTERNA | 91884 | LUVA PARA ELETRODUTO, PVC, ROSCÁVEL, DN 25 MM (3/4"), PARA CIRCUITOS TERMINAIS, INSTALADA EM PAREDE - FORNECIMENTO E INSTALAÇÃO. AF_12/2015 | SINAPI | UN | 6.52 | 8.34
2.2554 | INSTALACAO ELETRICA/ELETRIFICACAO E ILUMINACAO EXTERNA | 91885 | LUVA PARA ELETRODUTO, PVC, ROSCÁVEL, DN 32 MM (1"), PARA CIRCUITOS TERMINAIS, INSTALADA EM PAREDE - FORNECIMENTO E INSTALAÇÃO. AF_12/2015 | SINAPI | UN | 7.66 | 9.8
2.2555 | INSTALACAO ELETRICA/ELETRIFICACAO E ILUMINACAO EXTERNA | 91886 | LUVA PARA ELETRODUTO, PVC, ROSCÁVEL, DN 40 MM (1 1/4"), PARA CIRCUITOS TERMINAIS, INSTALADA EM PAREDE - FORNECIMENTO E INSTALAÇÃO. AF_12/2015 | SINAPI | UN | 9.18 | 11.74
2.2556 | INSTALACAO ELETRICA/ELETRIFICACAO E ILUMINACAO EXTERNA | 91887 | CURVA 90 GRAUS PARA ELETRODUTO, PVC, ROSCÁVEL, DN 20 MM (1/2"), PARA CIRCUITOS TERMINAIS, INSTALADA EM FORRO - FORNECIMENTO E INSTALAÇÃO. AF_12/2015 | SINAPI | UN | 6.25 | 7.99
2.2557 | INSTALACAO ELETRICA/ELETRIFICACAO E ILUMINACAO EXTERNA | 91889 | CURVA 180 GRAUS PARA ELETRODUTO, PVC, ROSCÁVEL, DN 20 MM (1/2"), PARA CIRCUITOS TERMINAIS, INSTALADA EM FORRO - FORNECIMENTO E INSTALAÇÃO. AF_12/2015 | SINAPI | UN | 6.06 | 7.75
2.2558 | INSTALACAO ELETRICA/ELETRIFICACAO E ILUMINACAO EXTERNA | 91890 | CURVA 90 GRAUS PARA ELETRODUTO, PVC, ROSCÁVEL, DN 25 MM (3/4"), PARA CIRCUITOS TERMINAIS, INSTALADA EM FORRO - FORNECIMENTO E INSTALAÇÃO. AF_12/2015 | SINAPI | UN | 7.54 | 9.64
2.2559 | INSTALACAO ELETRICA/ELETRIFICACAO E ILUMINACAO EXTERNA | 91892 | CURVA 180 GRAUS PARA ELETRODUTO, PVC, ROSCÁVEL, DN 25 MM (3/4"), PARA CIRCUITOS TERMINAIS, INSTALADA EM FORRO - FORNECIMENTO E INSTALAÇÃO. AF_12/2015 | SINAPI | UN | 8.78 | 11.23
2.2560 | INSTALACAO ELETRICA/ELETRIFICACAO E ILUMINACAO EXTERNA | 91893 | CURVA 90 GRAUS PARA ELETRODUTO, PVC, ROSCÁVEL, DN 32 MM (1"), PARA CIRCUITOS TERMINAIS, INSTALADA EM FORRO - FORNECIMENTO E INSTALAÇÃO. AF_12/2015 | SINAPI | UN | 10.21 | 13.06
2.2561 | INSTALACAO ELETRICA/ELETRIFICACAO E ILUMINACAO EXTERNA | 91896 | CURVA 90 GRAUS PARA ELETRODUTO, PVC, ROSCÁVEL, DN 40 MM (1 1/4"), PARA CIRCUITOS TERMINAIS, INSTALADA EM FORRO - FORNECIMENTO E INSTALAÇÃO. AF_12/2015 | SINAPI | UN | 12.55 | 16.05
2.2562 | INSTALACAO ELETRICA/ELETRIFICACAO E ILUMINACAO EXTERNA | 91898 | CURVA 180 GRAUS PARA ELETRODUTO, PVC, ROSCÁVEL, DN 40 MM (1 1/4"), PARA CIRCUITOS TERMINAIS, INSTALADA EM FORRO - FORNECIMENTO E INSTALAÇÃO. AF_12/2015 | SINAPI | UN | 13.9 | 17.78
2.2563 | INSTALACAO ELETRICA/ELETRIFICACAO E ILUMINACAO EXTERNA | 91899 | CURVA 90 GRAUS PARA ELETRODUTO, PVC, ROSCÁVEL, DN 20 MM (1/2"), PARA CIRCUITOS TERMINAIS, INSTALADA EM LAJE - FORNECIMENTO E INSTALAÇÃO. AF_12/2015 | SINAPI | UN | 7.77 | 9.94
2.2564 | INSTALACAO ELETRICA/ELETRIFICACAO E ILUMINACAO EXTERNA | 91901 | CURVA 180 GRAUS PARA ELETRODUTO, PVC, ROSCÁVEL, DN 20 MM (1/2"), PARA CIRCUITOS TERMINAIS, INSTALADA EM LAJE - FORNECIMENTO E INSTALAÇÃO. AF_12/2015 | SINAPI | UN | 7.58 | 9.69
2.2565 | INSTALACAO ELETRICA/ELETRIFICACAO E ILUMINACAO EXTERNA | 91902 | CURVA 90 GRAUS PARA ELETRODUTO, PVC, ROSCÁVEL, DN 25 MM (3/4"), PARA CIRCUITOS TERMINAIS, INSTALADA EM LAJE - FORNECIMENTO E INSTALAÇÃO. AF_12/2015 | SINAPI | UN | 9.07 | 11.6
2.2566 | INSTALACAO ELETRICA/ELETRIFICACAO E ILUMINACAO EXTERNA | 91904 | CURVA 180 GRAUS PARA ELETRODUTO, PVC, ROSCÁVEL, DN 25 MM (3/4"), PARA CIRCUITOS TERMINAIS, INSTALADA EM LAJE - FORNECIMENTO E INSTALAÇÃO. AF_12/2015 | SINAPI | UN | 10.31 | 13.19
2.2567 | INSTALACAO ELETRICA/ELETRIFICACAO E ILUMINACAO EXTERNA | 91905 | CURVA 90 GRAUS PARA ELETRODUTO, PVC, ROSCÁVEL, DN 32 MM (1"), PARA CIRCUITOS TERMINAIS, INSTALADA EM LAJE - FORNECIMENTO E INSTALAÇÃO. AF_12/2015 | SINAPI | UN | 11.73 | 15
2.2568 | INSTALACAO ELETRICA/ELETRIFICACAO E ILUMINACAO EXTERNA | 91908 | CURVA 90 GRAUS PARA ELETRODUTO, PVC, ROSCÁVEL, DN 40 MM (1 1/4"), PARA CIRCUITOS TERMINAIS, INSTALADA EM LAJE - FORNECIMENTO E INSTALAÇÃO. AF_12/2015 | SINAPI | UN | 14.11 | 18.05
2.2569 | INSTALACAO ELETRICA/ELETRIFICACAO E ILUMINACAO EXTERNA | 91910 | CURVA 180 GRAUS PARA ELETRODUTO, PVC, ROSCÁVEL, DN 40 MM (1 1/4"), PARA CIRCUITOS TERMINAIS, INSTALADA EM LAJE - FORNECIMENTO E INSTALAÇÃO. AF_12/2015 | SINAPI | UN | 15.46 | 19.77
2.2570 | INSTALACAO ELETRICA/ELETRIFICACAO E ILUMINACAO EXTERNA | 91911 | CURVA 90 GRAUS PARA ELETRODUTO, PVC, ROSCÁVEL, DN 20 MM (1/2"), PARA CIRCUITOS TERMINAIS, INSTALADA EM PAREDE - FORNECIMENTO E INSTALAÇÃO. AF_12/2015 | SINAPI | UN | 9.52 | 12.18
2.2571 | INSTALACAO ELETRICA/ELETRIFICACAO E ILUMINACAO EXTERNA | 91913 | CURVA 180 GRAUS PARA ELETRODUTO, PVC, ROSCÁVEL, DN 20 MM (1/2"), PARA CIRCUITOS TERMINAIS, INSTALADA EM PAREDE - FORNECIMENTO E INSTALAÇÃO. AF_12/2015 | SINAPI | UN | 9.33 | 11.93
2.2572 | INSTALACAO ELETRICA/ELETRIFICACAO E ILUMINACAO EXTERNA | 91914 | CURVA 90 GRAUS PARA ELETRODUTO, PVC, ROSCÁVEL, DN 25 MM (3/4"), PARA CIRCUITOS TERMINAIS, INSTALADA EM PAREDE - FORNECIMENTO E INSTALAÇÃO. AF_12/2015 | SINAPI | UN | 10.41 | 13.31
2.2573 | INSTALACAO ELETRICA/ELETRIFICACAO E ILUMINACAO EXTERNA | 91916 | CURVA 180 GRAUS PARA ELETRODUTO, PVC, ROSCÁVEL, DN 25 MM (3/4"), PARA CIRCUITOS TERMINAIS, INSTALADA EM PAREDE - FORNECIMENTO E INSTALAÇÃO. AF_12/2015 | SINAPI | UN | 11.65 | 14.9
2.2574 | INSTALACAO ELETRICA/ELETRIFICACAO E ILUMINACAO EXTERNA | 91917 | CURVA 90 GRAUS PARA ELETRODUTO, PVC, ROSCÁVEL, DN 32 MM (1"), PARA CIRCUITOS TERMINAIS, INSTALADA EM PAREDE - FORNECIMENTO E INSTALAÇÃO. AF_12/2015 | SINAPI | UN | 12.53 | 16.02
2.2575 | INSTALACAO ELETRICA/ELETRIFICACAO E ILUMINACAO EXTERNA | 91920 | CURVA 90 GRAUS PARA ELETRODUTO, PVC, ROSCÁVEL, DN 40 MM (1 1/4"), PARA CIRCUITOS TERMINAIS, INSTALADA EM PAREDE - FORNECIMENTO E INSTALAÇÃO. AF_12/2015 | SINAPI | UN | 14.29 | 18.28
2.2576 | INSTALACAO ELETRICA/ELETRIFICACAO E ILUMINACAO EXTERNA | 91922 | CURVA 180 GRAUS PARA ELETRODUTO, PVC, ROSCÁVEL, DN 40 MM (1 1/4"), PARA CIRCUITOS TERMINAIS, INSTALADA EM PAREDE - FORNECIMENTO E INSTALAÇÃO. AF_12/2015 | SINAPI | UN | 15.64 | 20
2.2577 | INSTALACAO ELETRICA/ELETRIFICACAO E ILUMINACAO EXTERNA | 93013 | LUVA PARA ELETRODUTO, PVC, ROSCÁVEL, DN 50 MM (1 1/2") - FORNECIMENTO E INSTALAÇÃO. AF_12/2015 | SINAPI | UN | 10.37 | 13.26
2.2578 | INSTALACAO ELETRICA/ELETRIFICACAO E ILUMINACAO EXTERNA | 93014 | LUVA PARA ELETRODUTO, PVC, ROSCÁVEL, DN 60 MM (2") - FORNECIMENTO E INSTALAÇÃO. AF_12/2015 | SINAPI | UN | 12.61 | 16.13
2.2579 | INSTALACAO ELETRICA/ELETRIFICACAO E ILUMINACAO EXTERNA | 93015 | LUVA PARA ELETRODUTO, PVC, ROSCÁVEL, DN 75 MM (2 1/2") - FORNECIMENTO E INSTALAÇÃO. AF_12/2015 | SINAPI | UN | 18.38 | 23.51
2.2580 | INSTALACAO ELETRICA/ELETRIFICACAO E ILUMINACAO EXTERNA | 93016 | LUVA PARA ELETRODUTO, PVC, ROSCÁVEL, DN 85 MM (3") - FORNECIMENTO E INSTALAÇÃO. AF_12/2015 | SINAPI | UN | 22.09 | 28.25
2.2581 | INSTALACAO ELETRICA/ELETRIFICACAO E ILUMINACAO EXTERNA | 93017 | LUVA PARA ELETRODUTO, PVC, ROSCÁVEL, DN 110 MM (4") - FORNECIMENTO E INSTALAÇÃO. AF_12/2015 | SINAPI | UN | 32.47 | 41.53
2.2582 | INSTALACAO ELETRICA/ELETRIFICACAO E ILUMINACAO EXTERNA | 93018 | CURVA 90 GRAUS PARA ELETRODUTO, PVC, ROSCÁVEL, DN 50 MM (1 1/2") - FORNECIMENTO E INSTALAÇÃO. AF_12/2015 | SINAPI | UN | 15.78 | 20.18
2.2583 | INSTALACAO ELETRICA/ELETRIFICACAO E ILUMINACAO EXTERNA | 93020 | CURVA 90 GRAUS PARA ELETRODUTO, PVC, ROSCÁVEL, DN 60 MM (2") - FORNECIMENTO E INSTALAÇÃO. AF_12/2015 | SINAPI | UN | 19.88 | 25.42
2.2584 | INSTALACAO ELETRICA/ELETRIFICACAO E ILUMINACAO EXTERNA | 93022 | CURVA 90 GRAUS PARA ELETRODUTO, PVC, ROSCÁVEL, DN 75 MM (2 1/2") - FORNECIMENTO E INSTALAÇÃO. AF_12/2015 | SINAPI | UN | 31.68 | 40.52
2.2585 | INSTALACAO ELETRICA/ELETRIFICACAO E ILUMINACAO EXTERNA | 93024 | CURVA 90 GRAUS PARA ELETRODUTO, PVC, ROSCÁVEL, DN 85 MM (3") - FORNECIMENTO E INSTALAÇÃO. AF_12/2015 | SINAPI | UN | 33.51 | 42.86
2.2586 | INSTALACAO ELETRICA/ELETRIFICACAO E ILUMINACAO EXTERNA | 93026 | CURVA 90 GRAUS PARA ELETRODUTO, PVC, ROSCÁVEL, DN 110 MM (4") - FORNECIMENTO E INSTALAÇÃO. AF_12/2015 | SINAPI | UN | 53.13 | 67.95
2.2587 | INSTALACAO ELETRICA/ELETRIFICACAO E ILUMINACAO EXTERNA | 95733 | LUVA PARA ELETRODUTO, PVC, SOLDÁVEL, DN 25 MM (3/4), APARENTE, INSTALADA EM TETO - FORNECIMENTO E INSTALAÇÃO. AF_11/2016_P | SINAPI | UN | 4.11 | 5.26
2.2588 | INSTALACAO ELETRICA/ELETRIFICACAO E ILUMINACAO EXTERNA | 95734 | LUVA PARA ELETRODUTO, PVC, SOLDÁVEL, DN 32 MM (1), APARENTE, INSTALADA EM TETO - FORNECIMENTO E INSTALAÇÃO. AF_11/2016_P | SINAPI | UN | 5.46 | 6.98
2.2589 | INSTALACAO ELETRICA/ELETRIFICACAO E ILUMINACAO EXTERNA | 95735 | LUVA PARA ELETRODUTO, PVC, SOLDÁVEL, DN 20 MM (1/2), APARENTE, INSTALADA EM PAREDE - FORNECIMENTO E INSTALAÇÃO. AF_11/2016_P | SINAPI | UN | 4.77 | 6.1
2.2590 | INSTALACAO ELETRICA/ELETRIFICACAO E ILUMINACAO EXTERNA | 95736 | LUVA PARA ELETRODUTO, PVC, SOLDÁVEL, DN 25 MM (3/4), APARENTE, INSTALADA EM PAREDE - FORNECIMENTO E INSTALAÇÃO. AF_11/2016_P | SINAPI | UN | 5.54 | 7.09
2.2591 | INSTALACAO ELETRICA/ELETRIFICACAO E ILUMINACAO EXTERNA | 95738 | LUVA PARA ELETRODUTO, PVC, SOLDÁVEL, DN 32 MM (1), APARENTE, INSTALADA EM PAREDE - FORNECIMENTO E INSTALAÇÃO. AF_11/2016_P | SINAPI | UN | 6.61 | 8.45
2.2592 | INSTALACAO ELETRICA/ELETRIFICACAO E ILUMINACAO EXTERNA | 95753 | LUVA DE EMENDA PARA ELETRODUTO, AÇO GALVANIZADO, DN 20 MM (3/4 ), APARENTE, INSTALADA EM TETO - FORNECIMENTO E INSTALAÇÃO. AF_11/2016_P | SINAPI | UN | 4.85 | 6.2
2.2593 | INSTALACAO ELETRICA/ELETRIFICACAO E ILUMINACAO EXTERNA | 95754 | LUVA DE EMENDA PARA ELETRODUTO, AÇO GALVANIZADO, DN 25 MM (1''), APARENTE, INSTALADA EM TETO - FORNECIMENTO E INSTALAÇÃO. AF_11/2016_P | SINAPI | UN | 6.09 | 7.79
2.2594 | INSTALACAO ELETRICA/ELETRIFICACAO E ILUMINACAO EXTERNA | 95755 | LUVA DE EMENDA PARA ELETRODUTO, AÇO GALVANIZADO, DN 32 MM (1 1/4''), APARENTE, INSTALADA EM TETO - FORNECIMENTO E INSTALAÇÃO. AF_11/2016_P | SINAPI | UN | 8.52 | 10.9
2.2595 | INSTALACAO ELETRICA/ELETRIFICACAO E ILUMINACAO EXTERNA | 95756 | LUVA DE EMENDA PARA ELETRODUTO, AÇO GALVANIZADO, DN 40 MM (1 1/2''), APARENTE, INSTALADA EM TETO - FORNECIMENTO E INSTALAÇÃO. AF_11/2016_P | SINAPI | UN | 11.19 | 14.31
2.2596 | INSTALACAO ELETRICA/ELETRIFICACAO E ILUMINACAO EXTERNA | 95757 | LUVA DE EMENDA PARA ELETRODUTO, AÇO GALVANIZADO, DN 20 MM (3/4''), APARENTE, INSTALADA EM PAREDE - FORNECIMENTO E INSTALAÇÃO. AF_11/2016_P | SINAPI | UN | 7.64 | 9.77
2.2597 | INSTALACAO ELETRICA/ELETRIFICACAO E ILUMINACAO EXTERNA | 95758 | LUVA DE EMENDA PARA ELETRODUTO, AÇO GALVANIZADO, DN 25 MM (1''), APARENTE, INSTALADA EM PAREDE - FORNECIMENTO E INSTALAÇÃO. AF_11/2016_P | SINAPI | UN | 8.56 | 10.95
2.2598 | INSTALACAO ELETRICA/ELETRIFICACAO E ILUMINACAO EXTERNA | 95759 | LUVA DE EMENDA PARA ELETRODUTO, AÇO GALVANIZADO, DN 32 MM (1 1/4''), APARENTE, INSTALADA EM PAREDE - FORNECIMENTO E INSTALAÇÃO. AF_11/2016_P | SINAPI | UN | 10.52 | 13.45
2.2599 | INSTALACAO ELETRICA/ELETRIFICACAO E ILUMINACAO EXTERNA | 95760 | LUVA DE EMENDA PARA ELETRODUTO, AÇO GALVANIZADO, DN 40 MM (1 1/2''), APARENTE, INSTALADA EM PAREDE - FORNECIMENTO E INSTALAÇÃO. AF_11/2016_P | SINAPI | UN | 12.66 | 16.19
2.2600 | INSTALACAO ELETRICA/ELETRIFICACAO E ILUMINACAO EXTERNA | 91924 | CABO DE COBRE FLEXÍVEL ISOLADO, 1,5 MM², ANTI-CHAMA 450/750 V, PARA CIRCUITOS TERMINAIS - FORNECIMENTO E INSTALAÇÃO. AF_12/2015 | SINAPI | M | 1.68 | 2.15
2.2601 | INSTALACAO ELETRICA/ELETRIFICACAO E ILUMINACAO EXTERNA | 91925 | CABO DE COBRE FLEXÍVEL ISOLADO, 1,5 MM², ANTI-CHAMA 0,6/1,0 KV, PARA CIRCUITOS TERMINAIS - FORNECIMENTO E INSTALAÇÃO. AF_12/2015 | SINAPI | M | 2.31 | 2.95
2.2602 | INSTALACAO ELETRICA/ELETRIFICACAO E ILUMINACAO EXTERNA | 91926 | CABO DE COBRE FLEXÍVEL ISOLADO, 2,5 MM², ANTI-CHAMA 450/750 V, PARA CIRCUITOS TERMINAIS - FORNECIMENTO E INSTALAÇÃO. AF_12/2015 | SINAPI | M | 2.45 | 3.13
2.2603 | INSTALACAO ELETRICA/ELETRIFICACAO E ILUMINACAO EXTERNA | 91927 | CABO DE COBRE FLEXÍVEL ISOLADO, 2,5 MM², ANTI-CHAMA 0,6/1,0 KV, PARA CIRCUITOS TERMINAIS - FORNECIMENTO E INSTALAÇÃO. AF_12/2015 | SINAPI | M | 3.12 | 3.99
2.2604 | INSTALACAO ELETRICA/ELETRIFICACAO E ILUMINACAO EXTERNA | 91928 | CABO DE COBRE FLEXÍVEL ISOLADO, 4 MM², ANTI-CHAMA 450/750 V, PARA CIRCUITOS TERMINAIS - FORNECIMENTO E INSTALAÇÃO. AF_12/2015 | SINAPI | M | 3.88 | 4.96
2.2605 | INSTALACAO ELETRICA/ELETRIFICACAO E ILUMINACAO EXTERNA | 91929 | CABO DE COBRE FLEXÍVEL ISOLADO, 4 MM², ANTI-CHAMA 0,6/1,0 KV, PARA CIRCUITOS TERMINAIS - FORNECIMENTO E INSTALAÇÃO. AF_12/2015 | SINAPI | M | 4.34 | 5.55
2.2606 | INSTALACAO ELETRICA/ELETRIFICACAO E ILUMINACAO EXTERNA | 91930 | CABO DE COBRE FLEXÍVEL ISOLADO, 6 MM², ANTI-CHAMA 450/750 V, PARA CIRCUITOS TERMINAIS - FORNECIMENTO E INSTALAÇÃO. AF_12/2015 | SINAPI | M | 5.27 | 6.74
2.2607 | INSTALACAO ELETRICA/ELETRIFICACAO E ILUMINACAO EXTERNA | 91931 | CABO DE COBRE FLEXÍVEL ISOLADO, 6 MM², ANTI-CHAMA 0,6/1,0 KV, PARA CIRCUITOS TERMINAIS - FORNECIMENTO E INSTALAÇÃO. AF_12/2015 | SINAPI | M | 5.82 | 7.44
2.2608 | INSTALACAO ELETRICA/ELETRIFICACAO E ILUMINACAO EXTERNA | 91932 | CABO DE COBRE FLEXÍVEL ISOLADO, 10 MM², ANTI-CHAMA 450/750 V, PARA CIRCUITOS TERMINAIS - FORNECIMENTO E INSTALAÇÃO. AF_12/2015 | SINAPI | M | 8.59 | 10.99
2.2609 | INSTALACAO ELETRICA/ELETRIFICACAO E ILUMINACAO EXTERNA | 91933 | CABO DE COBRE FLEXÍVEL ISOLADO, 10 MM², ANTI-CHAMA 0,6/1,0 KV, PARA CIRCUITOS TERMINAIS - FORNECIMENTO E INSTALAÇÃO. AF_12/2015 | SINAPI | M | 9.11 | 11.65
2.2610 | INSTALACAO ELETRICA/ELETRIFICACAO E ILUMINACAO EXTERNA | 91934 | CABO DE COBRE FLEXÍVEL ISOLADO, 16 MM², ANTI-CHAMA 450/750 V, PARA CIRCUITOS TERMINAIS - FORNECIMENTO E INSTALAÇÃO. AF_12/2015 | SINAPI | M | 13.11 | 16.77
2.2611 | INSTALACAO ELETRICA/ELETRIFICACAO E ILUMINACAO EXTERNA | 91935 | CABO DE COBRE FLEXÍVEL ISOLADO, 16 MM², ANTI-CHAMA 0,6/1,0 KV, PARA CIRCUITOS TERMINAIS - FORNECIMENTO E INSTALAÇÃO. AF_12/2015 | SINAPI | M | 13.87 | 17.74
2.2612 | INSTALACAO ELETRICA/ELETRIFICACAO E ILUMINACAO EXTERNA | 92979 | CABO DE COBRE FLEXÍVEL ISOLADO, 10 MM², ANTI-CHAMA 450/750 V, PARA DISTRIBUIÇÃO - FORNECIMENTO E INSTALAÇÃO. AF_12/2015 | SINAPI | M | 5.34 | 6.83
2.2613 | INSTALACAO ELETRICA/ELETRIFICACAO E ILUMINACAO EXTERNA | 92980 | CABO DE COBRE FLEXÍVEL ISOLADO, 10 MM², ANTI-CHAMA 0,6/1,0 KV, PARA DISTRIBUIÇÃO - FORNECIMENTO E INSTALAÇÃO. AF_12/2015 | SINAPI | M | 5.79 | 7.4
2.2614 | INSTALACAO ELETRICA/ELETRIFICACAO E ILUMINACAO EXTERNA | 92981 | CABO DE COBRE FLEXÍVEL ISOLADO, 16 MM², ANTI-CHAMA 450/750 V, PARA DISTRIBUIÇÃO - FORNECIMENTO E INSTALAÇÃO. AF_12/2015 | SINAPI | M | 8.18 | 10.46
2.2615 | INSTALACAO ELETRICA/ELETRIFICACAO E ILUMINACAO EXTERNA | 92982 | CABO DE COBRE FLEXÍVEL ISOLADO, 16 MM², ANTI-CHAMA 0,6/1,0 KV, PARA DISTRIBUIÇÃO - FORNECIMENTO E INSTALAÇÃO. AF_12/2015 | SINAPI | M | 8.83 | 11.29
2.2616 | INSTALACAO ELETRICA/ELETRIFICACAO E ILUMINACAO EXTERNA | 92983 | CABO DE COBRE FLEXÍVEL ISOLADO, 25 MM², ANTI-CHAMA 450/750 V, PARA DISTRIBUIÇÃO - FORNECIMENTO E INSTALAÇÃO. AF_12/2015 | SINAPI | M | 14.53 | 18.58
2.2617 | INSTALACAO ELETRICA/ELETRIFICACAO E ILUMINACAO EXTERNA | 92984 | CABO DE COBRE FLEXÍVEL ISOLADO, 25 MM², ANTI-CHAMA 0,6/1,0 KV, PARA DISTRIBUIÇÃO - FORNECIMENTO E INSTALAÇÃO. AF_12/2015 | SINAPI | M | 14.89 | 19.04
2.2618 | INSTALACAO ELETRICA/ELETRIFICACAO E ILUMINACAO EXTERNA | 92985 | CABO DE COBRE FLEXÍVEL ISOLADO, 35 MM², ANTI-CHAMA 450/750 V, PARA DISTRIBUIÇÃO - FORNECIMENTO E INSTALAÇÃO. AF_12/2015 | SINAPI | M | 19.42 | 24.84
2.2619 | INSTALACAO ELETRICA/ELETRIFICACAO E ILUMINACAO EXTERNA | 92986 | CABO DE COBRE FLEXÍVEL ISOLADO, 35 MM², ANTI-CHAMA 0,6/1,0 KV, PARA DISTRIBUIÇÃO - FORNECIMENTO E INSTALAÇÃO. AF_12/2015 | SINAPI | M | 19.96 | 25.53
2.2620 | INSTALACAO ELETRICA/ELETRIFICACAO E ILUMINACAO EXTERNA | 92987 | CABO DE COBRE FLEXÍVEL ISOLADO, 50 MM², ANTI-CHAMA 450/750 V, PARA DISTRIBUIÇÃO - FORNECIMENTO E INSTALAÇÃO. AF_12/2015 | SINAPI | M | 27.78 | 35.53
2.2621 | INSTALACAO ELETRICA/ELETRIFICACAO E ILUMINACAO EXTERNA | 92988 | CABO DE COBRE FLEXÍVEL ISOLADO, 50 MM², ANTI-CHAMA 0,6/1,0 KV, PARA DISTRIBUIÇÃO - FORNECIMENTO E INSTALAÇÃO. AF_12/2015 | SINAPI | M | 27.85 | 35.62
2.2622 | INSTALACAO ELETRICA/ELETRIFICACAO E ILUMINACAO EXTERNA | 92989 | CABO DE COBRE FLEXÍVEL ISOLADO, 70 MM², ANTI-CHAMA 450/750 V, PARA DISTRIBUIÇÃO - FORNECIMENTO E INSTALAÇÃO. AF_12/2015 | SINAPI | M | 38.44 | 49.16
2.2623 | INSTALACAO ELETRICA/ELETRIFICACAO E ILUMINACAO EXTERNA | 92990 | CABO DE COBRE FLEXÍVEL ISOLADO, 70 MM², ANTI-CHAMA 0,6/1,0 KV, PARA DISTRIBUIÇÃO - FORNECIMENTO E INSTALAÇÃO. AF_12/2015 | SINAPI | M | 38 | 48.6
2.2624 | INSTALACAO ELETRICA/ELETRIFICACAO E ILUMINACAO EXTERNA | 92991 | CABO DE COBRE FLEXÍVEL ISOLADO, 95 MM², ANTI-CHAMA 450/750 V, PARA DISTRIBUIÇÃO - FORNECIMENTO E INSTALAÇÃO. AF_12/2015 | SINAPI | M | 50.03 | 63.98
2.2625 | INSTALACAO ELETRICA/ELETRIFICACAO E ILUMINACAO EXTERNA | 92992 | CABO DE COBRE FLEXÍVEL ISOLADO, 95 MM², ANTI-CHAMA 0,6/1,0 KV, PARA DISTRIBUIÇÃO - FORNECIMENTO E INSTALAÇÃO. AF_12/2015 | SINAPI | M | 50.06 | 64.02
2.2626 | INSTALACAO ELETRICA/ELETRIFICACAO E ILUMINACAO EXTERNA | 92993 | CABO DE COBRE FLEXÍVEL ISOLADO, 120 MM², ANTI-CHAMA 450/750 V, PARA DISTRIBUIÇÃO - FORNECIMENTO E INSTALAÇÃO. AF_12/2015 | SINAPI | M | 64.02 | 81.88
2.2627 | INSTALACAO ELETRICA/ELETRIFICACAO E ILUMINACAO EXTERNA | 92994 | CABO DE COBRE FLEXÍVEL ISOLADO, 120 MM², ANTI-CHAMA 0,6/1,0 KV, PARA DISTRIBUIÇÃO - FORNECIMENTO E INSTALAÇÃO. AF_12/2015 | SINAPI | M | 64.64 | 82.67
2.2628 | INSTALACAO ELETRICA/ELETRIFICACAO E ILUMINACAO EXTERNA | 92995 | CABO DE COBRE FLEXÍVEL ISOLADO, 150 MM², ANTI-CHAMA 450/750 V, PARA DISTRIBUIÇÃO - FORNECIMENTO E INSTALAÇÃO. AF_12/2015 | SINAPI | M | 79.53 | 101.71
2.2629 | INSTALACAO ELETRICA/ELETRIFICACAO E ILUMINACAO EXTERNA | 92996 | CABO DE COBRE FLEXÍVEL ISOLADO, 150 MM², ANTI-CHAMA 0,6/1,0 KV, PARA DISTRIBUIÇÃO - FORNECIMENTO E INSTALAÇÃO. AF_12/2015 | SINAPI | M | 79.75 | 101.99
2.2630 | INSTALACAO ELETRICA/ELETRIFICACAO E ILUMINACAO EXTERNA | 92997 | CABO DE COBRE FLEXÍVEL ISOLADO, 185 MM², ANTI-CHAMA 450/750 V, PARA DISTRIBUIÇÃO - FORNECIMENTO E INSTALAÇÃO. AF_12/2015 | SINAPI | M | 96.58 | 123.52
2.2631 | INSTALACAO ELETRICA/ELETRIFICACAO E ILUMINACAO EXTERNA | 92998 | CABO DE COBRE FLEXÍVEL ISOLADO, 185 MM², ANTI-CHAMA 0,6/1,0 KV, PARA DISTRIBUIÇÃO - FORNECIMENTO E INSTALAÇÃO. AF_12/2015 | SINAPI | M | 97.49 | 124.68
2.2632 | INSTALACAO ELETRICA/ELETRIFICACAO E ILUMINACAO EXTERNA | 92999 | CABO DE COBRE FLEXÍVEL ISOLADO, 240 MM², ANTI-CHAMA 450/750 V, PARA DISTRIBUIÇÃO - FORNECIMENTO E INSTALAÇÃO. AF_12/2015 | SINAPI | M | 127.02 | 162.45
2.2633 | INSTALACAO ELETRICA/ELETRIFICACAO E ILUMINACAO EXTERNA | 93000 | CABO DE COBRE FLEXÍVEL ISOLADO, 240 MM², ANTI-CHAMA 0,6/1,0 KV, PARA DISTRIBUIÇÃO - FORNECIMENTO E INSTALAÇÃO. AF_12/2015 | SINAPI | M | 127.78 | 163.42
2.2634 | INSTALACAO ELETRICA/ELETRIFICACAO E ILUMINACAO EXTERNA | 93001 | CABO DE COBRE RÍGIDO ISOLADO, 300 MM², ANTI-CHAMA 450/750 V, PARA DISTRIBUIÇÃO - FORNECIMENTO E INSTALAÇÃO. AF_12/2015 | SINAPI | M | 155.02 | 198.26
2.2635 | INSTALACAO ELETRICA/ELETRIFICACAO E ILUMINACAO EXTERNA | 93002 | CABO DE COBRE FLEXÍVEL ISOLADO, 300 MM², ANTI-CHAMA 0,6/1,0 KV, PARA DISTRIBUIÇÃO - FORNECIMENTO E INSTALAÇÃO. AF_12/2015 | SINAPI | M | 159.24 | 203.65
2.2636 | INSTALACAO ELETRICA/ELETRIFICACAO E ILUMINACAO EXTERNA | 83446 | CAIXA DE PASSAGEM 30X30X40 COM TAMPA E DRENO BRITA | SINAPI | UN | 145.56 | 186.16
2.2637 | INSTALACAO ELETRICA/ELETRIFICACAO E ILUMINACAO EXTERNA | 91936 | CAIXA OCTOGONAL 4" X 4", PVC, INSTALADA EM LAJE - FORNECIMENTO E INSTALAÇÃO. AF_12/2015 | SINAPI | UN | 9.05 | 11.57
2.2638 | INSTALACAO ELETRICA/ELETRIFICACAO E ILUMINACAO EXTERNA | 91937 | CAIXA OCTOGONAL 3" X 3", PVC, INSTALADA EM LAJE - FORNECIMENTO E INSTALAÇÃO. AF_12/2015 | SINAPI | UN | 7.86 | 10.05
2.2639 | INSTALACAO ELETRICA/ELETRIFICACAO E ILUMINACAO EXTERNA | 91939 | CAIXA RETANGULAR 4" X 2" ALTA (2,00 M DO PISO), PVC, INSTALADA EM PAREDE - FORNECIMENTO E INSTALAÇÃO. AF_12/2015 | SINAPI | UN | 20.74 | 26.52
2.2640 | INSTALACAO ELETRICA/ELETRIFICACAO E ILUMINACAO EXTERNA | 91940 | CAIXA RETANGULAR 4" X 2" MÉDIA (1,30 M DO PISO), PVC, INSTALADA EM PAREDE - FORNECIMENTO E INSTALAÇÃO. AF_12/2015 | SINAPI | UN | 10.85 | 13.88
2.2641 | INSTALACAO ELETRICA/ELETRIFICACAO E ILUMINACAO EXTERNA | 91941 | CAIXA RETANGULAR 4" X 2" BAIXA (0,30 M DO PISO), PVC, INSTALADA EM PAREDE - FORNECIMENTO E INSTALAÇÃO. AF_12/2015 | SINAPI | UN | 7.15 | 9.14
2.2642 | INSTALACAO ELETRICA/ELETRIFICACAO E ILUMINACAO EXTERNA | 91942 | CAIXA RETANGULAR 4" X 4" ALTA (2,00 M DO PISO), PVC, INSTALADA EM PAREDE - FORNECIMENTO E INSTALAÇÃO. AF_12/2015 | SINAPI | UN | 25.14 | 32.15
2.2643 | INSTALACAO ELETRICA/ELETRIFICACAO E ILUMINACAO EXTERNA | 91943 | CAIXA RETANGULAR 4" X 4" MÉDIA (1,30 M DO PISO), PVC, INSTALADA EM PAREDE - FORNECIMENTO E INSTALAÇÃO. AF_12/2015 | SINAPI | UN | 13.76 | 17.6
2.2644 | INSTALACAO ELETRICA/ELETRIFICACAO E ILUMINACAO EXTERNA | 91944 | CAIXA RETANGULAR 4" X 4" BAIXA (0,30 M DO PISO), PVC, INSTALADA EM PAREDE - FORNECIMENTO E INSTALAÇÃO. AF_12/2015 | SINAPI | UN | 9.51 | 12.16
2.2645 | INSTALACAO ELETRICA/ELETRIFICACAO E ILUMINACAO EXTERNA | 92865 | CAIXA OCTOGONAL 4" X 4", METÁLICA, INSTALADA EM LAJE - FORNECIMENTO E INSTALAÇÃO. AF_12/2015 | SINAPI | UN | 7.11 | 9.09
2.2646 | INSTALACAO ELETRICA/ELETRIFICACAO E ILUMINACAO EXTERNA | 92866 | CAIXA SEXTAVADA 3" X 3", METÁLICA, INSTALADA EM LAJE - FORNECIMENTO E INSTALAÇÃO. AF_12/2015 | SINAPI | UN | 6.18 | 7.9
2.2647 | INSTALACAO ELETRICA/ELETRIFICACAO E ILUMINACAO EXTERNA | 92867 | CAIXA RETANGULAR 4" X 2" ALTA (2,00 M DO PISO), METÁLICA, INSTALADA EM PAREDE - FORNECIMENTO E INSTALAÇÃO. AF_12/2015 | SINAPI | UN | 20.17 | 25.8
2.2648 | INSTALACAO ELETRICA/ELETRIFICACAO E ILUMINACAO EXTERNA | 92868 | CAIXA RETANGULAR 4" X 2" MÉDIA (1,30 M DO PISO), METÁLICA, INSTALADA EM PAREDE - FORNECIMENTO E INSTALAÇÃO. AF_12/2015 | SINAPI | UN | 10.28 | 13.15
2.2649 | INSTALACAO ELETRICA/ELETRIFICACAO E ILUMINACAO EXTERNA | 92869 | CAIXA RETANGULAR 4" X 2" BAIXA (0,30 M DO PISO), METÁLICA, INSTALADA EM PAREDE - FORNECIMENTO E INSTALAÇÃO. AF_12/2015 | SINAPI | UN | 6.58 | 8.42
2.2650 | INSTALACAO ELETRICA/ELETRIFICACAO E ILUMINACAO EXTERNA | 92870 | CAIXA RETANGULAR 4" X 4" ALTA (2,00 M DO PISO), METÁLICA, INSTALADA EM PAREDE - FORNECIMENTO E INSTALAÇÃO. AF_12/2015 | SINAPI | UN | 24.1 | 30.82
2.2651 | INSTALACAO ELETRICA/ELETRIFICACAO E ILUMINACAO EXTERNA | 92871 | CAIXA RETANGULAR 4" X 4" MÉDIA (1,30 M DO PISO), METÁLICA, INSTALADA EM PAREDE - FORNECIMENTO E INSTALAÇÃO. AF_12/2015 | SINAPI | UN | 12.72 | 16.27
2.2652 | INSTALACAO ELETRICA/ELETRIFICACAO E ILUMINACAO EXTERNA | 92872 | CAIXA RETANGULAR 4" X 4" BAIXA (0,30 M DO PISO), METÁLICA, INSTALADA EM PAREDE - FORNECIMENTO E INSTALAÇÃO. AF_12/2015 | SINAPI | UN | 8.47 | 10.83
2.2653 | INSTALACAO ELETRICA/ELETRIFICACAO E ILUMINACAO EXTERNA | 95777 | CONDULETE DE ALUMÍNIO, TIPO B, PARA ELETRODUTO DE AÇO GALVANIZADO DN 20 MM (3/4''), APARENTE - FORNECIMENTO E INSTALAÇÃO. AF_11/2016_P | SINAPI | UN | 21.2 | 27.11
2.2654 | INSTALACAO ELETRICA/ELETRIFICACAO E ILUMINACAO EXTERNA | 95778 | CONDULETE DE ALUMÍNIO, TIPO C, PARA ELETRODUTO DE AÇO GALVANIZADO DN 20 MM (3/4''), APARENTE - FORNECIMENTO E INSTALAÇÃO. AF_11/2016_P | SINAPI | UN | 21.71 | 27.76
2.2655 | INSTALACAO ELETRICA/ELETRIFICACAO E ILUMINACAO EXTERNA | 95779 | CONDULETE DE ALUMÍNIO, TIPO E, PARA ELETRODUTO DE AÇO GALVANIZADO DN 20 MM (3/4''), APARENTE - FORNECIMENTO E INSTALAÇÃO. AF_11/2016_P | SINAPI | UN | 20.01 | 25.59
2.2656 | INSTALACAO ELETRICA/ELETRIFICACAO E ILUMINACAO EXTERNA | 95780 | CONDULETE DE ALUMÍNIO, TIPO B, PARA ELETRODUTO DE AÇO GALVANIZADO DN 25 MM (1''), APARENTE - FORNECIMENTO E INSTALAÇÃO. AF_11/2016_P | SINAPI | UN | 24.07 | 30.78
2.2657 | INSTALACAO ELETRICA/ELETRIFICACAO E ILUMINACAO EXTERNA | 95781 | CONDULETE DE ALUMÍNIO, TIPO C, PARA ELETRODUTO DE AÇO GALVANIZADO DN 25 MM (1''), APARENTE - FORNECIMENTO E INSTALAÇÃO. AF_11/2016_P | SINAPI | UN | 24.45 | 31.27
2.2658 | INSTALACAO ELETRICA/ELETRIFICACAO E ILUMINACAO EXTERNA | 95782 | CONDULETE DE ALUMÍNIO, TIPO E, ELETRODUTO DE AÇO GALVANIZADO DN 25 MM (1''), APARENTE - FORNECIMENTO E INSTALAÇÃO. AF_11/2016_P | SINAPI | UN | 25.44 | 32.54
2.2659 | INSTALACAO ELETRICA/ELETRIFICACAO E ILUMINACAO EXTERNA | 95785 | CONDULETE DE ALUMÍNIO, TIPO E, PARA ELETRODUTO DE AÇO GALVANIZADO DN 32 MM (1 1/4''), APARENTE - FORNECIMENTO E INSTALAÇÃO. AF_11/2016_P | SINAPI | UN | 28.89 | 36.95
2.2660 | INSTALACAO ELETRICA/ELETRIFICACAO E ILUMINACAO EXTERNA | 95787 | CONDULETE DE ALUMÍNIO, TIPO LR, PARA ELETRODUTO DE AÇO GALVANIZADO DN 20 MM (3/4''), APARENTE - FORNECIMENTO E INSTALAÇÃO. AF_11/2016_P | SINAPI | UN | 21.47 | 27.46
2.2661 | INSTALACAO ELETRICA/ELETRIFICACAO E ILUMINACAO EXTERNA | 95789 | CONDULETE DE ALUMÍNIO, TIPO LR, PARA ELETRODUTO DE AÇO GALVANIZADO DN 25 MM (1''), APARENTE - FORNECIMENTO E INSTALAÇÃO. AF_11/2016_P | SINAPI | UN | 26.52 | 33.92
2.2662 | INSTALACAO ELETRICA/ELETRIFICACAO E ILUMINACAO EXTERNA | 95791 | CONDULETE DE ALUMÍNIO, TIPO LR, PARA ELETRODUTO DE AÇO GALVANIZADO DN 32 MM (1 1/4''), APARENTE - FORNECIMENTO E INSTALAÇÃO. AF_11/2016_P | SINAPI | UN | 34.05 | 43.55
2.2663 | INSTALACAO ELETRICA/ELETRIFICACAO E ILUMINACAO EXTERNA | 95795 | CONDULETE DE ALUMÍNIO, TIPO T, PARA ELETRODUTO DE AÇO GALVANIZADO DN 20 MM (3/4''), APARENTE - FORNECIMENTO E INSTALAÇÃO. AF_11/2016_P | SINAPI | UN | 24.79 | 31.7
2.2664 | INSTALACAO ELETRICA/ELETRIFICACAO E ILUMINACAO EXTERNA | 95796 | CONDULETE DE ALUMÍNIO, TIPO T, PARA ELETRODUTO DE AÇO GALVANIZADO DN 25 MM (1''), APARENTE - FORNECIMENTO E INSTALAÇÃO. AF_11/2016_P | SINAPI | UN | 31.22 | 39.93
2.2665 | INSTALACAO ELETRICA/ELETRIFICACAO E ILUMINACAO EXTERNA | 95797 | CONDULETE DE ALUMÍNIO, TIPO T, PARA ELETRODUTO DE AÇO GALVANIZADO DN 32 MM (1 1/4''), APARENTE - FORNECIMENTO E INSTALAÇÃO. AF_11/2016_P | SINAPI | UN | 39.58 | 50.62
2.2666 | INSTALACAO ELETRICA/ELETRIFICACAO E ILUMINACAO EXTERNA | 95801 | CONDULETE DE ALUMÍNIO, TIPO X, PARA ELETRODUTO DE AÇO GALVANIZADO DN 20 MM (3/4''), APARENTE - FORNECIMENTO E INSTALAÇÃO. AF_11/2016_P | SINAPI | UN | 29.74 | 38.03
2.2667 | INSTALACAO ELETRICA/ELETRIFICACAO E ILUMINACAO EXTERNA | 95802 | CONDULETE DE ALUMÍNIO, TIPO X, PARA ELETRODUTO DE AÇO GALVANIZADO DN 25 MM (1''), APARENTE - FORNECIMENTO E INSTALAÇÃO. AF_11/2016_P | SINAPI | UN | 33.17 | 42.42
2.2668 | INSTALACAO ELETRICA/ELETRIFICACAO E ILUMINACAO EXTERNA | 95803 | CONDULETE DE ALUMÍNIO, TIPO X, PARA ELETRODUTO DE AÇO GALVANIZADO DN 32 MM (1 1/4''), APARENTE - FORNECIMENTO E INSTALAÇÃO. AF_11/2016_P | SINAPI | UN | 43.86 | 56.09
2.2669 | INSTALACAO ELETRICA/ELETRIFICACAO E ILUMINACAO EXTERNA | 95804 | CONDULETE DE PVC, TIPO B, PARA ELETRODUTO DE PVC SOLDÁVEL DN 20 MM (1/2''), APARENTE - FORNECIMENTO E INSTALAÇÃO. AF_11/2016 | SINAPI | UN | 16.88 | 21.59
2.2670 | INSTALACAO ELETRICA/ELETRIFICACAO E ILUMINACAO EXTERNA | 95805 | CONDULETE DE PVC, TIPO B, PARA ELETRODUTO DE PVC SOLDÁVEL DN 25 MM (3/4''), APARENTE - FORNECIMENTO E INSTALAÇÃO. AF_11/2016 | SINAPI | UN | 17.05 | 21.81
2.2671 | INSTALACAO ELETRICA/ELETRIFICACAO E ILUMINACAO EXTERNA | 95806 | CONDULETE DE PVC, TIPO B, PARA ELETRODUTO DE PVC SOLDÁVEL DN 32 MM (1''), APARENTE - FORNECIMENTO E INSTALAÇÃO. AF_11/2016 | SINAPI | UN | 17.58 | 22.48
2.2672 | INSTALACAO ELETRICA/ELETRIFICACAO E ILUMINACAO EXTERNA | 95807 | CONDULETE DE PVC, TIPO LL, PARA ELETRODUTO DE PVC SOLDÁVEL DN 20 MM (1/2''), APARENTE - FORNECIMENTO E INSTALAÇÃO. AF_11/2016 | SINAPI | UN | 19.49 | 24.93
2.2673 | INSTALACAO ELETRICA/ELETRIFICACAO E ILUMINACAO EXTERNA | 95808 | CONDULETE DE PVC, TIPO LL, PARA ELETRODUTO DE PVC SOLDÁVEL DN 25 MM (3/4''), APARENTE - FORNECIMENTO E INSTALAÇÃO. AF_11/2016 | SINAPI | UN | 19.99 | 25.57
2.2674 | INSTALACAO ELETRICA/ELETRIFICACAO E ILUMINACAO EXTERNA | 95809 | CONDULETE DE PVC, TIPO LL, PARA ELETRODUTO DE PVC SOLDÁVEL DN 32 MM (1''), APARENTE - FORNECIMENTO E INSTALAÇÃO. AF_11/2016 | SINAPI | UN | 21.85 | 27.94
2.2675 | INSTALACAO ELETRICA/ELETRIFICACAO E ILUMINACAO EXTERNA | 95810 | CONDULETE DE PVC, TIPO LB, PARA ELETRODUTO DE PVC SOLDÁVEL DN 20 MM (1/2''), APARENTE - FORNECIMENTO E INSTALAÇÃO. AF_11/2016 | SINAPI | UN | 9.86 | 12.61
2.2676 | INSTALACAO ELETRICA/ELETRIFICACAO E ILUMINACAO EXTERNA | 95811 | CONDULETE DE PVC, TIPO LB, PARA ELETRODUTO DE PVC SOLDÁVEL DN 25 MM (3/4''), APARENTE - FORNECIMENTO E INSTALAÇÃO. AF_11/2016 | SINAPI | UN | 10.37 | 13.26
2.2677 | INSTALACAO ELETRICA/ELETRIFICACAO E ILUMINACAO EXTERNA | 95812 | CONDULETE DE PVC, TIPO LB, PARA ELETRODUTO DE PVC SOLDÁVEL DN 32 MM (1''), APARENTE - FORNECIMENTO E INSTALAÇÃO. AF_11/2016 | SINAPI | UN | 12.23 | 15.64
2.2678 | INSTALACAO ELETRICA/ELETRIFICACAO E ILUMINACAO EXTERNA | 95813 | CONDULETE DE PVC, TIPO TB, PARA ELETRODUTO DE PVC SOLDÁVEL DN 20 MM (1/2''), APARENTE - FORNECIMENTO E INSTALAÇÃO. AF_11/2016 | SINAPI | UN | 12.04 | 15.4
2.2679 | INSTALACAO ELETRICA/ELETRIFICACAO E ILUMINACAO EXTERNA | 95814 | CONDULETE DE PVC, TIPO TB, PARA ELETRODUTO DE PVC SOLDÁVEL DN 25 MM (3/4''), APARENTE - FORNECIMENTO E INSTALAÇÃO. AF_11/2016 | SINAPI | UN | 12.81 | 16.38
2.2680 | INSTALACAO ELETRICA/ELETRIFICACAO E ILUMINACAO EXTERNA | 95815 | CONDULETE DE PVC, TIPO TB, PARA ELETRODUTO DE PVC SOLDÁVEL DN 32 MM (1''), APARENTE - FORNECIMENTO E INSTALAÇÃO. AF_11/2016 | SINAPI | UN | 16.34 | 20.9
2.2681 | INSTALACAO ELETRICA/ELETRIFICACAO E ILUMINACAO EXTERNA | 95816 | CONDULETE DE PVC, TIPO X, PARA ELETRODUTO DE PVC SOLDÁVEL DN 20 MM (1/2''), APARENTE - FORNECIMENTO E INSTALAÇÃO. AF_11/2016 | SINAPI | UN | 24.01 | 30.71
2.2682 | INSTALACAO ELETRICA/ELETRIFICACAO E ILUMINACAO EXTERNA | 95817 | CONDULETE DE PVC, TIPO X, PARA ELETRODUTO DE PVC SOLDÁVEL DN 25 MM (3/4''), APARENTE - FORNECIMENTO E INSTALAÇÃO. AF_11/2016 | SINAPI | UN | 24.76 | 31.67
2.2683 | INSTALACAO ELETRICA/ELETRIFICACAO E ILUMINACAO EXTERNA | 95818 | CONDULETE DE PVC, TIPO X, PARA ELETRODUTO DE PVC SOLDÁVEL DN 32 MM (1''), APARENTE - FORNECIMENTO E INSTALAÇÃO. AF_11/2016 | SINAPI | UN | 29.48 | 37.7
2.2684 | INSTALACAO ELETRICA/ELETRIFICACAO E ILUMINACAO EXTERNA | 97886 | CAIXA ENTERRADA ELÉTRICA RETANGULAR, EM ALVENARIA COM TIJOLOS CERÂMICOS MACIÇOS, FUNDO COM BRITA, DIMENSÕES INTERNAS: 0,3X0,3X0,3 M. AF_05/2018 | SINAPI | UN | 120.21 | 153.74
2.2685 | INSTALACAO ELETRICA/ELETRIFICACAO E ILUMINACAO EXTERNA | 97887 | CAIXA ENTERRADA ELÉTRICA RETANGULAR, EM ALVENARIA COM TIJOLOS CERÂMICOS MACIÇOS, FUNDO COM BRITA, DIMENSÕES INTERNAS: 0,4X0,4X0,4 M. AF_05/2018 | SINAPI | UN | 189.67 | 242.57
2.2686 | INSTALACAO ELETRICA/ELETRIFICACAO E ILUMINACAO EXTERNA | 97888 | CAIXA ENTERRADA ELÉTRICA RETANGULAR, EM ALVENARIA COM TIJOLOS CERÂMICOS MACIÇOS, FUNDO COM BRITA, DIMENSÕES INTERNAS: 0,6X0,6X0,6 M. AF_05/2018 | SINAPI | UN | 365.83 | 467.86
2.2687 | INSTALACAO ELETRICA/ELETRIFICACAO E ILUMINACAO EXTERNA | 97889 | CAIXA ENTERRADA ELÉTRICA RETANGULAR, EM ALVENARIA COM TIJOLOS CERÂMICOS MACIÇOS, FUNDO COM BRITA, DIMENSÕES INTERNAS: 0,8X0,8X0,6 M. AF_05/2018 | SINAPI | UN | 490.92 | 627.84
2.2688 | INSTALACAO ELETRICA/ELETRIFICACAO E ILUMINACAO EXTERNA | 97890 | CAIXA ENTERRADA ELÉTRICA RETANGULAR, EM ALVENARIA COM TIJOLOS CERÂMICOS MACIÇOS, FUNDO COM BRITA, DIMENSÕES INTERNAS: 1X1X0,6 M. AF_05/2018 | SINAPI | UN | 560.75 | 717.14
2.2689 | INSTALACAO ELETRICA/ELETRIFICACAO E ILUMINACAO EXTERNA | 97891 | CAIXA ENTERRADA ELÉTRICA RETANGULAR, EM ALVENARIA COM BLOCOS DE CONCRETO, FUNDO COM BRITA, DIMENSÕES INTERNAS: 0,4X0,4X0,4 M. AF_05/2018 | SINAPI | UN | 141.26 | 180.66
2.2690 | INSTALACAO ELETRICA/ELETRIFICACAO E ILUMINACAO EXTERNA | 97892 | CAIXA ENTERRADA ELÉTRICA RETANGULAR, EM ALVENARIA COM BLOCOS DE CONCRETO, FUNDO COM BRITA, DIMENSÕES INTERNAS: 0,6X0,6X0,6 M. AF_05/2018 | SINAPI | UN | 263.45 | 336.93
2.2691 | INSTALACAO ELETRICA/ELETRIFICACAO E ILUMINACAO EXTERNA | 97893 | CAIXA ENTERRADA ELÉTRICA RETANGULAR, EM ALVENARIA COM BLOCOS DE CONCRETO, FUNDO COM BRITA, DIMENSÕES INTERNAS: 0,8X0,8X0,6 M. AF_05/2018 | SINAPI | UN | 360.35 | 460.85
2.2692 | INSTALACAO ELETRICA/ELETRIFICACAO E ILUMINACAO EXTERNA | 97894 | CAIXA ENTERRADA ELÉTRICA RETANGULAR, EM ALVENARIA COM BLOCOS DE CONCRETO, FUNDO COM BRITA, DIMENSÕES INTERNAS: 1X1X0,6 M. AF_05/2018 | SINAPI | UN | 402.54 | 514.81
2.2693 | INSTALACAO ELETRICA/ELETRIFICACAO E ILUMINACAO EXTERNA | 68066 | CAIXA DE PROTECAO PARA MEDIDOR MONOFASICO, FORNECIMENTO E INSTALACAO | SINAPI | UN | 106.14 | 135.74
2.2694 | INSTALACAO ELETRICA/ELETRIFICACAO E ILUMINACAO EXTERNA | 72319 | DISJUNTOR BAIXA TENSAO TRIPOLAR A SECO 800A/600V, INCLUSIVE ELETROTÉCNICO | SINAPI | UN | 4058.46 | 5190.36
2.2695 | INSTALACAO ELETRICA/ELETRIFICACAO E ILUMINACAO EXTERNA | 72341 | CONTATOR TRIPOLAR I NOMINAL 12A - FORNECIMENTO E INSTALACAO INCLUSIVE ELETROTÉCNICO | SINAPI | UN | 226.55 | 289.73
2.2696 | INSTALACAO ELETRICA/ELETRIFICACAO E ILUMINACAO EXTERNA | 72343 | CONTATOR TRIPOLAR I NOMINAL 22A - FORNECIMENTO E INSTALACAO INCLUSIVE ELETROTÉCNICO | SINAPI | UN | 268.51 | 343.4
2.2697 | INSTALACAO ELETRICA/ELETRIFICACAO E ILUMINACAO EXTERNA | 72344 | CONTATOR TRIPOLAR I NOMINAL 36A - FORNECIMENTO E INSTALACAO INCLUSIVE ELETROTÉCNICO | SINAPI | UN | 422.14 | 539.87
2.2698 | INSTALACAO ELETRICA/ELETRIFICACAO E ILUMINACAO EXTERNA | 72345 | CONTATOR TRIPOLAR I NOMIMAL 94A - FORNECIMENTO E INSTALACAO INCLUSIVE ELETROTÉCNICO | SINAPI | UN | 1209.39 | 1546.69
2.2699 | INSTALACAO ELETRICA/ELETRIFICACAO E ILUMINACAO EXTERNA | 74130/1 | DISJUNTOR TERMOMAGNETICO MONOPOLAR PADRAO NEMA (AMERICANO) 10 A 30A 240V, FORNECIMENTO E INSTALACAO | SINAPI | UN | 12.16 | 15.55
2.2700 | INSTALACAO ELETRICA/ELETRIFICACAO E ILUMINACAO EXTERNA | 74130/2 | DISJUNTOR TERMOMAGNETICO MONOPOLAR PADRAO NEMA (AMERICANO) 35 A 50A 240V, FORNECIMENTO E INSTALACAO | SINAPI | UN | 18.68 | 23.89
2.2701 | INSTALACAO ELETRICA/ELETRIFICACAO E ILUMINACAO EXTERNA | 74130/3 | DISJUNTOR TERMOMAGNETICO BIPOLAR PADRAO NEMA (AMERICANO) 10 A 50A 240V, FORNECIMENTO E INSTALACAO | SINAPI | UN | 54.82 | 70.11
2.2702 | INSTALACAO ELETRICA/ELETRIFICACAO E ILUMINACAO EXTERNA | 74130/4 | DISJUNTOR TERMOMAGNETICO TRIPOLAR PADRAO NEMA (AMERICANO) 10 A 50A 240V, FORNECIMENTO E INSTALACAO | SINAPI | UN | 79.11 | 101.17
2.2703 | INSTALACAO ELETRICA/ELETRIFICACAO E ILUMINACAO EXTERNA | 74130/5 | DISJUNTOR TERMOMAGNETICO TRIPOLAR PADRAO NEMA (AMERICANO) 60 A 100A 240V, FORNECIMENTO E INSTALACAO | SINAPI | UN | 105.52 | 134.95
2.2704 | INSTALACAO ELETRICA/ELETRIFICACAO E ILUMINACAO EXTERNA | 74130/6 | DISJUNTOR TERMOMAGNETICO TRIPOLAR PADRAO NEMA (AMERICANO) 125 A 150A 240V, FORNECIMENTO E INSTALACAO | SINAPI | UN | 299.07 | 382.48
2.2705 | INSTALACAO ELETRICA/ELETRIFICACAO E ILUMINACAO EXTERNA | 74130/7 | DISJUNTOR TERMOMAGNETICO TRIPOLAR EM CAIXA MOLDADA 250A 600V, FORNECIMENTO E INSTALACAO | SINAPI | UN | 773.17 | 988.81
2.2706 | INSTALACAO ELETRICA/ELETRIFICACAO E ILUMINACAO EXTERNA | 74130/8 | DISJUNTOR TERMOMAGNETICO TRIPOLAR EM CAIXA MOLDADA 300 A 400A 600V, FORNECIMENTO E INSTALACAO | SINAPI | UN | 1056.62 | 1351.31
2.2707 | INSTALACAO ELETRICA/ELETRIFICACAO E ILUMINACAO EXTERNA | 74130/9 | DISJUNTOR TERMOMAGNETICO TRIPOLAR EM CAIXA MOLDADA 500 A 600A 600V, FORNECIMENTO E INSTALACAO | SINAPI | UN | 1730.84 | 2213.57
2.2708 | INSTALACAO ELETRICA/ELETRIFICACAO E ILUMINACAO EXTERNA | 74130/10 | DISJUNTOR TERMOMAGNETICO TRIPOLAR EM CAIXA MOLDADA 175 A 225A 240V, FORNECIMENTO E INSTALACAO | SINAPI | UN | 467.55 | 597.95
2.2709 | INSTALACAO ELETRICA/ELETRIFICACAO E ILUMINACAO EXTERNA | 74131/1 | QUADRO DE DISTRIBUICAO DE ENERGIA DE EMBUTIR, EM CHAPA METALICA, PARA 3 DISJUNTORES TERMOMAGNETICOS MONOPOLARES SEM BARRAMENTO FORNECIMENTO E INSTALACAO | SINAPI | UN | 54.04 | 69.11
2.2710 | INSTALACAO ELETRICA/ELETRIFICACAO E ILUMINACAO EXTERNA | 74131/4 | QUADRO DE DISTRIBUICAO DE ENERGIA DE EMBUTIR, EM CHAPA METALICA, PARA 18 DISJUNTORES TERMOMAGNETICOS MONOPOLARES, COM BARRAMENTO TRIFASICO E NEUTRO, FORNECIMENTO E INSTALACAO | SINAPI | UN | 315.77 | 403.84
2.2711 | INSTALACAO ELETRICA/ELETRIFICACAO E ILUMINACAO EXTERNA | 74131/5 | QUADRO DE DISTRIBUICAO DE ENERGIA DE EMBUTIR, EM CHAPA METALICA, PARA 24 DISJUNTORES TERMOMAGNETICOS MONOPOLARES, COM BARRAMENTO TRIFASICO E NEUTRO, FORNECIMENTO E INSTALACAO | SINAPI | UN | 367.37 | 469.83
2.2712 | INSTALACAO ELETRICA/ELETRIFICACAO E ILUMINACAO EXTERNA | 74131/6 | QUADRO DE DISTRIBUICAO DE ENERGIA DE EMBUTIR, EM CHAPA METALICA, PARA 32 DISJUNTORES TERMOMAGNETICOS MONOPOLARES, COM BARRAMENTO TRIFASICO E NEUTRO, FORNECIMENTO E INSTALACAO | SINAPI | UN | 692.37 | 885.47
2.2713 | INSTALACAO ELETRICA/ELETRIFICACAO E ILUMINACAO EXTERNA | 74131/7 | QUADRO DE DISTRIBUICAO DE ENERGIA DE EMBUTIR, EM CHAPA METALICA, PARA 40 DISJUNTORES TERMOMAGNETICOS MONOPOLARES, COM BARRAMENTO TRIFASICO E NEUTRO, FORNECIMENTO E INSTALACAO | SINAPI | UN | 585.78 | 749.15
2.2714 | INSTALACAO ELETRICA/ELETRIFICACAO E ILUMINACAO EXTERNA | 74131/8 | QUADRO DE DISTRIBUICAO DE ENERGIA DE EMBUTIR, EM CHAPA METALICA, PARA 50 DISJUNTORES TERMOMAGNETICOS MONOPOLARES, COM BARRAMENTO TRIFASICO E NEUTRO, FORNECIMENTO E INSTALACAO | SINAPI | UN | 869.77 | 1112.35
2.2715 | INSTALACAO ELETRICA/ELETRIFICACAO E ILUMINACAO EXTERNA | 83463 | QUADRO DE DISTRIBUICAO DE ENERGIA EM CHAPA DE ACO GALVANIZADO, PARA 12 DISJUNTORES TERMOMAGNETICOS MONOPOLARES, COM BARRAMENTO TRIFASICO E NEUTRO - FORNECIMENTO E INSTALACAO | SINAPI | UN | 233.7 | 298.88
2.2716 | INSTALACAO ELETRICA/ELETRIFICACAO E ILUMINACAO EXTERNA | 84402 | QUADRO DE DISTRIBUICAO DE ENERGIA P/ 6 DISJUNTORES TERMOMAGNETICOS MONOPOLARES SEM BARRAMENTO, DE EMBUTIR, EM CHAPA METALICA - FORNECIMENTO E INSTALACAO | SINAPI | UN | 60.68 | 77.6
2.2717 | INSTALACAO ELETRICA/ELETRIFICACAO E ILUMINACAO EXTERNA | 93653 | DISJUNTOR MONOPOLAR TIPO DIN, CORRENTE NOMINAL DE 10A - FORNECIMENTO E INSTALAÇÃO. AF_04/2016 | SINAPI | UN | 9.13 | 11.68
2.2718 | INSTALACAO ELETRICA/ELETRIFICACAO E ILUMINACAO EXTERNA | 93654 | DISJUNTOR MONOPOLAR TIPO DIN, CORRENTE NOMINAL DE 16A - FORNECIMENTO E INSTALAÇÃO. AF_04/2016 | SINAPI | UN | 9.59 | 12.26
2.2719 | INSTALACAO ELETRICA/ELETRIFICACAO E ILUMINACAO EXTERNA | 93655 | DISJUNTOR MONOPOLAR TIPO DIN, CORRENTE NOMINAL DE 20A - FORNECIMENTO E INSTALAÇÃO. AF_04/2016 | SINAPI | UN | 10.38 | 13.27
2.2720 | INSTALACAO ELETRICA/ELETRIFICACAO E ILUMINACAO EXTERNA | 93656 | DISJUNTOR MONOPOLAR TIPO DIN, CORRENTE NOMINAL DE 25A - FORNECIMENTO E INSTALAÇÃO. AF_04/2016 | SINAPI | UN | 10.38 | 13.27
2.2721 | INSTALACAO ELETRICA/ELETRIFICACAO E ILUMINACAO EXTERNA | 93657 | DISJUNTOR MONOPOLAR TIPO DIN, CORRENTE NOMINAL DE 32A - FORNECIMENTO E INSTALAÇÃO. AF_04/2016 | SINAPI | UN | 11.41 | 14.59
2.2722 | INSTALACAO ELETRICA/ELETRIFICACAO E ILUMINACAO EXTERNA | 93658 | DISJUNTOR MONOPOLAR TIPO DIN, CORRENTE NOMINAL DE 40A - FORNECIMENTO E INSTALAÇÃO. AF_04/2016 | SINAPI | UN | 16.65 | 21.29
2.2723 | INSTALACAO ELETRICA/ELETRIFICACAO E ILUMINACAO EXTERNA | 93659 | DISJUNTOR MONOPOLAR TIPO DIN, CORRENTE NOMINAL DE 50A - FORNECIMENTO E INSTALAÇÃO. AF_04/2016 | SINAPI | UN | 18.75 | 23.98
2.2724 | INSTALACAO ELETRICA/ELETRIFICACAO E ILUMINACAO EXTERNA | 93660 | DISJUNTOR BIPOLAR TIPO DIN, CORRENTE NOMINAL DE 10A - FORNECIMENTO E INSTALAÇÃO. AF_04/2016 | SINAPI | UN | 45.99 | 58.82
2.2725 | INSTALACAO ELETRICA/ELETRIFICACAO E ILUMINACAO EXTERNA | 93661 | DISJUNTOR BIPOLAR TIPO DIN, CORRENTE NOMINAL DE 16A - FORNECIMENTO E INSTALAÇÃO. AF_04/2016 | SINAPI | UN | 46.9 | 59.98
2.2726 | INSTALACAO ELETRICA/ELETRIFICACAO E ILUMINACAO EXTERNA | 93662 | DISJUNTOR BIPOLAR TIPO DIN, CORRENTE NOMINAL DE 20A - FORNECIMENTO E INSTALAÇÃO. AF_04/2016 | SINAPI | UN | 48.53 | 62.07
2.2727 | INSTALACAO ELETRICA/ELETRIFICACAO E ILUMINACAO EXTERNA | 93663 | DISJUNTOR BIPOLAR TIPO DIN, CORRENTE NOMINAL DE 25A - FORNECIMENTO E INSTALAÇÃO. AF_04/2016 | SINAPI | UN | 48.53 | 62.07
2.2728 | INSTALACAO ELETRICA/ELETRIFICACAO E ILUMINACAO EXTERNA | 93664 | DISJUNTOR BIPOLAR TIPO DIN, CORRENTE NOMINAL DE 32A - FORNECIMENTO E INSTALAÇÃO. AF_04/2016 | SINAPI | UN | 50.56 | 64.66
2.2729 | INSTALACAO ELETRICA/ELETRIFICACAO E ILUMINACAO EXTERNA | 93665 | DISJUNTOR BIPOLAR TIPO DIN, CORRENTE NOMINAL DE 40A - FORNECIMENTO E INSTALAÇÃO. AF_04/2016 | SINAPI | UN | 53.21 | 68.05
2.2730 | INSTALACAO ELETRICA/ELETRIFICACAO E ILUMINACAO EXTERNA | 93666 | DISJUNTOR BIPOLAR TIPO DIN, CORRENTE NOMINAL DE 50A - FORNECIMENTO E INSTALAÇÃO. AF_04/2016 | SINAPI | UN | 57.41 | 73.42
2.2731 | INSTALACAO ELETRICA/ELETRIFICACAO E ILUMINACAO EXTERNA | 93667 | DISJUNTOR TRIPOLAR TIPO DIN, CORRENTE NOMINAL DE 10A - FORNECIMENTO E INSTALAÇÃO. AF_04/2016 | SINAPI | UN | 57.29 | 73.27
2.2732 | INSTALACAO ELETRICA/ELETRIFICACAO E ILUMINACAO EXTERNA | 93668 | DISJUNTOR TRIPOLAR TIPO DIN, CORRENTE NOMINAL DE 16A - FORNECIMENTO E INSTALAÇÃO. AF_04/2016 | SINAPI | UN | 58.67 | 75.03
2.2733 | INSTALACAO ELETRICA/ELETRIFICACAO E ILUMINACAO EXTERNA | 93669 | DISJUNTOR TRIPOLAR TIPO DIN, CORRENTE NOMINAL DE 20A - FORNECIMENTO E INSTALAÇÃO. AF_04/2016 | SINAPI | UN | 61.09 | 78.13
2.2734 | INSTALACAO ELETRICA/ELETRIFICACAO E ILUMINACAO EXTERNA | 93670 | DISJUNTOR TRIPOLAR TIPO DIN, CORRENTE NOMINAL DE 25A - FORNECIMENTO E INSTALAÇÃO. AF_04/2016 | SINAPI | UN | 61.09 | 78.13
2.2735 | INSTALACAO ELETRICA/ELETRIFICACAO E ILUMINACAO EXTERNA | 93671 | DISJUNTOR TRIPOLAR TIPO DIN, CORRENTE NOMINAL DE 32A - FORNECIMENTO E INSTALAÇÃO. AF_04/2016 | SINAPI | UN | 64.14 | 82.03
2.2736 | INSTALACAO ELETRICA/ELETRIFICACAO E ILUMINACAO EXTERNA | 93672 | DISJUNTOR TRIPOLAR TIPO DIN, CORRENTE NOMINAL DE 40A - FORNECIMENTO E INSTALAÇÃO. AF_04/2016 | SINAPI | UN | 69.13 | 88.41
2.2737 | INSTALACAO ELETRICA/ELETRIFICACAO E ILUMINACAO EXTERNA | 93673 | DISJUNTOR TRIPOLAR TIPO DIN, CORRENTE NOMINAL DE 50A - FORNECIMENTO E INSTALAÇÃO. AF_04/2016 | SINAPI | UN | 75.43 | 96.47
2.2738 | INSTALACAO ELETRICA/ELETRIFICACAO E ILUMINACAO EXTERNA | 72339 | TOMADA 3P+T 30A/440V SEM PLACA - FORNECIMENTO E INSTALACAO | SINAPI | UN | 51.15 | 65.42
2.2739 | INSTALACAO ELETRICA/ELETRIFICACAO E ILUMINACAO EXTERNA | 83403 | INTERRUPTOR PULSADOR DE CAMPAINHA OU MINUTERIA 2A/250V C/ CAIXA - FORNECIMENTO E INSTALACAO | SINAPI | UN | 16.3 | 20.85
2.2740 | INSTALACAO ELETRICA/ELETRIFICACAO E ILUMINACAO EXTERNA | 83465 | INTERRUPTOR INTERMEDIARIO (FOUR-WAY) - FORNECIMENTO E INSTALACAO | SINAPI | UN | 42.31 | 54.11
2.2741 | INSTALACAO ELETRICA/ELETRIFICACAO E ILUMINACAO EXTERNA | 91945 | SUPORTE PARAFUSADO COM PLACA DE ENCAIXE 4" X 2" ALTO (2,00 M DO PISO) PARA PONTO ELÉTRICO - FORNECIMENTO E INSTALAÇÃO. AF_12/2015 | SINAPI | UN | 7.3 | 9.34
2.2742 | INSTALACAO ELETRICA/ELETRIFICACAO E ILUMINACAO EXTERNA | 91946 | SUPORTE PARAFUSADO COM PLACA DE ENCAIXE 4" X 2" MÉDIO (1,30 M DO PISO) PARA PONTO ELÉTRICO - FORNECIMENTO E INSTALAÇÃO. AF_12/2015 | SINAPI | UN | 6.12 | 7.83
2.2743 | INSTALACAO ELETRICA/ELETRIFICACAO E ILUMINACAO EXTERNA | 91947 | SUPORTE PARAFUSADO COM PLACA DE ENCAIXE 4" X 2" BAIXO (0,30 M DO PISO) PARA PONTO ELÉTRICO - FORNECIMENTO E INSTALAÇÃO. AF_12/2015 | SINAPI | UN | 5.39 | 6.89
2.2744 | INSTALACAO ELETRICA/ELETRIFICACAO E ILUMINACAO EXTERNA | 91949 | SUPORTE PARAFUSADO COM PLACA DE ENCAIXE 4" X 4" ALTO (2,00 M DO PISO) PARA PONTO ELÉTRICO - FORNECIMENTO E INSTALAÇÃO. AF_12/2015 | SINAPI | UN | 11.23 | 14.36
2.2745 | INSTALACAO ELETRICA/ELETRIFICACAO E ILUMINACAO EXTERNA | 91950 | SUPORTE PARAFUSADO COM PLACA DE ENCAIXE 4" X 4" MÉDIO (1,30 M DO PISO) PARA PONTO ELÉTRICO - FORNECIMENTO E INSTALAÇÃO. AF_12/2015 | SINAPI | UN | 9.81 | 12.55
2.2746 | INSTALACAO ELETRICA/ELETRIFICACAO E ILUMINACAO EXTERNA | 91951 | SUPORTE PARAFUSADO COM PLACA DE ENCAIXE 4" X 4" BAIXO (0,30 M DO PISO) PARA PONTO ELÉTRICO - FORNECIMENTO E INSTALAÇÃO. AF_12/2015 | SINAPI | UN | 8.95 | 11.45
2.2747 | INSTALACAO ELETRICA/ELETRIFICACAO E ILUMINACAO EXTERNA | 91952 | INTERRUPTOR SIMPLES (1 MÓDULO), 10A/250V, SEM SUPORTE E SEM PLACA - FORNECIMENTO E INSTALAÇÃO. AF_12/2015 | SINAPI | UN | 13.78 | 17.62
2.2748 | INSTALACAO ELETRICA/ELETRIFICACAO E ILUMINACAO EXTERNA | 91953 | INTERRUPTOR SIMPLES (1 MÓDULO), 10A/250V, INCLUINDO SUPORTE E PLACA - FORNECIMENTO E INSTALAÇÃO. AF_12/2015 | SINAPI | UN | 19.9 | 25.45
2.2749 | INSTALACAO ELETRICA/ELETRIFICACAO E ILUMINACAO EXTERNA | 91954 | INTERRUPTOR PARALELO (1 MÓDULO), 10A/250V, SEM SUPORTE E SEM PLACA - FORNECIMENTO E INSTALAÇÃO. AF_12/2015 | SINAPI | UN | 18.48 | 23.63
2.2750 | INSTALACAO ELETRICA/ELETRIFICACAO E ILUMINACAO EXTERNA | 91955 | INTERRUPTOR PARALELO (1 MÓDULO), 10A/250V, INCLUINDO SUPORTE E PLACA - FORNECIMENTO E INSTALAÇÃO. AF_12/2015 | SINAPI | UN | 24.6 | 31.46
2.2751 | INSTALACAO ELETRICA/ELETRIFICACAO E ILUMINACAO EXTERNA | 91956 | INTERRUPTOR SIMPLES (1 MÓDULO) COM INTERRUPTOR PARALELO (1 MÓDULO), 10A/250V, SEM SUPORTE E SEM PLACA - FORNECIMENTO E INSTALAÇÃO. AF_12/2015 | SINAPI | UN | 30.06 | 38.44
2.2752 | INSTALACAO ELETRICA/ELETRIFICACAO E ILUMINACAO EXTERNA | 91957 | INTERRUPTOR SIMPLES (1 MÓDULO) COM INTERRUPTOR PARALELO (1 MÓDULO), 10A/250V, INCLUINDO SUPORTE E PLACA - FORNECIMENTO E INSTALAÇÃO. AF_12/2015 | SINAPI | UN | 36.18 | 46.27
2.2753 | INSTALACAO ELETRICA/ELETRIFICACAO E ILUMINACAO EXTERNA | 91958 | INTERRUPTOR SIMPLES (2 MÓDULOS), 10A/250V, SEM SUPORTE E SEM PLACA - FORNECIMENTO E INSTALAÇÃO. AF_12/2015 | SINAPI | UN | 25.39 | 32.47
2.2754 | INSTALACAO ELETRICA/ELETRIFICACAO E ILUMINACAO EXTERNA | 91959 | INTERRUPTOR SIMPLES (2 MÓDULOS), 10A/250V, INCLUINDO SUPORTE E PLACA - FORNECIMENTO E INSTALAÇÃO. AF_12/2015 | SINAPI | UN | 31.51 | 40.3
2.2755 | INSTALACAO ELETRICA/ELETRIFICACAO E ILUMINACAO EXTERNA | 91960 | INTERRUPTOR PARALELO (2 MÓDULOS), 10A/250V, SEM SUPORTE E SEM PLACA - FORNECIMENTO E INSTALAÇÃO. AF_12/2015 | SINAPI | UN | 34.77 | 44.47
2.2756 | INSTALACAO ELETRICA/ELETRIFICACAO E ILUMINACAO EXTERNA | 91961 | INTERRUPTOR PARALELO (2 MÓDULOS), 10A/250V, INCLUINDO SUPORTE E PLACA - FORNECIMENTO E INSTALAÇÃO. AF_12/2015 | SINAPI | UN | 40.89 | 52.29
2.2757 | INSTALACAO ELETRICA/ELETRIFICACAO E ILUMINACAO EXTERNA | 91962 | INTERRUPTOR SIMPLES (1 MÓDULO) COM INTERRUPTOR PARALELO (2 MÓDULOS), 10A/250V, SEM SUPORTE E SEM PLACA - FORNECIMENTO E INSTALAÇÃO. AF_12/2015 | SINAPI | UN | 46.38 | 59.32
2.2758 | INSTALACAO ELETRICA/ELETRIFICACAO E ILUMINACAO EXTERNA | 91963 | INTERRUPTOR SIMPLES (1 MÓDULO) COM INTERRUPTOR PARALELO (2 MÓDULOS), 10A/250V, INCLUINDO SUPORTE E PLACA - FORNECIMENTO E INSTALAÇÃO. AF_12/2015 | SINAPI | UN | 52.5 | 67.14
2.2759 | INSTALACAO ELETRICA/ELETRIFICACAO E ILUMINACAO EXTERNA | 91964 | INTERRUPTOR SIMPLES (2 MÓDULOS) COM INTERRUPTOR PARALELO (1 MÓDULO), 10A/250V, SEM SUPORTE E SEM PLACA - FORNECIMENTO E INSTALAÇÃO. AF_12/2015 | SINAPI | UN | 41.67 | 53.29
2.2760 | INSTALACAO ELETRICA/ELETRIFICACAO E ILUMINACAO EXTERNA | 91965 | INTERRUPTOR SIMPLES (2 MÓDULOS) COM INTERRUPTOR PARALELO (1 MÓDULO), 10A/250V, INCLUINDO SUPORTE E PLACA - FORNECIMENTO E INSTALAÇÃO. AF_12/2015 | SINAPI | UN | 47.79 | 61.12
2.2761 | INSTALACAO ELETRICA/ELETRIFICACAO E ILUMINACAO EXTERNA | 91966 | INTERRUPTOR SIMPLES (3 MÓDULOS), 10A/250V, SEM SUPORTE E SEM PLACA - FORNECIMENTO E INSTALAÇÃO. AF_12/2015 | SINAPI | UN | 37 | 47.32
2.2762 | INSTALACAO ELETRICA/ELETRIFICACAO E ILUMINACAO EXTERNA | 91967 | INTERRUPTOR SIMPLES (3 MÓDULOS), 10A/250V, INCLUINDO SUPORTE E PLACA - FORNECIMENTO E INSTALAÇÃO. AF_12/2015 | SINAPI | UN | 43.12 | 55.15
2.2763 | INSTALACAO ELETRICA/ELETRIFICACAO E ILUMINACAO EXTERNA | 91968 | INTERRUPTOR PARALELO (3 MÓDULOS), 10A/250V, SEM SUPORTE E SEM PLACA - FORNECIMENTO E INSTALAÇÃO. AF_12/2015 | SINAPI | UN | 51.05 | 65.29
2.2764 | INSTALACAO ELETRICA/ELETRIFICACAO E ILUMINACAO EXTERNA | 91969 | INTERRUPTOR PARALELO (3 MÓDULOS), 10A/250V, INCLUINDO SUPORTE E PLACA - FORNECIMENTO E INSTALAÇÃO. AF_12/2015 | SINAPI | UN | 57.17 | 73.11
2.2765 | INSTALACAO ELETRICA/ELETRIFICACAO E ILUMINACAO EXTERNA | 91970 | INTERRUPTOR SIMPLES (3 MÓDULOS) COM INTERRUPTOR PARALELO (1 MÓDULO), 10A/250V, SEM SUPORTE E SEM PLACA - FORNECIMENTO E INSTALAÇÃO. AF_12/2015 | SINAPI | UN | 53.53 | 68.46
2.2766 | INSTALACAO ELETRICA/ELETRIFICACAO E ILUMINACAO EXTERNA | 91971 | INTERRUPTOR SIMPLES (3 MÓDULOS) COM INTERRUPTOR PARALELO (1 MÓDULO), 10A/250V, INCLUINDO SUPORTE E PLACA - FORNECIMENTO E INSTALAÇÃO. AF_12/2015 | SINAPI | UN | 63.34 | 81.01
2.2767 | INSTALACAO ELETRICA/ELETRIFICACAO E ILUMINACAO EXTERNA | 91972 | INTERRUPTOR SIMPLES (2 MÓDULOS) COM INTERRUPTOR PARALELO (2 MÓDULOS), 10A/250V, SEM SUPORTE E SEM PLACA - FORNECIMENTO E INSTALAÇÃO. AF_12/2015 | SINAPI | UN | 58.24 | 74.48
2.2768 | INSTALACAO ELETRICA/ELETRIFICACAO E ILUMINACAO EXTERNA | 91973 | INTERRUPTOR SIMPLES (2 MÓDULOS) COM INTERRUPTOR PARALELO (2 MÓDULOS), 10A/250V, INCLUINDO SUPORTE E PLACA - FORNECIMENTO E INSTALAÇÃO. AF_12/2015 | SINAPI | UN | 68.05 | 87.03
2.2769 | INSTALACAO ELETRICA/ELETRIFICACAO E ILUMINACAO EXTERNA | 91974 | INTERRUPTOR SIMPLES (4 MÓDULOS), 10A/250V, SEM SUPORTE E SEM PLACA - FORNECIMENTO E INSTALAÇÃO. AF_12/2015 | SINAPI | UN | 48.82 | 62.44
2.2770 | INSTALACAO ELETRICA/ELETRIFICACAO E ILUMINACAO EXTERNA | 91975 | INTERRUPTOR SIMPLES (4 MÓDULOS), 10A/250V, INCLUINDO SUPORTE E PLACA - FORNECIMENTO E INSTALAÇÃO. AF_12/2015 | SINAPI | UN | 58.63 | 74.98
2.2771 | INSTALACAO ELETRICA/ELETRIFICACAO E ILUMINACAO EXTERNA | 91976 | INTERRUPTOR SIMPLES (6 MÓDULOS), 10A/250V, SEM SUPORTE E SEM PLACA - FORNECIMENTO E INSTALAÇÃO. AF_12/2015 | SINAPI | UN | 72.11 | 92.22
2.2772 | INSTALACAO ELETRICA/ELETRIFICACAO E ILUMINACAO EXTERNA | 91977 | INTERRUPTOR SIMPLES (6 MÓDULOS), 10A/250V, INCLUINDO SUPORTE E PLACA - FORNECIMENTO E INSTALAÇÃO. AF_12/2015 | SINAPI | UN | 81.92 | 104.77
2.2773 | INSTALACAO ELETRICA/ELETRIFICACAO E ILUMINACAO EXTERNA | 91978 | INTERRUPTOR INTERMEDIÁRIO (1 MÓDULO), 10A/250V, SEM SUPORTE E SEM PLACA - FORNECIMENTO E INSTALAÇÃO. AF_09/2017 | SINAPI | UN | 29.68 | 37.96
2.2774 | INSTALACAO ELETRICA/ELETRIFICACAO E ILUMINACAO EXTERNA | 91979 | INTERRUPTOR INTERMEDIÁRIO (1 MÓDULO), 10A/250V, INCLUINDO SUPORTE E PLACA - FORNECIMENTO E INSTALAÇÃO. AF_09/2017 | SINAPI | UN | 35.8 | 45.78
2.2775 | INSTALACAO ELETRICA/ELETRIFICACAO E ILUMINACAO EXTERNA | 91980 | INTERRUPTOR BIPOLAR (1 MÓDULO), 10A/250V, SEM SUPORTE E SEM PLACA - FORNECIMENTO E INSTALAÇÃO. AF_09/2017 | SINAPI | UN | 28.7 | 36.7
2.2776 | INSTALACAO ELETRICA/ELETRIFICACAO E ILUMINACAO EXTERNA | 91981 | INTERRUPTOR BIPOLAR (1 MÓDULO), 10A/250V, INCLUINDO SUPORTE E PLACA - FORNECIMENTO E INSTALAÇÃO. AF_09/2017 | SINAPI | UN | 34.82 | 44.53
2.2777 | INSTALACAO ELETRICA/ELETRIFICACAO E ILUMINACAO EXTERNA | 91982 | DIMMER ROTATIVO (1 MÓDULO), 220V/600W, SEM SUPORTE E SEM PLACA - FORNECIMENTO E INSTALAÇÃO. AF_09/2017 | SINAPI | UN | 70.59 | 90.28
2.2778 | INSTALACAO ELETRICA/ELETRIFICACAO E ILUMINACAO EXTERNA | 91983 | DIMMER ROTATIVO (1 MÓDULO), 220V/600W, INCLUINDO SUPORTE E PLACA - FORNECIMENTO E INSTALAÇÃO. AF_09/2017 | SINAPI | UN | 76.71 | 98.1
2.2779 | INSTALACAO ELETRICA/ELETRIFICACAO E ILUMINACAO EXTERNA | 91984 | INTERRUPTOR PULSADOR CAMPAINHA (1 MÓDULO), 10A/250V, SEM SUPORTE E SEM PLACA - FORNECIMENTO E INSTALAÇÃO. AF_09/2017 | SINAPI | UN | 12.87 | 16.46
2.2780 | INSTALACAO ELETRICA/ELETRIFICACAO E ILUMINACAO EXTERNA | 91985 | INTERRUPTOR PULSADOR CAMPAINHA (1 MÓDULO), 10A/250V, INCLUINDO SUPORTE E PLACA - FORNECIMENTO E INSTALAÇÃO. AF_09/2017 | SINAPI | UN | 18.99 | 24.29
2.2781 | INSTALACAO ELETRICA/ELETRIFICACAO E ILUMINACAO EXTERNA | 91986 | CAMPAINHA CIGARRA (1 MÓDULO), 10A/250V, SEM SUPORTE E SEM PLACA - FORNECIMENTO E INSTALAÇÃO. AF_09/2017 | SINAPI | UN | 27.78 | 35.53
2.2782 | INSTALACAO ELETRICA/ELETRIFICACAO E ILUMINACAO EXTERNA | 91987 | CAMPAINHA CIGARRA (1 MÓDULO), 10A/250V, INCLUINDO SUPORTE E PLACA - FORNECIMENTO E INSTALAÇÃO. AF_09/2017 | SINAPI | UN | 33.9 | 43.35
2.2783 | INSTALACAO ELETRICA/ELETRIFICACAO E ILUMINACAO EXTERNA | 91988 | INTERRUPTOR PULSADOR MINUTERIA (1 MÓDULO), 10A/250V, SEM SUPORTE E SEM PLACA - FORNECIMENTO E INSTALAÇÃO. AF_09/2017 | SINAPI | UN | 16.17 | 20.68
2.2784 | INSTALACAO ELETRICA/ELETRIFICACAO E ILUMINACAO EXTERNA | 91989 | INTERRUPTOR PULSADOR MINUTERIA (1 MÓDULO), 10A/250V, INCLUINDO SUPORTE E PLACA - FORNECIMENTO E INSTALAÇÃO. AF_09/2017 | SINAPI | UN | 22.29 | 28.51
2.2785 | INSTALACAO ELETRICA/ELETRIFICACAO E ILUMINACAO EXTERNA | 91990 | TOMADA ALTA DE EMBUTIR (1 MÓDULO), 2P+T 10 A, SEM SUPORTE E SEM PLACA - FORNECIMENTO E INSTALAÇÃO. AF_12/2015 | SINAPI | UN | 24.4 | 31.21
2.2786 | INSTALACAO ELETRICA/ELETRIFICACAO E ILUMINACAO EXTERNA | 91991 | TOMADA ALTA DE EMBUTIR (1 MÓDULO), 2P+T 20 A, SEM SUPORTE E SEM PLACA - FORNECIMENTO E INSTALAÇÃO. AF_12/2015 | SINAPI | UN | 26.18 | 33.48
2.2787 | INSTALACAO ELETRICA/ELETRIFICACAO E ILUMINACAO EXTERNA | 91992 | TOMADA ALTA DE EMBUTIR (1 MÓDULO), 2P+T 10 A, INCLUINDO SUPORTE E PLACA - FORNECIMENTO E INSTALAÇÃO. AF_12/2015 | SINAPI | UN | 30.52 | 39.03
2.2788 | INSTALACAO ELETRICA/ELETRIFICACAO E ILUMINACAO EXTERNA | 91993 | TOMADA ALTA DE EMBUTIR (1 MÓDULO), 2P+T 20 A, INCLUINDO SUPORTE E PLACA - FORNECIMENTO E INSTALAÇÃO. AF_12/2015 | SINAPI | UN | 32.3 | 41.31
2.2789 | INSTALACAO ELETRICA/ELETRIFICACAO E ILUMINACAO EXTERNA | 91994 | TOMADA MÉDIA DE EMBUTIR (1 MÓDULO), 2P+T 10 A, SEM SUPORTE E SEM PLACA - FORNECIMENTO E INSTALAÇÃO. AF_12/2015 | SINAPI | UN | 17.56 | 22.46
2.2790 | INSTALACAO ELETRICA/ELETRIFICACAO E ILUMINACAO EXTERNA | 91995 | TOMADA MÉDIA DE EMBUTIR (1 MÓDULO), 2P+T 20 A, SEM SUPORTE E SEM PLACA - FORNECIMENTO E INSTALAÇÃO. AF_12/2015 | SINAPI | UN | 19.34 | 24.73
2.2791 | INSTALACAO ELETRICA/ELETRIFICACAO E ILUMINACAO EXTERNA | 91996 | TOMADA MÉDIA DE EMBUTIR (1 MÓDULO), 2P+T 10 A, INCLUINDO SUPORTE E PLACA - FORNECIMENTO E INSTALAÇÃO. AF_12/2015 | SINAPI | UN | 23.68 | 30.28
2.2792 | INSTALACAO ELETRICA/ELETRIFICACAO E ILUMINACAO EXTERNA | 91997 | TOMADA MÉDIA DE EMBUTIR (1 MÓDULO), 2P+T 20 A, INCLUINDO SUPORTE E PLACA - FORNECIMENTO E INSTALAÇÃO. AF_12/2015 | SINAPI | UN | 25.46 | 32.56
2.2793 | INSTALACAO ELETRICA/ELETRIFICACAO E ILUMINACAO EXTERNA | 91998 | TOMADA BAIXA DE EMBUTIR (1 MÓDULO), 2P+T 10 A, SEM SUPORTE E SEM PLACA - FORNECIMENTO E INSTALAÇÃO. AF_12/2015 | SINAPI | UN | 14.92 | 19.08
2.2794 | INSTALACAO ELETRICA/ELETRIFICACAO E ILUMINACAO EXTERNA | 91999 | TOMADA BAIXA DE EMBUTIR (1 MÓDULO), 2P+T 20 A, SEM SUPORTE E SEM PLACA - FORNECIMENTO E INSTALAÇÃO. AF_12/2015 | SINAPI | UN | 16.7 | 21.36
2.2795 | INSTALACAO ELETRICA/ELETRIFICACAO E ILUMINACAO EXTERNA | 92000 | TOMADA BAIXA DE EMBUTIR (1 MÓDULO), 2P+T 10 A, INCLUINDO SUPORTE E PLACA - FORNECIMENTO E INSTALAÇÃO. AF_12/2015 | SINAPI | UN | 21.04 | 26.91
2.2796 | INSTALACAO ELETRICA/ELETRIFICACAO E ILUMINACAO EXTERNA | 92001 | TOMADA BAIXA DE EMBUTIR (1 MÓDULO), 2P+T 20 A, INCLUINDO SUPORTE E PLACA - FORNECIMENTO E INSTALAÇÃO. AF_12/2015 | SINAPI | UN | 22.82 | 29.18
2.2797 | INSTALACAO ELETRICA/ELETRIFICACAO E ILUMINACAO EXTERNA | 92002 | TOMADA MÉDIA DE EMBUTIR (2 MÓDULOS), 2P+T 10 A, SEM SUPORTE E SEM PLACA - FORNECIMENTO E INSTALAÇÃO. AF_12/2015 | SINAPI | UN | 32.93 | 42.11
2.2798 | INSTALACAO ELETRICA/ELETRIFICACAO E ILUMINACAO EXTERNA | 92003 | TOMADA MÉDIA DE EMBUTIR (2 MÓDULOS), 2P+T 20 A, SEM SUPORTE E SEM PLACA - FORNECIMENTO E INSTALAÇÃO. AF_12/2015 | SINAPI | UN | 36.49 | 46.67
2.2799 | INSTALACAO ELETRICA/ELETRIFICACAO E ILUMINACAO EXTERNA | 92004 | TOMADA MÉDIA DE EMBUTIR (2 MÓDULOS), 2P+T 10 A, INCLUINDO SUPORTE E PLACA - FORNECIMENTO E INSTALAÇÃO. AF_12/2015 | SINAPI | UN | 39.05 | 49.94
2.2800 | INSTALACAO ELETRICA/ELETRIFICACAO E ILUMINACAO EXTERNA | 92005 | TOMADA MÉDIA DE EMBUTIR (2 MÓDULOS), 2P+T 20 A, INCLUINDO SUPORTE E PLACA - FORNECIMENTO E INSTALAÇÃO. AF_12/2015 | SINAPI | UN | 42.61 | 54.49
2.2801 | INSTALACAO ELETRICA/ELETRIFICACAO E ILUMINACAO EXTERNA | 92006 | TOMADA BAIXA DE EMBUTIR (2 MÓDULOS), 2P+T 10 A, SEM SUPORTE E SEM PLACA - FORNECIMENTO E INSTALAÇÃO. AF_12/2015 | SINAPI | UN | 27.62 | 35.32
2.2802 | INSTALACAO ELETRICA/ELETRIFICACAO E ILUMINACAO EXTERNA | 92007 | TOMADA BAIXA DE EMBUTIR (2 MÓDULOS), 2P+T 20 A, SEM SUPORTE E SEM PLACA - FORNECIMENTO E INSTALAÇÃO. AF_12/2015 | SINAPI | UN | 31.18 | 39.88
2.2803 | INSTALACAO ELETRICA/ELETRIFICACAO E ILUMINACAO EXTERNA | 92008 | TOMADA BAIXA DE EMBUTIR (2 MÓDULOS), 2P+T 10 A, INCLUINDO SUPORTE E PLACA - FORNECIMENTO E INSTALAÇÃO. AF_12/2015 | SINAPI | UN | 33.74 | 43.15
2.2804 | INSTALACAO ELETRICA/ELETRIFICACAO E ILUMINACAO EXTERNA | 92009 | TOMADA BAIXA DE EMBUTIR (2 MÓDULOS), 2P+T 20 A, INCLUINDO SUPORTE E PLACA - FORNECIMENTO E INSTALAÇÃO. AF_12/2015 | SINAPI | UN | 37.3 | 47.7
2.2805 | INSTALACAO ELETRICA/ELETRIFICACAO E ILUMINACAO EXTERNA | 92010 | TOMADA MÉDIA DE EMBUTIR (3 MÓDULOS), 2P+T 10 A, SEM SUPORTE E SEM PLACA - FORNECIMENTO E INSTALAÇÃO. AF_12/2015 | SINAPI | UN | 48.29 | 61.76
2.2806 | INSTALACAO ELETRICA/ELETRIFICACAO E ILUMINACAO EXTERNA | 92011 | TOMADA MÉDIA DE EMBUTIR (3 MÓDULOS), 2P+T 20 A, SEM SUPORTE E SEM PLACA - FORNECIMENTO E INSTALAÇÃO. AF_12/2015 | SINAPI | UN | 53.63 | 68.59
2.2807 | INSTALACAO ELETRICA/ELETRIFICACAO E ILUMINACAO EXTERNA | 92012 | TOMADA MÉDIA DE EMBUTIR (3 MÓDULOS), 2P+T 10 A, INCLUINDO SUPORTE E PLACA - FORNECIMENTO E INSTALAÇÃO. AF_12/2015 | SINAPI | UN | 54.41 | 69.58
2.2808 | INSTALACAO ELETRICA/ELETRIFICACAO E ILUMINACAO EXTERNA | 92013 | TOMADA MÉDIA DE EMBUTIR (3 MÓDULOS), 2P+T 20 A, INCLUINDO SUPORTE E PLACA - FORNECIMENTO E INSTALAÇÃO. AF_12/2015 | SINAPI | UN | 59.75 | 76.41
2.2809 | INSTALACAO ELETRICA/ELETRIFICACAO E ILUMINACAO EXTERNA | 92014 | TOMADA BAIXA DE EMBUTIR (3 MÓDULOS), 2P+T 10 A, SEM SUPORTE E SEM PLACA - FORNECIMENTO E INSTALAÇÃO. AF_12/2015 | SINAPI | UN | 40.32 | 51.57
2.2810 | INSTALACAO ELETRICA/ELETRIFICACAO E ILUMINACAO EXTERNA | 92015 | TOMADA BAIXA DE EMBUTIR (3 MÓDULOS), 2P+T 20 A, SEM SUPORTE E SEM PLACA - FORNECIMENTO E INSTALAÇÃO. AF_12/2015 | SINAPI | UN | 45.66 | 58.39
2.2811 | INSTALACAO ELETRICA/ELETRIFICACAO E ILUMINACAO EXTERNA | 92016 | TOMADA BAIXA DE EMBUTIR (3 MÓDULOS), 2P+T 10 A, INCLUINDO SUPORTE E PLACA - FORNECIMENTO E INSTALAÇÃO. AF_12/2015 | SINAPI | UN | 46.44 | 59.39
2.2812 | INSTALACAO ELETRICA/ELETRIFICACAO E ILUMINACAO EXTERNA | 92017 | TOMADA BAIXA DE EMBUTIR (3 MÓDULOS), 2P+T 20 A, INCLUINDO SUPORTE E PLACA - FORNECIMENTO E INSTALAÇÃO. AF_12/2015 | SINAPI | UN | 51.78 | 66.22
2.2813 | INSTALACAO ELETRICA/ELETRIFICACAO E ILUMINACAO EXTERNA | 92018 | TOMADA BAIXA DE EMBUTIR (4 MÓDULOS), 2P+T 10 A, SEM SUPORTE E SEM PLACA - FORNECIMENTO E INSTALAÇÃO. AF_12/2015 | SINAPI | UN | 53.39 | 68.28
2.2814 | INSTALACAO ELETRICA/ELETRIFICACAO E ILUMINACAO EXTERNA | 92019 | TOMADA BAIXA DE EMBUTIR (4 MÓDULOS), 2P+T 10 A, INCLUINDO SUPORTE E PLACA - FORNECIMENTO E INSTALAÇÃO. AF_12/2015 | SINAPI | UN | 63.2 | 80.83
2.2815 | INSTALACAO ELETRICA/ELETRIFICACAO E ILUMINACAO EXTERNA | 92020 | TOMADA BAIXA DE EMBUTIR (6 MÓDULOS), 2P+T 10 A, SEM SUPORTE E SEM PLACA - FORNECIMENTO E INSTALAÇÃO. AF_12/2015 | SINAPI | UN | 78.99 | 101.02
2.2816 | INSTALACAO ELETRICA/ELETRIFICACAO E ILUMINACAO EXTERNA | 92021 | TOMADA BAIXA DE EMBUTIR (6 MÓDULOS), 2P+T 10 A, INCLUINDO SUPORTE E PLACA - FORNECIMENTO E INSTALAÇÃO. AF_12/2015 | SINAPI | UN | 88.8 | 113.57
2.2817 | INSTALACAO ELETRICA/ELETRIFICACAO E ILUMINACAO EXTERNA | 92022 | INTERRUPTOR SIMPLES (1 MÓDULO) COM 1 TOMADA DE EMBUTIR 2P+T 10 A, SEM SUPORTE E SEM PLACA - FORNECIMENTO E INSTALAÇÃO. AF_12/2015 | SINAPI | UN | 29.14 | 37.27
2.2818 | INSTALACAO ELETRICA/ELETRIFICACAO E ILUMINACAO EXTERNA | 92023 | INTERRUPTOR SIMPLES (1 MÓDULO) COM 1 TOMADA DE EMBUTIR 2P+T 10 A, INCLUINDO SUPORTE E PLACA - FORNECIMENTO E INSTALAÇÃO. AF_12/2015 | SINAPI | UN | 35.26 | 45.09
2.2819 | INSTALACAO ELETRICA/ELETRIFICACAO E ILUMINACAO EXTERNA | 92024 | INTERRUPTOR SIMPLES (1 MÓDULO) COM 2 TOMADAS DE EMBUTIR 2P+T 10 A, SEM SUPORTE E SEM PLACA - FORNECIMENTO E INSTALAÇÃO. AF_12/2015 | SINAPI | UN | 44.54 | 56.96
2.2820 | INSTALACAO ELETRICA/ELETRIFICACAO E ILUMINACAO EXTERNA | 92025 | INTERRUPTOR SIMPLES (1 MÓDULO) COM 2 TOMADAS DE EMBUTIR 2P+T 10 A, INCLUINDO SUPORTE E PLACA - FORNECIMENTO E INSTALAÇÃO. AF_12/2015 | SINAPI | UN | 50.66 | 64.79
2.2821 | INSTALACAO ELETRICA/ELETRIFICACAO E ILUMINACAO EXTERNA | 92026 | INTERRUPTOR SIMPLES (2 MÓDULOS) COM 1 TOMADA DE EMBUTIR 2P+T 10 A, SEM SUPORTE E SEM PLACA - FORNECIMENTO E INSTALAÇÃO. AF_12/2015 | SINAPI | UN | 40.75 | 52.12
2.2822 | INSTALACAO ELETRICA/ELETRIFICACAO E ILUMINACAO EXTERNA | 92027 | INTERRUPTOR SIMPLES (2 MÓDULOS) COM 1 TOMADA DE EMBUTIR 2P+T 10 A, INCLUINDO SUPORTE E PLACA - FORNECIMENTO E INSTALAÇÃO. AF_12/2015 | SINAPI | UN | 46.87 | 59.94
2.2823 | INSTALACAO ELETRICA/ELETRIFICACAO E ILUMINACAO EXTERNA | 92028 | INTERRUPTOR PARALELO (1 MÓDULO) COM 1 TOMADA DE EMBUTIR 2P+T 10 A, SEM SUPORTE E SEM PLACA - FORNECIMENTO E INSTALAÇÃO. AF_12/2015 | SINAPI | UN | 33.85 | 43.29
2.2824 | INSTALACAO ELETRICA/ELETRIFICACAO E ILUMINACAO EXTERNA | 92029 | INTERRUPTOR PARALELO (1 MÓDULO) COM 1 TOMADA DE EMBUTIR 2P+T 10 A, INCLUINDO SUPORTE E PLACA - FORNECIMENTO E INSTALAÇÃO. AF_12/2015 | SINAPI | UN | 39.97 | 51.12
2.2825 | INSTALACAO ELETRICA/ELETRIFICACAO E ILUMINACAO EXTERNA | 92030 | INTERRUPTOR PARALELO (1 MÓDULO) COM 2 TOMADAS DE EMBUTIR 2P+T 10 A, SEM SUPORTE E SEM PLACA - FORNECIMENTO E INSTALAÇÃO. AF_12/2015 | SINAPI | UN | 49.21 | 62.93
2.2826 | INSTALACAO ELETRICA/ELETRIFICACAO E ILUMINACAO EXTERNA | 92031 | INTERRUPTOR PARALELO (1 MÓDULO) COM 2 TOMADAS DE EMBUTIR 2P+T 10 A, INCLUINDO SUPORTE E PLACA - FORNECIMENTO E INSTALAÇÃO. AF_12/2015 | SINAPI | UN | 55.33 | 70.76
2.2827 | INSTALACAO ELETRICA/ELETRIFICACAO E ILUMINACAO EXTERNA | 92032 | INTERRUPTOR PARALELO (2 MÓDULOS) COM 1 TOMADA DE EMBUTIR 2P+T 10 A, SEM SUPORTE E SEM PLACA - FORNECIMENTO E INSTALAÇÃO. AF_12/2015 | SINAPI | UN | 50.13 | 64.11
2.2828 | INSTALACAO ELETRICA/ELETRIFICACAO E ILUMINACAO EXTERNA | 92033 | INTERRUPTOR PARALELO (2 MÓDULOS) COM 1 TOMADA DE EMBUTIR 2P+T 10 A, INCLUINDO SUPORTE E PLACA - FORNECIMENTO E INSTALAÇÃO. AF_12/2015 | SINAPI | UN | 56.25 | 71.94
2.2829 | INSTALACAO ELETRICA/ELETRIFICACAO E ILUMINACAO EXTERNA | 92034 | INTERRUPTOR SIMPLES (1 MÓDULO), INTERRUPTOR PARALELO (1 MÓDULO) E 1 TOMADA DE EMBUTIR 2P+T 10 A, SEM SUPORTE E SEM PLACA - FORNECIMENTO E INSTALAÇÃO. AF_12/2015 | SINAPI | UN | 45.46 | 58.14
2.2830 | INSTALACAO ELETRICA/ELETRIFICACAO E ILUMINACAO EXTERNA | 92035 | INTERRUPTOR SIMPLES (1 MÓDULO), INTERRUPTOR PARALELO (1 MÓDULO) E 1 TOMADA DE EMBUTIR 2P+T 10 A, INCLUINDO SUPORTE E PLACA - FORNECIMENTO E INSTALAÇÃO. AF_12/2015 | SINAPI | UN | 51.58 | 65.97
2.2831 | INSTALACAO ELETRICA/ELETRIFICACAO E ILUMINACAO EXTERNA | 72278 | LAMPADA VAPOR METALICO 400W - FORNECIMENTO E INSTALACAO | SINAPI | UN | 73.44 | 93.92
2.2832 | INSTALACAO ELETRICA/ELETRIFICACAO E ILUMINACAO EXTERNA | 72280 | IGNITOR PARA PARTIDA LÂMPADA VAPOR SÓDIO ALTA PRESSÃO ATÉ 400W | SINAPI | UN | 51.02 | 65.25
2.2833 | INSTALACAO ELETRICA/ELETRIFICACAO E ILUMINACAO EXTERNA | 73953/4 | LUMINÁRIAS TIPO CALHA, DE SOBREPOR, COM REATORES DE PARTIDA RÁPIDA E LÂMPADAS FLUORESCENTES 2X2X18W, COMPLETAS, FORNECIMENTO E INSTALAÇÃO | SINAPI | UN | 109.1 | 139.53
2.2834 | INSTALACAO ELETRICA/ELETRIFICACAO E ILUMINACAO EXTERNA | 73953/8 | LUMINÁRIAS TIPO CALHA, DE SOBREPOR, COM REATORES DE PARTIDA RÁPIDA E LÂMPADAS FLUORESCENTES 2X2X36W, COMPLETAS, FORNECIMENTO E INSTALAÇÃO | SINAPI | UN | 142.3 | 181.99
2.2835 | INSTALACAO ELETRICA/ELETRIFICACAO E ILUMINACAO EXTERNA | 73953/9 | LUMINARIA SOBREPOR TP CALHA C/REATOR PART CONVENC LAMP 1X20W E STARTERFIX EM LAJE OU FORRO - FORNECIMENTO E COLOCACAO | SINAPI | UN | 41.68 | 53.3
2.2836 | INSTALACAO ELETRICA/ELETRIFICACAO E ILUMINACAO EXTERNA | 83391 | REATOR PARA LAMPADA FLUORESCENTE 2X40W PARTIDA RAPIDA FORNECIMENTO E INSTALACAO | SINAPI | UN | 22.77 | 29.12
2.2837 | INSTALACAO ELETRICA/ELETRIFICACAO E ILUMINACAO EXTERNA | 83392 | REATOR PARA LAMPADA FLUORESCENTE 1X20W PARTIDA RAPIDA FORNECIMENTO E INSTALACAO | SINAPI | UN | 16.74 | 21.41
2.2838 | INSTALACAO ELETRICA/ELETRIFICACAO E ILUMINACAO EXTERNA | 83393 | REATOR PARA LAMPADA FLUORESCENTE 1X40W PARTIDA RAPIDA FORNECIMENTO E INSTALACAO | SINAPI | UN | 21.68 | 27.73
2.2839 | INSTALACAO ELETRICA/ELETRIFICACAO E ILUMINACAO EXTERNA | 83470 | LAMPADA FLUORESCENTE TP HO 85W - FORNECIMENTO E INSTALACAO | SINAPI | UN | 69.54 | 88.93
2.2840 | INSTALACAO ELETRICA/ELETRIFICACAO E ILUMINACAO EXTERNA | 93040 | LÂMPADA FLUORESCENTE COMPACTA 15 W 2U, BASE E27 - FORNECIMENTO E INSTALAÇÃO | SINAPI | UN | 11.28 | 14.43
2.2841 | INSTALACAO ELETRICA/ELETRIFICACAO E ILUMINACAO EXTERNA | 93041 | LÂMPADA FLUORESCENTE ESPIRAL BRANCA 65 W, BASE E27 - FORNECIMENTO E INSTALAÇÃO | SINAPI | UN | 69.11 | 88.38
2.2842 | INSTALACAO ELETRICA/ELETRIFICACAO E ILUMINACAO EXTERNA | 93042 | LÂMPADA LED 6 W BIVOLT BRANCA, FORMATO TRADICIONAL (BASE E27) - FORNECIMENTO E INSTALAÇÃO | SINAPI | UN | 22.58 | 28.88
2.2843 | INSTALACAO ELETRICA/ELETRIFICACAO E ILUMINACAO EXTERNA | 93043 | LÂMPADA LED 10 W BIVOLT BRANCA, FORMATO TRADICIONAL (BASE E27) - FORNECIMENTO E INSTALAÇÃO | SINAPI | UN | 29.96 | 38.32
2.2844 | INSTALACAO ELETRICA/ELETRIFICACAO E ILUMINACAO EXTERNA | 93044 | LÂMPADA FLUORESCENTE COMPACTA 3U BRANCA 20 W, BASE E27 - FORNECIMENTO E INSTALAÇÃO | SINAPI | UN | 12.65 | 16.18
2.2845 | INSTALACAO ELETRICA/ELETRIFICACAO E ILUMINACAO EXTERNA | 93045 | LÂMPADA FLUORESCENTE ESPIRAL BRANCA 45 W, BASE E27 - FORNECIMENTO E INSTALAÇÃO | SINAPI | UN | 38.91 | 49.76
2.2846 | INSTALACAO ELETRICA/ELETRIFICACAO E ILUMINACAO EXTERNA | 97583 | LUMINÁRIA TIPO CALHA, DE SOBREPOR, COM 1 LÂMPADA TUBULAR DE 18 W - FORNECIMENTO E INSTALAÇÃO. AF_11/2017 | SINAPI | UN | 34.24 | 43.79
2.2847 | INSTALACAO ELETRICA/ELETRIFICACAO E ILUMINACAO EXTERNA | 97584 | LUMINÁRIA TIPO CALHA, DE SOBREPOR, COM 1 LÂMPADA TUBULAR DE 36 W - FORNECIMENTO E INSTALAÇÃO. AF_11/2017 | SINAPI | UN | 45.84 | 58.62
2.2848 | INSTALACAO ELETRICA/ELETRIFICACAO E ILUMINACAO EXTERNA | 97585 | LUMINÁRIA TIPO CALHA, DE SOBREPOR, COM 2 LÂMPADAS TUBULARES DE 18 W - FORNECIMENTO E INSTALAÇÃO. AF_11/2017 | SINAPI | UN | 46.53 | 59.51
2.2849 | INSTALACAO ELETRICA/ELETRIFICACAO E ILUMINACAO EXTERNA | 97586 | LUMINÁRIA TIPO CALHA, DE SOBREPOR, COM 2 LÂMPADAS TUBULARES DE 36 W - FORNECIMENTO E INSTALAÇÃO. AF_11/2017 | SINAPI | UN | 60.54 | 77.42
2.2850 | INSTALACAO ELETRICA/ELETRIFICACAO E ILUMINACAO EXTERNA | 97587 | LUMINÁRIA TIPO CALHA, DE EMBUTIR, COM 2 LÂMPADAS DE 14 W COM REFLETOR - FORNECIMENTO E INSTALAÇÃO. AF_11/2017 | SINAPI | UN | 100.76 | 128.86
2.2851 | INSTALACAO ELETRICA/ELETRIFICACAO E ILUMINACAO EXTERNA | 97589 | LUMINÁRIA TIPO PLAFON EM PLÁSTICO, DE SOBREPOR, COM 1 LÂMPADA DE 15 W, - FORNECIMENTO E INSTALAÇÃO. AF_11/2017 | SINAPI | UN | 26.42 | 33.79
2.2852 | INSTALACAO ELETRICA/ELETRIFICACAO E ILUMINACAO EXTERNA | 97590 | LUMINÁRIA TIPO PLAFON REDONDO COM VIDRO FOSCO, DE SOBREPOR, COM 1 LÂMPADA DE 15 W - FORNECIMENTO E INSTALAÇÃO. AF_11/2017 | SINAPI | UN | 45.78 | 58.55
2.2853 | INSTALACAO ELETRICA/ELETRIFICACAO E ILUMINACAO EXTERNA | 97591 | LUMINÁRIA TIPO PLAFON REDONDO COM VIDRO FOSCO, DE SOBREPOR, COM 2 LÂMPADAS DE 15 W - FORNECIMENTO E INSTALAÇÃO. AF_11/2017 | SINAPI | UN | 63.12 | 80.72
2.2854 | INSTALACAO ELETRICA/ELETRIFICACAO E ILUMINACAO EXTERNA | 97592 | LUMINÁRIA TIPO PLAFON, DE SOBREPOR, COM 1 LÂMPADA LED - FORNECIMENTO E INSTALAÇÃO. AF_11/2017 | SINAPI | UN | 75.17 | 96.13
2.2855 | INSTALACAO ELETRICA/ELETRIFICACAO E ILUMINACAO EXTERNA | 97593 | LUMINÁRIA TIPO SPOT, DE SOBREPOR, COM 1 LÂMPADA DE 15 W - FORNECIMENTO E INSTALAÇÃO. AF_11/2017 | SINAPI | UN | 59.4 | 75.97
2.2856 | INSTALACAO ELETRICA/ELETRIFICACAO E ILUMINACAO EXTERNA | 97594 | LUMINÁRIA TIPO SPOT, DE SOBREPOR, COM 2 LÂMPADAS DE 15 W - FORNECIMENTO E INSTALAÇÃO. AF_11/2017 | SINAPI | UN | 61.79 | 79.02
2.2857 | INSTALACAO ELETRICA/ELETRIFICACAO E ILUMINACAO EXTERNA | 97595 | SENSOR DE PRESENÇA COM FOTOCÉLULA, FIXAÇÃO EM PAREDE - FORNECIMENTO E INSTALAÇÃO. AF_11/2017 | SINAPI | UN | 37.54 | 48.01
2.2858 | INSTALACAO ELETRICA/ELETRIFICACAO E ILUMINACAO EXTERNA | 97596 | SENSOR DE PRESENÇA SEM FOTOCÉLULA, FIXAÇÃO EM PAREDE - FORNECIMENTO E INSTALAÇÃO. AF_11/2017 | SINAPI | UN | 27.08 | 34.63
2.2859 | INSTALACAO ELETRICA/ELETRIFICACAO E ILUMINACAO EXTERNA | 97597 | SENSOR DE PRESENÇA COM FOTOCÉLULA, FIXAÇÃO EM TETO - FORNECIMENTO E INSTALAÇÃO. AF_11/2017 | SINAPI | UN | 34.31 | 43.88
2.2860 | INSTALACAO ELETRICA/ELETRIFICACAO E ILUMINACAO EXTERNA | 97598 | SENSOR DE PRESENÇA SEM FOTOCÉLULA, FIXAÇÃO EM TETO - FORNECIMENTO E INSTALAÇÃO. AF_11/2017 | SINAPI | UN | 32.98 | 42.18
2.2861 | INSTALACAO ELETRICA/ELETRIFICACAO E ILUMINACAO EXTERNA | 97599 | LUMINÁRIA DE EMERGÊNCIA - FORNECIMENTO E INSTALAÇÃO. AF_11/2017 | SINAPI | UN | 27.98 | 35.78
2.2862 | INSTALACAO ELETRICA/ELETRIFICACAO E ILUMINACAO EXTERNA | 97609 | LÂMPADA COMPACTA DE LED 6 W, BASE E27 - FORNECIMENTO E INSTALAÇÃO. AF_11/2017 | SINAPI | UN | 27.36 | 34.99
2.2863 | INSTALACAO ELETRICA/ELETRIFICACAO E ILUMINACAO EXTERNA | 97610 | LÂMPADA COMPACTA DE LED 10 W, BASE E27 - FORNECIMENTO E INSTALAÇÃO. AF_11/2017 | SINAPI | UN | 34.74 | 44.43
2.2864 | INSTALACAO ELETRICA/ELETRIFICACAO E ILUMINACAO EXTERNA | 97611 | LÂMPADA COMPACTA FLUORESCENTE DE 15 W, BASE E27 - FORNECIMENTO E INSTALAÇÃO. AF_11/2017 | SINAPI | UN | 16.06 | 20.54
2.2865 | INSTALACAO ELETRICA/ELETRIFICACAO E ILUMINACAO EXTERNA | 97612 | LÂMPADA COMPACTA FLUORESCENTE DE 20 W, BASE E27 - FORNECIMENTO E INSTALAÇÃO. AF_11/2017 | SINAPI | UN | 17.43 | 22.29
2.2866 | INSTALACAO ELETRICA/ELETRIFICACAO E ILUMINACAO EXTERNA | 97613 | LÂMPADA COMPACTA DE VAPOR MERCURIO 125 W, BASE E27 - FORNECIMENTO E INSTALAÇÃO. AF_11/2017 | SINAPI | UN | 21.96 | 28.08
2.2867 | INSTALACAO ELETRICA/ELETRIFICACAO E ILUMINACAO EXTERNA | 97614 | LÂMPADA COMPACTA DE VAPOR METÁLICO OVOIDE 150 W, BASE E27 - FORNECIMENTO E INSTALAÇÃO. AF_11/2017 | SINAPI | UN | 38.34 | 49.03
2.2868 | INSTALACAO ELETRICA/ELETRIFICACAO E ILUMINACAO EXTERNA | 97615 | LÂMPADA TUBULAR FLUORESCENTE T8 DE 16/18 W, BASE G13 - FORNECIMENTO E INSTALAÇÃO. AF_11/2017_P | SINAPI | UN | 26.33 | 33.67
2.2869 | INSTALACAO ELETRICA/ELETRIFICACAO E ILUMINACAO EXTERNA | 97616 | LÂMPADA TUBULAR FLUORESCENTE T8 DE 32/36 W, BASE G13 - FORNECIMENTO E INSTALAÇÃO. AF_11/2017_P | SINAPI | UN | 29.18 | 37.32
2.2870 | INSTALACAO ELETRICA/ELETRIFICACAO E ILUMINACAO EXTERNA | 97617 | LÂMPADA TUBULAR FLUORESCENTE T10 DE 20/40 W, BASE G13 - FORNECIMENTO E INSTALAÇÃO. AF_11/2017_P | SINAPI | UN | 28.97 | 37.05
2.2871 | INSTALACAO ELETRICA/ELETRIFICACAO E ILUMINACAO EXTERNA | 97618 | LÂMPADA TUBULAR FLUORESCENTE T5 DE 14 W, BASE G13 - FORNECIMENTO E INSTALAÇÃO. AF_11/2017_P | SINAPI | UN | 28.25 | 36.13
2.2872 | INSTALACAO ELETRICA/ELETRIFICACAO E ILUMINACAO EXTERNA | 41598 | ENTRADA PROVISORIA DE ENERGIA ELETRICA AEREA TRIFASICA 40A EM POSTE MADEIRA | SINAPI | UN | 1370.86 | 1753.19
2.2873 | INSTALACAO ELETRICA/ELETRIFICACAO E ILUMINACAO EXTERNA | 72941 | APARELHO SINALIZADOR DE SAIDA DE GARAGEM, COM CELULA FOTOELETRICA - FORNECIMENTO E INSTALACAO | SINAPI | UN | 142.1 | 181.73
2.2874 | INSTALACAO ELETRICA/ELETRIFICACAO E ILUMINACAO EXTERNA | 73624 | SUPORTE PARA TRANSFORMADOR EM POSTE DE CONCRETO CIRCULAR | SINAPI | UN | 79.05 | 101.1
2.2875 | INSTALACAO ELETRICA/ELETRIFICACAO E ILUMINACAO EXTERNA | 73767/1 | GRAMPO PARALELO EM ALUMINIO FUNDIDO OU ESTRUDADO DE 2 PARAFUSOS, PARA CABO DE 6 A 50 MM2, PASTA ANTIOXIDANTE. FORNEC E INSTALAÇÃO. | SINAPI | UN | 8.57 | 10.96
2.2876 | INSTALACAO ELETRICA/ELETRIFICACAO E ILUMINACAO EXTERNA | 73767/2 | ALCA PRE-FORMADA DISTRIBUIÇÃO EM ACO RECOBERTO COM ALUMINIO PARA CABO 25MM2, ENCAPADO. FORNECIMENTO E INSTALAÇÃO. | SINAPI | UN | 10.09 | 12.9
2.2877 | INSTALACAO ELETRICA/ELETRIFICACAO E ILUMINACAO EXTERNA | 73767/3 | LACO DE ROLDANA PRE-FORMADO ACO RECOBERTO DE ALUMINIO PARA CABO DE ALUMINIO NU BITOLA 25MM2 - FORNECIMENTO E COLOCACAO | SINAPI | UN | 7.21 | 9.22
2.2878 | INSTALACAO ELETRICA/ELETRIFICACAO E ILUMINACAO EXTERNA | 73767/4 | ALCA PRE-FORMADA DISTRIBUICAO EM ACO RECOBERTO COM ALUMINIO NU PARA CABO 25MM2, ENCAPADO. FORNECIMENTO E INSTALACAO. | SINAPI | UN | 4.59 | 5.87
2.2879 | INSTALACAO ELETRICA/ELETRIFICACAO E ILUMINACAO EXTERNA | 73767/5 | ALCA PRE-FORMADA SERV DE ACO RECOB C/ALUM NU ENCAPADO 25MM2 (BITOLA) CONF PROJ A4-148-CP RIOLUZ FORNECIMENTO E COLOCACAO | SINAPI | UN | 4.18 | 5.35
2.2880 | INSTALACAO ELETRICA/ELETRIFICACAO E ILUMINACAO EXTERNA | 73781/1 | MUFLA TERMINAL PRIMARIA UNIPOLAR USO INTERNO PARA CABO 35/120MM2, ISOLACAO 15/25KV EM EPR - BORRACHA DE SILICONE. FORNECIMENTO E INSTALACAO. | SINAPI | UN | 341.16 | 436.31
2.2881 | INSTALACAO ELETRICA/ELETRIFICACAO E ILUMINACAO EXTERNA | 73781/2 | ISOLADOR DE PINO TP HI-POT CILINDRICO CLASSE 15KV. FORNECIMENTO E INSTALACAO. | SINAPI | UN | 26.86 | 34.35
2.2882 | INSTALACAO ELETRICA/ELETRIFICACAO E ILUMINACAO EXTERNA | 73781/3 | ISOLADOR DE SUSPENSAO (DISCO) TP CAVILHA CLASSE 15KV - 6''. FORNECIMENTO E INSTALACAO. | SINAPI | UN | 82.45 | 105.45
2.2883 | INSTALACAO ELETRICA/ELETRIFICACAO E ILUMINACAO EXTERNA | 88543 | ARMACAO SECUNDARIA OU REX COMPLETA PARA TRESLINHAS-FORNECIMENTO E INSTALACAO. | SINAPI | UN | 133.31 | 170.49
2.2884 | INSTALACAO ELETRICA/ELETRIFICACAO E ILUMINACAO EXTERNA | 88544 | ARMACAO SECUNDARIA OU REX COMPLETA PARA DUAS LINHAS-FORNECIMENTO E INSTALACAO. | SINAPI | UN | 83.59 | 106.9
2.2885 | INSTALACAO ELETRICA/ELETRIFICACAO E ILUMINACAO EXTERNA | 88545 | ARMACAO SECUNDARIA OU REX COMPLETA PARA QUATRO LINHAS-FORNECIMENTO E INSTALACAO. | SINAPI | UN | 155.53 | 198.91
2.2886 | INSTALACAO ELETRICA/ELETRIFICACAO E ILUMINACAO EXTERNA | 83397 | POSTE DE CONCRETO DUPLO T H=9M CARGA NOMINAL 500KG INCLUSIVE ESCAVACAO, EXCLUSIVE TRANSPORTE - FORNECIMENTO E INSTALACAO | SINAPI | UN | 1138.32 | 1455.8
2.2887 | INSTALACAO ELETRICA/ELETRIFICACAO E ILUMINACAO EXTERNA | 73769/1 | POSTE ACO CONICO CONTINUO CURVO SIMPLES SEM BASE C/JANELA 9M (INSPECAO) - FORNECIMENTO E INSTALACAO | SINAPI | UN | 1120.81 | 1433.4
2.2888 | INSTALACAO ELETRICA/ELETRIFICACAO E ILUMINACAO EXTERNA | 73769/2 | POSTE DE AÇO CONICO CONTÍNUO CURVO SIMPLES, FLANGEADO, COM JANELA DE INSPEÇÃO H=9M - FORNECIMENTO E INSTALACAO | SINAPI | UN | 1122.24 | 1435.23
2.2889 | INSTALACAO ELETRICA/ELETRIFICACAO E ILUMINACAO EXTERNA | 73769/3 | POSTE DE ACO CONICO CONTINUO CURVO DUPLO, FLANGEADO, COM JANELA DE INSPECAO H=9M - FORNECIMENTO E INSTALACAO | SINAPI | UN | 1156.06 | 1478.49
2.2890 | INSTALACAO ELETRICA/ELETRIFICACAO E ILUMINACAO EXTERNA | 73769/4 | POSTE DE ACO CONICO CONTINUO RETO, ENGASTADO, H=9M - FORNECIMENTO E INSTALACAO | SINAPI | UN | 1166.6 | 1491.96
2.2891 | INSTALACAO ELETRICA/ELETRIFICACAO E ILUMINACAO EXTERNA | 73855/1 | CHUMBADOR DE AÇO PARA FIXAÇÃO DE POSTE DE ACO RETO OU CURVO 7 A 9M COM FLANGE - FORNECIMENTO E INSTALACAO | SINAPI | UN | 665.52 | 851.13
2.2892 | INSTALACAO ELETRICA/ELETRIFICACAO E ILUMINACAO EXTERNA | 72281 | REATOR PARA LAMPADA VAPOR DE MERCURIO USO EXTERNO 220V/400W | SINAPI | UN | 83 | 106.15
2.2893 | INSTALACAO ELETRICA/ELETRIFICACAO E ILUMINACAO EXTERNA | 72282 | REATOR PARA LAMPADA VAPOR DE SODIO ALTA PRESSAO - 220V/250W - USO EXTERNO | SINAPI | UN | 107.45 | 137.42
2.2894 | INSTALACAO ELETRICA/ELETRIFICACAO E ILUMINACAO EXTERNA | 73831/2 | LAMPADA DE VAPOR DE MERCURIO DE 250W - FORNECIMENTO E INSTALACAO | SINAPI | UN | 31.85 | 40.73
2.2895 | INSTALACAO ELETRICA/ELETRIFICACAO E ILUMINACAO EXTERNA | 73831/3 | LAMPADA DE VAPOR DE MERCURIO DE 400W/250V - FORNECIMENTO E INSTALACAO | SINAPI | UN | 41.98 | 53.69
2.2896 | INSTALACAO ELETRICA/ELETRIFICACAO E ILUMINACAO EXTERNA | 73831/4 | LAMPADA MISTA DE 160W - FORNECIMENTO E INSTALACAO | SINAPI | UN | 20.52 | 26.24
2.2897 | INSTALACAO ELETRICA/ELETRIFICACAO E ILUMINACAO EXTERNA | 73831/5 | LAMPADA MISTA DE 250W - FORNECIMENTO E INSTALACAO | SINAPI | UN | 26.55 | 33.95
2.2898 | INSTALACAO ELETRICA/ELETRIFICACAO E ILUMINACAO EXTERNA | 73831/6 | LAMPADA MISTA DE 500W - FORNECIMENTO E INSTALACAO | SINAPI | UN | 46.96 | 60.06
2.2899 | INSTALACAO ELETRICA/ELETRIFICACAO E ILUMINACAO EXTERNA | 73831/7 | LAMPADA DE VAPOR DE SODIO DE 150WX220V - FORNECIMENTO E INSTALACAO | SINAPI | UN | 37.83 | 48.38
2.2900 | INSTALACAO ELETRICA/ELETRIFICACAO E ILUMINACAO EXTERNA | 73831/8 | LAMPADA DE VAPOR DE SODIO DE 250WX220V - FORNECIMENTO E INSTALACAO | SINAPI | UN | 43.11 | 55.13
2.2901 | INSTALACAO ELETRICA/ELETRIFICACAO E ILUMINACAO EXTERNA | 73831/9 | LAMPADA DE VAPOR DE SODIO DE 400WX220V - FORNECIMENTO E INSTALACAO | SINAPI | UN | 49.59 | 63.42
2.2902 | INSTALACAO ELETRICA/ELETRIFICACAO E ILUMINACAO EXTERNA | 74231/1 | LUMINARIA ABERTA PARA ILUMINACAO PUBLICA, PARA LAMPADA A VAPOR DE MERCURIO ATE 400W E MISTA ATE 500W, COM BRACO EM TUBO DE ACO GALV D=50MM PROJ HOR=2.500MM E PROJ VERT= 2.200MM, FORNECIMENTO E INSTALACAO | SINAPI | UN | 112.02 | 143.26
2.2903 | INSTALACAO ELETRICA/ELETRIFICACAO E ILUMINACAO EXTERNA | 74246/1 | REFLETOR RETANGULAR FECHADO COM LAMPADA VAPOR METALICO 400 W | SINAPI | UN | 226.94 | 290.23
2.2904 | INSTALACAO ELETRICA/ELETRIFICACAO E ILUMINACAO EXTERNA | 83399 | RELE FOTOELETRICO P/ COMANDO DE ILUMINACAO EXTERNA 220V/1000W - FORNECIMENTO E INSTALACAO | SINAPI | UN | 24.49 | 31.32
2.2905 | INSTALACAO ELETRICA/ELETRIFICACAO E ILUMINACAO EXTERNA | 83400 | BRACO P/ ILUMINACAO DE RUAS EM TUBO ACO GALV 1" COMP = 1,20M E INCLINACAO 25GRAUS EM RELACAO AO PLANO VERTICAL P/ FIXACAO EM POSTE OU PAREDE - FORNECIMENTO E INSTALACAO | SINAPI | UN | 86.56 | 110.7
2.2906 | INSTALACAO ELETRICA/ELETRIFICACAO E ILUMINACAO EXTERNA | 83401 | BRACO P/ LUMINARIA PUBLICA 1 X 1,50 M, EM TUBO ACO GALV 3/4, P/ FIXACAO EM POSTE OU PAREDE - FORNECIMENTO E INSTALACAO | SINAPI | UN | 86.56 | 110.7
2.2907 | INSTALACAO ELETRICA/ELETRIFICACAO E ILUMINACAO EXTERNA | 83402 | ABRACADEIRA DE FIXACAO DE BRACOS DE LUMINARIAS DE 4" - FORNECIMENTO E INSTALACAO | SINAPI | UN | 47.97 | 61.35
2.2908 | INSTALACAO ELETRICA/ELETRIFICACAO E ILUMINACAO EXTERNA | 83475 | LUMINARIA FECHADA PARA ILUMINACAO PUBLICA COM REATOR DE PARTIDA RAPIDA COM LAMPADA A VAPOR DE MERCURIO 250W - FORNECIMENTO E INSTALACAO | SINAPI | UN | 291.44 | 372.72
2.2909 | INSTALACAO ELETRICA/ELETRIFICACAO E ILUMINACAO EXTERNA | 83478 | LUMINARIA FECHADA PARA ILUMINACAO PUBLICA - LAMPADAS DE 250/500W - FORNECIMENTO E INSTALACAO (EXCLUINDO LAMPADAS) | SINAPI | UN | 210.63 | 269.37
2.2910 | INSTALACAO ELETRICA/ELETRIFICACAO E ILUMINACAO EXTERNA | 83479 | LUMINARIA ESTANQUE - PROTECAO CONTRA AGUA, POEIRA OU IMPACTOS - TIPO AQUATIC PIAL OU EQUIVALENTE | SINAPI | UN | 84.62 | 108.22
2.2911 | INSTALACAO ELETRICA/ELETRIFICACAO E ILUMINACAO EXTERNA | 83480 | REATOR PARA LAMPADA VAPOR DE MERCURIO 125W USO EXTERNO | SINAPI | UN | 68.33 | 87.39
2.2912 | INSTALACAO ELETRICA/ELETRIFICACAO E ILUMINACAO EXTERNA | 83481 | REATOR PARA LAMPADA VAPOR DE MERCURIO 250W USO EXTERNO | SINAPI | UN | 75.89 | 97.06
2.2913 | INSTALACAO ELETRICA/ELETRIFICACAO E ILUMINACAO EXTERNA | 97600 | REFLETOR EM ALUMÍNIO COM SUPORTE E ALÇA, LÂMPADA 125 W - FORNECIMENTO E INSTALAÇÃO. AF_11/2017 | SINAPI | UN | 155.35 | 198.68
2.2914 | INSTALACAO ELETRICA/ELETRIFICACAO E ILUMINACAO EXTERNA | 97601 | REFLETOR EM ALUMÍNIO COM SUPORTE E ALÇA, LÂMPADA 250 W - FORNECIMENTO E INSTALAÇÃO. AF_11/2017 | SINAPI | UN | 167.55 | 214.28
2.2915 | INSTALACAO ELETRICA/ELETRIFICACAO E ILUMINACAO EXTERNA | 97605 | LUMINÁRIA ARANDELA TIPO MEIA-LUA, PARA 1 LÂMPADA LED - FORNECIMENTO E INSTALAÇÃO. AF_11/2017 | SINAPI | UN | 56.58 | 72.36
2.2916 | INSTALACAO ELETRICA/ELETRIFICACAO E ILUMINACAO EXTERNA | 97606 | LUMINÁRIA ARANDELA TIPO MEIA-LUA, PARA 1 LÂMPADA DE 15 W - FORNECIMENTO E INSTALAÇÃO. AF_11/2017 | SINAPI | UN | 45.28 | 57.91
2.2917 | INSTALACAO ELETRICA/ELETRIFICACAO E ILUMINACAO EXTERNA | 97607 | LUMINÁRIA ARANDELA TIPO TARTARUGA PARA 1 LÂMPADA LED - FORNECIMENTO E INSTALAÇÃO. AF_11/2017 | SINAPI | UN | 85.11 | 108.85
2.2918 | INSTALACAO ELETRICA/ELETRIFICACAO E ILUMINACAO EXTERNA | 97608 | LUMINÁRIA ARANDELA TIPO TARTARUGA, COM GRADE, PARA 1 LÂMPADA DE 15 W - FORNECIMENTO E INSTALAÇÃO. AF_11/2017 | SINAPI | UN | 62.51 | 79.94
2.2919 | INSTALACAO ELETRICA/ELETRIFICACAO E ILUMINACAO EXTERNA | 73857/1 | TRANSFORMADOR DISTRIBUICAO 75KVA TRIFASICO 60HZ CLASSE 15KV IMERSO EM ÓLEO MINERAL FORNECIMENTO E INSTALACAO | SINAPI | UN | 8400.89 | 10743.9
2.2920 | INSTALACAO ELETRICA/ELETRIFICACAO E ILUMINACAO EXTERNA | 73857/2 | TRANSFORMADOR DISTRIBUICAO 112,5KVA TRIFASICO 60HZ CLASSE 15KV IMERSO EM ÓLEO MINERAL FORNECIMENTO E INSTALACAO | SINAPI | UN | 10381.35 | 13276.71
2.2921 | INSTALACAO ELETRICA/ELETRIFICACAO E ILUMINACAO EXTERNA | 73857/3 | TRANSFORMADOR DISTRIBUICAO 150KVA TRIFASICO 60HZ CLASSE 15KV IMERSO EM ÓLEO MINERAL FORNECIMENTO E INSTALACAO | SINAPI | UN | 13088.08 | 16738.35
2.2922 | INSTALACAO ELETRICA/ELETRIFICACAO E ILUMINACAO EXTERNA | 73857/4 | TRANSFORMADOR DISTRIBUICAO 225KVA TRIFASICO 60HZ CLASSE 15KV IMERSO EM ÓLEO MINERAL FORNECIMENTO E INSTALACAO | SINAPI | UN | 18336.15 | 23450.1
2.2923 | INSTALACAO ELETRICA/ELETRIFICACAO E ILUMINACAO EXTERNA | 73857/5 | TRANSFORMADOR DISTRIBUICAO 300KVA TRIFASICO 60HZ CLASSE 15KV IMERSO EM ÓLEO MINERAL FORNECIMENTO E INSTALACAO | SINAPI | UN | 21389.3 | 27354.78
2.2924 | INSTALACAO ELETRICA/ELETRIFICACAO E ILUMINACAO EXTERNA | 73857/6 | TRANSFORMADOR DISTRIBUICAO 500KVA TRIFASICO 60HZ CLASSE 15KV IMERSO EM ÓLEO MINERAL FORNECIMENTO E INSTALACAO | SINAPI | UN | 34833.85 | 44549.01
2.2925 | INSTALACAO ELETRICA/ELETRIFICACAO E ILUMINACAO EXTERNA | 73857/7 | TRANSFORMADOR DISTRIBUICAO 30KVA TRIFASICO 60HZ CLASSE 15KV IMERSO EM ÓLEO MINERAL FORNECIMENTO E INSTALACAO | SINAPI | UN | 5802.7 | 7421.07
2.2926 | INSTALACAO ELETRICA/ELETRIFICACAO E ILUMINACAO EXTERNA | 73857/8 | TRANSFORMADOR DISTRIBUICAO 45KVA TRIFASICO 60HZ CLASSE 15KV IMERSO EM ÓLEO MINERAL FORNECIMENTO E INSTALACAO | SINAPI | UN | 6494.61 | 8305.96
2.2927 | INSTALACAO ELETRICA/ELETRIFICACAO E ILUMINACAO EXTERNA | 73857/9 | TRANSFORMADOR DISTRIBUICAO 750KVA TRIFASICO 60HZ CLASSE 15KV IMERSO EM ÓLEO MINERAL FORNECIMENTO E INSTALACAO | SINAPI | UN | 47740.05 | 61054.75
2.2928 | INSTALACAO ELETRICA/ELETRIFICACAO E ILUMINACAO EXTERNA | 73857/10 | TRANSFORMADOR DISTRIBUICAO 1000KVA TRIFASICO 60HZ CLASSE 15KV IMERSO EM ÓLEO MINERAL FORNECIMENTO E INSTALACAO | SINAPI | UN | 66790.15 | 85417.92
2.2929 | INSTALACAO ELETRICA/ELETRIFICACAO E ILUMINACAO EXTERNA | 93128 | PONTO DE ILUMINAÇÃO RESIDENCIAL INCLUINDO INTERRUPTOR SIMPLES, CAIXA ELÉTRICA, ELETRODUTO, CABO, RASGO, QUEBRA E CHUMBAMENTO (EXCLUINDO LUMINÁRIA E LÂMPADA). AF_01/2016 | SINAPI | UN | 104.91 | 134.17
2.2930 | INSTALACAO ELETRICA/ELETRIFICACAO E ILUMINACAO EXTERNA | 93137 | PONTO DE ILUMINAÇÃO RESIDENCIAL INCLUINDO INTERRUPTOR SIMPLES (2 MÓDULOS), CAIXA ELÉTRICA, ELETRODUTO, CABO, RASGO, QUEBRA E CHUMBAMENTO (EXCLUINDO LUMINÁRIA E LÂMPADA). AF_01/2016 | SINAPI | UN | 123.57 | 158.03
2.2931 | INSTALACAO ELETRICA/ELETRIFICACAO E ILUMINACAO EXTERNA | 93138 | PONTO DE ILUMINAÇÃO RESIDENCIAL INCLUINDO INTERRUPTOR PARALELO, CAIXA ELÉTRICA, ELETRODUTO, CABO, RASGO, QUEBRA E CHUMBAMENTO (EXCLUINDO LUMINÁRIA E LÂMPADA). AF_01/2016 | SINAPI | UN | 116.66 | 149.2
2.2932 | INSTALACAO ELETRICA/ELETRIFICACAO E ILUMINACAO EXTERNA | 93139 | PONTO DE ILUMINAÇÃO RESIDENCIAL INCLUINDO INTERRUPTOR PARALELO (2 MÓDULOS), CAIXA ELÉTRICA, ELETRODUTO, CABO, RASGO, QUEBRA E CHUMBAMENTO (EXCLUINDO LUMINÁRIA E LÂMPADA). AF_01/2016 | SINAPI | UN | 147.07 | 188.09
2.2933 | INSTALACAO ELETRICA/ELETRIFICACAO E ILUMINACAO EXTERNA | 93140 | PONTO DE ILUMINAÇÃO RESIDENCIAL INCLUINDO INTERRUPTOR SIMPLES CONJUGADO COM PARALELO, CAIXA ELÉTRICA, ELETRODUTO, CABO, RASGO, QUEBRA E CHUMBAMENTO (EXCLUINDO LUMINÁRIA E LÂMPADA). AF_01/2016 | SINAPI | UN | 138.83 | 177.55
2.2934 | INSTALACAO ELETRICA/ELETRIFICACAO E ILUMINACAO EXTERNA | 93141 | PONTO DE TOMADA RESIDENCIAL INCLUINDO TOMADA 10A/250V, CAIXA ELÉTRICA, ELETRODUTO, CABO, RASGO, QUEBRA E CHUMBAMENTO. AF_01/2016 | SINAPI | UN | 125.45 | 160.44
2.2935 | INSTALACAO ELETRICA/ELETRIFICACAO E ILUMINACAO EXTERNA | 93142 | PONTO DE TOMADA RESIDENCIAL INCLUINDO TOMADA (2 MÓDULOS) 10A/250V, CAIXA ELÉTRICA, ELETRODUTO, CABO, RASGO, QUEBRA E CHUMBAMENTO. AF_01/2016 | SINAPI | UN | 140.82 | 180.09
2.2936 | INSTALACAO ELETRICA/ELETRIFICACAO E ILUMINACAO EXTERNA | 93143 | PONTO DE TOMADA RESIDENCIAL INCLUINDO TOMADA 20A/250V, CAIXA ELÉTRICA, ELETRODUTO, CABO, RASGO, QUEBRA E CHUMBAMENTO. AF_01/2016 | SINAPI | UN | 127.23 | 162.71
2.2937 | INSTALACAO ELETRICA/ELETRIFICACAO E ILUMINACAO EXTERNA | 93144 | PONTO DE UTILIZAÇÃO DE EQUIPAMENTOS ELÉTRICOS, RESIDENCIAL, INCLUINDO SUPORTE E PLACA, CAIXA ELÉTRICA, ELETRODUTO, CABO, RASGO, QUEBRA E CHUMBAMENTO. AF_01/2016 | SINAPI | UN | 155.96 | 199.46
2.2938 | INSTALACAO ELETRICA/ELETRIFICACAO E ILUMINACAO EXTERNA | 93145 | PONTO DE ILUMINAÇÃO E TOMADA, RESIDENCIAL, INCLUINDO INTERRUPTOR SIMPLES E TOMADA 10A/250V, CAIXA ELÉTRICA, ELETRODUTO, CABO, RASGO, QUEBRA E CHUMBAMENTO (EXCLUINDO LUMINÁRIA E LÂMPADA). AF_01/2016 | SINAPI | UN | 151.14 | 193.29
2.2939 | INSTALACAO ELETRICA/ELETRIFICACAO E ILUMINACAO EXTERNA | 93146 | PONTO DE ILUMINAÇÃO E TOMADA, RESIDENCIAL, INCLUINDO INTERRUPTOR PARALELO E TOMADA 10A/250V, CAIXA ELÉTRICA, ELETRODUTO, CABO, RASGO, QUEBRA E CHUMBAMENTO (EXCLUINDO LUMINÁRIA E LÂMPADA). AF_01/2016 | SINAPI | UN | 162.9 | 208.33
2.2940 | INSTALACAO ELETRICA/ELETRIFICACAO E ILUMINACAO EXTERNA | 93147 | PONTO DE ILUMINAÇÃO E TOMADA, RESIDENCIAL, INCLUINDO INTERRUPTOR SIMPLES, INTERRUPTOR PARALELO E TOMADA 10A/250V, CAIXA ELÉTRICA, ELETRODUTO, CABO, RASGO, QUEBRA E CHUMBAMENTO (EXCLUINDO LUMINÁRIA E LÂMPADA). AF_01/2016 | SINAPI | UN | 185.1 | 236.72
2.2941 | INSTALACAO ELETRICA/ELETRIFICACAO E ILUMINACAO EXTERNA | 8260 | INSTALACAO PARA-RAIOS P/RESERVATORIO | SINAPI | UN | 2816.22 | 3601.66
2.2942 | INSTALACAO ELETRICA/ELETRIFICACAO E ILUMINACAO EXTERNA | 72315 | TERMINAL AEREO EM ACO GALVANIZADO COM BASE DE FIXACAO H = 30CM | SINAPI | UN | 26.21 | 33.52
2.2943 | INSTALACAO ELETRICA/ELETRIFICACAO E ILUMINACAO EXTERNA | 96971 | CORDOALHA DE COBRE NU 16 MM², NÃO ENTERRADA, COM ISOLADOR - FORNECIMENTO E INSTALAÇÃO. AF_12/2017 | SINAPI | M | 20.15 | 25.77
2.2944 | INSTALACAO ELETRICA/ELETRIFICACAO E ILUMINACAO EXTERNA | 96972 | CORDOALHA DE COBRE NU 25 MM², NÃO ENTERRADA, COM ISOLADOR - FORNECIMENTO E INSTALAÇÃO. AF_12/2017 | SINAPI | M | 27.51 | 35.18
2.2945 | INSTALACAO ELETRICA/ELETRIFICACAO E ILUMINACAO EXTERNA | 96973 | CORDOALHA DE COBRE NU 35 MM², NÃO ENTERRADA, COM ISOLADOR - FORNECIMENTO E INSTALAÇÃO. AF_12/2017 | SINAPI | M | 34.42 | 44.02
2.2946 | INSTALACAO ELETRICA/ELETRIFICACAO E ILUMINACAO EXTERNA | 96974 | CORDOALHA DE COBRE NU 50 MM², NÃO ENTERRADA, COM ISOLADOR - FORNECIMENTO E INSTALAÇÃO. AF_12/2017 | SINAPI | M | 43.33 | 55.41
2.2947 | INSTALACAO ELETRICA/ELETRIFICACAO E ILUMINACAO EXTERNA | 96975 | CORDOALHA DE COBRE NU 70 MM², NÃO ENTERRADA, COM ISOLADOR - FORNECIMENTO E INSTALAÇÃO. AF_12/2017 | SINAPI | M | 54.94 | 70.26
2.2948 | INSTALACAO ELETRICA/ELETRIFICACAO E ILUMINACAO EXTERNA | 96976 | CORDOALHA DE COBRE NU 95 MM², NÃO ENTERRADA, COM ISOLADOR - FORNECIMENTO E INSTALAÇÃO. AF_12/2017 | SINAPI | M | 70.05 | 89.59
2.2949 | INSTALACAO ELETRICA/ELETRIFICACAO E ILUMINACAO EXTERNA | 96977 | CORDOALHA DE COBRE NU 50 MM², ENTERRADA, SEM ISOLADOR - FORNECIMENTO E INSTALAÇÃO. AF_12/2017 | SINAPI | M | 24.64 | 31.51
2.2950 | INSTALACAO ELETRICA/ELETRIFICACAO E ILUMINACAO EXTERNA | 96978 | CORDOALHA DE COBRE NU 70 MM², ENTERRADA, SEM ISOLADOR - FORNECIMENTO E INSTALAÇÃO. AF_12/2017 | SINAPI | M | 34.48 | 44.1
2.2951 | INSTALACAO ELETRICA/ELETRIFICACAO E ILUMINACAO EXTERNA | 96979 | CORDOALHA DE COBRE NU 95 MM², ENTERRADA, SEM ISOLADOR - FORNECIMENTO E INSTALAÇÃO. AF_12/2017 | SINAPI | M | 48.2 | 61.64
2.2952 | INSTALACAO ELETRICA/ELETRIFICACAO E ILUMINACAO EXTERNA | 96984 | ELETRODUTO PVC 40MM (1 ¼ ) PARA SPDA - FORNECIMENTO E INSTALAÇÃO. AF_12/2017 | SINAPI | UN | 40.34 | 51.59
2.2953 | INSTALACAO ELETRICA/ELETRIFICACAO E ILUMINACAO EXTERNA | 96985 | HASTE DE ATERRAMENTO 5/8 PARA SPDA - FORNECIMENTO E INSTALAÇÃO. AF_12/2017 | SINAPI | UN | 38.63 | 49.4
2.2954 | INSTALACAO ELETRICA/ELETRIFICACAO E ILUMINACAO EXTERNA | 96986 | HASTE DE ATERRAMENTO 3/4 PARA SPDA - FORNECIMENTO E INSTALAÇÃO. AF_12/2017 | SINAPI | UN | 57.93 | 74.09
2.2955 | INSTALACAO ELETRICA/ELETRIFICACAO E ILUMINACAO EXTERNA | 96987 | BASE METÁLICA PARA MASTRO 1 ½ PARA SPDA - FORNECIMENTO E INSTALAÇÃO. AF_12/2017 | SINAPI | UN | 92.19 | 117.9
2.2956 | INSTALACAO ELETRICA/ELETRIFICACAO E ILUMINACAO EXTERNA | 96988 | MASTRO 1 ½ PARA SPDA - FORNECIMENTO E INSTALAÇÃO. AF_12/2017 | SINAPI | UN | 122.67 | 156.88
2.2957 | INSTALACAO ELETRICA/ELETRIFICACAO E ILUMINACAO EXTERNA | 96989 | CAPTOR TIPO FRANKLIN PARA SPDA - FORNECIMENTO E INSTALAÇÃO. AF_12/2017 | SINAPI | UN | 80.92 | 103.49
2.2958 | INSTALACAO ELETRICA/ELETRIFICACAO E ILUMINACAO EXTERNA | 98463 | SUPORTE ISOLADOR PARA CORDOALHA DE COBRE - FORNECIMENTO E INSTALAÇÃO. AF_12/2017 | SINAPI | UN | 18.32 | 23.43
2.2959 | INSTALACAO ELETRICA/ELETRIFICACAO E ILUMINACAO EXTERNA | 9535 | CHUVEIRO ELETRICO COMUM CORPO PLASTICO TIPO DUCHA, FORNECIMENTO E INSTALACAO | SINAPI | UN | 63.41 | 81.1
2.2960 | INSTALACAO ELETRICA/ELETRIFICACAO E ILUMINACAO EXTERNA | 72322 | CHAVE SECCIONADORA TRIPOLAR, ABERTURA SOB CARGA, COM FUSÍVEIS NH - 100A/250V - FORNECIMENTO E INSTALACAO | SINAPI | UN | 304.92 | 389.96
2.2961 | INSTALACAO ELETRICA/ELETRIFICACAO E ILUMINACAO EXTERNA | 72326 | CHAVE SECCIONADORA TRIPOLAR, ABERTURA SOB CARGA, COM FUSÍVEIS NH - 200A/250V | SINAPI | UN | 454.37 | 581.09
2.2962 | INSTALACAO ELETRICA/ELETRIFICACAO E ILUMINACAO EXTERNA | 72327 | FUSÍVEL TIPO "DIAZED", TIPO RÁPIDO OU RETARDADO - 2/25A - FORNECIMENTO E INSTALACAO | SINAPI | UN | 7.59 | 9.71
2.2963 | INSTALACAO ELETRICA/ELETRIFICACAO E ILUMINACAO EXTERNA | 72328 | FUSÍVEL TIPO "DIAZED", TIPO RÁPIDO OU RETARDADO - 35/63A - FORNECIMENTO E INSTALACAO | SINAPI | UN | 9.52 | 12.18
2.2964 | INSTALACAO ELETRICA/ELETRIFICACAO E ILUMINACAO EXTERNA | 72330 | FUSÍVEL TIPO NH 200A - TAMANHO 01 - FORNECIMENTO E INSTALACAO | SINAPI | UN | 51.62 | 66.02
2.2965 | INSTALACAO ELETRICA/ELETRIFICACAO E ILUMINACAO EXTERNA | 73780/1 | CHAVE FUSIVEL UNIPOLAR, 15KV - 100A, EQUIPADA COM COMANDO PARA HASTE DE MANOBRA . FORNECIMENTO E INSTALAÇÃO. | SINAPI | UN | 193.53 | 247.51
2.2966 | INSTALACAO ELETRICA/ELETRIFICACAO E ILUMINACAO EXTERNA | 73780/2 | CHAVE BLINDADA TRIPOLAR 250V, 30A - FORNECIMENTO E INSTALACAO | SINAPI | UN | 126.68 | 162.01
2.2967 | INSTALACAO ELETRICA/ELETRIFICACAO E ILUMINACAO EXTERNA | 73780/3 | CHAVE BLINDADA TRIPOLAR 250V, 60A - FORNECIMENTO E INSTALACAO | SINAPI | UN | 191.19 | 244.51
2.2968 | INSTALACAO ELETRICA/ELETRIFICACAO E ILUMINACAO EXTERNA | 73780/4 | CHAVE BLINDADA TRIPOLAR 250V, 100A - FORNECIMENTO E INSTALACAO | SINAPI | UN | 347.56 | 444.49
2.2969 | INSTALACAO ELETRICA/ELETRIFICACAO E ILUMINACAO EXTERNA | 83482 | FUSIVEL TIPO NH 250 A, TAMANHO 1 - FORNECIMENTO E INSTALACAO | SINAPI | UN | 51.62 | 66.02
2.2970 | INSTALACAO ELETRICA/ELETRIFICACAO E ILUMINACAO EXTERNA | 83487 | BASE PARA FUSIVEL (PORTA-FUSIVEL) NH 01 250A | SINAPI | UN | 65.38 | 83.61
2.2971 | INSTALACAO ELETRICA/ELETRIFICACAO E ILUMINACAO EXTERNA | 83490 | CHAVE FACA TRIPOLAR BLINDADA 250V/30A - FORNECIMENTO E INSTALACAO | SINAPI | UN | 123.76 | 158.28
2.2972 | INSTALACAO ELETRICA/ELETRIFICACAO E ILUMINACAO EXTERNA | 83491 | CHAVE GUARDA MOTOR TRIFASICO 5CV/220V C/ CHAVE MAGNETICA - FORNECIMENTO E INSTALACAO | SINAPI | UN | 184.25 | 235.64
2.2973 | INSTALACAO ELETRICA/ELETRIFICACAO E ILUMINACAO EXTERNA | 83492 | CHAVE GUARDA MOTOR TRIFISICA 10CV/220V C/ CHAVE MAGNETICA - FORNECIMENTO E INSTALACAO | SINAPI | UN | 269.66 | 344.87
2.2974 | INSTALACAO ELETRICA/ELETRIFICACAO E ILUMINACAO EXTERNA | 83493 | FUSIVEL TIPO NH 250A - TAMANHO 01 - FORNECIMENTO E INSTALACAO | SINAPI | UN | 51.62 | 66.02
2.2975 | INSTALACAO ELETRICA/ELETRIFICACAO E ILUMINACAO EXTERNA | 85195 | CHAVE DE BOIA AUTOMÁTICA | SINAPI | UN | 66.39 | 84.91
2.2976 | INSTALACAO ELETRICA/ELETRIFICACAO E ILUMINACAO EXTERNA | 88547 | CHAVE DE BOIA AUTOMÁTICA SUPERIOR 10A/250V - FORNECIMENTO E INSTALACAO | SINAPI | UN | 73.25 | 93.68
2.2977 | INSTALACOES ESPECIAIS | 72283 | ABRIGO PARA HIDRANTE, 75X45X17CM, COM REGISTRO GLOBO ANGULAR 45º 2.1/2", ADAPTADOR STORZ 2.1/2", MANGUEIRA DE INCÊNDIO 15M, REDUÇÃO 2.1/2X1.1/2" E ESGUICHO EM LATÃO 1.1/2" - FORNECIMENTO E INSTALAÇÃO | SINAPI | UN | 876.85 | 1121.4
2.2978 | INSTALACOES ESPECIAIS | 72287 | CAIXA DE INCÊNDIO 45X75X17CM - FORNECIMENTO E INSTALAÇÃO | SINAPI | UN | 209.46 | 267.88
2.2979 | INSTALACOES ESPECIAIS | 72288 | CAIXA DE INCÊNDIO 60X75X17CM - FORNECIMENTO E INSTALAÇÃO | SINAPI | UN | 261.47 | 334.39
2.2980 | INSTALACOES ESPECIAIS | 72553 | EXTINTOR DE PQS 4KG - FORNECIMENTO E INSTALACAO | SINAPI | UN | 150.2 | 192.09
2.2981 | INSTALACOES ESPECIAIS | 72554 | EXTINTOR DE CO2 6KG - FORNECIMENTO E INSTALACAO | SINAPI | UN | 505.59 | 646.6
2.2982 | INSTALACOES ESPECIAIS | 73775/1 | EXTINTOR INCENDIO TP PO QUIMICO 4KG FORNECIMENTO E COLOCACAO | SINAPI | UN | 156.8 | 200.53
2.2983 | INSTALACOES ESPECIAIS | 73775/2 | EXTINTOR INCENDIO AGUA-PRESSURIZADA 10L INCL SUPORTE PAREDE CARGA COMPLETA FORNECIMENTO E COLOCACAO | SINAPI | UN | 161.56 | 206.62
2.2984 | INSTALACOES ESPECIAIS | 83633 | HIDRANTE SUBTERRANEO FERRO FUNDIDO C/ CURVA LONGA E CAIXA DN=75MM | SINAPI | UN | 1725.61 | 2206.88
2.2985 | INSTALACOES ESPECIAIS | 83634 | EXTINTOR INCENDIO TP GAS CARBONICO 4KG COMPLETO - FORNECIMENTO E INSTALACAO | SINAPI | UN | 474.11 | 606.34
2.2986 | INSTALACOES ESPECIAIS | 83635 | EXTINTOR INCENDIO TP PO QUIMICO 6KG - FORNECIMENTO E INSTALACAO | SINAPI | UN | 182.19 | 233
2.2987 | INSTALACOES ESPECIAIS | 96765 | ABRIGO PARA HIDRANTE, 90X60X17CM, COM REGISTRO GLOBO ANGULAR 45 GRAUS 2 1/2", ADAPTADOR STORZ 2 1/2", MANGUEIRA DE INCÊNDIO 20M, REDUÇÃO 2 1/2 X 1 1/2" E ESGUICHO EM LATÃO 1 1/2" - FORNECIMENTO E INSTALAÇÃO. AF_08/2017 | SINAPI | UN | 1037.06 | 1326.3
2.2988 | INSTALACOES ESPECIAIS | 72337 | TOMADA PARA TELEFONE DE 4 POLOS PADRAO TELEBRAS - FORNECIMENTO E INSTALACAO | SINAPI | UN | 22.5 | 28.78
2.2989 | INSTALACOES ESPECIAIS | 73749/1 | CAIXA ENTERRADA PARA INSTALACOES TELEFONICAS TIPO R1 0,60X0,35X0,50M EM BLOCOS DE CONCRETO ESTRUTURAL | SINAPI | UN | 173.52 | 221.91
2.2990 | INSTALACOES ESPECIAIS | 73749/2 | CAIXA ENTERRADA PARA INSTALACOES TELEFONICAS TIPO R2 1,07X0,52X0,50M EM BLOCOS DE CONCRETO ESTRUTURAL | SINAPI | UN | 319.1 | 408.1
2.2991 | INSTALACOES ESPECIAIS | 73749/3 | CAIXA ENTERRADA PARA INSTALACOES TELEFONICAS TIPO R3 1,30X1,20X1,20M EM BLOCOS DE CONCRETO ESTRUTURAL | SINAPI | UN | 1029.05 | 1316.05
2.2992 | INSTALACOES ESPECIAIS | 73768/1 | FIO TELEFONICO FI 0,6MM, 2 CONDUTORES (USO INTERNO)- FORNECIMENTO E INSTALACAO | SINAPI | M | 1.38 | 1.76
2.2993 | INSTALACOES ESPECIAIS | 83366 | CAIXA DE PASSAGEM PARA TELEFONE 15X15X10CM (SOBREPOR), FORNECIMENTO E INSTALACAO. | SINAPI | UN | 56.11 | 71.76
2.2994 | INSTALACOES ESPECIAIS | 83367 | CAIXA DE PASSAGEM PARA TELEFONE 80X80X15CM (SOBREPOR) FORNECIMENTO E INSTALACAO | SINAPI | UN | 325.9 | 416.79
2.2995 | INSTALACOES ESPECIAIS | 83368 | CAIXA DE PASSAGEM PARA TELEFONE 150X150X15CM (SOBREPOR) FORNECIMENTO E INSTALACAO | SINAPI | UN | 911.21 | 1165.35
2.2996 | INSTALACOES ESPECIAIS | 83369 | QUADRO DE DISTRIBUICAO PARA TELEFONE N.4, 60X60X12CM EM CHAPA METALICA, DE EMBUTIR, SEM ACESSORIOS, PADRAO TELEBRAS, FORNECIMENTO E INSTALACAO | SINAPI | UN | 222.97 | 285.16
2.2997 | INSTALACOES ESPECIAIS | 83370 | QUADRO DE DISTRIBUICAO PARA TELEFONE N.3, 40X40X12CM EM CHAPA METALICA, DE EMBUTIR, SEM ACESSORIOS, PADRAO TELEBRAS, FORNECIMENTO E INSTALACAO | SINAPI | UN | 145.74 | 186.39
2.2998 | INSTALACOES ESPECIAIS | 83371 | QUADRO DE DISTRIBUICAO PARA TELEFONE N.2, 20X20X12CM EM CHAPA METALICA, DE EMBUTIR, SEM ACESSORIOS, PADRAO TELEBRAS, FORNECIMENTO E INSTALACAO | SINAPI | UN | 91.59 | 117.13
2.2999 | INSTALACOES ESPECIAIS | 83639 | CABO TELEFONICO CT-APL-50, 100 PARES (USO EXTERNO) - FORNECIMENTO E INSTALACAO | SINAPI | M | 37.22 | 47.6
2.3000 | INSTALACOES ESPECIAIS | 84676 | QUADRO DE DISTRIBUICAO PARA TELEFONE N.5, 80X80X12CM EM CHAPA METALICA, SEM ACESSORIOS, PADRAO TELEBRAS, FORNECIMENTO E INSTALACAO | SINAPI | UN | 305.19 | 390.31
2.3001 | INSTALACOES ESPECIAIS | 84796 | TAMPAO FOFO P/ CAIXA R2 PADRAO TELEBRAS COMPLETO - FORNECIMENTO E INSTALACAO | SINAPI | UN | 543.92 | 695.62
2.3002 | INSTALACOES ESPECIAIS | 84798 | TAMPAO FOFO P/ CAIXA R1 PADRAO TELEBRAS COMPLETO - FORNECIMENTO E INSTALACAO | SINAPI | UN | 243.52 | 311.44
2.3003 | INSTALACOES ESPECIAIS | 98261 | CABO TELEFÔNICO CCI-50 1 PAR, INSTALADO EM ENTRADA DE EDIFICAÇÃO - FORNECIMENTO E INSTALAÇÃO. AF_03/2018 | SINAPI | M | 2.56 | 3.27
2.3004 | INSTALACOES ESPECIAIS | 98262 | CABO TELEFÔNICO CCI-50 2 PARES, SEM BLINDAGEM, INSTALADO EM ENTRADA DE EDIFICAÇÃO - FORNECIMENTO E INSTALAÇÃO. AF_03/2018 | SINAPI | M | 2.91 | 3.72
2.3005 | INSTALACOES ESPECIAIS | 98263 | CABO TELEFÔNICO CCI-50 3 PARES, SEM BLINDAGEM, INSTALADO EM ENTRADA DE EDIFICAÇÃO - FORNECIMENTO E INSTALAÇÃO. AF_03/2018 | SINAPI | M | 3.33 | 4.26
2.3006 | INSTALACOES ESPECIAIS | 98264 | CABO TELEFÔNICO CCI-50 4 PARES, SEM BLINDAGEM, INSTALADO EM ENTRADA DE EDIFICAÇÃO - FORNECIMENTO E INSTALAÇÃO. AF_03/2018 | SINAPI | M | 3.66 | 4.68
2.3007 | INSTALACOES ESPECIAIS | 98265 | CABO TELEFÔNICO CCI-50 5 PARES, SEM BLINDAGEM, INSTALADO EM ENTRADA DE EDIFICAÇÃO - FORNECIMENTO E INSTALAÇÃO. AF_03/2018 | SINAPI | M | 4.14 | 5.29
2.3008 | INSTALACOES ESPECIAIS | 98266 | CABO TELEFÔNICO CCI-50 6 PARES, SEM BLINDAGEM, INSTALADO EM ENTRADA DE EDIFICAÇÃO - FORNECIMENTO E INSTALAÇÃO. AF_03/2018 | SINAPI | M | 4.4 | 5.63
2.3009 | INSTALACOES ESPECIAIS | 98267 | CABO TELEFÔNICO CI-50 10 PARES INSTALADO EM ENTRADA DE EDIFICAÇÃO - FORNECIMENTO E INSTALAÇÃO. AF_03/2018 | SINAPI | M | 6.94 | 8.88
2.3010 | INSTALACOES ESPECIAIS | 98268 | CABO TELEFÔNICO CI-50 20 PARES INSTALADO EM ENTRADA DE EDIFICAÇÃO - FORNECIMENTO E INSTALAÇÃO. AF_03/2018 | SINAPI | M | 10.76 | 13.76
2.3011 | INSTALACOES ESPECIAIS | 98269 | CABO TELEFÔNICO CI-50 30 PARES INSTALADO EM ENTRADA DE EDIFICAÇÃO - FORNECIMENTO E INSTALAÇÃO. AF_03/2018 | SINAPI | M | 13.65 | 17.46
2.3012 | INSTALACOES ESPECIAIS | 98270 | CABO TELEFÔNICO CI-50 50 PARES INSTALADO EM ENTRADA DE EDIFICAÇÃO - FORNECIMENTO E INSTALAÇÃO. AF_03/2018 | SINAPI | M | 21.48 | 27.47
2.3013 | INSTALACOES ESPECIAIS | 98271 | CABO TELEFÔNICO CI-50 75 PARES INSTALADO EM ENTRADA DE EDIFICAÇÃO - FORNECIMENTO E INSTALAÇÃO. AF_03/2018 | SINAPI | M | 32.64 | 41.74
2.3014 | INSTALACOES ESPECIAIS | 98272 | CABO TELEFÔNICO CI-50 200 PARES INSTALADO EM ENTRADA DE EDIFICAÇÃO - FORNECIMENTO E INSTALAÇÃO. AF_03/2018 | SINAPI | M | 74.88 | 95.76
2.3015 | INSTALACOES ESPECIAIS | 98273 | CABO TELEFÔNICO CCI-50 4 PARES, SEM BLINDAGEM, INSTALADO EM PRUMADA - FORNECIMENTO E INSTALAÇÃO. AF_03/2018 | SINAPI | M | 1.48 | 1.89
2.3016 | INSTALACOES ESPECIAIS | 98274 | CABO TELEFÔNICO CCI-50 5 PARES, SEM BLINDAGEM, INSTALADO EM PRUMADA - FORNECIMENTO E INSTALAÇÃO. AF_03/2018 | SINAPI | M | 1.95 | 2.49
2.3017 | INSTALACOES ESPECIAIS | 98275 | CABO TELEFÔNICO CCI-50 6 PARES, SEM BLINDAGEM, INSTALADO EM PRUMADA - FORNECIMENTO E INSTALAÇÃO. AF_03/2018 | SINAPI | M | 2.21 | 2.83
2.3018 | INSTALACOES ESPECIAIS | 98276 | CABO TELEFÔNICO CI-50 10 PARES INSTALADO EM PRUMADA - FORNECIMENTO E INSTALAÇÃO. AF_03/2018 | SINAPI | M | 4.74 | 6.06
2.3019 | INSTALACOES ESPECIAIS | 98277 | CABO TELEFÔNICO CI-50 20 PARES INSTALADO EM PRUMADA - FORNECIMENTO E INSTALAÇÃO. AF_03/2018 | SINAPI | M | 8.58 | 10.97
2.3020 | INSTALACOES ESPECIAIS | 98278 | CABO TELEFÔNICO CI-50 30 PARES INSTALADO EM PRUMADA - FORNECIMENTO E INSTALAÇÃO. AF_03/2018 | SINAPI | M | 11.47 | 14.67
2.3021 | INSTALACOES ESPECIAIS | 98279 | CABO TELEFÔNICO CI-50 50 PARES INSTALADO EM PRUMADA - FORNECIMENTO E INSTALAÇÃO. AF_03/2018 | SINAPI | M | 19.29 | 24.67
2.3022 | INSTALACOES ESPECIAIS | 98280 | CABO TELEFÔNICO CCI-50 1 PAR, SEM BLINDAGEM, INSTALADO EM DISTRIBUIÇÃO DE EDIFICAÇÃO RESIDENCIAL - FORNECIMENTO E INSTALAÇÃO. AF_03/2018 | SINAPI | M | 5.38 | 6.88
2.3023 | INSTALACOES ESPECIAIS | 98281 | CABO TELEFÔNICO CCI-50 2 PARES, SEM BLINDAGEM, INSTALADO EM DISTRIBUIÇÃO DE EDIFICAÇÃO RESIDENCIAL - FORNECIMENTO E INSTALAÇÃO. AF_03/2018 | SINAPI | M | 5.73 | 7.33
2.3024 | INSTALACOES ESPECIAIS | 98282 | CABO TELEFÔNICO CCI-50 3 PARES, SEM BLINDAGEM, INSTALADO EM DISTRIBUIÇÃO DE EDIFICAÇÃO RESIDENCIAL - FORNECIMENTO E INSTALAÇÃO. AF_03/2018 | SINAPI | M | 6.15 | 7.87
2.3025 | INSTALACOES ESPECIAIS | 98283 | CABO TELEFÔNICO CCI-50 4 PARES, SEM BLINDAGEM, INSTALADO EM DISTRIBUIÇÃO DE EDIFICAÇÃO RESIDENCIAL - FORNECIMENTO E INSTALAÇÃO. AF_03/2018 | SINAPI | M | 6.48 | 8.29
2.3026 | INSTALACOES ESPECIAIS | 98284 | CABO TELEFÔNICO CCI-50 5 PARES, SEM BLINDAGEM, INSTALADO EM DISTRIBUIÇÃO DE EDIFICAÇÃO RESIDENCIAL - FORNECIMENTO E INSTALAÇÃO. AF_03/2018 | SINAPI | M | 6.95 | 8.89
2.3027 | INSTALACOES ESPECIAIS | 98285 | CABO TELEFÔNICO CCI-50 6 PARES, SEM BLINDAGEM, INSTALADO EM DISTRIBUIÇÃO DE EDIFICAÇÃO RESIDENCIAL - FORNECIMENTO E INSTALAÇÃO. AF_03/2018 | SINAPI | M | 7.22 | 9.23
2.3028 | INSTALACOES ESPECIAIS | 98286 | CABO TELEFÔNICO CI-50 10 PARES INSTALADO EM DISTRIBUIÇÃO DE EDIFICAÇÃO RESIDENCIAL - FORNECIMENTO E INSTALAÇÃO. AF_03/2018 | SINAPI | M | 9.75 | 12.47
2.3029 | INSTALACOES ESPECIAIS | 98287 | CABO TELEFÔNICO CCI-50 1 PAR, SEM BLINDAGEM, INSTALADO EM DISTRIBUIÇÃO DE EDIFICAÇÃO INSTITUCIONAL - FORNECIMENTO E INSTALAÇÃO. AF_03/2018 | SINAPI | M | 0.87 | 1.11
2.3030 | INSTALACOES ESPECIAIS | 98288 | CABO TELEFÔNICO CCI-50 2 PARES, SEM BLINDAGEM, INSTALADO EM DISTRIBUIÇÃO DE EDIFICAÇÃO INSTITUCIONAL - FORNECIMENTO E INSTALAÇÃO. AF_03/2018 | SINAPI | M | 1.22 | 1.56
2.3031 | INSTALACOES ESPECIAIS | 98289 | CABO TELEFÔNICO CCI-50 3 PARES, SEM BLINDAGEM, INSTALADO EM DISTRIBUIÇÃO DE EDIFICAÇÃO INSTITUCIONAL - FORNECIMENTO E INSTALAÇÃO. AF_03/2018 | SINAPI | M | 1.64 | 2.1
2.3032 | INSTALACOES ESPECIAIS | 98290 | CABO TELEFÔNICO CCI-50 4 PARES, SEM BLINDAGEM, INSTALADO EM DISTRIBUIÇÃO DE EDIFICAÇÃO INSTITUCIONAL - FORNECIMENTO E INSTALAÇÃO. AF_03/2018 | SINAPI | M | 1.97 | 2.52
2.3033 | INSTALACOES ESPECIAIS | 98291 | CABO TELEFÔNICO CCI-50 5 PARES, SEM BLINDAGEM, INSTALADO EM DISTRIBUIÇÃO DE EDIFICAÇÃO INSTITUCIONAL - FORNECIMENTO E INSTALAÇÃO. AF_03/2018 | SINAPI | M | 2.45 | 3.13
2.3034 | INSTALACOES ESPECIAIS | 98292 | CABO TELEFÔNICO CCI-50 6 PARES, SEM BLINDAGEM, INSTALADO EM DISTRIBUIÇÃO DE EDIFICAÇÃO INSTITUCIONAL - FORNECIMENTO E INSTALAÇÃO. AF_03/2018 | SINAPI | M | 2.72 | 3.48
2.3035 | INSTALACOES ESPECIAIS | 98293 | CABO TELEFÔNICO CI-50 10 PARES INSTALADO EM DISTRIBUIÇÃO DE EDIFICAÇÃO INSTITUCIONAL - FORNECIMENTO E INSTALAÇÃO. AF_03/2018 | SINAPI | M | 5.24 | 6.7
2.3036 | INSTALACOES ESPECIAIS | 98400 | CABO TELEFÔNICO CTP-APL-50 10 PARES INSTALADO EM ENTRADA DE EDIFICAÇÃO - FORNECIMENTO E INSTALAÇÃO. AF_04/2018 | SINAPI | M | 8.02 | 10.26
2.3037 | INSTALACOES ESPECIAIS | 98401 | CABO TELEFÔNICO CTP-APL-50 20 PARES INSTALADO EM ENTRADA DE EDIFICAÇÃO - FORNECIMENTO E INSTALAÇÃO. AF_04/2018 | SINAPI | M | 11.91 | 15.23
2.3038 | INSTALACOES ESPECIAIS | 98402 | CABO TELEFÔNICO CTP-APL-50 30 PARES INSTALADO EM ENTRADA DE EDIFICAÇÃO - FORNECIMENTO E INSTALAÇÃO. AF_04/2018 | SINAPI | M | 15.19 | 19.43
2.3039 | INSTALACOES ESPECIAIS | 98397 | PINTURA ANTICORROSIVA DE DUTO METÁLICO. AF_04/2018 | SINAPI | M2 | 8.45 | 10.81
2.3040 | INSTALACOES ESPECIAIS | 74003/1 | INSTALACOES GAS CENTRAL P/ EDIFICIO RESIDENCIAL C/ 4 PAVTOS 16 UNID. UMA CENTRAL POR BLOCO COM 16 PONTOS | SINAPI | UN | 5592.87 | 7152.72
2.3041 | INSTALACOES ESPECIAIS | 85120 | MANOMETRO 0 A 200 PSI (0 A 14 KGF/CM2), D = 50MM - FORNECIMENTO E COLOCACAO | SINAPI | UN | 121.18 | 154.98
2.3042 | INSTALACOES ESPECIAIS | 83486 | BOMBA CENTRIFUGA C/ MOTOR ELETRICO TRIFASICO 1CV | SINAPI | UN | 1050.35 | 1343.29
2.3043 | INSTALACOES ESPECIAIS | 83643 | BOMBA SUBMERSIVEL ELETRICA, TRIFASICA, POTÊNCIA 3,75 HP, DIAMETRO DO ROTOR 90 MM SEMIABERTO, BOCAL DE SAIDA DIAMETRO DE 2 POLEGADAS, HM/Q = 5 M / 61,2 M3/H A 25,5 M / 3,6 M3/H | SINAPI | UN | 2960.07 | 3785.63
2.3044 | INSTALACOES ESPECIAIS | 83644 | BOMBA RECALQUE D'AGUA TRIFASICA 10,0 HP | SINAPI | UN | 4274.65 | 5466.85
2.3045 | INSTALACOES ESPECIAIS | 83645 | BOMBA RECALQUE D'AGUA TRIFASICA 3,0 HP | SINAPI | UN | 1394.49 | 1783.41
2.3046 | INSTALACOES ESPECIAIS | 83646 | BOMBA RECALQUE D'AGUA DE ESTAGIOS TRIFASICA 2,0 HP | SINAPI | UN | 1610.28 | 2059.39
2.3047 | INSTALACOES ESPECIAIS | 83647 | BOMBA RECALQUE D'AGUA TRIFASICA 1,5HP | SINAPI | UN | 1071.56 | 1370.42
2.3048 | INSTALACOES ESPECIAIS | 83648 | BOMBA RECALQUE D'AGUA TRIFASICA 0,5 HP | SINAPI | UN | 706.73 | 903.84
2.3049 | INSTALACOES ESPECIAIS | 83649 | BOMBA RECALQUE D'AGUA PREDIO 6 A 10 PAVTOS - 2UD | SINAPI | UN | 3962.74 | 5067.95
2.3050 | INSTALACOES ESPECIAIS | 83650 | BOMBA RECALQUE D'AGUA PREDIO 3 A 5 PAVTOS - 2UD | SINAPI | UN | 3316.88 | 4241.96
2.3051 | INSTALACOES ESPECIAIS | 98294 | CABO ELETRÔNICO CATEGORIA 5E, INSTALADO EM EDIFICAÇÃO RESIDENCIAL - FORNECIMENTO E INSTALAÇÃO. AF_03/2018 | SINAPI | M | 2 | 2.56
2.3052 | INSTALACOES ESPECIAIS | 98295 | CABO ELETRÔNICO CATEGORIA 5E, INSTALADO EM EDIFICAÇÃO INSTITUCIONAL - FORNECIMENTO E INSTALAÇÃO. AF_03/2018 | SINAPI | M | 1.48 | 1.89
2.3053 | INSTALACOES ESPECIAIS | 98296 | CABO ELETRÔNICO CATEGORIA 6, INSTALADO EM EDIFICAÇÃO RESIDENCIAL - FORNECIMENTO E INSTALAÇÃO. AF_03/2018 | SINAPI | M | 3.08 | 3.94
2.3054 | INSTALACOES ESPECIAIS | 98297 | CABO ELETRÔNICO CATEGORIA 6, INSTALADO EM EDIFICAÇÃO INSTITUCIONAL - FORNECIMENTO E INSTALAÇÃO. AF_03/2018 | SINAPI | M | 2.27 | 2.9
2.3055 | INSTALACOES ESPECIAIS | 98301 | PATCH PANEL 24 PORTAS, CATEGORIA 5E - FORNECIMENTO E INSTALAÇÃO. AF_03/2018 | SINAPI | UN | 440.63 | 563.52
2.3056 | INSTALACOES ESPECIAIS | 98302 | PATCH PANEL 24 PORTAS, CATEGORIA 6 - FORNECIMENTO E INSTALAÇÃO. AF_03/2018 | SINAPI | UN | 600.54 | 768.03
2.3057 | INSTALACOES ESPECIAIS | 98304 | PATCH PANEL 48 PORTAS, CATEGORIA 6 - FORNECIMENTO E INSTALAÇÃO. AF_03/2018 | SINAPI | UN | 953.86 | 1219.89
2.3058 | INSTALACOES ESPECIAIS | 98307 | TOMADA DE REDE RJ45 - FORNECIMENTO E INSTALAÇÃO. AF_03/2018 | SINAPI | UN | 36.65 | 46.87
2.3059 | INSTALACOES ESPECIAIS | 98308 | TOMADA PARA TELEFONE RJ11 - FORNECIMENTO E INSTALAÇÃO. AF_03/2018 | SINAPI | UN | 24.01 | 30.71
2.3060 | INSTALACOES ESPECIAIS | 98593 | PATCH PANEL 48 PORTAS, CATEGORIA 5E - FORNECIMENTO E INSTALAÇÃO. AF_04/2018 | SINAPI | UN | 762.86 | 975.62
2.3061 | INSTALACOES HIDRO SANITARIAS | 89355 | TUBO, PVC, SOLDÁVEL, DN 20MM, INSTALADO EM RAMAL OU SUB-RAMAL DE ÁGUA - FORNECIMENTO E INSTALAÇÃO. AF_12/2014 | SINAPI | M | 13.49 | 17.25
2.3062 | INSTALACOES HIDRO SANITARIAS | 89356 | TUBO, PVC, SOLDÁVEL, DN 25MM, INSTALADO EM RAMAL OU SUB-RAMAL DE ÁGUA - FORNECIMENTO E INSTALAÇÃO. AF_12/2014 | SINAPI | M | 15.84 | 20.26
2.3063 | INSTALACOES HIDRO SANITARIAS | 89357 | TUBO, PVC, SOLDÁVEL, DN 32MM, INSTALADO EM RAMAL OU SUB-RAMAL DE ÁGUA - FORNECIMENTO E INSTALAÇÃO. AF_12/2014 | SINAPI | M | 21.38 | 27.34
2.3064 | INSTALACOES HIDRO SANITARIAS | 89401 | TUBO, PVC, SOLDÁVEL, DN 20MM, INSTALADO EM RAMAL DE DISTRIBUIÇÃO DE ÁGUA - FORNECIMENTO E INSTALAÇÃO. AF_12/2014 | SINAPI | M | 5.38 | 6.88
2.3065 | INSTALACOES HIDRO SANITARIAS | 89402 | TUBO, PVC, SOLDÁVEL, DN 25MM, INSTALADO EM RAMAL DE DISTRIBUIÇÃO DE ÁGUA - FORNECIMENTO E INSTALAÇÃO. AF_12/2014 | SINAPI | M | 6.47 | 8.27
2.3066 | INSTALACOES HIDRO SANITARIAS | 89403 | TUBO, PVC, SOLDÁVEL, DN 32MM, INSTALADO EM RAMAL DE DISTRIBUIÇÃO DE ÁGUA - FORNECIMENTO E INSTALAÇÃO. AF_12/2014 | SINAPI | M | 10.19 | 13.03
2.3067 | INSTALACOES HIDRO SANITARIAS | 89446 | TUBO, PVC, SOLDÁVEL, DN 25MM, INSTALADO EM PRUMADA DE ÁGUA - FORNECIMENTO E INSTALAÇÃO. AF_12/2014 | SINAPI | M | 2.93 | 3.75
2.3068 | INSTALACOES HIDRO SANITARIAS | 89447 | TUBO, PVC, SOLDÁVEL, DN 32MM, INSTALADO EM PRUMADA DE ÁGUA - FORNECIMENTO E INSTALAÇÃO. AF_12/2014 | SINAPI | M | 6.01 | 7.69
2.3069 | INSTALACOES HIDRO SANITARIAS | 89448 | TUBO, PVC, SOLDÁVEL, DN 40MM, INSTALADO EM PRUMADA DE ÁGUA - FORNECIMENTO E INSTALAÇÃO. AF_12/2014 | SINAPI | M | 8.6 | 11
2.3070 | INSTALACOES HIDRO SANITARIAS | 89449 | TUBO, PVC, SOLDÁVEL, DN 50MM, INSTALADO EM PRUMADA DE ÁGUA - FORNECIMENTO E INSTALAÇÃO. AF_12/2014 | SINAPI | M | 9.9 | 12.66
2.3071 | INSTALACOES HIDRO SANITARIAS | 89450 | TUBO, PVC, SOLDÁVEL, DN 60MM, INSTALADO EM PRUMADA DE ÁGUA - FORNECIMENTO E INSTALAÇÃO. AF_12/2014 | SINAPI | M | 16.17 | 20.68
2.3072 | INSTALACOES HIDRO SANITARIAS | 89451 | TUBO, PVC, SOLDÁVEL, DN 75MM, INSTALADO EM PRUMADA DE ÁGUA - FORNECIMENTO E INSTALAÇÃO. AF_12/2014 | SINAPI | M | 26.55 | 33.95
2.3073 | INSTALACOES HIDRO SANITARIAS | 89452 | TUBO, PVC, SOLDÁVEL, DN 85MM, INSTALADO EM PRUMADA DE ÁGUA - FORNECIMENTO E INSTALAÇÃO. AF_12/2014 | SINAPI | M | 32.98 | 42.18
2.3074 | INSTALACOES HIDRO SANITARIAS | 89508 | TUBO PVC, SÉRIE R, ÁGUA PLUVIAL, DN 40 MM, FORNECIDO E INSTALADO EM RAMAL DE ENCAMINHAMENTO. AF_12/2014 | SINAPI | M | 13.08 | 16.73
2.3075 | INSTALACOES HIDRO SANITARIAS | 89509 | TUBO PVC, SÉRIE R, ÁGUA PLUVIAL, DN 50 MM, FORNECIDO E INSTALADO EM RAMAL DE ENCAMINHAMENTO. AF_12/2014 | SINAPI | M | 17.92 | 22.92
2.3076 | INSTALACOES HIDRO SANITARIAS | 89511 | TUBO PVC, SÉRIE R, ÁGUA PLUVIAL, DN 75 MM, FORNECIDO E INSTALADO EM RAMAL DE ENCAMINHAMENTO. AF_12/2014 | SINAPI | M | 26.88 | 34.38
2.3077 | INSTALACOES HIDRO SANITARIAS | 89512 | TUBO PVC, SÉRIE R, ÁGUA PLUVIAL, DN 100 MM, FORNECIDO E INSTALADO EM RAMAL DE ENCAMINHAMENTO. AF_12/2014 | SINAPI | M | 41.72 | 53.36
2.3078 | INSTALACOES HIDRO SANITARIAS | 89576 | TUBO PVC, SÉRIE R, ÁGUA PLUVIAL, DN 75 MM, FORNECIDO E INSTALADO EM CONDUTORES VERTICAIS DE ÁGUAS PLUVIAIS. AF_12/2014 | SINAPI | M | 14.5 | 18.54
2.3079 | INSTALACOES HIDRO SANITARIAS | 89578 | TUBO PVC, SÉRIE R, ÁGUA PLUVIAL, DN 100 MM, FORNECIDO E INSTALADO EM CONDUTORES VERTICAIS DE ÁGUAS PLUVIAIS. AF_12/2014 | SINAPI | M | 24.9 | 31.84
2.3080 | INSTALACOES HIDRO SANITARIAS | 89580 | TUBO PVC, SÉRIE R, ÁGUA PLUVIAL, DN 150 MM, FORNECIDO E INSTALADO EM CONDUTORES VERTICAIS DE ÁGUAS PLUVIAIS. AF_12/2014 | SINAPI | M | 48.57 | 62.12
2.3081 | INSTALACOES HIDRO SANITARIAS | 89633 | TUBO, CPVC, SOLDÁVEL, DN 15MM, INSTALADO EM RAMAL OU SUB-RAMAL DE ÁGUA - FORNECIMENTO E INSTALAÇÃO. AF_12/2014 | SINAPI | M | 16.51 | 21.11
2.3082 | INSTALACOES HIDRO SANITARIAS | 89634 | TUBO, CPVC, SOLDÁVEL, DN 22MM, INSTALADO EM RAMAL OU SUB-RAMAL DE ÁGUA - FORNECIMENTO E INSTALAÇÃO. AF_12/2014 | SINAPI | M | 24.37 | 31.17
2.3083 | INSTALACOES HIDRO SANITARIAS | 89635 | TUBO, CPVC, SOLDÁVEL, DN 28MM, INSTALADO EM RAMAL OU SUB-RAMAL DE ÁGUA - FORNECIMENTO E INSTALAÇÃO. AF_12/2014 | SINAPI | M | 33.94 | 43.41
2.3084 | INSTALACOES HIDRO SANITARIAS | 89636 | TUBO, CPVC, SOLDÁVEL, DN 35MM, INSTALADO EM RAMAL OU SUB-RAMAL DE ÁGUA  FORNECIMENTO E INSTALAÇÃO. AF_12/2014 | SINAPI | M | 41.16 | 52.64
2.3085 | INSTALACOES HIDRO SANITARIAS | 89711 | TUBO PVC, SERIE NORMAL, ESGOTO PREDIAL, DN 40 MM, FORNECIDO E INSTALADO EM RAMAL DE DESCARGA OU RAMAL DE ESGOTO SANITÁRIO. AF_12/2014 | SINAPI | M | 13.94 | 17.83
2.3086 | INSTALACOES HIDRO SANITARIAS | 89712 | TUBO PVC, SERIE NORMAL, ESGOTO PREDIAL, DN 50 MM, FORNECIDO E INSTALADO EM RAMAL DE DESCARGA OU RAMAL DE ESGOTO SANITÁRIO. AF_12/2014 | SINAPI | M | 20.2 | 25.83
2.3087 | INSTALACOES HIDRO SANITARIAS | 89713 | TUBO PVC, SERIE NORMAL, ESGOTO PREDIAL, DN 75 MM, FORNECIDO E INSTALADO EM RAMAL DE DESCARGA OU RAMAL DE ESGOTO SANITÁRIO. AF_12/2014 | SINAPI | M | 30.71 | 39.28
2.3088 | INSTALACOES HIDRO SANITARIAS | 89714 | TUBO PVC, SERIE NORMAL, ESGOTO PREDIAL, DN 100 MM, FORNECIDO E INSTALADO EM RAMAL DE DESCARGA OU RAMAL DE ESGOTO SANITÁRIO. AF_12/2014 | SINAPI | M | 39.71 | 50.79
2.3089 | INSTALACOES HIDRO SANITARIAS | 89716 | TUBO, CPVC, SOLDÁVEL, DN 22MM, INSTALADO EM RAMAL DE DISTRIBUIÇÃO DE ÁGUA - FORNECIMENTO E INSTALAÇÃO. AF_12/2014 | SINAPI | M | 15.86 | 20.28
2.3090 | INSTALACOES HIDRO SANITARIAS | 89717 | TUBO, CPVC, SOLDÁVEL, DN 28MM, INSTALADO EM RAMAL DE DISTRIBUIÇÃO DE ÁGUA - FORNECIMENTO E INSTALAÇÃO. AF_12/2014 | SINAPI | M | 23.92 | 30.59
2.3091 | INSTALACOES HIDRO SANITARIAS | 89770 | TUBO, CPVC, SOLDÁVEL, DN 35MM, INSTALADO EM PRUMADA DE ÁGUA  FORNECIMENTO E INSTALAÇÃO. AF_12/2014 | SINAPI | M | 24.94 | 31.9
2.3092 | INSTALACOES HIDRO SANITARIAS | 89771 | TUBO, CPVC, SOLDÁVEL, DN 42MM, INSTALADO EM PRUMADA DE ÁGUA  FORNECIMENTO E INSTALAÇÃO. AF_12/2014 | SINAPI | M | 34.03 | 43.52
2.3093 | INSTALACOES HIDRO SANITARIAS | 89773 | TUBO, CPVC, SOLDÁVEL, DN 73MM, INSTALADO EM PRUMADA DE ÁGUA  FORNECIMENTO E INSTALAÇÃO. AF_12/2014 | SINAPI | M | 79.09 | 101.15
2.3094 | INSTALACOES HIDRO SANITARIAS | 89775 | TUBO, CPVC, SOLDÁVEL, DN 89MM, INSTALADO EM PRUMADA DE ÁGUA  FORNECIMENTO E INSTALAÇÃO. AF_12/2014 | SINAPI | M | 124.75 | 159.54
2.3095 | INSTALACOES HIDRO SANITARIAS | 89798 | TUBO PVC, SERIE NORMAL, ESGOTO PREDIAL, DN 50 MM, FORNECIDO E INSTALADO EM PRUMADA DE ESGOTO SANITÁRIO OU VENTILAÇÃO. AF_12/2014 | SINAPI | M | 7.28 | 9.31
2.3096 | INSTALACOES HIDRO SANITARIAS | 89799 | TUBO PVC, SERIE NORMAL, ESGOTO PREDIAL, DN 75 MM, FORNECIDO E INSTALADO EM PRUMADA DE ESGOTO SANITÁRIO OU VENTILAÇÃO. AF_12/2014 | SINAPI | M | 12.3 | 15.73
2.3097 | INSTALACOES HIDRO SANITARIAS | 89800 | TUBO PVC, SERIE NORMAL, ESGOTO PREDIAL, DN 100 MM, FORNECIDO E INSTALADO EM PRUMADA DE ESGOTO SANITÁRIO OU VENTILAÇÃO. AF_12/2014 | SINAPI | M | 15.55 | 19.89
2.3098 | INSTALACOES HIDRO SANITARIAS | 89848 | TUBO PVC, SERIE NORMAL, ESGOTO PREDIAL, DN 100 MM, FORNECIDO E INSTALADO EM SUBCOLETOR AÉREO DE ESGOTO SANITÁRIO. AF_12/2014 | SINAPI | M | 19.82 | 25.35
2.3099 | INSTALACOES HIDRO SANITARIAS | 89849 | TUBO PVC, SERIE NORMAL, ESGOTO PREDIAL, DN 150 MM, FORNECIDO E INSTALADO EM SUBCOLETOR AÉREO DE ESGOTO SANITÁRIO. AF_12/2014 | SINAPI | M | 36.84 | 47.11
2.3100 | INSTALACOES HIDRO SANITARIAS | 89865 | TUBO, PVC, SOLDÁVEL, DN 25MM, INSTALADO EM DRENO DE AR-CONDICIONADO - FORNECIMENTO E INSTALAÇÃO. AF_12/2014 | SINAPI | M | 9.27 | 11.86
2.3101 | INSTALACOES HIDRO SANITARIAS | 91784 | (COMPOSIÇÃO REPRESENTATIVA) DO SERVIÇO DE INSTALAÇÃO DE TUBOS DE PVC, SOLDÁVEL, ÁGUA FRIA, DN 20 MM (INSTALADO EM RAMAL, SUB-RAMAL OU RAMAL DE DISTRIBUIÇÃO), INCLUSIVE CONEXÕES, CORTES E FIXAÇÕES, PARA PRÉDIOS. AF_10/2015 | SINAPI | M | 31.78 | 40.64
2.3102 | INSTALACOES HIDRO SANITARIAS | 91785 | (COMPOSIÇÃO REPRESENTATIVA) DO SERVIÇO DE INSTALAÇÃO DE TUBOS DE PVC, SOLDÁVEL, ÁGUA FRIA, DN 25 MM (INSTALADO EM RAMAL, SUB-RAMAL, RAMAL DE DISTRIBUIÇÃO OU PRUMADA), INCLUSIVE CONEXÕES, CORTES E FIXAÇÕES, PARA PRÉDIOS. AF_10/2015 | SINAPI | M | 31.32 | 40.06
2.3103 | INSTALACOES HIDRO SANITARIAS | 91786 | (COMPOSIÇÃO REPRESENTATIVA) DO SERVIÇO DE INSTALAÇÃO TUBOS DE PVC, SOLDÁVEL, ÁGUA FRIA, DN 32 MM (INSTALADO EM RAMAL, SUB-RAMAL, RAMAL DE DISTRIBUIÇÃO OU PRUMADA), INCLUSIVE CONEXÕES, CORTES E FIXAÇÕES, PARA PRÉDIOS. AF_10/2015 | SINAPI | M | 19.1 | 24.43
2.3104 | INSTALACOES HIDRO SANITARIAS | 91787 | (COMPOSIÇÃO REPRESENTATIVA) DO SERVIÇO DE INSTALAÇÃO DE TUBOS DE PVC, SOLDÁVEL, ÁGUA FRIA, DN 40 MM (INSTALADO EM PRUMADA), INCLUSIVE CONEXÕES, CORTES E FIXAÇÕES, PARA PRÉDIOS. AF_10/2015 | SINAPI | M | 19.4 | 24.81
2.3105 | INSTALACOES HIDRO SANITARIAS | 91788 | (COMPOSIÇÃO REPRESENTATIVA) DO SERVIÇO DE INSTALAÇÃO DE TUBOS DE PVC, SOLDÁVEL, ÁGUA FRIA, DN 50 MM (INSTALADO EM PRUMADA), INCLUSIVE CONEXÕES, CORTES E FIXAÇÕES, PARA PRÉDIOS. AF_10/2015 | SINAPI | M | 25.45 | 32.55
2.3106 | INSTALACOES HIDRO SANITARIAS | 91789 | (COMPOSIÇÃO REPRESENTATIVA) DO SERVIÇO DE INSTALAÇÃO DE TUBOS DE PVC, SÉRIE R, ÁGUA PLUVIAL, DN 75 MM (INSTALADO EM RAMAL DE ENCAMINHAMENTO, OU CONDUTORES VERTICAIS), INCLUSIVE CONEXÕES, CORTE E FIXAÇÕES, PARA PRÉDIOS. AF_10/2015 | SINAPI | M | 26.67 | 34.11
2.3107 | INSTALACOES HIDRO SANITARIAS | 91790 | (COMPOSIÇÃO REPRESENTATIVA) DO SERVIÇO DE INSTALAÇÃO DE TUBOS DE PVC, SÉRIE R, ÁGUA PLUVIAL, DN 100 MM (INSTALADO EM RAMAL DE ENCAMINHAMENTO, OU CONDUTORES VERTICAIS), INCLUSIVE CONEXÕES, CORTES E FIXAÇÕES, PARA PRÉDIOS. AF_10/2015 | SINAPI | M | 41.52 | 53.1
2.3108 | INSTALACOES HIDRO SANITARIAS | 91791 | (COMPOSIÇÃO REPRESENTATIVA) DO SERVIÇO DE INSTALAÇÃO DE TUBOS DE PVC, SÉRIE R, ÁGUA PLUVIAL, DN 150 MM (INSTALADO EM CONDUTORES VERTICAIS), INCLUSIVE CONEXÕES, CORTES E FIXAÇÕES, PARA PRÉDIOS. AF_10/2015 | SINAPI | M | 51.71 | 66.13
2.3109 | INSTALACOES HIDRO SANITARIAS | 91792 | (COMPOSIÇÃO REPRESENTATIVA) DO SERVIÇO DE INSTALAÇÃO DE TUBO DE PVC, SÉRIE NORMAL, ESGOTO PREDIAL, DN 40 MM (INSTALADO EM RAMAL DE DESCARGA OU RAMAL DE ESGOTO SANITÁRIO), INCLUSIVE CONEXÕES, CORTES E FIXAÇÕES, PARA PRÉDIOS. AF_10/2015 | SINAPI | M | 41.62 | 53.23
2.3110 | INSTALACOES HIDRO SANITARIAS | 91793 | (COMPOSIÇÃO REPRESENTATIVA) DO SERVIÇO DE INSTALAÇÃO DE TUBO DE PVC, SÉRIE NORMAL, ESGOTO PREDIAL, DN 50 MM (INSTALADO EM RAMAL DE DESCARGA OU RAMAL DE ESGOTO SANITÁRIO), INCLUSIVE CONEXÕES, CORTES E FIXAÇÕES PARA, PRÉDIOS. AF_10/2015 | SINAPI | M | 59.3 | 75.84
2.3111 | INSTALACOES HIDRO SANITARIAS | 91794 | (COMPOSIÇÃO REPRESENTATIVA) DO SERVIÇO DE INST. TUBO PVC, SÉRIE N, ESGOTO PREDIAL, DN 75 MM, (INST. EM RAMAL DE DESCARGA, RAMAL DE ESG. SANITÁRIO, PRUMADA DE ESG. SANITÁRIO OU VENTILAÇÃO), INCL. CONEXÕES, CORTES E FIXAÇÕES, P/ PRÉDIOS. AF_10/2015 | SINAPI | M | 25.9 | 33.12
2.3112 | INSTALACOES HIDRO SANITARIAS | 91795 | (COMPOSIÇÃO REPRESENTATIVA) DO SERVIÇO DE INST. TUBO PVC, SÉRIE N, ESGOTO PREDIAL, 100 MM (INST. RAMAL DESCARGA, RAMAL DE ESG. SANIT., PRUMADA ESG. SANIT., VENTILAÇÃO OU SUB-COLETOR AÉREO), INCL. CONEXÕES E CORTES, FIXAÇÕES, P/ PRÉDIOS. AF_10/2015 | SINAPI | M | 44.58 | 57.01
2.3113 | INSTALACOES HIDRO SANITARIAS | 91796 | (COMPOSIÇÃO REPRESENTATIVA) DO SERVIÇO DE INSTALAÇÃO DE TUBO DE PVC, SÉRIE NORMAL, ESGOTO PREDIAL, DN 150 MM (INSTALADO EM SUB-COLETOR AÉREO), INCLUSIVE CONEXÕES, CORTES E FIXAÇÕES, PARA PRÉDIOS. AF_10/2015 | SINAPI | M | 47.27 | 60.45
2.3114 | INSTALACOES HIDRO SANITARIAS | 92275 | TUBO EM COBRE RÍGIDO, DN 22 MM, CLASSE E, SEM ISOLAMENTO, INSTALADO EM PRUMADA  FORNECIMENTO E INSTALAÇÃO. AF_12/2015 | SINAPI | M | 31.53 | 40.32
2.3115 | INSTALACOES HIDRO SANITARIAS | 92276 | TUBO EM COBRE RÍGIDO, DN 28 MM, CLASSE E, SEM ISOLAMENTO, INSTALADO EM PRUMADA  FORNECIMENTO E INSTALAÇÃO. AF_12/2015 | SINAPI | M | 39.9 | 51.03
2.3116 | INSTALACOES HIDRO SANITARIAS | 92277 | TUBO EM COBRE RÍGIDO, DN 35 MM, CLASSE E, SEM ISOLAMENTO, INSTALADO EM PRUMADA  FORNECIMENTO E INSTALAÇÃO. AF_12/2015 | SINAPI | M | 57.4 | 73.41
2.3117 | INSTALACOES HIDRO SANITARIAS | 92278 | TUBO EM COBRE RÍGIDO, DN 42 MM, CLASSE E, SEM ISOLAMENTO, INSTALADO EM PRUMADA  FORNECIMENTO E INSTALAÇÃO. AF_12/2015 | SINAPI | M | 77.03 | 98.51
2.3118 | INSTALACOES HIDRO SANITARIAS | 92279 | TUBO EM COBRE RÍGIDO, DN 54 MM, CLASSE E, SEM ISOLAMENTO, INSTALADO EM PRUMADA  FORNECIMENTO E INSTALAÇÃO. AF_12/2015 | SINAPI | M | 111.15 | 142.15
2.3119 | INSTALACOES HIDRO SANITARIAS | 92280 | TUBO EM COBRE RÍGIDO, DN 66 MM, CLASSE E, SEM ISOLAMENTO, INSTALADO EM PRUMADA  FORNECIMENTO E INSTALAÇÃO. AF_12/2015 | SINAPI | M | 155.82 | 199.28
2.3120 | INSTALACOES HIDRO SANITARIAS | 92281 | TUBO EM COBRE RÍGIDO, DN 22 MM, CLASSE E, COM ISOLAMENTO, INSTALADO EM PRUMADA  FORNECIMENTO E INSTALAÇÃO. AF_12/2015 | SINAPI | M | 115.6 | 147.84
2.3121 | INSTALACOES HIDRO SANITARIAS | 92282 | TUBO EM COBRE RÍGIDO, DN 28 MM, CLASSE E, COM ISOLAMENTO, INSTALADO EM PRUMADA  FORNECIMENTO E INSTALAÇÃO. AF_12/2015 | SINAPI | M | 127.38 | 162.91
2.3122 | INSTALACOES HIDRO SANITARIAS | 92283 | TUBO EM COBRE RÍGIDO, DN 35 MM, CLASSE E, COM ISOLAMENTO, INSTALADO EM PRUMADA  FORNECIMENTO E INSTALAÇÃO. AF_12/2015 | SINAPI | M | 168.05 | 214.92
2.3123 | INSTALACOES HIDRO SANITARIAS | 92284 | TUBO EM COBRE RÍGIDO, DN 42 MM, CLASSE E, COM ISOLAMENTO, INSTALADO EM PRUMADA  FORNECIMENTO E INSTALAÇÃO. AF_12/2015 | SINAPI | M | 203.24 | 259.92
2.3124 | INSTALACOES HIDRO SANITARIAS | 92285 | TUBO EM COBRE RÍGIDO, DN 54 MM, CLASSE E, COM ISOLAMENTO, INSTALADO EM PRUMADA  FORNECIMENTO E INSTALAÇÃO. AF_12/2015 | SINAPI | M | 261.98 | 335.05
2.3125 | INSTALACOES HIDRO SANITARIAS | 92286 | TUBO EM COBRE RÍGIDO, DN 66 MM, CLASSE E, COM ISOLAMENTO, INSTALADO EM PRUMADA  FORNECIMENTO E INSTALAÇÃO. AF_12/2015 | SINAPI | M | 308.78 | 394.9
2.3126 | INSTALACOES HIDRO SANITARIAS | 92305 | TUBO EM COBRE RÍGIDO, DN 15 MM, CLASSE E, SEM ISOLAMENTO, INSTALADO EM RAMAL DE DISTRIBUIÇÃO  FORNECIMENTO E INSTALAÇÃO. AF_12/2015 | SINAPI | M | 21.84 | 27.93
2.3127 | INSTALACOES HIDRO SANITARIAS | 92306 | TUBO EM COBRE RÍGIDO, DN 22 MM, CLASSE E, SEM ISOLAMENTO, INSTALADO EM RAMAL DE DISTRIBUIÇÃO  FORNECIMENTO E INSTALAÇÃO. AF_12/2015 | SINAPI | M | 35.03 | 44.8
2.3128 | INSTALACOES HIDRO SANITARIAS | 92307 | TUBO EM COBRE RÍGIDO, DN 28 MM, CLASSE E, SEM ISOLAMENTO, INSTALADO EM RAMAL DE DISTRIBUIÇÃO  FORNECIMENTO E INSTALAÇÃO. AF_12/2015 | SINAPI | M | 43.65 | 55.82
2.3129 | INSTALACOES HIDRO SANITARIAS | 92308 | TUBO EM COBRE RÍGIDO, DN 15 MM, CLASSE E, COM ISOLAMENTO, INSTALADO EM RAMAL DE DISTRIBUIÇÃO  FORNECIMENTO E INSTALAÇÃO. AF_12/2015 | SINAPI | M | 41.23 | 52.73
2.3130 | INSTALACOES HIDRO SANITARIAS | 92309 | TUBO EM COBRE RÍGIDO, DN 22 MM, CLASSE E, COM ISOLAMENTO, INSTALADO EM RAMAL DE DISTRIBUIÇÃO  FORNECIMENTO E INSTALAÇÃO. AF_12/2015 | SINAPI | M | 120.87 | 154.58
2.3131 | INSTALACOES HIDRO SANITARIAS | 92310 | TUBO EM COBRE RÍGIDO, DN 28 MM, CLASSE E, COM ISOLAMENTO, INSTALADO EM RAMAL DE DISTRIBUIÇÃO  FORNECIMENTO E INSTALAÇÃO. AF_12/2015 | SINAPI | M | 132.93 | 170
2.3132 | INSTALACOES HIDRO SANITARIAS | 92320 | TUBO EM COBRE RÍGIDO, DN 15 MM, CLASSE E, SEM ISOLAMENTO, INSTALADO EM RAMAL E SUB-RAMAL  FORNECIMENTO E INSTALAÇÃO. AF_12/2015 | SINAPI | M | 29.52 | 37.75
2.3133 | INSTALACOES HIDRO SANITARIAS | 92321 | TUBO EM COBRE RÍGIDO, DN 22 MM, CLASSE E, SEM ISOLAMENTO, INSTALADO EM RAMAL E SUB-RAMAL  FORNECIMENTO E INSTALAÇÃO. AF_12/2015 | SINAPI | M | 48.22 | 61.67
2.3134 | INSTALACOES HIDRO SANITARIAS | 92322 | TUBO EM COBRE RÍGIDO, DN 28 MM, CLASSE E, SEM ISOLAMENTO, INSTALADO EM RAMAL E SUB-RAMAL  FORNECIMENTO E INSTALAÇÃO. AF_12/2015 | SINAPI | M | 61.63 | 78.82
2.3135 | INSTALACOES HIDRO SANITARIAS | 92323 | TUBO EM COBRE RÍGIDO, DN 15 MM, CLASSE E, COM ISOLAMENTO, INSTALADO EM RAMAL E SUB-RAMAL  FORNECIMENTO E INSTALAÇÃO. AF_12/2015 | SINAPI | M | 47.06 | 60.19
2.3136 | INSTALACOES HIDRO SANITARIAS | 92324 | TUBO EM COBRE RÍGIDO, DN 22 MM, CLASSE E, COM ISOLAMENTO, INSTALADO EM RAMAL E SUB-RAMAL  FORNECIMENTO E INSTALAÇÃO. AF_12/2015 | SINAPI | M | 132.22 | 169.1
2.3137 | INSTALACOES HIDRO SANITARIAS | 92325 | TUBO EM COBRE RÍGIDO, DN 28 MM, CLASSE E, COM ISOLAMENTO, INSTALADO EM RAMAL E SUB-RAMAL  FORNECIMENTO E INSTALAÇÃO. AF_12/2015 | SINAPI | M | 149.03 | 190.59
2.3138 | INSTALACOES HIDRO SANITARIAS | 92335 | TUBO DE AÇO GALVANIZADO COM COSTURA, CLASSE MÉDIA, CONEXÃO RANHURADA, DN 50 (2"), INSTALADO EM PRUMADAS - FORNECIMENTO E INSTALAÇÃO. AF_12/2015 | SINAPI | M | 59.95 | 76.67
2.3139 | INSTALACOES HIDRO SANITARIAS | 92336 | TUBO DE AÇO GALVANIZADO COM COSTURA, CLASSE MÉDIA, CONEXÃO RANHURADA, DN 65 (2 1/2"), INSTALADO EM PRUMADAS - FORNECIMENTO E INSTALAÇÃO. AF_12/2015 | SINAPI | M | 73.56 | 94.08
2.3140 | INSTALACOES HIDRO SANITARIAS | 92337 | TUBO DE AÇO GALVANIZADO COM COSTURA, CLASSE MÉDIA, CONEXÃO RANHURADA, DN 80 (3"), INSTALADO EM PRUMADAS - FORNECIMENTO E INSTALAÇÃO. AF_12/2015 | SINAPI | M | 96.65 | 123.61
2.3141 | INSTALACOES HIDRO SANITARIAS | 92338 | TUBO DE AÇO PRETO SEM COSTURA, CONEXÃO SOLDADA, DN 50 (2"), INSTALADO EM PRUMADAS - FORNECIMENTO E INSTALAÇÃO. AF_12/2015 | SINAPI | M | 80.3 | 102.7
2.3142 | INSTALACOES HIDRO SANITARIAS | 92339 | TUBO DE AÇO PRETO SEM COSTURA, CONEXÃO SOLDADA, DN 65 (2 1/2"), INSTALADO EM PRUMADAS - FORNECIMENTO E INSTALAÇÃO. AF_12/2015 | SINAPI | M | 117.05 | 149.7
2.3143 | INSTALACOES HIDRO SANITARIAS | 92341 | TUBO DE AÇO GALVANIZADO COM COSTURA, CLASSE MÉDIA, DN 50 (2"), CONEXÃO ROSQUEADA, INSTALADO EM PRUMADAS - FORNECIMENTO E INSTALAÇÃO. AF_12/2015 | SINAPI | M | 67.63 | 86.49
2.3144 | INSTALACOES HIDRO SANITARIAS | 92342 | TUBO DE AÇO GALVANIZADO COM COSTURA, CLASSE MÉDIA, DN 65 (2 1/2"), CONEXÃO ROSQUEADA, INSTALADO EM PRUMADAS - FORNECIMENTO E INSTALAÇÃO. AF_12/2015 | SINAPI | M | 81.28 | 103.95
2.3145 | INSTALACOES HIDRO SANITARIAS | 92343 | TUBO DE AÇO GALVANIZADO COM COSTURA, CLASSE MÉDIA, DN 80 (3"), CONEXÃO ROSQUEADA, INSTALADO EM PRUMADAS - FORNECIMENTO E INSTALAÇÃO. AF_12/2015 | SINAPI | M | 104.44 | 133.57
2.3146 | INSTALACOES HIDRO SANITARIAS | 92361 | TUBO DE AÇO PRETO SEM COSTURA, CONEXÃO SOLDADA, DN 50 (2"), INSTALADO EM REDE DE ALIMENTAÇÃO PARA HIDRANTE - FORNECIMENTO E INSTALAÇÃO. AF_12/2015 | SINAPI | M | 61.53 | 78.69
2.3147 | INSTALACOES HIDRO SANITARIAS | 92362 | TUBO DE AÇO PRETO SEM COSTURA, CONEXÃO SOLDADA, DN 65 (2 1/2"), INSTALADO EM REDE DE ALIMENTAÇÃO PARA HIDRANTE - FORNECIMENTO E INSTALAÇÃO. AF_12/2015 | SINAPI | M | 97.52 | 124.72
2.3148 | INSTALACOES HIDRO SANITARIAS | 92364 | TUBO DE AÇO GALVANIZADO COM COSTURA, CLASSE MÉDIA, DN 32 (1 1/4"), CONEXÃO ROSQUEADA, INSTALADO EM REDE DE ALIMENTAÇÃO PARA HIDRANTE - FORNECIMENTO E INSTALAÇÃO. AF_12/2015 | SINAPI | M | 36.49 | 46.67
2.3149 | INSTALACOES HIDRO SANITARIAS | 92365 | TUBO DE AÇO GALVANIZADO COM COSTURA, CLASSE MÉDIA, DN 40 (1 1/2"), CONEXÃO ROSQUEADA, INSTALADO EM REDE DE ALIMENTAÇÃO PARA HIDRANTE - FORNECIMENTO E INSTALAÇÃO. AF_12/2015 | SINAPI | M | 41.93 | 53.62
2.3150 | INSTALACOES HIDRO SANITARIAS | 92366 | TUBO DE AÇO GALVANIZADO COM COSTURA, CLASSE MÉDIA, DN 50 (2"), CONEXÃO ROSQUEADA, INSTALADO EM REDE DE ALIMENTAÇÃO PARA HIDRANTE - FORNECIMENTO E INSTALAÇÃO. AF_12/2015 | SINAPI | M | 58.15 | 74.37
2.3151 | INSTALACOES HIDRO SANITARIAS | 92367 | TUBO DE AÇO GALVANIZADO COM COSTURA, CLASSE MÉDIA, DN 65 (2 1/2"), CONEXÃO ROSQUEADA, INSTALADO EM REDE DE ALIMENTAÇÃO PARA HIDRANTE - FORNECIMENTO E INSTALAÇÃO. AF_12/2015 | SINAPI | M | 71.37 | 91.28
2.3152 | INSTALACOES HIDRO SANITARIAS | 92368 | TUBO DE AÇO GALVANIZADO COM COSTURA, CLASSE MÉDIA, DN 80 (3"), CONEXÃO ROSQUEADA, INSTALADO EM REDE DE ALIMENTAÇÃO PARA HIDRANTE - FORNECIMENTO E INSTALAÇÃO. AF_12/2015 | SINAPI | M | 94.13 | 120.38
2.3153 | INSTALACOES HIDRO SANITARIAS | 92648 | TUBO DE AÇO PRETO SEM COSTURA, CONEXÃO SOLDADA, DN 40 (1 1/2"), INSTALADO EM REDE DE ALIMENTAÇÃO PARA SPRINKLER - FORNECIMENTO E INSTALAÇÃO. AF_12/2015 | SINAPI | M | 53.4 | 68.29
2.3154 | INSTALACOES HIDRO SANITARIAS | 92649 | TUBO DE AÇO PRETO SEM COSTURA, CONEXÃO SOLDADA, DN 50 (2"), INSTALADO EM REDE DE ALIMENTAÇÃO PARA SPRINKLER - FORNECIMENTO E INSTALAÇÃO. AF_12/2015 | SINAPI | M | 64.89 | 82.99
2.3155 | INSTALACOES HIDRO SANITARIAS | 92650 | TUBO DE AÇO PRETO SEM COSTURA, CONEXÃO SOLDADA, DN 65 (2 1/2"), INSTALADO EM REDE DE ALIMENTAÇÃO PARA SPRINKLER - FORNECIMENTO E INSTALAÇÃO. AF_12/2015 | SINAPI | M | 100.91 | 129.05
2.3156 | INSTALACOES HIDRO SANITARIAS | 92652 | TUBO DE AÇO GALVANIZADO COM COSTURA, CLASSE MÉDIA, CONEXÃO ROSQUEADA, DN 32 (1 1/4"), INSTALADO EM REDE DE ALIMENTAÇÃO PARA SPRINKLER - FORNECIMENTO E INSTALAÇÃO. AF_12/2015 | SINAPI | M | 39.98 | 51.13
2.3157 | INSTALACOES HIDRO SANITARIAS | 92653 | TUBO DE AÇO GALVANIZADO COM COSTURA, CLASSE MÉDIA, CONEXÃO ROSQUEADA, DN 40 (1 1/2"), INSTALADO EM REDE DE ALIMENTAÇÃO PARA SPRINKLER - FORNECIMENTO E INSTALAÇÃO. AF_12/2015 | SINAPI | M | 45.46 | 58.14
2.3158 | INSTALACOES HIDRO SANITARIAS | 92654 | TUBO DE AÇO GALVANIZADO COM COSTURA, CLASSE MÉDIA, CONEXÃO ROSQUEADA, DN 50 (2"), INSTALADO EM REDE DE ALIMENTAÇÃO PARA SPRINKLER - FORNECIMENTO E INSTALAÇÃO. AF_12/2015 | SINAPI | M | 61.68 | 78.88
2.3159 | INSTALACOES HIDRO SANITARIAS | 92655 | TUBO DE AÇO GALVANIZADO COM COSTURA, CLASSE MÉDIA, CONEXÃO ROSQUEADA, DN 65 (2 1/2"), INSTALADO EM REDE DE ALIMENTAÇÃO PARA SPRINKLER - FORNECIMENTO E INSTALAÇÃO. AF_12/2015 | SINAPI | M | 74.97 | 95.88
2.3160 | INSTALACOES HIDRO SANITARIAS | 92656 | TUBO DE AÇO GALVANIZADO COM COSTURA, CLASSE MÉDIA, CONEXÃO ROSQUEADA, DN 80 (3"), INSTALADO EM REDE DE ALIMENTAÇÃO PARA SPRINKLER - FORNECIMENTO E INSTALAÇÃO. AF_12/2015 | SINAPI | M | 97.73 | 124.99
2.3161 | INSTALACOES HIDRO SANITARIAS | 92687 | TUBO DE AÇO GALVANIZADO COM COSTURA, CLASSE MÉDIA, CONEXÃO ROSQUEADA, DN 15 (1/2"), INSTALADO EM RAMAIS E SUB-RAMAIS DE GÁS - FORNECIMENTO E INSTALAÇÃO. AF_12/2015 | SINAPI | M | 18.94 | 24.22
2.3162 | INSTALACOES HIDRO SANITARIAS | 92688 | TUBO DE AÇO GALVANIZADO COM COSTURA, CLASSE MÉDIA, CONEXÃO ROSQUEADA, DN 20 (3/4"), INSTALADO EM RAMAIS E SUB-RAMAIS DE GÁS - FORNECIMENTO E INSTALAÇÃO. AF_12/2015 | SINAPI | M | 26.77 | 34.24
2.3163 | INSTALACOES HIDRO SANITARIAS | 92689 | TUBO DE AÇO PRETO SEM COSTURA, CLASSE MÉDIA, CONEXÃO SOLDADA, DN 15 (1/2"), INSTALADO EM RAMAIS E SUB-RAMAIS DE GÁS - FORNECIMENTO E INSTALAÇÃO. AF_12/2015 | SINAPI | M | 27.59 | 35.28
2.3164 | INSTALACOES HIDRO SANITARIAS | 92690 | TUBO DE AÇO PRETO SEM COSTURA, CLASSE MÉDIA, CONEXÃO SOLDADA, DN 20 (3/4"), INSTALADO EM RAMAIS E SUB-RAMAIS DE GÁS - FORNECIMENTO E INSTALAÇÃO. AF_12/2015 | SINAPI | M | 40.37 | 51.63
2.3165 | INSTALACOES HIDRO SANITARIAS | 94462 | TUBO DE AÇO GALVANIZADO COM COSTURA, CLASSE MÉDIA, DN 50 (2), CONEXÃO ROSQUEADA, INSTALADO EM RESERVAÇÃO DE ÁGUA DE EDIFICAÇÃO QUE POSSUA RESERVATÓRIO DE FIBRA/FIBROCIMENTO  FORNECIMENTO E INSTALAÇÃO. AF_06/2016 | SINAPI | M | 67.37 | 86.16
2.3166 | INSTALACOES HIDRO SANITARIAS | 94463 | TUBO DE AÇO GALVANIZADO COM COSTURA, CLASSE MÉDIA, DN 65 (2 1/2), CONEXÃO ROSQUEADA, INSTALADO EM RESERVAÇÃO DE ÁGUA DE EDIFICAÇÃO QUE POSSUA RESERVATÓRIO DE FIBRA/FIBROCIMENTO  FORNECIMENTO E INSTALAÇÃO. AF_06/2016 | SINAPI | M | 78.57 | 100.48
2.3167 | INSTALACOES HIDRO SANITARIAS | 94464 | TUBO DE AÇO GALVANIZADO COM COSTURA, CLASSE MÉDIA, DN 80 (3), CONEXÃO ROSQUEADA, INSTALADO EM RESERVAÇÃO DE ÁGUA DE EDIFICAÇÃO QUE POSSUA RESERVATÓRIO DE FIBRA/FIBROCIMENTO  FORNECIMENTO E INSTALAÇÃO. AF_06/2016 | SINAPI | M | 110.31 | 141.08
2.3168 | INSTALACOES HIDRO SANITARIAS | 94602 | TUBO EM COBRE RÍGIDO, DN 54 MM, CLASSE E, SEM ISOLAMENTO, INSTALADO EM RESERVAÇÃO DE ÁGUA DE EDIFICAÇÃO QUE POSSUA RESERVATÓRIO DE FIBRA/FIBROCIMENTO  FORNECIMENTO E INSTALAÇÃO. AF_06/2016 | SINAPI | M | 125.05 | 159.93
2.3169 | INSTALACOES HIDRO SANITARIAS | 94603 | TUBO EM COBRE RÍGIDO, DN 66 MM, CLASSE E, SEM ISOLAMENTO, INSTALADO EM RESERVAÇÃO DE ÁGUA DE EDIFICAÇÃO QUE POSSUA RESERVATÓRIO DE FIBRA/FIBROCIMENTO  FORNECIMENTO E INSTALAÇÃO. AF_06/2016 | SINAPI | M | 166.13 | 212.46
2.3170 | INSTALACOES HIDRO SANITARIAS | 94604 | TUBO EM COBRE RÍGIDO, DN 79 MM, CLASSE E, SEM ISOLAMENTO, INSTALADO EM RESERVAÇÃO DE ÁGUA DE EDIFICAÇÃO QUE POSSUA RESERVATÓRIO DE FIBRA/FIBROCIMENTO  FORNECIMENTO E INSTALAÇÃO. AF_06/2016 | SINAPI | M | 225.44 | 288.32
2.3171 | INSTALACOES HIDRO SANITARIAS | 94605 | TUBO EM COBRE RÍGIDO, DN 104 MM, CLASSE E, SEM ISOLAMENTO, INSTALADO EM RESERVAÇÃO DE ÁGUA DE EDIFICAÇÃO QUE POSSUA RESERVATÓRIO DE FIBRA/FIBROCIMENTO  FORNECIMENTO E INSTALAÇÃO. AF_06/2016 | SINAPI | M | 319.73 | 408.9
2.3172 | INSTALACOES HIDRO SANITARIAS | 94648 | TUBO, PVC, SOLDÁVEL, DN 25 MM, INSTALADO EM RESERVAÇÃO DE ÁGUA DE EDIFICAÇÃO QUE POSSUA RESERVATÓRIO DE FIBRA/FIBROCIMENTO FORNECIMENTO E INSTALAÇÃO. AF_06/2016 | SINAPI | M | 7.1 | 9.08
2.3173 | INSTALACOES HIDRO SANITARIAS | 94649 | TUBO, PVC, SOLDÁVEL, DN 32 MM, INSTALADO EM RESERVAÇÃO DE ÁGUA DE EDIFICAÇÃO QUE POSSUA RESERVATÓRIO DE FIBRA/FIBROCIMENTO FORNECIMENTO E INSTALAÇÃO. AF_06/2016 | SINAPI | M | 9.99 | 12.78
2.3174 | INSTALACOES HIDRO SANITARIAS | 94650 | TUBO, PVC, SOLDÁVEL, DN 40 MM, INSTALADO EM RESERVAÇÃO DE ÁGUA DE EDIFICAÇÃO QUE POSSUA RESERVATÓRIO DE FIBRA/FIBROCIMENTO FORNECIMENTO E INSTALAÇÃO. AF_06/2016 | SINAPI | M | 14.29 | 18.28
2.3175 | INSTALACOES HIDRO SANITARIAS | 94651 | TUBO, PVC, SOLDÁVEL, DN 50 MM, INSTALADO EM RESERVAÇÃO DE ÁGUA DE EDIFICAÇÃO QUE POSSUA RESERVATÓRIO DE FIBRA/FIBROCIMENTO FORNECIMENTO E INSTALAÇÃO. AF_06/2016 | SINAPI | M | 15.38 | 19.67
2.3176 | INSTALACOES HIDRO SANITARIAS | 94652 | TUBO, PVC, SOLDÁVEL, DN 60 MM, INSTALADO EM RESERVAÇÃO DE ÁGUA DE EDIFICAÇÃO QUE POSSUA RESERVATÓRIO DE FIBRA/FIBROCIMENTO FORNECIMENTO E INSTALAÇÃO. AF_06/2016 | SINAPI | M | 25.03 | 32.01
2.3177 | INSTALACOES HIDRO SANITARIAS | 94653 | TUBO, PVC, SOLDÁVEL, DN 75 MM, INSTALADO EM RESERVAÇÃO DE ÁGUA DE EDIFICAÇÃO QUE POSSUA RESERVATÓRIO DE FIBRA/FIBROCIMENTO FORNECIMENTO E INSTALAÇÃO. AF_06/2016 | SINAPI | M | 34.45 | 44.06
2.3178 | INSTALACOES HIDRO SANITARIAS | 94654 | TUBO, PVC, SOLDÁVEL, DN 85 MM, INSTALADO EM RESERVAÇÃO DE ÁGUA DE EDIFICAÇÃO QUE POSSUA RESERVATÓRIO DE FIBRA/FIBROCIMENTO FORNECIMENTO E INSTALAÇÃO. AF_06/2016 | SINAPI | M | 47.18 | 60.34
2.3179 | INSTALACOES HIDRO SANITARIAS | 94655 | TUBO, PVC, SOLDÁVEL, DN 110 MM, INSTALADO EM RESERVAÇÃO DE ÁGUA DE EDIFICAÇÃO QUE POSSUA RESERVATÓRIO DE FIBRA/FIBROCIMENTO FORNECIMENTO E INSTALAÇÃO. AF_06/2016 | SINAPI | M | 63.97 | 81.81
2.3180 | INSTALACOES HIDRO SANITARIAS | 94716 | TUBO, CPVC, SOLDÁVEL, DN 22 MM, INSTALADO EM RESERVAÇÃO DE ÁGUA DE EDIFICAÇÃO QUE POSSUA RESERVATÓRIO DE FIBRA/FIBROCIMENTO  FORNECIMENTO E INSTALAÇÃO. AF_06/2016 | SINAPI | M | 16.23 | 20.76
2.3181 | INSTALACOES HIDRO SANITARIAS | 94717 | TUBO, CPVC, SOLDÁVEL, DN 28 MM, INSTALADO EM RESERVAÇÃO DE ÁGUA DE EDIFICAÇÃO QUE POSSUA RESERVATÓRIO DE FIBRA/FIBROCIMENTO  FORNECIMENTO E INSTALAÇÃO. AF_06/2016 | SINAPI | M | 23.36 | 29.88
2.3182 | INSTALACOES HIDRO SANITARIAS | 94718 | TUBO, CPVC, SOLDÁVEL, DN 35 MM, INSTALADO EM RESERVAÇÃO DE ÁGUA DE EDIFICAÇÃO QUE POSSUA RESERVATÓRIO DE FIBRA/FIBROCIMENTO  FORNECIMENTO E INSTALAÇÃO. AF_06/2016 | SINAPI | M | 28.99 | 37.08
2.3183 | INSTALACOES HIDRO SANITARIAS | 94719 | TUBO, CPVC, SOLDÁVEL, DN 42 MM, INSTALADO EM RESERVAÇÃO DE ÁGUA DE EDIFICAÇÃO QUE POSSUA RESERVATÓRIO DE FIBRA/FIBROCIMENTO  FORNECIMENTO E INSTALAÇÃO. AF_06/2016 | SINAPI | M | 37.54 | 48.01
2.3184 | INSTALACOES HIDRO SANITARIAS | 94720 | TUBO, CPVC, SOLDÁVEL, DN 54 MM, INSTALADO EM RESERVAÇÃO DE ÁGUA DE EDIFICAÇÃO QUE POSSUA RESERVATÓRIO DE FIBRA/FIBROCIMENTO  FORNECIMENTO E INSTALAÇÃO. AF_06/2016 | SINAPI | M | 56.99 | 72.88
2.3185 | INSTALACOES HIDRO SANITARIAS | 94721 | TUBO, CPVC, SOLDÁVEL, DN 73 MM, INSTALADO EM RESERVAÇÃO DE ÁGUA DE EDIFICAÇÃO QUE POSSUA RESERVATÓRIO DE FIBRA/FIBROCIMENTO  FORNECIMENTO E INSTALAÇÃO. AF_06/2016 | SINAPI | M | 82.06 | 104.95
2.3186 | INSTALACOES HIDRO SANITARIAS | 94722 | TUBO, CPVC, SOLDÁVEL, DN 89 MM, INSTALADO EM RESERVAÇÃO DE ÁGUA DE EDIFICAÇÃO QUE POSSUA RESERVATÓRIO DE FIBRA/FIBROCIMENTO  FORNECIMENTO E INSTALAÇÃO. AF_06/2016 | SINAPI | M | 143.71 | 183.79
2.3187 | INSTALACOES HIDRO SANITARIAS | 95697 | TUBO DE AÇO PRETO SEM COSTURA, CONEXÃO SOLDADA, DN 40 (1 1/2"), INSTALADO EM REDE DE ALIMENTAÇÃO PARA HIDRANTE - FORNECIMENTO E INSTALAÇÃO. AF_12/2015 | SINAPI | M | 50.04 | 64
2.3188 | INSTALACOES HIDRO SANITARIAS | 96635 | TUBO, PPR, DN 25, CLASSE PN 20, INSTALADO EM RAMAL OU SUB-RAMAL DE ÁGUA  FORNECIMENTO E INSTALAÇÃO. AF_06/2015 | SINAPI | M | 21.43 | 27.41
2.3189 | INSTALACOES HIDRO SANITARIAS | 96636 | TUBO, PPR, DN 25, CLASSE PN 25 INSTALADO EM RAMAL OU SUB-RAMAL DE ÁGUA  FORNECIMENTO E INSTALAÇÃO. AF_06/2015 | SINAPI | M | 22.73 | 29.07
2.3190 | INSTALACOES HIDRO SANITARIAS | 96644 | TUBO, PPR, DN 25, CLASSE PN 20, INSTALADO EM RAMAL DE DISTRIBUIÇÃO DE ÁGUA  FORNECIMENTO E INSTALAÇÃO. AF_06/2015 | SINAPI | M | 13.47 | 17.23
2.3191 | INSTALACOES HIDRO SANITARIAS | 96645 | TUBO, PPR, DN 32, CLASSE PN 12, INSTALADO EM RAMAL DE DISTRIBUIÇÃO DE ÁGUA  FORNECIMENTO E INSTALAÇÃO. AF_06/2015 | SINAPI | M | 17.51 | 22.39
2.3192 | INSTALACOES HIDRO SANITARIAS | 96646 | TUBO, PPR, DN 40, CLASSE PN 12, INSTALADO EM RAMAL DE DISTRIBUIÇÃO DE ÁGUA  FORNECIMENTO E INSTALAÇÃO. AF_06/2015 | SINAPI | M | 27.2 | 34.79
2.3193 | INSTALACOES HIDRO SANITARIAS | 96647 | TUBO, PPR, DN 25, CLASSE PN 25, INSTALADO EM RAMAL DE DISTRIBUIÇÃO DE ÁGUA  FORNECIMENTO E INSTALAÇÃO. AF_06/2015 | SINAPI | M | 12.02 | 15.37
2.3194 | INSTALACOES HIDRO SANITARIAS | 96648 | TUBO, PPR, DN 32, CLASSE PN 25, INSTALADO EM RAMAL DE DISTRIBUIÇÃO DE ÁGUA  FORNECIMENTO E INSTALAÇÃO. AF_06/2015 | SINAPI | M | 22.12 | 28.29
2.3195 | INSTALACOES HIDRO SANITARIAS | 96649 | TUBO, PPR, DN 40, CLASSE PN 25, INSTALADO EM RAMAL DE DISTRIBUIÇÃO DE ÁGUA  FORNECIMENTO E INSTALAÇÃO. AF_06/2015 | SINAPI | M | 32.82 | 41.97
2.3196 | INSTALACOES HIDRO SANITARIAS | 96668 | TUBO, PPR, DN 25, CLASSE PN 20, INSTALADO EM PRUMADA DE ÁGUA  FORNECIMENTO E INSTALAÇÃO. AF_06/2015 | SINAPI | M | 7.92 | 10.13
2.3197 | INSTALACOES HIDRO SANITARIAS | 96669 | TUBO, PPR, DN 32, CLASSE PN 12, INSTALADO EM PRUMADA DE ÁGUA  FORNECIMENTO E INSTALAÇÃO. AF_06/2015 | SINAPI | M | 9.83 | 12.57
2.3198 | INSTALACOES HIDRO SANITARIAS | 96670 | TUBO, PPR, DN 40, CLASSE PN 12, INSTALADO EM PRUMADA DE ÁGUA  FORNECIMENTO E INSTALAÇÃO. AF_06/2015 | SINAPI | M | 14.91 | 19.07
2.3199 | INSTALACOES HIDRO SANITARIAS | 96671 | TUBO, PPR, DN 50, CLASSE PN 12, INSTALADO EM PRUMADA DE ÁGUA  FORNECIMENTO E INSTALAÇÃO. AF_06/2015 | SINAPI | M | 20.03 | 25.62
2.3200 | INSTALACOES HIDRO SANITARIAS | 96672 | TUBO, PPR, DN 63, CLASSE PN 12, INSTALADO EM PRUMADA DE ÁGUA  FORNECIMENTO E INSTALAÇÃO. AF_06/2015 | SINAPI | M | 29.42 | 37.63
2.3201 | INSTALACOES HIDRO SANITARIAS | 96673 | TUBO, PPR, DN 75, CLASSE PN 12, INSTALADO EM PRUMADA DE ÁGUA  FORNECIMENTO E INSTALAÇÃO. AF_06/2015 | SINAPI | M | 47.86 | 61.21
2.3202 | INSTALACOES HIDRO SANITARIAS | 96674 | TUBO, PPR, DN 90, CLASSE PN 12, INSTALADO EM PRUMADA DE ÁGUA  FORNECIMENTO E INSTALAÇÃO. AF_06/2015 | SINAPI | M | 67.27 | 86.03
2.3203 | INSTALACOES HIDRO SANITARIAS | 96675 | TUBO, PPR, DN 110, CLASSE PN 12, INSTALADO EM PRUMADA DE ÁGUA  FORNECIMENTO E INSTALAÇÃO. AF_06/2015 | SINAPI | M | 116.44 | 148.92
2.3204 | INSTALACOES HIDRO SANITARIAS | 96676 | TUBO, PPR, DN 25, CLASSE PN 25, INSTALADO EM PRUMADA DE ÁGUA  FORNECIMENTO E INSTALAÇÃO. AF_06/2015 | SINAPI | M | 7.88 | 10.08
2.3205 | INSTALACOES HIDRO SANITARIAS | 96677 | TUBO, PPR, DN 32, CLASSE PN 25, INSTALADO EM PRUMADA DE ÁGUA  FORNECIMENTO E INSTALAÇÃO. AF_06/2015 | SINAPI | M | 12.97 | 16.59
2.3206 | INSTALACOES HIDRO SANITARIAS | 96678 | TUBO, PPR, DN 40, CLASSE PN 25, INSTALADO EM PRUMADA DE ÁGUA  FORNECIMENTO E INSTALAÇÃO. AF_06/2015 | SINAPI | M | 18.04 | 23.07
2.3207 | INSTALACOES HIDRO SANITARIAS | 96679 | TUBO, PPR, DN 50, CLASSE PN 25, INSTALADO EM PRUMADA DE ÁGUA  FORNECIMENTO E INSTALAÇÃO. AF_06/2015 | SINAPI | M | 26.35 | 33.7
2.3208 | INSTALACOES HIDRO SANITARIAS | 96680 | TUBO, PPR, DN 63, CLASSE PN 25, INSTALADO EM PRUMADA DE ÁGUA  FORNECIMENTO E INSTALAÇÃO. AF_06/2015 | SINAPI | M | 35.62 | 45.55
2.3209 | INSTALACOES HIDRO SANITARIAS | 96681 | TUBO, PPR, DN 75, CLASSE PN 25, INSTALADO EM PRUMADA DE ÁGUA  FORNECIMENTO E INSTALAÇÃO. AF_06/2015 | SINAPI | M | 65.96 | 84.36
2.3210 | INSTALACOES HIDRO SANITARIAS | 96682 | TUBO, PPR, DN 90, CLASSE PN 25, INSTALADO EM PRUMADA DE ÁGUA  FORNECIMENTO E INSTALAÇÃO. AF_06/2015 | SINAPI | M | 97.21 | 124.32
2.3211 | INSTALACOES HIDRO SANITARIAS | 96683 | TUBO, PPR, DN 110, CLASSE PN 25, INSTALADO EM PRUMADA DE ÁGUA  FORNECIMENTO E INSTALAÇÃO. AF_06/2015 | SINAPI | M | 133.32 | 170.5
2.3212 | INSTALACOES HIDRO SANITARIAS | 96718 | TUBO, PPR, DN 20, CLASSE PN 20, INSTALADO EM RESERVAÇÃO DE ÁGUA DE EDIFICAÇÃO QUE POSSUA RESERVATÓRIO DE FIBRA/FIBROCIMENTO  FORNECIMENTO E INSTALAÇÃO. AF_06/2016 | SINAPI | M | 5.1 | 6.52
2.3213 | INSTALACOES HIDRO SANITARIAS | 96719 | TUBO, PPR, DN 25, CLASSE PN 20, INSTALADO EM RESERVAÇÃO DE ÁGUA DE EDIFICAÇÃO QUE POSSUA RESERVATÓRIO DE FIBRA/FIBROCIMENTO  FORNECIMENTO E INSTALAÇÃO. AF_06/2016 | SINAPI | M | 11.28 | 14.43
2.3214 | INSTALACOES HIDRO SANITARIAS | 96720 | TUBO, PPR, DN 32, CLASSE PN 12, INSTALADO EM RESERVAÇÃO DE ÁGUA DE EDIFICAÇÃO QUE POSSUA RESERVATÓRIO DE FIBRA/FIBROCIMENTO  FORNECIMENTO E INSTALAÇÃO. AF_06/2016 | SINAPI | M | 13.66 | 17.47
2.3215 | INSTALACOES HIDRO SANITARIAS | 96721 | TUBO, PPR, DN 40, CLASSE PN 12, INSTALADO EM RESERVAÇÃO DE ÁGUA DE EDIFICAÇÃO QUE POSSUA RESERVATÓRIO DE FIBRA/FIBROCIMENTO  FORNECIMENTO E INSTALAÇÃO. AF_06/2016 | SINAPI | M | 17.93 | 22.93
2.3216 | INSTALACOES HIDRO SANITARIAS | 96722 | TUBO, PPR, DN 50, CLASSE PN 12, INSTALADO EM RESERVAÇÃO DE ÁGUA DE EDIFICAÇÃO QUE POSSUA RESERVATÓRIO DE FIBRA/FIBROCIMENTO  FORNECIMENTO E INSTALAÇÃO. AF_06/2016 | SINAPI | M | 24.7 | 31.59
2.3217 | INSTALACOES HIDRO SANITARIAS | 96723 | TUBO, PPR, DN 63, CLASSE PN 12, INSTALADO EM RESERVAÇÃO DE ÁGUA DE EDIFICAÇÃO QUE POSSUA RESERVATÓRIO DE FIBRA/FIBROCIMENTO  FORNECIMENTO E INSTALAÇÃO. AF_06/2016 | SINAPI | M | 32.18 | 41.16
2.3218 | INSTALACOES HIDRO SANITARIAS | 96724 | TUBO, PPR, DN 75, CLASSE PN 12, INSTALADO EM RESERVAÇÃO DE ÁGUA DE EDIFICAÇÃO QUE POSSUA RESERVATÓRIO DE FIBRA/FIBROCIMENTO  FORNECIMENTO E INSTALAÇÃO. AF_06/2016 | SINAPI | M | 52.56 | 67.22
2.3219 | INSTALACOES HIDRO SANITARIAS | 96725 | TUBO, PPR, DN 90, CLASSE PN 12, INSTALADO EM RESERVAÇÃO DE ÁGUA DE EDIFICAÇÃO QUE POSSUA RESERVATÓRIO DE FIBRA/FIBROCIMENTO  FORNECIMENTO E INSTALAÇÃO. AF_06/2016 | SINAPI | M | 68.16 | 87.17
2.3220 | INSTALACOES HIDRO SANITARIAS | 96726 | TUBO, PPR, DN 110, CLASSE PN 12, INSTALADO EM RESERVAÇÃO DE ÁGUA DE EDIFICAÇÃO QUE POSSUA RESERVATÓRIO DE FIBRA/FIBROCIMENTO  FORNECIMENTO E INSTALAÇÃO. AF_06/2016 | SINAPI | M | 110.96 | 141.91
2.3221 | INSTALACOES HIDRO SANITARIAS | 96727 | TUBO, PPR, DN 20, CLASSE PN 25, INSTALADO EM RESERVAÇÃO DE ÁGUA DE EDIFICAÇÃO QUE POSSUA RESERVATÓRIO DE FIBRA/FIBROCIMENTO  FORNECIMENTO E INSTALAÇÃO. AF_06/2016 | SINAPI | M | 9.99 | 12.78
2.3222 | INSTALACOES HIDRO SANITARIAS | 96728 | TUBO, PPR, DN 25, CLASSE PN 25, INSTALADO EM RESERVAÇÃO DE ÁGUA DE EDIFICAÇÃO QUE POSSUA RESERVATÓRIO DE FIBRA/FIBROCIMENTO  FORNECIMENTO E INSTALAÇÃO. AF_06/2016 | SINAPI | M | 11.71 | 14.98
2.3223 | INSTALACOES HIDRO SANITARIAS | 96729 | TUBO, PPR, DN 32, CLASSE PN 25, INSTALADO EM RESERVAÇÃO DE ÁGUA DE EDIFICAÇÃO QUE POSSUA RESERVATÓRIO DE FIBRA/FIBROCIMENTO  FORNECIMENTO E INSTALAÇÃO. AF_06/2016 | SINAPI | M | 17.48 | 22.36
2.3224 | INSTALACOES HIDRO SANITARIAS | 96730 | TUBO, PPR, DN 40, CLASSE PN 25, INSTALADO EM RESERVAÇÃO DE ÁGUA DE EDIFICAÇÃO QUE POSSUA RESERVATÓRIO DE FIBRA/FIBROCIMENTO  FORNECIMENTO E INSTALAÇÃO. AF_06/2016 | SINAPI | M | 21.67 | 27.71
2.3225 | INSTALACOES HIDRO SANITARIAS | 96731 | TUBO, PPR, DN 50, CLASSE PN 25, INSTALADO EM RESERVAÇÃO DE ÁGUA DE EDIFICAÇÃO QUE POSSUA RESERVATÓRIO DE FIBRA/FIBROCIMENTO  FORNECIMENTO E INSTALAÇÃO. AF_06/2016 | SINAPI | M | 31.8 | 40.67
2.3226 | INSTALACOES HIDRO SANITARIAS | 96732 | TUBO, PPR, DN 63, CLASSE PN 25, INSTALADO EM RESERVAÇÃO DE ÁGUA DE EDIFICAÇÃO QUE POSSUA RESERVATÓRIO DE FIBRA/FIBROCIMENTO  FORNECIMENTO E INSTALAÇÃO. AF_06/2016 | SINAPI | M | 38.88 | 49.72
2.3227 | INSTALACOES HIDRO SANITARIAS | 96733 | TUBO, PPR, DN 75, CLASSE PN 25, INSTALADO EM RESERVAÇÃO DE ÁGUA DE EDIFICAÇÃO QUE POSSUA RESERVATÓRIO DE FIBRA/FIBROCIMENTO  FORNECIMENTO E INSTALAÇÃO. AF_06/2016 | SINAPI | M | 70.97 | 90.76
2.3228 | INSTALACOES HIDRO SANITARIAS | 96734 | TUBO, PPR, DN 90, CLASSE PN 25, INSTALADO EM RESERVAÇÃO DE ÁGUA DE EDIFICAÇÃO QUE POSSUA RESERVATÓRIO DE FIBRA/FIBROCIMENTO  FORNECIMENTO E INSTALAÇÃO. AF_06/2016 | SINAPI | M | 97.1 | 124.18
2.3229 | INSTALACOES HIDRO SANITARIAS | 96735 | TUBO, PPR, DN 110, CLASSE PN 25, INSTALADO EM RESERVAÇÃO DE ÁGUA DE EDIFICAÇÃO QUE POSSUA RESERVATÓRIO DE FIBRA/FIBROCIMENTO  FORNECIMENTO E INSTALAÇÃO. AF_06/2016 | SINAPI | M | 127.65 | 163.25
2.3230 | INSTALACOES HIDRO SANITARIAS | 96794 | TUBO, PEX, MONOCAMADA, DN 16, INSTALADO EM RAMAL OU SUB-RAMAL DE ÁGUA  FORNECIMENTO E INSTALAÇÃO. AF_06/2015 | SINAPI | M | 6.06 | 7.75
2.3231 | INSTALACOES HIDRO SANITARIAS | 96795 | TUBO, PEX, MONOCAMADA, DN 20, INSTALADO EM RAMAL OU SUB-RAMAL DE ÁGUA  FORNECIMENTO E INSTALAÇÃO. AF_06/2015 | SINAPI | M | 7.65 | 9.78
2.3232 | INSTALACOES HIDRO SANITARIAS | 96796 | TUBO, PEX, MONOCAMADA, DN 25, INSTALADO EM RAMAL OU SUB-RAMAL DE ÁGUA  FORNECIMENTO E INSTALAÇÃO. AF_06/2015 | SINAPI | M | 10.6 | 13.56
2.3233 | INSTALACOES HIDRO SANITARIAS | 96797 | TUBO, PEX, MONOCAMADA, DN 32, INSTALADO EM RAMAL OU SUB-RAMAL DE ÁGUA  FORNECIMENTO E INSTALAÇÃO. AF_06/2015 | SINAPI | M | 15.82 | 20.23
2.3234 | INSTALACOES HIDRO SANITARIAS | 96798 | TUBO, PEX, MONOCAMADA, DN 16, INSTALADO EM RAMAL DE DISTRIBUIÇÃO DE ÁGUA  FORNECIMENTO E INSTALAÇÃO. AF_06/2015 | SINAPI | M | 6.17 | 7.89
2.3235 | INSTALACOES HIDRO SANITARIAS | 96799 | TUBO, PEX, MONOCAMADA, DN 20, INSTALADO EM RAMAL DE DISTRIBUIÇÃO DE ÁGUA  FORNECIMENTO E INSTALAÇÃO. AF_06/2015 | SINAPI | M | 8.28 | 10.59
2.3236 | INSTALACOES HIDRO SANITARIAS | 96800 | TUBO, PEX, MONOCAMADA, DN 25, INSTALADO EM RAMAL DE DISTRIBUIÇÃO DE ÁGUA  FORNECIMENTO E INSTALAÇÃO. AF_06/2015 | SINAPI | M | 11.9 | 15.22
2.3237 | INSTALACOES HIDRO SANITARIAS | 96801 | TUBO, PEX, MONOCAMADA, DN 32, INSTALADO EM RAMAL DE DISTRIBUIÇÃO DE ÁGUA  FORNECIMENTO E INSTALAÇÃO. AF_06/2015 | SINAPI | M | 18.06 | 23.1
2.3238 | INSTALACOES HIDRO SANITARIAS | 97327 | TUBO EM COBRE FLEXÍVEL, DN 1/4, COM ISOLAMENTO, INSTALADO EM RAMAL DE ALIMENTAÇÃO DE AR CONDICIONADO COM CONDENSADORA INDIVIDUAL FORNECIMENTO E INSTALAÇÃO. AF_12/2015 | SINAPI | M | 18.9 | 24.17
2.3239 | INSTALACOES HIDRO SANITARIAS | 97328 | TUBO EM COBRE FLEXÍVEL, DN 3/8", COM ISOLAMENTO, INSTALADO EM RAMAL DE ALIMENTAÇÃO DE AR CONDICIONADO COM CONDENSADORA INDIVIDUAL  FORNECIMENTO E INSTALAÇÃO. AF_12/2015 | SINAPI | M | 34.23 | 43.78
2.3240 | INSTALACOES HIDRO SANITARIAS | 97329 | TUBO EM COBRE FLEXÍVEL, DN 1/2", COM ISOLAMENTO, INSTALADO EM RAMAL DE ALIMENTAÇÃO DE AR CONDICIONADO COM CONDENSADORA INDIVIDUAL  FORNECIMENTO E INSTALAÇÃO. AF_12/2015 | SINAPI | M | 30 | 38.37
2.3241 | INSTALACOES HIDRO SANITARIAS | 97330 | TUBO EM COBRE FLEXÍVEL, DN 5/8", COM ISOLAMENTO, INSTALADO EM RAMAL DE ALIMENTAÇÃO DE AR CONDICIONADO COM CONDENSADORA INDIVIDUAL  FORNECIMENTO E INSTALAÇÃO. AF_12/2015 | SINAPI | M | 54.71 | 69.97
2.3242 | INSTALACOES HIDRO SANITARIAS | 97331 | TUBO EM COBRE FLEXÍVEL, DN 1/4", COM ISOLAMENTO, INSTALADO EM RAMAL DE ALIMENTAÇÃO DE AR CONDICIONADO COM CONDENSADORA CENTRAL  FORNECIMENTO E INSTALAÇÃO. AF_12/2015 | SINAPI | M | 19.15 | 24.49
2.3243 | INSTALACOES HIDRO SANITARIAS | 97332 | TUBO EM COBRE FLEXÍVEL, DN 3/8", COM ISOLAMENTO, INSTALADO EM RAMAL DE ALIMENTAÇÃO DE AR CONDICIONADO COM CONDENSADORA CENTRAL  FORNECIMENTO E INSTALAÇÃO. AF_12/2015 | SINAPI | M | 34.52 | 44.15
2.3244 | INSTALACOES HIDRO SANITARIAS | 97333 | TUBO EM COBRE FLEXÍVEL, DN 1/2", COM ISOLAMENTO, INSTALADO EM RAMAL DE ALIMENTAÇÃO DE AR CONDICIONADO COM CONDENSADORA CENTRAL  FORNECIMENTO E INSTALAÇÃO. AF_12/2015 | SINAPI | M | 42.27 | 54.06
2.3245 | INSTALACOES HIDRO SANITARIAS | 97334 | TUBO EM COBRE FLEXÍVEL, DN 5/8, COM ISOLAMENTO, INSTALADO EM RAMAL DE ALIMENTAÇÃO DE AR CONDICIONADO COM CONDENSADORA CENTRAL FORNECIMENTO E INSTALAÇÃO. AF_12/2015 | SINAPI | M | 51.28 | 65.58
2.3246 | INSTALACOES HIDRO SANITARIAS | 97335 | TUBO EM COBRE RÍGIDO, DN 22 MM, CLASSE A, SEM ISOLAMENTO, INSTALADO EM PRUMADA  FORNECIMENTO E INSTALAÇÃO. AF_12/2015 | SINAPI | M | 45.16 | 57.76
2.3247 | INSTALACOES HIDRO SANITARIAS | 97336 | TUBO EM COBRE RÍGIDO, DN 28 MM, CLASSE A, SEM ISOLAMENTO, INSTALADO EM PRUMADA  FORNECIMENTO E INSTALAÇÃO. AF_12/2015 | SINAPI | M | 57.32 | 73.31
2.3248 | INSTALACOES HIDRO SANITARIAS | 97337 | TUBO EM COBRE RÍGIDO, DN 35 MM, CLASSE A, SEM ISOLAMENTO, INSTALADO EM PRUMADA  FORNECIMENTO E INSTALAÇÃO. AF_12/2015 | SINAPI | M | 85.91 | 109.87
2.3249 | INSTALACOES HIDRO SANITARIAS | 97338 | TUBO EM COBRE RÍGIDO, DN 42 MM, CLASSE A, SEM ISOLAMENTO, INSTALADO EM PRUMADA  FORNECIMENTO E INSTALAÇÃO. AF_12/2015 | SINAPI | M | 103.23 | 132.02
2.3250 | INSTALACOES HIDRO SANITARIAS | 97339 | TUBO EM COBRE RÍGIDO, DN 54 MM, CLASSE A, SEM ISOLAMENTO, INSTALADO EM PRUMADA  FORNECIMENTO E INSTALAÇÃO. AF_12/2015 | SINAPI | M | 111.15 | 142.15
2.3251 | INSTALACOES HIDRO SANITARIAS | 97340 | TUBO EM COBRE RÍGIDO, DN 66 MM, CLASSE A, SEM ISOLAMENTO, INSTALADO EM PRUMADA  FORNECIMENTO E INSTALAÇÃO. AF_12/2015 | SINAPI | M | 111.76 | 142.93
2.3252 | INSTALACOES HIDRO SANITARIAS | 97341 | TUBO EM COBRE RÍGIDO, DN 15 MM, CLASSE A, SEM ISOLAMENTO, INSTALADO EM RAMAL DE DISTRIBUIÇÃO  FORNECIMENTO E INSTALAÇÃO. AF_12/2015 | SINAPI | M | 31.36 | 40.11
2.3253 | INSTALACOES HIDRO SANITARIAS | 97342 | TUBO EM COBRE RÍGIDO, DN 22 MM, CLASSE A, SEM ISOLAMENTO, INSTALADO EM RAMAL DE DISTRIBUIÇÃO FORNECIMENTO E INSTALAÇÃO. AF_12/2015 | SINAPI | M | 48.66 | 62.23
2.3254 | INSTALACOES HIDRO SANITARIAS | 97343 | TUBO EM COBRE RÍGIDO, DN 28 MM, CLASSE A, SEM ISOLAMENTO, INSTALADO EM RAMAL DE DISTRIBUIÇÃO FORNECIMENTO E INSTALAÇÃO. AF_12/2015 | SINAPI | M | 61.07 | 78.1
2.3255 | INSTALACOES HIDRO SANITARIAS | 97344 | TUBO EM COBRE RÍGIDO, DN 15 MM, CLASSE A, SEM ISOLAMENTO, INSTALADO EM RAMAL E SUB-RAMAL  FORNECIMENTO E INSTALAÇÃO. AF_12/2015 | SINAPI | M | 39.04 | 49.93
2.3256 | INSTALACOES HIDRO SANITARIAS | 97345 | TUBO EM COBRE RÍGIDO, DN 22 MM, CLASSE A, SEM ISOLAMENTO, INSTALADO EM RAMAL E SUB-RAMAL  FORNECIMENTO E INSTALAÇÃO. AF_12/2015 | SINAPI | M | 61.85 | 79.1
2.3257 | INSTALACOES HIDRO SANITARIAS | 97346 | TUBO EM COBRE RÍGIDO, DN 28 MM, CLASSE A, SEM ISOLAMENTO, INSTALADO EM RAMAL E SUB-RAMAL  FORNECIMENTO E INSTALAÇÃO. AF_12/2015 | SINAPI | M | 79.05 | 101.1
2.3258 | INSTALACOES HIDRO SANITARIAS | 97347 | TUBO EM COBRE RÍGIDO, DN 22 MM, CLASSE I, SEM ISOLAMENTO, INSTALADO EM PRUMADA  FORNECIMENTO E INSTALAÇÃO. AF_12/2015 | SINAPI | M | 54.29 | 69.43
2.3259 | INSTALACOES HIDRO SANITARIAS | 97348 | TUBO EM COBRE RÍGIDO, DN 28 MM, CLASSE I, SEM ISOLAMENTO, INSTALADO EM PRUMADA  FORNECIMENTO E INSTALAÇÃO. AF_12/2015 | SINAPI | M | 74.91 | 95.8
2.3260 | INSTALACOES HIDRO SANITARIAS | 97349 | TUBO EM COBRE RÍGIDO, DN 35 MM, CLASSE I, SEM ISOLAMENTO, INSTALADO EM PRUMADA  FORNECIMENTO E INSTALAÇÃO. AF_12/2015 | SINAPI | M | 107.8 | 137.87
2.3261 | INSTALACOES HIDRO SANITARIAS | 97350 | TUBO EM COBRE RÍGIDO, DN 42 MM, CLASSE I, SEM ISOLAMENTO, INSTALADO EM PRUMADA  FORNECIMENTO E INSTALAÇÃO. AF_12/2015 | SINAPI | M | 130.84 | 167.33
2.3262 | INSTALACOES HIDRO SANITARIAS | 97351 | TUBO EM COBRE RÍGIDO, DN 54 MM, CLASSE I, SEM ISOLAMENTO, INSTALADO EM PRUMADA  FORNECIMENTO E INSTALAÇÃO. AF_12/2015 | SINAPI | M | 180.81 | 231.24
2.3263 | INSTALACOES HIDRO SANITARIAS | 97352 | TUBO EM COBRE RÍGIDO, DN 66 MM, CLASSE I, SEM ISOLAMENTO, INSTALADO EM PRUMADA  FORNECIMENTO E INSTALAÇÃO. AF_12/2015 | SINAPI | M | 234.2 | 299.52
2.3264 | INSTALACOES HIDRO SANITARIAS | 97353 | TUBO EM COBRE RÍGIDO, DN 15 MM, CLASSE I, SEM ISOLAMENTO, INSTALADO EM RAMAL DE DISTRIBUIÇÃO  FORNECIMENTO E INSTALAÇÃO. AF_12/2015 | SINAPI | M | 36.76 | 47.01
2.3265 | INSTALACOES HIDRO SANITARIAS | 97354 | TUBO EM COBRE RÍGIDO, DN 22 MM, CLASSE I, SEM ISOLAMENTO, INSTALADO EM RAMAL DE DISTRIBUIÇÃO FORNECIMENTO E INSTALAÇÃO. AF_12/2015 | SINAPI | M | 57.79 | 73.91
2.3266 | INSTALACOES HIDRO SANITARIAS | 97355 | TUBO EM COBRE RÍGIDO, DN 28 MM, CLASSE I, SEM ISOLAMENTO, INSTALADO EM RAMAL DE DISTRIBUIÇÃO FORNECIMENTO E INSTALAÇÃO. AF_12/2015 | SINAPI | M | 78.66 | 100.6
2.3267 | INSTALACOES HIDRO SANITARIAS | 97356 | TUBO EM COBRE RÍGIDO, DN 15 MM, CLASSE I, SEM ISOLAMENTO, INSTALADO EM RAMAL E SUB-RAMAL  FORNECIMENTO E INSTALAÇÃO. AF_12/2015 | SINAPI | M | 44.44 | 56.83
2.3268 | INSTALACOES HIDRO SANITARIAS | 97357 | TUBO EM COBRE RÍGIDO, DN 22 MM, CLASSE I, SEM ISOLAMENTO, INSTALADO EM RAMAL E SUB-RAMAL  FORNECIMENTO E INSTALAÇÃO. AF_12/2015 | SINAPI | M | 70.98 | 90.78
2.3269 | INSTALACOES HIDRO SANITARIAS | 97358 | TUBO EM COBRE RÍGIDO, DN 28 MM, CLASSE I, SEM ISOLAMENTO, INSTALADO EM RAMAL E SUB-RAMAL  FORNECIMENTO E INSTALAÇÃO. AF_12/2015 | SINAPI | M | 96.64 | 123.59
2.3270 | INSTALACOES HIDRO SANITARIAS | 97498 | TUBO DE AÇO GALVANIZADO COM COSTURA, CLASSE MÉDIA, DN 25 (1"), CONEXÃO ROSQUEADA, INSTALADO EM REDE DE ALIMENTAÇÃO PARA HIDRANTE - FORNECIMENTO E INSTALAÇÃO. AF_12/2015 | SINAPI | M | 29.72 | 38.01
2.3271 | INSTALACOES HIDRO SANITARIAS | 97535 | TUBO DE AÇO GALVANIZADO COM COSTURA, CLASSE MÉDIA, CONEXÃO ROSQUEADA, DN 25 (1"), INSTALADO EM REDE DE ALIMENTAÇÃO PARA SPRINKLER - FORNECIMENTO E INSTALAÇÃO. AF_12/2015 | SINAPI | M | 33.21 | 42.47
2.3272 | INSTALACOES HIDRO SANITARIAS | 97536 | TUBO DE AÇO GALVANIZADO COM COSTURA, CLASSE MÉDIA, CONEXÃO ROSQUEADA, DN 25 (1"), INSTALADO EM RAMAIS E SUB-RAMAIS DE GÁS - FORNECIMENTO E INSTALAÇÃO. AF_12/2015 | SINAPI | M | 41.25 | 52.75
2.3273 | INSTALACOES HIDRO SANITARIAS | 72293 | CAP PVC ESGOTO 50MM (TAMPÃO) - FORNECIMENTO E INSTALAÇÃO | SINAPI | UN | 4.99 | 6.38
2.3274 | INSTALACOES HIDRO SANITARIAS | 72294 | CAP PVC ESGOTO 75MM (TAMPÃO) - FORNECIMENTO E INSTALAÇÃO | SINAPI | UN | 7.46 | 9.54
2.3275 | INSTALACOES HIDRO SANITARIAS | 72295 | CAP PVC ESGOTO 100MM (TAMPÃO) - FORNECIMENTO E INSTALAÇÃO | SINAPI | UN | 10.29 | 13.16
2.3276 | INSTALACOES HIDRO SANITARIAS | 72306 | COTOVELO DE AÇO GALVANIZADO 4" - FORNECIMENTO E INSTALAÇÃO | SINAPI | UN | 160.18 | 204.85
2.3277 | INSTALACOES HIDRO SANITARIAS | 72307 | COTOVELO DE AÇO GALVANIZADO 5" - FORNECIMENTO E INSTALAÇÃO | SINAPI | UN | 223.91 | 286.36
2.3278 | INSTALACOES HIDRO SANITARIAS | 72313 | COTOVELO DE AÇO GALVANIZADO 6" - FORNECIMENTO E INSTALAÇÃO | SINAPI | UN | 518.66 | 663.31
2.3279 | INSTALACOES HIDRO SANITARIAS | 72482 | UNIAO DE ACO GALVANIZADO 4" - FORNECIMENTO E INSTALACAO | SINAPI | UN | 223.56 | 285.91
2.3280 | INSTALACOES HIDRO SANITARIAS | 72619 | LUVA DE ACO GALVANIZADO 4" - FORNECIMENTO E INSTALACAO | SINAPI | UN | 93.56 | 119.65
2.3281 | INSTALACOES HIDRO SANITARIAS | 72620 | LUVA DE ACO GALVANIZADO 5" - FORNECIMENTO E INSTALACAO | SINAPI | UN | 162.6 | 207.95
2.3282 | INSTALACOES HIDRO SANITARIAS | 72621 | LUVA DE ACO GALVANIZADO 6" - FORNECIMENTO E INSTALACAO | SINAPI | UN | 260.47 | 333.12
2.3283 | INSTALACOES HIDRO SANITARIAS | 72667 | LUVA REDUCAO ACO GALVANIZADO 4X2.1/2" - FORNECIMENTO E INSTALACAO | SINAPI | UN | 129.62 | 165.77
2.3284 | INSTALACOES HIDRO SANITARIAS | 72668 | LUVA REDUCAO ACO GALVANIZADO 4X2" - FORNECIMENTO E INSTALACAO | SINAPI | UN | 128.89 | 164.84
2.3285 | INSTALACOES HIDRO SANITARIAS | 72669 | LUVA REDUCAO ACO GALVANIZADO 4X3" - FORNECIMENTO E INSTALACAO | SINAPI | UN | 133.1 | 170.22
2.3286 | INSTALACOES HIDRO SANITARIAS | 72681 | NIPLE DE ACO GALVANIZADO 4" - FORNECIMENTO E INSTALACAO | SINAPI | UN | 90.96 | 116.33
2.3287 | INSTALACOES HIDRO SANITARIAS | 72682 | NIPLE DE ACO GALVANIZADO 5" - FORNECIMENTO E INSTALACAO | SINAPI | UN | 181.77 | 232.47
2.3288 | INSTALACOES HIDRO SANITARIAS | 72683 | NIPLE DE ACO GALVANIZADO 6" - FORNECIMENTO E INSTALACAO | SINAPI | UN | 291.23 | 372.45
2.3289 | INSTALACOES HIDRO SANITARIAS | 72719 | TE DE ACO GALVANIZADO 4" - FORNECIMENTO E INSTALACAO | SINAPI | UN | 200.67 | 256.64
2.3290 | INSTALACOES HIDRO SANITARIAS | 72720 | TE DE ACO GALVANIZADO 5" - FORNECIMENTO E INSTALACAO | SINAPI | UN | 275.6 | 352.46
2.3291 | INSTALACOES HIDRO SANITARIAS | 72721 | TE DE ACO GALVANIZADO 6" - FORNECIMENTO E INSTALACAO | SINAPI | UN | 593.45 | 758.96
2.3292 | INSTALACOES HIDRO SANITARIAS | 89358 | JOELHO 90 GRAUS, PVC, SOLDÁVEL, DN 20MM, INSTALADO EM RAMAL OU SUB-RAMAL DE ÁGUA - FORNECIMENTO E INSTALAÇÃO. AF_12/2014 | SINAPI | UN | 5.56 | 7.11
2.3293 | INSTALACOES HIDRO SANITARIAS | 89359 | JOELHO 45 GRAUS, PVC, SOLDÁVEL, DN 20MM, INSTALADO EM RAMAL OU SUB-RAMAL DE ÁGUA - FORNECIMENTO E INSTALAÇÃO. AF_12/2014 | SINAPI | UN | 5.77 | 7.38
2.3294 | INSTALACOES HIDRO SANITARIAS | 89360 | CURVA 90 GRAUS, PVC, SOLDÁVEL, DN 20MM, INSTALADO EM RAMAL OU SUB-RAMAL DE ÁGUA - FORNECIMENTO E INSTALAÇÃO. AF_12/2014 | SINAPI | UN | 6.67 | 8.53
2.3295 | INSTALACOES HIDRO SANITARIAS | 89361 | CURVA 45 GRAUS, PVC, SOLDÁVEL, DN 20MM, INSTALADO EM RAMAL OU SUB-RAMAL DE ÁGUA - FORNECIMENTO E INSTALAÇÃO. AF_12/2014 | SINAPI | UN | 6.32 | 8.08
2.3296 | INSTALACOES HIDRO SANITARIAS | 89362 | JOELHO 90 GRAUS, PVC, SOLDÁVEL, DN 25MM, INSTALADO EM RAMAL OU SUB-RAMAL DE ÁGUA - FORNECIMENTO E INSTALAÇÃO. AF_12/2014 | SINAPI | UN | 6.58 | 8.42
2.3297 | INSTALACOES HIDRO SANITARIAS | 89363 | JOELHO 45 GRAUS, PVC, SOLDÁVEL, DN 25MM, INSTALADO EM RAMAL OU SUB-RAMAL DE ÁGUA - FORNECIMENTO E INSTALAÇÃO. AF_12/2014 | SINAPI | UN | 7.04 | 9
2.3298 | INSTALACOES HIDRO SANITARIAS | 89364 | CURVA 90 GRAUS, PVC, SOLDÁVEL, DN 25MM, INSTALADO EM RAMAL OU SUB-RAMAL DE ÁGUA - FORNECIMENTO E INSTALAÇÃO. AF_12/2014 | SINAPI | UN | 7.98 | 10.21
2.3299 | INSTALACOES HIDRO SANITARIAS | 89365 | CURVA 45 GRAUS, PVC, SOLDÁVEL, DN 25MM, INSTALADO EM RAMAL OU SUB-RAMAL DE ÁGUA - FORNECIMENTO E INSTALAÇÃO. AF_12/2014 | SINAPI | UN | 7.56 | 9.67
2.3300 | INSTALACOES HIDRO SANITARIAS | 89366 | JOELHO 90 GRAUS COM BUCHA DE LATÃO, PVC, SOLDÁVEL, DN 25MM, X 3/4 INSTALADO EM RAMAL OU SUB-RAMAL DE ÁGUA - FORNECIMENTO E INSTALAÇÃO. AF_12/2014 | SINAPI | UN | 10.49 | 13.42
2.3301 | INSTALACOES HIDRO SANITARIAS | 89367 | JOELHO 90 GRAUS, PVC, SOLDÁVEL, DN 32MM, INSTALADO EM RAMAL OU SUB-RAMAL DE ÁGUA - FORNECIMENTO E INSTALAÇÃO. AF_12/2014 | SINAPI | UN | 8.75 | 11.19
2.3302 | INSTALACOES HIDRO SANITARIAS | 89368 | JOELHO 45 GRAUS, PVC, SOLDÁVEL, DN 32MM, INSTALADO EM RAMAL OU SUB-RAMAL DE ÁGUA - FORNECIMENTO E INSTALAÇÃO. AF_12/2014 | SINAPI | UN | 10.04 | 12.84
2.3303 | INSTALACOES HIDRO SANITARIAS | 89369 | CURVA 90 GRAUS, PVC, SOLDÁVEL, DN 32MM, INSTALADO EM RAMAL OU SUB-RAMAL DE ÁGUA - FORNECIMENTO E INSTALAÇÃO. AF_12/2014 | SINAPI | UN | 11.63 | 14.87
2.3304 | INSTALACOES HIDRO SANITARIAS | 89370 | CURVA 45 GRAUS, PVC, SOLDÁVEL, DN 32MM, INSTALADO EM RAMAL OU SUB-RAMAL DE ÁGUA - FORNECIMENTO E INSTALAÇÃO. AF_12/2014 | SINAPI | UN | 9.77 | 12.49
2.3305 | INSTALACOES HIDRO SANITARIAS | 89371 | LUVA, PVC, SOLDÁVEL, DN 20MM, INSTALADO EM RAMAL OU SUB-RAMAL DE ÁGUA - FORNECIMENTO E INSTALAÇÃO. AF_12/2014 | SINAPI | UN | 4.07 | 5.21
2.3306 | INSTALACOES HIDRO SANITARIAS | 89372 | LUVA DE CORRER, PVC, SOLDÁVEL, DN 20MM, INSTALADO EM RAMAL OU SUB-RAMAL DE ÁGUA - FORNECIMENTO E INSTALAÇÃO. AF_12/2014 | SINAPI | UN | 8.32 | 10.64
2.3307 | INSTALACOES HIDRO SANITARIAS | 89373 | LUVA DE REDUÇÃO, PVC, SOLDÁVEL, DN 25MM X 20MM, INSTALADO EM RAMAL OU SUB-RAMAL DE ÁGUA - FORNECIMENTO E INSTALAÇÃO. AF_12/2014 | SINAPI | UN | 4.46 | 5.7
2.3308 | INSTALACOES HIDRO SANITARIAS | 89374 | LUVA COM BUCHA DE LATÃO, PVC, SOLDÁVEL, DN 20MM X 1/2, INSTALADO EM RAMAL OU SUB-RAMAL DE ÁGUA - FORNECIMENTO E INSTALAÇÃO. AF_12/2014 | SINAPI | UN | 6.76 | 8.65
2.3309 | INSTALACOES HIDRO SANITARIAS | 89375 | UNIÃO, PVC, SOLDÁVEL, DN 20MM, INSTALADO EM RAMAL OU SUB-RAMAL DE ÁGUA - FORNECIMENTO E INSTALAÇÃO. AF_12/2014 | SINAPI | UN | 8.15 | 10.42
2.3310 | INSTALACOES HIDRO SANITARIAS | 89376 | ADAPTADOR CURTO COM BOLSA E ROSCA PARA REGISTRO, PVC, SOLDÁVEL, DN 20MM X 1/2, INSTALADO EM RAMAL OU SUB-RAMAL DE ÁGUA - FORNECIMENTO E INSTALAÇÃO. AF_12/2014 | SINAPI | UN | 4.12 | 5.27
2.3311 | INSTALACOES HIDRO SANITARIAS | 89377 | CURVA DE TRANSPOSIÇÃO, PVC, SOLDÁVEL, DN 20MM, INSTALADO EM RAMAL OU SUB-RAMAL DE ÁGUA - FORNECIMENTO E INSTALAÇÃO. AF_12/2014 | SINAPI | UN | 6.17 | 7.89
2.3312 | INSTALACOES HIDRO SANITARIAS | 89378 | LUVA, PVC, SOLDÁVEL, DN 25MM, INSTALADO EM RAMAL OU SUB-RAMAL DE ÁGUA - FORNECIMENTO E INSTALAÇÃO. AF_12/2014 | SINAPI | UN | 4.82 | 6.16
2.3313 | INSTALACOES HIDRO SANITARIAS | 89379 | LUVA DE CORRER, PVC, SOLDÁVEL, DN 25MM, INSTALADO EM RAMAL OU SUB-RAMAL DE ÁGUA - FORNECIMENTO E INSTALAÇÃO. AF_12/2014 | SINAPI | UN | 10.48 | 13.4
2.3314 | INSTALACOES HIDRO SANITARIAS | 89380 | LUVA DE REDUÇÃO, PVC, SOLDÁVEL, DN 32MM X 25MM, INSTALADO EM RAMAL OU SUB-RAMAL DE ÁGUA - FORNECIMENTO E INSTALAÇÃO. AF_12/2014 | SINAPI | UN | 6.56 | 8.39
2.3315 | INSTALACOES HIDRO SANITARIAS | 89381 | LUVA COM BUCHA DE LATÃO, PVC, SOLDÁVEL, DN 25MM X 3/4, INSTALADO EM RAMAL OU SUB-RAMAL DE ÁGUA - FORNECIMENTO E INSTALAÇÃO. AF_12/2014 | SINAPI | UN | 8.4 | 10.74
2.3316 | INSTALACOES HIDRO SANITARIAS | 89382 | UNIÃO, PVC, SOLDÁVEL, DN 25MM, INSTALADO EM RAMAL OU SUB-RAMAL DE ÁGUA - FORNECIMENTO E INSTALAÇÃO. AF_12/2014 | SINAPI | UN | 9.7 | 12.41
2.3317 | INSTALACOES HIDRO SANITARIAS | 89383 | ADAPTADOR CURTO COM BOLSA E ROSCA PARA REGISTRO, PVC, SOLDÁVEL, DN 25MM X 3/4, INSTALADO EM RAMAL OU SUB-RAMAL DE ÁGUA - FORNECIMENTO E INSTALAÇÃO. AF_12/2014 | SINAPI | UN | 4.87 | 6.23
2.3318 | INSTALACOES HIDRO SANITARIAS | 89384 | CURVA DE TRANSPOSIÇÃO, PVC, SOLDÁVEL, DN 25MM, INSTALADO EM RAMAL OU SUB-RAMAL DE ÁGUA FORNECIMENTO E INSTALAÇÃO. AF_12/2014 | SINAPI | UN | 8.49 | 10.86
2.3319 | INSTALACOES HIDRO SANITARIAS | 89385 | LUVA SOLDÁVEL E COM ROSCA, PVC, SOLDÁVEL, DN 25MM X 3/4, INSTALADO EM RAMAL OU SUB-RAMAL DE ÁGUA - FORNECIMENTO E INSTALAÇÃO. AF_12/2014 | SINAPI | UN | 5.32 | 6.8
2.3320 | INSTALACOES HIDRO SANITARIAS | 89386 | LUVA, PVC, SOLDÁVEL, DN 32MM, INSTALADO EM RAMAL OU SUB-RAMAL DE ÁGUA - FORNECIMENTO E INSTALAÇÃO. AF_12/2014 | SINAPI | UN | 6.43 | 8.22
2.3321 | INSTALACOES HIDRO SANITARIAS | 89387 | LUVA DE CORRER, PVC, SOLDÁVEL, DN 32MM, INSTALADO EM RAMAL OU SUB-RAMAL DE ÁGUA FORNECIMENTO E INSTALAÇÃO. AF_12/2014 | SINAPI | UN | 19.94 | 25.5
2.3322 | INSTALACOES HIDRO SANITARIAS | 89388 | LUVA DE REDUÇÃO, PVC, SOLDÁVEL, DN 40MM X 32MM, INSTALADO EM RAMAL OU SUB-RAMAL DE ÁGUA - FORNECIMENTO E INSTALAÇÃO. AF_12/2014 | SINAPI | UN | 7.96 | 10.18
2.3323 | INSTALACOES HIDRO SANITARIAS | 89389 | LUVA SOLDÁVEL E COM ROSCA, PVC, SOLDÁVEL, DN 32MM X 1, INSTALADO EM RAMAL OU SUB-RAMAL DE ÁGUA - FORNECIMENTO E INSTALAÇÃO. AF_12/2014 | SINAPI | UN | 8.48 | 10.85
2.3324 | INSTALACOES HIDRO SANITARIAS | 89390 | UNIÃO, PVC, SOLDÁVEL, DN 32MM, INSTALADO EM RAMAL OU SUB-RAMAL DE ÁGUA - FORNECIMENTO E INSTALAÇÃO. AF_12/2014 | SINAPI | UN | 14.05 | 17.97
2.3325 | INSTALACOES HIDRO SANITARIAS | 89391 | ADAPTADOR CURTO COM BOLSA E ROSCA PARA REGISTRO, PVC, SOLDÁVEL, DN 32MM X 1, INSTALADO EM RAMAL OU SUB-RAMAL DE ÁGUA - FORNECIMENTO E INSTALAÇÃO. AF_12/2014 | SINAPI | UN | 6.37 | 8.15
2.3326 | INSTALACOES HIDRO SANITARIAS | 89392 | CURVA DE TRANSPOSIÇÃO, PVC, SOLDÁVEL, DN 32MM, INSTALADO EM RAMAL OU SUB-RAMAL DE ÁGUA FORNECIMENTO E INSTALAÇÃO. AF_12/2014 | SINAPI | UN | 16.38 | 20.95
2.3327 | INSTALACOES HIDRO SANITARIAS | 89393 | TE, PVC, SOLDÁVEL, DN 20MM, INSTALADO EM RAMAL OU SUB-RAMAL DE ÁGUA - FORNECIMENTO E INSTALAÇÃO. AF_12/2014 | SINAPI | UN | 7.68 | 9.82
2.3328 | INSTALACOES HIDRO SANITARIAS | 89394 | TÊ COM BUCHA DE LATÃO NA BOLSA CENTRAL, PVC, SOLDÁVEL, DN 20MM X 1/2, INSTALADO EM RAMAL OU SUB-RAMAL DE ÁGUA - FORNECIMENTO E INSTALAÇÃO. AF_12/2014 | SINAPI | UN | 12.98 | 16.6
2.3329 | INSTALACOES HIDRO SANITARIAS | 89395 | TE, PVC, SOLDÁVEL, DN 25MM, INSTALADO EM RAMAL OU SUB-RAMAL DE ÁGUA - FORNECIMENTO E INSTALAÇÃO. AF_12/2014 | SINAPI | UN | 9.1 | 11.64
2.3330 | INSTALACOES HIDRO SANITARIAS | 89396 | TÊ COM BUCHA DE LATÃO NA BOLSA CENTRAL, PVC, SOLDÁVEL, DN 25MM X 1/2, INSTALADO EM RAMAL OU SUB-RAMAL DE ÁGUA - FORNECIMENTO E INSTALAÇÃO. AF_12/2014 | SINAPI | UN | 13.64 | 17.44
2.3331 | INSTALACOES HIDRO SANITARIAS | 89397 | TÊ DE REDUÇÃO, PVC, SOLDÁVEL, DN 25MM X 20MM, INSTALADO EM RAMAL OU SUB-RAMAL DE ÁGUA - FORNECIMENTO E INSTALAÇÃO. AF_12/2014 | SINAPI | UN | 10.31 | 13.19
2.3332 | INSTALACOES HIDRO SANITARIAS | 89398 | TE, PVC, SOLDÁVEL, DN 32MM, INSTALADO EM RAMAL OU SUB-RAMAL DE ÁGUA - FORNECIMENTO E INSTALAÇÃO. AF_12/2014 | SINAPI | UN | 12.6 | 16.11
2.3333 | INSTALACOES HIDRO SANITARIAS | 89399 | TÊ COM BUCHA DE LATÃO NA BOLSA CENTRAL, PVC, SOLDÁVEL, DN 32MM X 3/4, INSTALADO EM RAMAL OU SUB-RAMAL DE ÁGUA - FORNECIMENTO E INSTALAÇÃO. AF_12/2014 | SINAPI | UN | 20.3 | 25.96
2.3334 | INSTALACOES HIDRO SANITARIAS | 89400 | TÊ DE REDUÇÃO, PVC, SOLDÁVEL, DN 32MM X 25MM, INSTALADO EM RAMAL OU SUB-RAMAL DE ÁGUA - FORNECIMENTO E INSTALAÇÃO. AF_12/2014 | SINAPI | UN | 13.8 | 17.65
2.3335 | INSTALACOES HIDRO SANITARIAS | 89404 | JOELHO 90 GRAUS, PVC, SOLDÁVEL, DN 20MM, INSTALADO EM RAMAL DE DISTRIBUIÇÃO DE ÁGUA - FORNECIMENTO E INSTALAÇÃO. AF_12/2014 | SINAPI | UN | 3.67 | 4.69
2.3336 | INSTALACOES HIDRO SANITARIAS | 89405 | JOELHO 45 GRAUS, PVC, SOLDÁVEL, DN 20MM, INSTALADO EM RAMAL DE DISTRIBUIÇÃO DE ÁGUA - FORNECIMENTO E INSTALAÇÃO. AF_12/2014 | SINAPI | UN | 3.88 | 4.96
2.3337 | INSTALACOES HIDRO SANITARIAS | 89406 | CURVA 90 GRAUS, PVC, SOLDÁVEL, DN 20MM, INSTALADO EM RAMAL DE DISTRIBUIÇÃO DE ÁGUA - FORNECIMENTO E INSTALAÇÃO. AF_12/2014 | SINAPI | UN | 4.78 | 6.11
2.3338 | INSTALACOES HIDRO SANITARIAS | 89407 | CURVA 45 GRAUS, PVC, SOLDÁVEL, DN 20MM, INSTALADO EM RAMAL DE DISTRIBUIÇÃO DE ÁGUA - FORNECIMENTO E INSTALAÇÃO. AF_12/2014 | SINAPI | UN | 4.43 | 5.67
2.3339 | INSTALACOES HIDRO SANITARIAS | 89408 | JOELHO 90 GRAUS, PVC, SOLDÁVEL, DN 25MM, INSTALADO EM RAMAL DE DISTRIBUIÇÃO DE ÁGUA - FORNECIMENTO E INSTALAÇÃO. AF_12/2014 | SINAPI | UN | 4.4 | 5.63
2.3340 | INSTALACOES HIDRO SANITARIAS | 89409 | JOELHO 45 GRAUS, PVC, SOLDÁVEL, DN 25MM, INSTALADO EM RAMAL DE DISTRIBUIÇÃO DE ÁGUA - FORNECIMENTO E INSTALAÇÃO. AF_12/2014 | SINAPI | UN | 4.86 | 6.22
2.3341 | INSTALACOES HIDRO SANITARIAS | 89410 | CURVA 90 GRAUS, PVC, SOLDÁVEL, DN 25MM, INSTALADO EM RAMAL DE DISTRIBUIÇÃO DE ÁGUA - FORNECIMENTO E INSTALAÇÃO. AF_12/2014 | SINAPI | UN | 5.8 | 7.42
2.3342 | INSTALACOES HIDRO SANITARIAS | 89411 | CURVA 45 GRAUS, PVC, SOLDÁVEL, DN 25MM, INSTALADO EM RAMAL DE DISTRIBUIÇÃO DE ÁGUA - FORNECIMENTO E INSTALAÇÃO. AF_12/2014 | SINAPI | UN | 5.38 | 6.88
2.3343 | INSTALACOES HIDRO SANITARIAS | 89412 | JOELHO 90 GRAUS, PVC, SOLDÁVEL, DN 25MM, X 3/4 INSTALADO EM RAMAL DE DISTRIBUIÇÃO DE ÁGUA - FORNECIMENTO E INSTALAÇÃO. AF_12/2014 | SINAPI | UN | 5.96 | 7.62
2.3344 | INSTALACOES HIDRO SANITARIAS | 89413 | JOELHO 90 GRAUS, PVC, SOLDÁVEL, DN 32MM, INSTALADO EM RAMAL DE DISTRIBUIÇÃO DE ÁGUA - FORNECIMENTO E INSTALAÇÃO. AF_12/2014 | SINAPI | UN | 6.12 | 7.83
2.3345 | INSTALACOES HIDRO SANITARIAS | 89414 | JOELHO 45 GRAUS, PVC, SOLDÁVEL, DN 32MM, INSTALADO EM RAMAL DE DISTRIBUIÇÃO DE ÁGUA - FORNECIMENTO E INSTALAÇÃO. AF_12/2014 | SINAPI | UN | 7.41 | 9.48
2.3346 | INSTALACOES HIDRO SANITARIAS | 89415 | CURVA 90 GRAUS, PVC, SOLDÁVEL, DN 32MM, INSTALADO EM RAMAL DE DISTRIBUIÇÃO DE ÁGUA - FORNECIMENTO E INSTALAÇÃO. AF_12/2014 | SINAPI | UN | 9 | 11.51
2.3347 | INSTALACOES HIDRO SANITARIAS | 89416 | CURVA 45 GRAUS, PVC, SOLDÁVEL, DN 32MM, INSTALADO EM RAMAL DE DISTRIBUIÇÃO DE ÁGUA - FORNECIMENTO E INSTALAÇÃO. AF_12/2014 | SINAPI | UN | 7.14 | 9.13
2.3348 | INSTALACOES HIDRO SANITARIAS | 89417 | LUVA, PVC, SOLDÁVEL, DN 20MM, INSTALADO EM RAMAL DE DISTRIBUIÇÃO DE ÁGUA - FORNECIMENTO E INSTALAÇÃO. AF_12/2014 | SINAPI | UN | 2.82 | 3.61
2.3349 | INSTALACOES HIDRO SANITARIAS | 89418 | LUVA DE CORRER, PVC, SOLDÁVEL, DN 20MM, INSTALADO EM RAMAL DE DISTRIBUIÇÃO DE ÁGUA - FORNECIMENTO E INSTALAÇÃO. AF_12/2014 | SINAPI | UN | 7.07 | 9.04
2.3350 | INSTALACOES HIDRO SANITARIAS | 89419 | LUVA DE REDUÇÃO, PVC, SOLDÁVEL, DN 25MM X 20MM, INSTALADO EM RAMAL DE DISTRIBUIÇÃO DE ÁGUA - FORNECIMENTO E INSTALAÇÃO. AF_12/2014 | SINAPI | UN | 3.21 | 4.11
2.3351 | INSTALACOES HIDRO SANITARIAS | 89420 | LUVA COM BUCHA DE LATÃO, PVC, SOLDÁVEL, DN 20MM X 1/2, INSTALADO EM RAMAL DE DISTRIBUIÇÃO DE ÁGUA - FORNECIMENTO E INSTALAÇÃO. AF_12/2014 | SINAPI | UN | 5.51 | 7.05
2.3352 | INSTALACOES HIDRO SANITARIAS | 89421 | UNIÃO, PVC, SOLDÁVEL, DN 20MM, INSTALADO EM RAMAL DE DISTRIBUIÇÃO DE ÁGUA - FORNECIMENTO E INSTALAÇÃO. AF_12/2014 | SINAPI | UN | 6.9 | 8.82
2.3353 | INSTALACOES HIDRO SANITARIAS | 89422 | ADAPTADOR CURTO COM BOLSA E ROSCA PARA REGISTRO, PVC, SOLDÁVEL, DN 20MM X 1/2, INSTALADO EM RAMAL DE DISTRIBUIÇÃO DE ÁGUA - FORNECIMENTO E INSTALAÇÃO. AF_12/2014 | SINAPI | UN | 2.87 | 3.67
2.3354 | INSTALACOES HIDRO SANITARIAS | 89423 | CURVA DE TRANSPOSIÇÃO, PVC, SOLDÁVEL, DN 20MM, INSTALADO EM RAMAL DE DISTRIBUIÇÃO DE ÁGUA FORNECIMENTO E INSTALAÇÃO. AF_12/2014 | SINAPI | UN | 5.28 | 6.75
2.3355 | INSTALACOES HIDRO SANITARIAS | 89424 | LUVA, PVC, SOLDÁVEL, DN 25MM, INSTALADO EM RAMAL DE DISTRIBUIÇÃO DE ÁGUA - FORNECIMENTO E INSTALAÇÃO. AF_12/2014 | SINAPI | UN | 3.34 | 4.27
2.3356 | INSTALACOES HIDRO SANITARIAS | 89425 | LUVA DE CORRER, PVC, SOLDÁVEL, DN 25MM, INSTALADO EM RAMAL DE DISTRIBUIÇÃO DE ÁGUA - FORNECIMENTO E INSTALAÇÃO. AF_12/2014 | SINAPI | UN | 9 | 11.51
2.3357 | INSTALACOES HIDRO SANITARIAS | 89426 | LUVA DE REDUÇÃO, PVC, SOLDÁVEL, DN 32MM X 25MM, INSTALADO EM RAMAL DE DISTRIBUIÇÃO DE ÁGUA - FORNECIMENTO E INSTALAÇÃO. AF_12/2014 | SINAPI | UN | 5.08 | 6.5
2.3358 | INSTALACOES HIDRO SANITARIAS | 89427 | LUVA COM BUCHA DE LATÃO, PVC, SOLDÁVEL, DN 25MM X 3/4, INSTALADO EM RAMAL DE DISTRIBUIÇÃO DE ÁGUA - FORNECIMENTO E INSTALAÇÃO. AF_12/2014 | SINAPI | UN | 6.92 | 8.85
2.3359 | INSTALACOES HIDRO SANITARIAS | 89428 | UNIÃO, PVC, SOLDÁVEL, DN 25MM, INSTALADO EM RAMAL DE DISTRIBUIÇÃO DE ÁGUA - FORNECIMENTO E INSTALAÇÃO. AF_12/2014 | SINAPI | UN | 8.22 | 10.51
2.3360 | INSTALACOES HIDRO SANITARIAS | 89429 | ADAPTADOR CURTO COM BOLSA E ROSCA PARA REGISTRO, PVC, SOLDÁVEL, DN 25MM X 3/4, INSTALADO EM RAMAL DE DISTRIBUIÇÃO DE ÁGUA - FORNECIMENTO E INSTALAÇÃO. AF_12/2014 | SINAPI | UN | 3.39 | 4.34
2.3361 | INSTALACOES HIDRO SANITARIAS | 89430 | CURVA DE TRANSPOSIÇÃO, PVC, SOLDÁVEL, DN 25MM, INSTALADO EM RAMAL DE DISTRIBUIÇÃO DE ÁGUA FORNECIMENTO E INSTALAÇÃO. AF_12/2014 | SINAPI | UN | 7.01 | 8.97
2.3362 | INSTALACOES HIDRO SANITARIAS | 89431 | LUVA, PVC, SOLDÁVEL, DN 32MM, INSTALADO EM RAMAL DE DISTRIBUIÇÃO DE ÁGUA - FORNECIMENTO E INSTALAÇÃO. AF_12/2014 | SINAPI | UN | 4.65 | 5.95
2.3363 | INSTALACOES HIDRO SANITARIAS | 89432 | LUVA DE CORRER, PVC, SOLDÁVEL, DN 32MM, INSTALADO EM RAMAL DE DISTRIBUIÇÃO DE ÁGUA FORNECIMENTO E INSTALAÇÃO. AF_12/2014 | SINAPI | UN | 18.16 | 23.22
2.3364 | INSTALACOES HIDRO SANITARIAS | 89433 | LUVA DE REDUÇÃO, PVC, SOLDÁVEL, DN 40MM X 32MM, INSTALADO EM RAMAL DE DISTRIBUIÇÃO DE ÁGUA - FORNECIMENTO E INSTALAÇÃO. AF_12/2014 | SINAPI | UN | 6.18 | 7.9
2.3365 | INSTALACOES HIDRO SANITARIAS | 89434 | LUVA SOLDÁVEL E COM ROSCA, PVC, SOLDÁVEL, DN 32MM X 1, INSTALADO EM RAMAL DE DISTRIBUIÇÃO DE ÁGUA - FORNECIMENTO E INSTALAÇÃO. AF_12/2014 | SINAPI | UN | 6.7 | 8.57
2.3366 | INSTALACOES HIDRO SANITARIAS | 89435 | UNIÃO, PVC, SOLDÁVEL, DN 32MM, INSTALADO EM RAMAL DE DISTRIBUIÇÃO DE ÁGUA - FORNECIMENTO E INSTALAÇÃO. AF_12/2014 | SINAPI | UN | 12.27 | 15.69
2.3367 | INSTALACOES HIDRO SANITARIAS | 89436 | ADAPTADOR CURTO COM BOLSA E ROSCA PARA REGISTRO, PVC, SOLDÁVEL, DN 32MM X 1, INSTALADO EM RAMAL DE DISTRIBUIÇÃO DE ÁGUA - FORNECIMENTO E INSTALAÇÃO. AF_12/2014 | SINAPI | UN | 4.59 | 5.87
2.3368 | INSTALACOES HIDRO SANITARIAS | 89437 | CURVA DE TRANSPOSIÇÃO, PVC, SOLDÁVEL, DN 32MM, INSTALADO EM RAMAL DE DISTRIBUIÇÃO DE ÁGUA FORNECIMENTO E INSTALAÇÃO. AF_12/2014 | SINAPI | UN | 14.6 | 18.67
2.3369 | INSTALACOES HIDRO SANITARIAS | 89438 | TE, PVC, SOLDÁVEL, DN 20MM, INSTALADO EM RAMAL DE DISTRIBUIÇÃO DE ÁGUA - FORNECIMENTO E INSTALAÇÃO. AF_12/2014 | SINAPI | UN | 5.15 | 6.59
2.3370 | INSTALACOES HIDRO SANITARIAS | 89439 | TÊ SOLDÁVEL E COM ROSCA NA BOLSA CENTRAL, PVC, SOLDÁVEL, DN 20MM X 1/2, INSTALADO EM RAMAL DE DISTRIBUIÇÃO DE ÁGUA - FORNECIMENTO E INSTALAÇÃO. AF_12/2014 | SINAPI | UN | 6.36 | 8.13
2.3371 | INSTALACOES HIDRO SANITARIAS | 89440 | TE, PVC, SOLDÁVEL, DN 25MM, INSTALADO EM RAMAL DE DISTRIBUIÇÃO DE ÁGUA - FORNECIMENTO E INSTALAÇÃO. AF_12/2014 | SINAPI | UN | 6.17 | 7.89
2.3372 | INSTALACOES HIDRO SANITARIAS | 89441 | TÊ COM BUCHA DE LATÃO NA BOLSA CENTRAL, PVC, SOLDÁVEL, DN 25MM X 1/2, INSTALADO EM RAMAL DE DISTRIBUIÇÃO DE ÁGUA - FORNECIMENTO E INSTALAÇÃO. AF_12/2014 | SINAPI | UN | 10.71 | 13.7
2.3373 | INSTALACOES HIDRO SANITARIAS | 89442 | TÊ DE REDUÇÃO, PVC, SOLDÁVEL, DN 25MM X 20MM, INSTALADO EM RAMAL DE DISTRIBUIÇÃO DE ÁGUA - FORNECIMENTO E INSTALAÇÃO. AF_12/2014 | SINAPI | UN | 7.38 | 9.44
2.3374 | INSTALACOES HIDRO SANITARIAS | 89443 | TE, PVC, SOLDÁVEL, DN 32MM, INSTALADO EM RAMAL DE DISTRIBUIÇÃO DE ÁGUA - FORNECIMENTO E INSTALAÇÃO. AF_12/2014 | SINAPI | UN | 9.12 | 11.66
2.3375 | INSTALACOES HIDRO SANITARIAS | 89444 | TÊ COM BUCHA DE LATÃO NA BOLSA CENTRAL, PVC, SOLDÁVEL, DN 32MM X 3/4, INSTALADO EM RAMAL DE DISTRIBUIÇÃO DE ÁGUA - FORNECIMENTO E INSTALAÇÃO. AF_12/2014 | SINAPI | UN | 16.82 | 21.51
2.3376 | INSTALACOES HIDRO SANITARIAS | 89445 | TÊ DE REDUÇÃO, PVC, SOLDÁVEL, DN 32MM X 25MM, INSTALADO EM RAMAL DE DISTRIBUIÇÃO DE ÁGUA - FORNECIMENTO E INSTALAÇÃO. AF_12/2014 | SINAPI | UN | 10.32 | 13.2
2.3377 | INSTALACOES HIDRO SANITARIAS | 89481 | JOELHO 90 GRAUS, PVC, SOLDÁVEL, DN 25MM, INSTALADO EM PRUMADA DE ÁGUA - FORNECIMENTO E INSTALAÇÃO. AF_12/2014 | SINAPI | UN | 3.29 | 4.21
2.3378 | INSTALACOES HIDRO SANITARIAS | 89485 | JOELHO 45 GRAUS, PVC, SOLDÁVEL, DN 25MM, INSTALADO EM PRUMADA DE ÁGUA - FORNECIMENTO E INSTALAÇÃO. AF_12/2014 | SINAPI | UN | 3.75 | 4.8
2.3379 | INSTALACOES HIDRO SANITARIAS | 89489 | CURVA 90 GRAUS, PVC, SOLDÁVEL, DN 25MM, INSTALADO EM PRUMADA DE ÁGUA - FORNECIMENTO E INSTALAÇÃO. AF_12/2014 | SINAPI | UN | 4.69 | 6
2.3380 | INSTALACOES HIDRO SANITARIAS | 89490 | CURVA 45 GRAUS, PVC, SOLDÁVEL, DN 25MM, INSTALADO EM PRUMADA DE ÁGUA - FORNECIMENTO E INSTALAÇÃO. AF_12/2014 | SINAPI | UN | 4.27 | 5.46
2.3381 | INSTALACOES HIDRO SANITARIAS | 89492 | JOELHO 90 GRAUS, PVC, SOLDÁVEL, DN 32MM, INSTALADO EM PRUMADA DE ÁGUA - FORNECIMENTO E INSTALAÇÃO. AF_12/2014 | SINAPI | UN | 4.86 | 6.22
2.3382 | INSTALACOES HIDRO SANITARIAS | 89493 | JOELHO 45 GRAUS, PVC, SOLDÁVEL, DN 32MM, INSTALADO EM PRUMADA DE ÁGUA - FORNECIMENTO E INSTALAÇÃO. AF_12/2014 | SINAPI | UN | 6.15 | 7.87
2.3383 | INSTALACOES HIDRO SANITARIAS | 89494 | CURVA 90 GRAUS, PVC, SOLDÁVEL, DN 32MM, INSTALADO EM PRUMADA DE ÁGUA - FORNECIMENTO E INSTALAÇÃO. AF_12/2014 | SINAPI | UN | 7.74 | 9.9
2.3384 | INSTALACOES HIDRO SANITARIAS | 89496 | CURVA 45 GRAUS, PVC, SOLDÁVEL, DN 32MM, INSTALADO EM PRUMADA DE ÁGUA - FORNECIMENTO E INSTALAÇÃO. AF_12/2014 | SINAPI | UN | 5.88 | 7.52
2.3385 | INSTALACOES HIDRO SANITARIAS | 89497 | JOELHO 90 GRAUS, PVC, SOLDÁVEL, DN 40MM, INSTALADO EM PRUMADA DE ÁGUA - FORNECIMENTO E INSTALAÇÃO. AF_12/2014 | SINAPI | UN | 7.53 | 9.63
2.3386 | INSTALACOES HIDRO SANITARIAS | 89498 | JOELHO 45 GRAUS, PVC, SOLDÁVEL, DN 40MM, INSTALADO EM PRUMADA DE ÁGUA - FORNECIMENTO E INSTALAÇÃO. AF_12/2014 | SINAPI | UN | 8.12 | 10.38
2.3387 | INSTALACOES HIDRO SANITARIAS | 89499 | CURVA 90 GRAUS, PVC, SOLDÁVEL, DN 40MM, INSTALADO EM PRUMADA DE ÁGUA - FORNECIMENTO E INSTALAÇÃO. AF_12/2014 | SINAPI | UN | 11.87 | 15.18
2.3388 | INSTALACOES HIDRO SANITARIAS | 89500 | CURVA 45 GRAUS, PVC, SOLDÁVEL, DN 40MM, INSTALADO EM PRUMADA DE ÁGUA - FORNECIMENTO E INSTALAÇÃO. AF_12/2014 | SINAPI | UN | 8.23 | 10.53
2.3389 | INSTALACOES HIDRO SANITARIAS | 89501 | JOELHO 90 GRAUS, PVC, SOLDÁVEL, DN 50MM, INSTALADO EM PRUMADA DE ÁGUA - FORNECIMENTO E INSTALAÇÃO. AF_12/2014 | SINAPI | UN | 9.12 | 11.66
2.3390 | INSTALACOES HIDRO SANITARIAS | 89502 | JOELHO 45 GRAUS, PVC, SOLDÁVEL, DN 50MM, INSTALADO EM PRUMADA DE ÁGUA - FORNECIMENTO E INSTALAÇÃO. AF_12/2014 | SINAPI | UN | 10.18 | 13.02
2.3391 | INSTALACOES HIDRO SANITARIAS | 89503 | CURVA 90 GRAUS, PVC, SOLDÁVEL, DN 50MM, INSTALADO EM PRUMADA DE ÁGUA - FORNECIMENTO E INSTALAÇÃO. AF_12/2014 | SINAPI | UN | 14.83 | 18.97
2.3392 | INSTALACOES HIDRO SANITARIAS | 89504 | CURVA 45 GRAUS, PVC, SOLDÁVEL, DN 50MM, INSTALADO EM PRUMADA DE ÁGUA - FORNECIMENTO E INSTALAÇÃO. AF_12/2014 | SINAPI | UN | 13.15 | 16.82
2.3393 | INSTALACOES HIDRO SANITARIAS | 89505 | JOELHO 90 GRAUS, PVC, SOLDÁVEL, DN 60MM, INSTALADO EM PRUMADA DE ÁGUA - FORNECIMENTO E INSTALAÇÃO. AF_12/2014 | SINAPI | UN | 21.74 | 27.8
2.3394 | INSTALACOES HIDRO SANITARIAS | 89506 | JOELHO 45 GRAUS, PVC, SOLDÁVEL, DN 60MM, INSTALADO EM PRUMADA DE ÁGUA - FORNECIMENTO E INSTALAÇÃO. AF_12/2014 | SINAPI | UN | 24.28 | 31.05
2.3395 | INSTALACOES HIDRO SANITARIAS | 89507 | CURVA 90 GRAUS, PVC, SOLDÁVEL, DN 60MM, INSTALADO EM PRUMADA DE ÁGUA - FORNECIMENTO E INSTALAÇÃO. AF_12/2014 | SINAPI | UN | 29.57 | 37.82
2.3396 | INSTALACOES HIDRO SANITARIAS | 89510 | CURVA 45 GRAUS, PVC, SOLDÁVEL, DN 60MM, INSTALADO EM PRUMADA DE ÁGUA - FORNECIMENTO E INSTALAÇÃO. AF_12/2014 | SINAPI | UN | 19.87 | 25.41
2.3397 | INSTALACOES HIDRO SANITARIAS | 89513 | JOELHO 90 GRAUS, PVC, SOLDÁVEL, DN 75MM, INSTALADO EM PRUMADA DE ÁGUA - FORNECIMENTO E INSTALAÇÃO. AF_12/2014 | SINAPI | UN | 64.83 | 82.91
2.3398 | INSTALACOES HIDRO SANITARIAS | 89514 | JOELHO 90 GRAUS, PVC, SERIE R, ÁGUA PLUVIAL, DN 40 MM, JUNTA SOLDÁVEL, FORNECIDO E INSTALADO EM RAMAL DE ENCAMINHAMENTO. AF_12/2014 | SINAPI | UN | 6.14 | 7.85
2.3399 | INSTALACOES HIDRO SANITARIAS | 89515 | JOELHO 45 GRAUS, PVC, SOLDÁVEL, DN 75MM, INSTALADO EM PRUMADA DE ÁGUA - FORNECIMENTO E INSTALAÇÃO. AF_12/2014 | SINAPI | UN | 49.37 | 63.14
2.3400 | INSTALACOES HIDRO SANITARIAS | 89516 | JOELHO 45 GRAUS, PVC, SERIE R, ÁGUA PLUVIAL, DN 40 MM, JUNTA SOLDÁVEL, FORNECIDO E INSTALADO EM RAMAL DE ENCAMINHAMENTO. AF_12/2014 | SINAPI | UN | 5.43 | 6.94
2.3401 | INSTALACOES HIDRO SANITARIAS | 89517 | CURVA 90 GRAUS, PVC, SOLDÁVEL, DN 75MM, INSTALADO EM PRUMADA DE ÁGUA - FORNECIMENTO E INSTALAÇÃO. AF_12/2014 | SINAPI | UN | 41.85 | 53.52
2.3402 | INSTALACOES HIDRO SANITARIAS | 89518 | JOELHO 90 GRAUS, PVC, SERIE R, ÁGUA PLUVIAL, DN 50 MM, JUNTA ELÁSTICA, FORNECIDO E INSTALADO EM RAMAL DE ENCAMINHAMENTO. AF_12/2014 | SINAPI | UN | 8.37 | 10.7
2.3403 | INSTALACOES HIDRO SANITARIAS | 89519 | CURVA 45 GRAUS, PVC, SOLDÁVEL, DN 75MM, INSTALADO EM PRUMADA DE ÁGUA - FORNECIMENTO E INSTALAÇÃO. AF_12/2014 | SINAPI | UN | 28.87 | 36.92
2.3404 | INSTALACOES HIDRO SANITARIAS | 89520 | JOELHO 45 GRAUS, PVC, SERIE R, ÁGUA PLUVIAL, DN 50 MM, JUNTA ELÁSTICA, FORNECIDO E INSTALADO EM RAMAL DE ENCAMINHAMENTO. AF_12/2014 | SINAPI | UN | 7.43 | 9.5
2.3405 | INSTALACOES HIDRO SANITARIAS | 89521 | JOELHO 90 GRAUS, PVC, SOLDÁVEL, DN 85MM, INSTALADO EM PRUMADA DE ÁGUA - FORNECIMENTO E INSTALAÇÃO. AF_12/2014 | SINAPI | UN | 76.32 | 97.61
2.3406 | INSTALACOES HIDRO SANITARIAS | 89522 | JOELHO 90 GRAUS, PVC, SERIE R, ÁGUA PLUVIAL, DN 75 MM, JUNTA ELÁSTICA, FORNECIDO E INSTALADO EM RAMAL DE ENCAMINHAMENTO. AF_12/2014 | SINAPI | UN | 16.54 | 21.15
2.3407 | INSTALACOES HIDRO SANITARIAS | 89523 | JOELHO 45 GRAUS, PVC, SOLDÁVEL, DN 85MM, INSTALADO EM PRUMADA DE ÁGUA - FORNECIMENTO E INSTALAÇÃO. AF_12/2014 | SINAPI | UN | 58.11 | 74.32
2.3408 | INSTALACOES HIDRO SANITARIAS | 89524 | JOELHO 45 GRAUS, PVC, SERIE R, ÁGUA PLUVIAL, DN 75 MM, JUNTA ELÁSTICA, FORNECIDO E INSTALADO EM RAMAL DE ENCAMINHAMENTO. AF_12/2014 | SINAPI | UN | 14.75 | 18.86
2.3409 | INSTALACOES HIDRO SANITARIAS | 89525 | CURVA 90 GRAUS, PVC, SOLDÁVEL, DN 85MM, INSTALADO EM PRUMADA DE ÁGUA - FORNECIMENTO E INSTALAÇÃO. AF_12/2014 | SINAPI | UN | 57.19 | 73.14
2.3410 | INSTALACOES HIDRO SANITARIAS | 89526 | CURVA 87 GRAUS E 30 MINUTOS, PVC, SERIE R, ÁGUA PLUVIAL, DN 75 MM, JUNTA ELÁSTICA, FORNECIDO E INSTALADO EM RAMAL DE ENCAMINHAMENTO. AF_12/2014 | SINAPI | UN | 21.28 | 27.21
2.3411 | INSTALACOES HIDRO SANITARIAS | 89527 | CURVA 45 GRAUS, PVC, SOLDÁVEL, DN 85MM, INSTALADO EM PRUMADA DE ÁGUA - FORNECIMENTO E INSTALAÇÃO. AF_12/2014 | SINAPI | UN | 44.41 | 56.8
2.3412 | INSTALACOES HIDRO SANITARIAS | 89528 | LUVA, PVC, SOLDÁVEL, DN 25MM, INSTALADO EM PRUMADA DE ÁGUA - FORNECIMENTO E INSTALAÇÃO. AF_12/2014 | SINAPI | UN | 2.6 | 3.33
2.3413 | INSTALACOES HIDRO SANITARIAS | 89529 | JOELHO 90 GRAUS, PVC, SERIE R, ÁGUA PLUVIAL, DN 100 MM, JUNTA ELÁSTICA, FORNECIDO E INSTALADO EM RAMAL DE ENCAMINHAMENTO. AF_12/2014 | SINAPI | UN | 24.51 | 31.35
2.3414 | INSTALACOES HIDRO SANITARIAS | 89530 | LUVA DE CORRER, PVC, SOLDÁVEL, DN 25MM, INSTALADO EM PRUMADA DE ÁGUA - FORNECIMENTO E INSTALAÇÃO. AF_12/2014 | SINAPI | UN | 8.26 | 10.56
2.3415 | INSTALACOES HIDRO SANITARIAS | 89531 | JOELHO 45 GRAUS, PVC, SERIE R, ÁGUA PLUVIAL, DN 100 MM, JUNTA ELÁSTICA, FORNECIDO E INSTALADO EM RAMAL DE ENCAMINHAMENTO. AF_12/2014 | SINAPI | UN | 20.15 | 25.77
2.3416 | INSTALACOES HIDRO SANITARIAS | 89532 | LUVA DE REDUÇÃO, PVC, SOLDÁVEL, DN 32MM X 25MM, INSTALADO EM PRUMADA DE ÁGUA - FORNECIMENTO E INSTALAÇÃO. AF_12/2014 | SINAPI | UN | 4.34 | 5.55
2.3417 | INSTALACOES HIDRO SANITARIAS | 89533 | JOELHO 45 GRAUS PARA PÉ DE COLUNA, PVC, SERIE R, ÁGUA PLUVIAL, DN 100 MM, JUNTA ELÁSTICA, FORNECIDO E INSTALADO EM RAMAL DE ENCAMINHAMENTO. AF_12/2014 | SINAPI | UN | 20.15 | 25.77
2.3418 | INSTALACOES HIDRO SANITARIAS | 89534 | LUVA SOLDÁVEL E COM ROSCA, PVC, SOLDÁVEL, DN 25MM X 3/4, INSTALADO EM PRUMADA DE ÁGUA - FORNECIMENTO E INSTALAÇÃO. AF_12/2014 | SINAPI | UN | 3.1 | 3.96
2.3419 | INSTALACOES HIDRO SANITARIAS | 89535 | CURVA 87 GRAUS E 30 MINUTOS, PVC, SERIE R, ÁGUA PLUVIAL, DN 100 MM, JUNTA ELÁSTICA, FORNECIDO E INSTALADO EM RAMAL DE ENCAMINHAMENTO. AF_12/2014 | SINAPI | UN | 31.35 | 40.09
2.3420 | INSTALACOES HIDRO SANITARIAS | 89536 | UNIÃO, PVC, SOLDÁVEL, DN 25MM, INSTALADO EM PRUMADA DE ÁGUA - FORNECIMENTO E INSTALAÇÃO. AF_12/2014 | SINAPI | UN | 7.48 | 9.57
2.3421 | INSTALACOES HIDRO SANITARIAS | 89538 | ADAPTADOR CURTO COM BOLSA E ROSCA PARA REGISTRO, PVC, SOLDÁVEL, DN 25MM X 3/4, INSTALADO EM PRUMADA DE ÁGUA - FORNECIMENTO E INSTALAÇÃO. AF_12/2014 | SINAPI | UN | 2.65 | 3.39
2.3422 | INSTALACOES HIDRO SANITARIAS | 89540 | CURVA DE TRANSPOSIÇÃO, PVC, SOLDÁVEL, DN 25MM, INSTALADO EM PRUMADA DE ÁGUA - FORNECIMENTO E INSTALAÇÃO. AF_12/2014 | SINAPI | UN | 6.27 | 8.02
2.3423 | INSTALACOES HIDRO SANITARIAS | 89541 | LUVA, PVC, SOLDÁVEL, DN 32MM, INSTALADO EM PRUMADA DE ÁGUA - FORNECIMENTO E INSTALAÇÃO. AF_12/2014 | SINAPI | UN | 3.83 | 4.9
2.3424 | INSTALACOES HIDRO SANITARIAS | 89542 | LUVA DE CORRER, PVC, SOLDÁVEL, DN 32MM, INSTALADO EM PRUMADA DE ÁGUA - FORNECIMENTO E INSTALAÇÃO. AF_12/2014 | SINAPI | UN | 17.34 | 22.18
2.3425 | INSTALACOES HIDRO SANITARIAS | 89544 | LUVA SIMPLES, PVC, SERIE R, ÁGUA PLUVIAL, DN 40 MM, JUNTA SOLDÁVEL, FORNECIDO E INSTALADO EM RAMAL DE ENCAMINHAMENTO. AF_12/2014 | SINAPI | UN | 5.33 | 6.82
2.3426 | INSTALACOES HIDRO SANITARIAS | 89545 | LUVA SIMPLES, PVC, SERIE R, ÁGUA PLUVIAL, DN 50 MM, JUNTA ELÁSTICA, FORNECIDO E INSTALADO EM RAMAL DE ENCAMINHAMENTO. AF_12/2014 | SINAPI | UN | 7.45 | 9.53
2.3427 | INSTALACOES HIDRO SANITARIAS | 89546 | BUCHA DE REDUÇÃO LONGA, PVC, SERIE R, ÁGUA PLUVIAL, DN 50 X 40 MM, JUNTA ELÁSTICA, FORNECIDO E INSTALADO EM RAMAL DE ENCAMINHAMENTO. AF_12/2014 | SINAPI | UN | 6.5 | 8.31
2.3428 | INSTALACOES HIDRO SANITARIAS | 89547 | LUVA SIMPLES, PVC, SERIE R, ÁGUA PLUVIAL, DN 75 MM, JUNTA ELÁSTICA, FORNECIDO E INSTALADO EM RAMAL DE ENCAMINHAMENTO. AF_12/2014 | SINAPI | UN | 11.17 | 14.29
2.3429 | INSTALACOES HIDRO SANITARIAS | 89548 | LUVA DE CORRER, PVC, SERIE R, ÁGUA PLUVIAL, DN 75 MM, JUNTA ELÁSTICA, FORNECIDO E INSTALADO EM RAMAL DE ENCAMINHAMENTO. AF_12/2014 | SINAPI | UN | 12.06 | 15.42
2.3430 | INSTALACOES HIDRO SANITARIAS | 89549 | REDUÇÃO EXCÊNTRICA, PVC, SERIE R, ÁGUA PLUVIAL, DN 75 X 50 MM, JUNTA ELÁSTICA, FORNECIDO E INSTALADO EM RAMAL DE ENCAMINHAMENTO. AF_12/2014 | SINAPI | UN | 8.78 | 11.23
2.3431 | INSTALACOES HIDRO SANITARIAS | 89550 | TÊ DE INSPEÇÃO, PVC, SERIE R, ÁGUA PLUVIAL, DN 75 MM, JUNTA ELÁSTICA, FORNECIDO E INSTALADO EM RAMAL DE ENCAMINHAMENTO. AF_12/2014 | SINAPI | UN | 20.96 | 26.81
2.3432 | INSTALACOES HIDRO SANITARIAS | 89551 | LUVA SOLDÁVEL E COM ROSCA, PVC, SOLDÁVEL, DN 32MM X 1, INSTALADO EM PRUMADA DE ÁGUA - FORNECIMENTO E INSTALAÇÃO. AF_12/2014 | SINAPI | UN | 5.88 | 7.52
2.3433 | INSTALACOES HIDRO SANITARIAS | 89552 | UNIÃO, PVC, SOLDÁVEL, DN 32MM, INSTALADO EM PRUMADA DE ÁGUA - FORNECIMENTO E INSTALAÇÃO. AF_12/2014 | SINAPI | UN | 11.45 | 14.64
2.3434 | INSTALACOES HIDRO SANITARIAS | 89553 | ADAPTADOR CURTO COM BOLSA E ROSCA PARA REGISTRO, PVC, SOLDÁVEL, DN 32MM X 1, INSTALADO EM PRUMADA DE ÁGUA - FORNECIMENTO E INSTALAÇÃO. AF_12/2014 | SINAPI | UN | 3.77 | 4.82
2.3435 | INSTALACOES HIDRO SANITARIAS | 89554 | LUVA SIMPLES, PVC, SERIE R, ÁGUA PLUVIAL, DN 100 MM, JUNTA ELÁSTICA, FORNECIDO E INSTALADO EM RAMAL DE ENCAMINHAMENTO. AF_12/2014 | SINAPI | UN | 13.91 | 17.79
2.3436 | INSTALACOES HIDRO SANITARIAS | 89555 | CURVA DE TRANSPOSIÇÃO, PVC, SOLDÁVEL, DN 32MM, INSTALADO EM PRUMADA DE ÁGUA FORNECIMENTO E INSTALAÇÃO. AF_12/2014 | SINAPI | UN | 13.78 | 17.62
2.3437 | INSTALACOES HIDRO SANITARIAS | 89556 | LUVA DE CORRER, PVC, SERIE R, ÁGUA PLUVIAL, DN 100 MM, JUNTA ELÁSTICA, FORNECIDO E INSTALADO EM RAMAL DE ENCAMINHAMENTO. AF_12/2014 | SINAPI | UN | 20.01 | 25.59
2.3438 | INSTALACOES HIDRO SANITARIAS | 89557 | REDUÇÃO EXCÊNTRICA, PVC, SERIE R, ÁGUA PLUVIAL, DN 100 X 75 MM, JUNTA ELÁSTICA, FORNECIDO E INSTALADO EM RAMAL DE ENCAMINHAMENTO. AF_12/2014 | SINAPI | UN | 16 | 20.46
2.3439 | INSTALACOES HIDRO SANITARIAS | 89558 | LUVA, PVC, SOLDÁVEL, DN 40MM, INSTALADO EM PRUMADA DE ÁGUA - FORNECIMENTO E INSTALAÇÃO. AF_12/2014 | SINAPI | UN | 5.68 | 7.26
2.3440 | INSTALACOES HIDRO SANITARIAS | 89559 | TÊ DE INSPEÇÃO, PVC, SERIE R, ÁGUA PLUVIAL, DN 100 MM, JUNTA ELÁSTICA, FORNECIDO E INSTALADO EM RAMAL DE ENCAMINHAMENTO. AF_12/2014 | SINAPI | UN | 34.56 | 44.2
2.3441 | INSTALACOES HIDRO SANITARIAS | 89561 | JUNÇÃO SIMPLES, PVC, SERIE R, ÁGUA PLUVIAL, DN 40 MM, JUNTA SOLDÁVEL, FORNECIDO E INSTALADO EM RAMAL DE ENCAMINHAMENTO. AF_12/2014 | SINAPI | UN | 8.04 | 10.28
2.3442 | INSTALACOES HIDRO SANITARIAS | 89562 | LUVA DE REDUÇÃO, PVC, SOLDÁVEL, DN 40MM X 32MM, INSTALADO EM PRUMADA DE ÁGUA - FORNECIMENTO E INSTALAÇÃO. AF_12/2014 | SINAPI | UN | 6.01 | 7.69
2.3443 | INSTALACOES HIDRO SANITARIAS | 89563 | JUNÇÃO SIMPLES, PVC, SERIE R, ÁGUA PLUVIAL, DN 50 MM, JUNTA ELÁSTICA, FORNECIDO E INSTALADO EM RAMAL DE ENCAMINHAMENTO. AF_12/2014 | SINAPI | UN | 12.39 | 15.85
2.3444 | INSTALACOES HIDRO SANITARIAS | 89564 | LUVA COM ROSCA, PVC, SOLDÁVEL, DN 40MM X 1.1/4, INSTALADO EM PRUMADA DE ÁGUA - FORNECIMENTO E INSTALAÇÃO. AF_12/2014 | SINAPI | UN | 10.42 | 13.33
2.3445 | INSTALACOES HIDRO SANITARIAS | 89565 | JUNÇÃO SIMPLES, PVC, SERIE R, ÁGUA PLUVIAL, DN 75 X 75 MM, JUNTA ELÁSTICA, FORNECIDO E INSTALADO EM RAMAL DE ENCAMINHAMENTO. AF_12/2014 | SINAPI | UN | 29.51 | 37.74
2.3446 | INSTALACOES HIDRO SANITARIAS | 89566 | TÊ, PVC, SERIE R, ÁGUA PLUVIAL, DN 75 MM, JUNTA ELÁSTICA, FORNECIDO E INSTALADO EM RAMAL DE ENCAMINHAMENTO. AF_12/2014 | SINAPI | UN | 25.65 | 32.8
2.3447 | INSTALACOES HIDRO SANITARIAS | 89567 | JUNÇÃO SIMPLES, PVC, SERIE R, ÁGUA PLUVIAL, DN 100 X 100 MM, JUNTA ELÁSTICA, FORNECIDO E INSTALADO EM RAMAL DE ENCAMINHAMENTO. AF_12/2014 | SINAPI | UN | 43.69 | 55.88
2.3448 | INSTALACOES HIDRO SANITARIAS | 89568 | UNIÃO, PVC, SOLDÁVEL, DN 40MM, INSTALADO EM PRUMADA DE ÁGUA - FORNECIMENTO E INSTALAÇÃO. AF_12/2014 | SINAPI | UN | 20.42 | 26.12
2.3449 | INSTALACOES HIDRO SANITARIAS | 89569 | JUNÇÃO SIMPLES, PVC, SERIE R, ÁGUA PLUVIAL, DN 100 X 75 MM, JUNTA ELÁSTICA, FORNECIDO E INSTALADO EM RAMAL DE ENCAMINHAMENTO. AF_12/2014 | SINAPI | UN | 41.43 | 52.98
2.3450 | INSTALACOES HIDRO SANITARIAS | 89570 | ADAPTADOR CURTO COM BOLSA E ROSCA PARA REGISTRO, PVC, SOLDÁVEL, DN 40MM X 1.1/2, INSTALADO EM PRUMADA DE ÁGUA - FORNECIMENTO E INSTALAÇÃO. AF_12/2014 | SINAPI | UN | 7.55 | 9.66
2.3451 | INSTALACOES HIDRO SANITARIAS | 89571 | TÊ, PVC, SERIE R, ÁGUA PLUVIAL, DN 100 X 100 MM, JUNTA ELÁSTICA, FORNECIDO E INSTALADO EM RAMAL DE ENCAMINHAMENTO. AF_12/2014 | SINAPI | UN | 40.3 | 51.54
2.3452 | INSTALACOES HIDRO SANITARIAS | 89572 | ADAPTADOR CURTO COM BOLSA E ROSCA PARA REGISTRO, PVC, SOLDÁVEL, DN 40MM X 1.1/4, INSTALADO EM PRUMADA DE ÁGUA - FORNECIMENTO E INSTALAÇÃO. AF_12/2014 | SINAPI | UN | 5.41 | 6.92
2.3453 | INSTALACOES HIDRO SANITARIAS | 89573 | TÊ, PVC, SERIE R, ÁGUA PLUVIAL, DN 100 X 75 MM, JUNTA ELÁSTICA, FORNECIDO E INSTALADO EM RAMAL DE ENCAMINHAMENTO. AF_12/2014 | SINAPI | UN | 36.84 | 47.11
2.3454 | INSTALACOES HIDRO SANITARIAS | 89574 | JUNÇÃO DUPLA, PVC, SERIE R, ÁGUA PLUVIAL, DN 100 X 100 X 100 MM, JUNTA ELÁSTICA, FORNECIDO E INSTALADO EM RAMAL DE ENCAMINHAMENTO. AF_12/2014 | SINAPI | UN | 71.16 | 91.01
2.3455 | INSTALACOES HIDRO SANITARIAS | 89575 | LUVA, PVC, SOLDÁVEL, DN 50MM, INSTALADO EM PRUMADA DE ÁGUA - FORNECIMENTO E INSTALAÇÃO. AF_12/2014 | SINAPI | UN | 7.21 | 9.22
2.3456 | INSTALACOES HIDRO SANITARIAS | 89577 | LUVA DE CORRER, PVC, SOLDÁVEL, DN 50MM, INSTALADO EM PRUMADA DE ÁGUA - FORNECIMENTO E INSTALAÇÃO. AF_12/2014 | SINAPI | UN | 21.1 | 26.98
2.3457 | INSTALACOES HIDRO SANITARIAS | 89579 | LUVA DE REDUÇÃO, PVC, SOLDÁVEL, DN 50MM X 25MM, INSTALADO EM PRUMADA DE ÁGUA FORNECIMENTO E INSTALAÇÃO. AF_12/2014 | SINAPI | UN | 7.36 | 9.41
2.3458 | INSTALACOES HIDRO SANITARIAS | 89581 | JOELHO 90 GRAUS, PVC, SERIE R, ÁGUA PLUVIAL, DN 75 MM, JUNTA ELÁSTICA, FORNECIDO E INSTALADO EM CONDUTORES VERTICAIS DE ÁGUAS PLUVIAIS. AF_12/2014 | SINAPI | UN | 15.09 | 19.3
2.3459 | INSTALACOES HIDRO SANITARIAS | 89582 | JOELHO 45 GRAUS, PVC, SERIE R, ÁGUA PLUVIAL, DN 75 MM, JUNTA ELÁSTICA, FORNECIDO E INSTALADO EM CONDUTORES VERTICAIS DE ÁGUAS PLUVIAIS. AF_12/2014 | SINAPI | UN | 13.3 | 17.01
2.3460 | INSTALACOES HIDRO SANITARIAS | 89583 | CURVA 87 GRAUS E 30 MINUTOS, PVC, SERIE R, ÁGUA PLUVIAL, DN 75 MM, JUNTA ELÁSTICA, FORNECIDO E INSTALADO EM CONDUTORES VERTICAIS DE ÁGUAS PLUVIAIS. AF_12/2014 | SINAPI | UN | 19.83 | 25.36
2.3461 | INSTALACOES HIDRO SANITARIAS | 89584 | JOELHO 90 GRAUS, PVC, SERIE R, ÁGUA PLUVIAL, DN 100 MM, JUNTA ELÁSTICA, FORNECIDO E INSTALADO EM CONDUTORES VERTICAIS DE ÁGUAS PLUVIAIS. AF_12/2014 | SINAPI | UN | 23.08 | 29.52
2.3462 | INSTALACOES HIDRO SANITARIAS | 89585 | JOELHO 45 GRAUS, PVC, SERIE R, ÁGUA PLUVIAL, DN 100 MM, JUNTA ELÁSTICA, FORNECIDO E INSTALADO EM CONDUTORES VERTICAIS DE ÁGUAS PLUVIAIS. AF_12/2014 | SINAPI | UN | 18.72 | 23.94
2.3463 | INSTALACOES HIDRO SANITARIAS | 89586 | JOELHO 45 GRAUS PARA PÉ DE COLUNA, PVC, SERIE R, ÁGUA PLUVIAL, DN 100 MM, JUNTA ELÁSTICA, FORNECIDO E INSTALADO EM CONDUTORES VERTICAIS DE ÁGUAS PLUVIAIS. AF_12/2014 | SINAPI | UN | 18.72 | 23.94
2.3464 | INSTALACOES HIDRO SANITARIAS | 89587 | CURVA 87 GRAUS E 30 MINUTOS, PVC, SERIE R, ÁGUA PLUVIAL, DN 100 MM, JUNTA ELÁSTICA, FORNECIDO E INSTALADO EM CONDUTORES VERTICAIS DE ÁGUAS PLUVIAIS. AF_12/2014 | SINAPI | UN | 29.92 | 38.26
2.3465 | INSTALACOES HIDRO SANITARIAS | 89590 | JOELHO 90 GRAUS, PVC, SERIE R, ÁGUA PLUVIAL, DN 150 MM, JUNTA ELÁSTICA, FORNECIDO E INSTALADO EM CONDUTORES VERTICAIS DE ÁGUAS PLUVIAIS. AF_12/2014 | SINAPI | UN | 70.95 | 90.74
2.3466 | INSTALACOES HIDRO SANITARIAS | 89591 | JOELHO 45 GRAUS, PVC, SERIE R, ÁGUA PLUVIAL, DN 150 MM, JUNTA ELÁSTICA, FORNECIDO E INSTALADO EM CONDUTORES VERTICAIS DE ÁGUAS PLUVIAIS. AF_12/2014 | SINAPI | UN | 58.42 | 74.71
2.3467 | INSTALACOES HIDRO SANITARIAS | 89592 | CURVA 87 GRAUS E 30 MINUTOS, PVC, SERIE R, ÁGUA PLUVIAL, DN 150 MM, JUNTA ELÁSTICA, FORNECIDO E INSTALADO EM CONDUTORES VERTICAIS DE ÁGUAS PLUVIAIS. AF_12/2014 | SINAPI | UN | 94.85 | 121.3
2.3468 | INSTALACOES HIDRO SANITARIAS | 89593 | LUVA COM ROSCA, PVC, SOLDÁVEL, DN 50MM X 1.1/2, INSTALADO EM PRUMADA DE ÁGUA - FORNECIMENTO E INSTALAÇÃO. AF_12/2014 | SINAPI | UN | 19.18 | 24.53
2.3469 | INSTALACOES HIDRO SANITARIAS | 89594 | UNIÃO, PVC, SOLDÁVEL, DN 50MM, INSTALADO EM PRUMADA DE ÁGUA - FORNECIMENTO E INSTALAÇÃO. AF_12/2014 | SINAPI | UN | 22.96 | 29.36
2.3470 | INSTALACOES HIDRO SANITARIAS | 89595 | ADAPTADOR CURTO COM BOLSA E ROSCA PARA REGISTRO, PVC, SOLDÁVEL, DN 50MM X 1.1/4, INSTALADO EM PRUMADA DE ÁGUA - FORNECIMENTO E INSTALAÇÃO. AF_12/2014 | SINAPI | UN | 9.32 | 11.92
2.3471 | INSTALACOES HIDRO SANITARIAS | 89596 | ADAPTADOR CURTO COM BOLSA E ROSCA PARA REGISTRO, PVC, SOLDÁVEL, DN 50MM X 1.1/2, INSTALADO EM PRUMADA DE ÁGUA - FORNECIMENTO E INSTALAÇÃO. AF_12/2014 | SINAPI | UN | 7.1 | 9.08
2.3472 | INSTALACOES HIDRO SANITARIAS | 89597 | LUVA, PVC, SOLDÁVEL, DN 60MM, INSTALADO EM PRUMADA DE ÁGUA - FORNECIMENTO E INSTALAÇÃO. AF_12/2014 | SINAPI | UN | 12.77 | 16.33
2.3473 | INSTALACOES HIDRO SANITARIAS | 89598 | LUVA DE CORRER, PVC, SOLDÁVEL, DN 60MM, INSTALADO EM PRUMADA DE ÁGUA FORNECIMENTO E INSTALAÇÃO. AF_12/2014 | SINAPI | UN | 31.58 | 40.39
2.3474 | INSTALACOES HIDRO SANITARIAS | 89599 | LUVA SIMPLES, PVC, SERIE R, ÁGUA PLUVIAL, DN 75 MM, JUNTA ELÁSTICA, FORNECIDO E INSTALADO EM CONDUTORES VERTICAIS DE ÁGUAS PLUVIAIS. AF_12/2014 | SINAPI | UN | 10.09 | 12.9
2.3475 | INSTALACOES HIDRO SANITARIAS | 89600 | LUVA DE CORRER, PVC, SERIE R, ÁGUA PLUVIAL, DN 75 MM, JUNTA ELÁSTICA, FORNECIDO E INSTALADO EM CONDUTORES VERTICAIS DE ÁGUAS PLUVIAIS. AF_12/2014 | SINAPI | UN | 10.98 | 14.04
2.3476 | INSTALACOES HIDRO SANITARIAS | 89605 | LUVA DE REDUÇÃO, PVC, SOLDÁVEL, DN 60MM X 50MM, INSTALADO EM PRUMADA DE ÁGUA - FORNECIMENTO E INSTALAÇÃO. AF_12/2014 | SINAPI | UN | 12.49 | 15.97
2.3477 | INSTALACOES HIDRO SANITARIAS | 89609 | UNIÃO, PVC, SOLDÁVEL, DN 60MM, INSTALADO EM PRUMADA DE ÁGUA - FORNECIMENTO E INSTALAÇÃO. AF_12/2014 | SINAPI | UN | 52.17 | 66.72
2.3478 | INSTALACOES HIDRO SANITARIAS | 89610 | ADAPTADOR CURTO COM BOLSA E ROSCA PARA REGISTRO, PVC, SOLDÁVEL, DN 60MM X 2, INSTALADO EM PRUMADA DE ÁGUA - FORNECIMENTO E INSTALAÇÃO. AF_12/2014 | SINAPI | UN | 12.78 | 16.34
2.3479 | INSTALACOES HIDRO SANITARIAS | 89611 | LUVA, PVC, SOLDÁVEL, DN 75MM, INSTALADO EM PRUMADA DE ÁGUA - FORNECIMENTO E INSTALAÇÃO. AF_12/2014 | SINAPI | UN | 20.53 | 26.26
2.3480 | INSTALACOES HIDRO SANITARIAS | 89612 | UNIÃO, PVC, SOLDÁVEL, DN 75MM, INSTALADO EM PRUMADA DE ÁGUA - FORNECIMENTO E INSTALAÇÃO. AF_12/2014 | SINAPI | UN | 102.04 | 130.5
2.3481 | INSTALACOES HIDRO SANITARIAS | 89613 | ADAPTADOR CURTO COM BOLSA E ROSCA PARA REGISTRO, PVC, SOLDÁVEL, DN 75MM X 2.1/2, INSTALADO EM PRUMADA DE ÁGUA - FORNECIMENTO E INSTALAÇÃO. AF_12/2014 | SINAPI | UN | 18.49 | 23.65
2.3482 | INSTALACOES HIDRO SANITARIAS | 89614 | LUVA, PVC, SOLDÁVEL, DN 85MM, INSTALADO EM PRUMADA DE ÁGUA - FORNECIMENTO E INSTALAÇÃO. AF_12/2014 | SINAPI | UN | 37.82 | 48.37
2.3483 | INSTALACOES HIDRO SANITARIAS | 89615 | UNIÃO, PVC, SOLDÁVEL, DN 85MM, INSTALADO EM PRUMADA DE ÁGUA - FORNECIMENTO E INSTALAÇÃO. AF_12/2014 | SINAPI | UN | 153.75 | 196.63
2.3484 | INSTALACOES HIDRO SANITARIAS | 89616 | ADAPTADOR CURTO COM BOLSA E ROSCA PARA REGISTRO, PVC, SOLDÁVEL, DN 85MM X 3, INSTALADO EM PRUMADA DE ÁGUA - FORNECIMENTO E INSTALAÇÃO. AF_12/2014 | SINAPI | UN | 26.38 | 33.74
2.3485 | INSTALACOES HIDRO SANITARIAS | 89617 | TE, PVC, SOLDÁVEL, DN 25MM, INSTALADO EM PRUMADA DE ÁGUA - FORNECIMENTO E INSTALAÇÃO. AF_12/2014 | SINAPI | UN | 4.7 | 6.01
2.3486 | INSTALACOES HIDRO SANITARIAS | 89618 | TÊ COM BUCHA DE LATÃO NA BOLSA CENTRAL, PVC, SOLDÁVEL, DN 25MM X 1/2, INSTALADO EM PRUMADA DE ÁGUA - FORNECIMENTO E INSTALAÇÃO. AF_12/2014 | SINAPI | UN | 9.24 | 11.82
2.3487 | INSTALACOES HIDRO SANITARIAS | 89619 | TÊ DE REDUÇÃO, PVC, SOLDÁVEL, DN 25MM X 20MM, INSTALADO EM PRUMADA DE ÁGUA - FORNECIMENTO E INSTALAÇÃO. AF_12/2014 | SINAPI | UN | 5.91 | 7.56
2.3488 | INSTALACOES HIDRO SANITARIAS | 89620 | TE, PVC, SOLDÁVEL, DN 32MM, INSTALADO EM PRUMADA DE ÁGUA - FORNECIMENTO E INSTALAÇÃO. AF_12/2014 | SINAPI | UN | 7.45 | 9.53
2.3489 | INSTALACOES HIDRO SANITARIAS | 89621 | TÊ COM BUCHA DE LATÃO NA BOLSA CENTRAL, PVC, SOLDÁVEL, DN 32MM X 3/4, INSTALADO EM PRUMADA DE ÁGUA - FORNECIMENTO E INSTALAÇÃO. AF_12/2014 | SINAPI | UN | 15.15 | 19.38
2.3490 | INSTALACOES HIDRO SANITARIAS | 89622 | TÊ DE REDUÇÃO, PVC, SOLDÁVEL, DN 32MM X 25MM, INSTALADO EM PRUMADA DE ÁGUA - FORNECIMENTO E INSTALAÇÃO. AF_12/2014 | SINAPI | UN | 8.65 | 11.06
2.3491 | INSTALACOES HIDRO SANITARIAS | 89623 | TE, PVC, SOLDÁVEL, DN 40MM, INSTALADO EM PRUMADA DE ÁGUA - FORNECIMENTO E INSTALAÇÃO. AF_12/2014 | SINAPI | UN | 11.53 | 14.75
2.3492 | INSTALACOES HIDRO SANITARIAS | 89624 | TÊ DE REDUÇÃO, PVC, SOLDÁVEL, DN 40MM X 32MM, INSTALADO EM PRUMADA DE ÁGUA - FORNECIMENTO E INSTALAÇÃO. AF_12/2014 | SINAPI | UN | 12.14 | 15.53
2.3493 | INSTALACOES HIDRO SANITARIAS | 89625 | TE, PVC, SOLDÁVEL, DN 50MM, INSTALADO EM PRUMADA DE ÁGUA - FORNECIMENTO E INSTALAÇÃO. AF_12/2014 | SINAPI | UN | 14 | 17.9
2.3494 | INSTALACOES HIDRO SANITARIAS | 89626 | TÊ DE REDUÇÃO, PVC, SOLDÁVEL, DN 50MM X 40MM, INSTALADO EM PRUMADA DE ÁGUA - FORNECIMENTO E INSTALAÇÃO. AF_12/2014 | SINAPI | UN | 18.67 | 23.88
2.3495 | INSTALACOES HIDRO SANITARIAS | 89627 | TÊ DE REDUÇÃO, PVC, SOLDÁVEL, DN 50MM X 25MM, INSTALADO EM PRUMADA DE ÁGUA - FORNECIMENTO E INSTALAÇÃO. AF_12/2014 | SINAPI | UN | 13.3 | 17.01
2.3496 | INSTALACOES HIDRO SANITARIAS | 89628 | TE, PVC, SOLDÁVEL, DN 60MM, INSTALADO EM PRUMADA DE ÁGUA - FORNECIMENTO E INSTALAÇÃO. AF_12/2014 | SINAPI | UN | 27.94 | 35.73
2.3497 | INSTALACOES HIDRO SANITARIAS | 89629 | TE, PVC, SOLDÁVEL, DN 75MM, INSTALADO EM PRUMADA DE ÁGUA - FORNECIMENTO E INSTALAÇÃO. AF_12/2014 | SINAPI | UN | 50.12 | 64.1
2.3498 | INSTALACOES HIDRO SANITARIAS | 89630 | TE DE REDUÇÃO, PVC, SOLDÁVEL, DN 75MM X 50MM, INSTALADO EM PRUMADA DE ÁGUA - FORNECIMENTO E INSTALAÇÃO. AF_12/2014 | SINAPI | UN | 43.76 | 55.96
2.3499 | INSTALACOES HIDRO SANITARIAS | 89631 | TE, PVC, SOLDÁVEL, DN 85MM, INSTALADO EM PRUMADA DE ÁGUA - FORNECIMENTO E INSTALAÇÃO. AF_12/2014 | SINAPI | UN | 75.28 | 96.28
2.3500 | INSTALACOES HIDRO SANITARIAS | 89632 | TE DE REDUÇÃO, PVC, SOLDÁVEL, DN 85MM X 60MM, INSTALADO EM PRUMADA DE ÁGUA - FORNECIMENTO E INSTALAÇÃO. AF_12/2014 | SINAPI | UN | 62.26 | 79.62
2.3501 | INSTALACOES HIDRO SANITARIAS | 89637 | JOELHO 90 GRAUS, CPVC, SOLDÁVEL, DN 15MM, INSTALADO EM RAMAL OU SUB-RAMAL DE ÁGUA - FORNECIMENTO E INSTALAÇÃO. AF_12/2014 | SINAPI | UN | 6.95 | 8.89
2.3502 | INSTALACOES HIDRO SANITARIAS | 89638 | JOELHO 45 GRAUS, CPVC, SOLDÁVEL, DN 15MM, INSTALADO EM RAMAL OU SUB-RAMAL DE ÁGUA - FORNECIMENTO E INSTALAÇÃO. AF_12/2014 | SINAPI | UN | 7.69 | 9.83
2.3503 | INSTALACOES HIDRO SANITARIAS | 89639 | CURVA 90 GRAUS, CPVC, SOLDÁVEL, DN 15MM, INSTALADO EM RAMAL OU SUB-RAMAL DE ÁGUA - FORNECIMENTO E INSTALAÇÃO. AF_12/2014 | SINAPI | UN | 7.98 | 10.21
2.3504 | INSTALACOES HIDRO SANITARIAS | 89641 | JOELHO 90 GRAUS, CPVC, SOLDÁVEL, DN 22MM, INSTALADO EM RAMAL OU SUB-RAMAL DE ÁGUA - FORNECIMENTO E INSTALAÇÃO. AF_12/2014 | SINAPI | UN | 9.71 | 12.42
2.3505 | INSTALACOES HIDRO SANITARIAS | 89642 | JOELHO 45 GRAUS, CPVC, SOLDÁVEL, DN 22MM, INSTALADO EM RAMAL OU SUB-RAMAL DE ÁGUA - FORNECIMENTO E INSTALAÇÃO. AF_12/2014 | SINAPI | UN | 11.14 | 14.25
2.3506 | INSTALACOES HIDRO SANITARIAS | 89643 | CURVA 90 GRAUS, CPVC, SOLDÁVEL, DN 22MM, INSTALADO EM RAMAL OU SUB-RAMAL DE ÁGUA - FORNECIMENTO E INSTALAÇÃO. AF_12/2014 | SINAPI | UN | 11.62 | 14.86
2.3507 | INSTALACOES HIDRO SANITARIAS | 89645 | JOELHO DE TRANSIÇÃO, 90 GRAUS, CPVC, SOLDÁVEL, DN 22MM X 3/4", INSTALADO EM RAMAL OU SUB-RAMAL DE ÁGUA - FORNECIMENTO E INSTALAÇÃO. AF_12/2014 | SINAPI | UN | 20.37 | 26.05
2.3508 | INSTALACOES HIDRO SANITARIAS | 89646 | JOELHO 90 GRAUS, CPVC, SOLDÁVEL, DN 28MM, INSTALADO EM RAMAL OU SUB-RAMAL DE ÁGUA - FORNECIMENTO E INSTALAÇÃO. AF_12/2014 | SINAPI | UN | 15 | 19.18
2.3509 | INSTALACOES HIDRO SANITARIAS | 89647 | JOELHO 45 GRAUS, CPVC, SOLDÁVEL, DN 28MM, INSTALADO EM RAMAL OU SUB-RAMAL DE ÁGUA  FORNECIMENTO E INSTALAÇÃO. AF_12/2014 | SINAPI | UN | 14.67 | 18.76
2.3510 | INSTALACOES HIDRO SANITARIAS | 89648 | CURVA 90 GRAUS, CPVC, SOLDÁVEL, DN 28MM, INSTALADO EM RAMAL OU SUB-RAMAL DE ÁGUA  FORNECIMENTO E INSTALAÇÃO. AF_12/2014 | SINAPI | UN | 16.2 | 20.72
2.3511 | INSTALACOES HIDRO SANITARIAS | 89649 | JOELHO 90 GRAUS, CPVC, SOLDÁVEL, DN 35MM, INSTALADO EM RAMAL OU SUB-RAMAL DE ÁGUA  FORNECIMENTO E INSTALAÇÃO. AF_12/2014 | SINAPI | UN | 22.04 | 28.19
2.3512 | INSTALACOES HIDRO SANITARIAS | 89650 | JOELHO 45 GRAUS, CPVC, SOLDÁVEL, DN 35MM, INSTALADO EM RAMAL OU SUB-RAMAL DE ÁGUA  FORNECIMENTO E INSTALAÇÃO. AF_12/2014 | SINAPI | UN | 22.04 | 28.19
2.3513 | INSTALACOES HIDRO SANITARIAS | 89651 | LUVA, CPVC, SOLDÁVEL, DN 15MM, INSTALADO EM RAMAL OU SUB-RAMAL DE ÁGUA - FORNECIMENTO E INSTALAÇÃO. AF_12/2014 | SINAPI | UN | 4.71 | 6.02
2.3514 | INSTALACOES HIDRO SANITARIAS | 89652 | LUVA DE CORRER, CPVC, SOLDÁVEL, DN 15MM, INSTALADO EM RAMAL OU SUB-RAMAL DE ÁGUA  FORNECIMENTO E INSTALAÇÃO. AF_12/2014 | SINAPI | UN | 7.99 | 10.22
2.3515 | INSTALACOES HIDRO SANITARIAS | 89653 | LUVA DE TRANSIÇÃO, CPVC, SOLDÁVEL, DN15MM X 1/2", INSTALADO EM RAMAL OU SUB-RAMAL DE ÁGUA - FORNECIMENTO E INSTALAÇÃO. AF_12/2014 | SINAPI | UN | 13.02 | 16.65
2.3516 | INSTALACOES HIDRO SANITARIAS | 89654 | UNIÃO, CPVC, SOLDÁVEL, DN15MM, INSTALADO EM RAMAL OU SUB-RAMAL DE ÁGUA  FORNECIMENTO E INSTALAÇÃO. AF_12/2014 | SINAPI | UN | 12.69 | 16.23
2.3517 | INSTALACOES HIDRO SANITARIAS | 89655 | CONECTOR, CPVC, SOLDÁVEL, DN 15MM X 1/2, INSTALADO EM RAMAL OU SUB-RAMAL DE ÁGUA  FORNECIMENTO E INSTALAÇÃO. AF_12/2014 | SINAPI | UN | 18.84 | 24.09
2.3518 | INSTALACOES HIDRO SANITARIAS | 89656 | ADAPTADOR, CPVC, SOLDÁVEL, DN15MM, INSTALADO EM RAMAL OU SUB-RAMAL DE ÁGUA  FORNECIMENTO E INSTALAÇÃO. AF_12/2014 | SINAPI | UN | 8.5 | 10.87
2.3519 | INSTALACOES HIDRO SANITARIAS | 89657 | CURVA DE TRANSPOSIÇÃO, CPVC, SOLDÁVEL, DN15MM, INSTALADO EM RAMAL OU SUB-RAMAL DE ÁGUA  FORNECIMENTO E INSTALAÇÃO. AF_12/2014 | SINAPI | UN | 8.67 | 11.09
2.3520 | INSTALACOES HIDRO SANITARIAS | 89658 | LUVA, CPVC, SOLDÁVEL, DN 22MM, INSTALADO EM RAMAL OU SUB-RAMAL DE ÁGUA  FORNECIMENTO E INSTALAÇÃO. AF_12/2014 | SINAPI | UN | 6.45 | 8.25
2.3521 | INSTALACOES HIDRO SANITARIAS | 89659 | LUVA DE CORRER, CPVC, SOLDÁVEL, DN 22MM, INSTALADO EM RAMAL OU SUB-RAMAL DE ÁGUA  FORNECIMENTO E INSTALAÇÃO. AF_12/2014 | SINAPI | UN | 11.46 | 14.66
2.3522 | INSTALACOES HIDRO SANITARIAS | 89660 | LUVA DE TRANSIÇÃO, CPVC, SOLDÁVEL, DN22MM X 25MM, INSTALADO EM RAMAL OU SUB-RAMAL DE ÁGUA - FORNECIMENTO E INSTALAÇÃO. AF_12/2014 | SINAPI | UN | 6.01 | 7.69
2.3523 | INSTALACOES HIDRO SANITARIAS | 89661 | UNIÃO, CPVC, SOLDÁVEL, DN22MM, INSTALADO EM RAMAL OU SUB-RAMAL DE ÁGUA  FORNECIMENTO E INSTALAÇÃO. AF_12/2014 | SINAPI | UN | 15.27 | 19.53
2.3524 | INSTALACOES HIDRO SANITARIAS | 89662 | CONECTOR, CPVC, SOLDÁVEL, DN 22MM X 1/2, INSTALADO EM RAMAL OU SUB-RAMAL DE ÁGUA  FORNECIMENTO E INSTALAÇÃO. AF_12/2014 | SINAPI | UN | 23.44 | 29.98
2.3525 | INSTALACOES HIDRO SANITARIAS | 89663 | ADAPTADOR, CPVC, SOLDÁVEL, DN22MM, INSTALADO EM RAMAL OU SUB-RAMAL DE ÁGUA  FORNECIMENTO E INSTALAÇÃO. AF_12/2014 | SINAPI | UN | 9.76 | 12.48
2.3526 | INSTALACOES HIDRO SANITARIAS | 89664 | CURVA DE TRANSPOSIÇÃO, CPVC, SOLDÁVEL, DN22MM, INSTALADO EM RAMAL OU SUB-RAMAL DE ÁGUA  FORNECIMENTO E INSTALAÇÃO. AF_12/2014 | SINAPI | UN | 11.46 | 14.66
2.3527 | INSTALACOES HIDRO SANITARIAS | 89665 | REDUÇÃO EXCÊNTRICA, PVC, SERIE R, ÁGUA PLUVIAL, DN 75 X 50 MM, JUNTA ELÁSTICA, FORNECIDO E INSTALADO EM CONDUTORES VERTICAIS DE ÁGUAS PLUVIAIS. AF_12/2014 | SINAPI | UN | 7.7 | 9.85
2.3528 | INSTALACOES HIDRO SANITARIAS | 89666 | BUCHA DE REDUÇÃO, CPVC, SOLDÁVEL, DN22MM X 15MM, INSTALADO EM RAMAL OU SUB-RAMAL DE ÁGUA  FORNECIMENTO E INSTALAÇÃO. AF_12/2014 | SINAPI | UN | 5.26 | 6.73
2.3529 | INSTALACOES HIDRO SANITARIAS | 89667 | TÊ DE INSPEÇÃO, PVC, SERIE R, ÁGUA PLUVIAL, DN 75 MM, JUNTA ELÁSTICA, FORNECIDO E INSTALADO EM CONDUTORES VERTICAIS DE ÁGUAS PLUVIAIS. AF_12/2014 | SINAPI | UN | 19.88 | 25.42
2.3530 | INSTALACOES HIDRO SANITARIAS | 89668 | CONECTOR, CPVC, SOLDÁVEL, DN22MM X 3/4", INSTALADO EM RAMAL OU SUB-RAMAL DE ÁGUA - FORNECIMENTO E INSTALAÇÃO. AF_12/2014 | SINAPI | UN | 22.23 | 28.43
2.3531 | INSTALACOES HIDRO SANITARIAS | 89669 | LUVA SIMPLES, PVC, SERIE R, ÁGUA PLUVIAL, DN 100 MM, JUNTA ELÁSTICA, FORNECIDO E INSTALADO EM CONDUTORES VERTICAIS DE ÁGUAS PLUVIAIS. AF_12/2014 | SINAPI | UN | 13 | 16.63
2.3532 | INSTALACOES HIDRO SANITARIAS | 89670 | LUVA, CPVC, SOLDÁVEL, DN 28MM, INSTALADO EM RAMAL OU SUB-RAMAL DE ÁGUA  FORNECIMENTO E INSTALAÇÃO. AF_12/2014 | SINAPI | UN | 9.49 | 12.14
2.3533 | INSTALACOES HIDRO SANITARIAS | 89671 | LUVA DE CORRER, PVC, SERIE R, ÁGUA PLUVIAL, DN 100 MM, JUNTA ELÁSTICA, FORNECIDO E INSTALADO EM CONDUTORES VERTICAIS DE ÁGUAS PLUVIAIS. AF_12/2014 | SINAPI | UN | 19.1 | 24.43
2.3534 | INSTALACOES HIDRO SANITARIAS | 89672 | LUVA DE CORRER, CPVC, SOLDÁVEL, DN 28MM, INSTALADO EM RAMAL OU SUB-RAMAL DE ÁGUA  FORNECIMENTO E INSTALAÇÃO. AF_12/2014 | SINAPI | UN | 15.23 | 19.48
2.3535 | INSTALACOES HIDRO SANITARIAS | 89673 | REDUÇÃO EXCÊNTRICA, PVC, SERIE R, ÁGUA PLUVIAL, DN 100 X 75 MM, JUNTA ELÁSTICA, FORNECIDO E INSTALADO EM CONDUTORES VERTICAIS DE ÁGUAS PLUVIAIS. AF_12/2014 | SINAPI | UN | 15.09 | 19.3
2.3536 | INSTALACOES HIDRO SANITARIAS | 89674 | UNIÃO, CPVC, SOLDÁVEL, DN28MM, INSTALADO EM RAMAL OU SUB-RAMAL DE ÁGUA  FORNECIMENTO E INSTALAÇÃO. AF_12/2014 | SINAPI | UN | 22.54 | 28.83
2.3537 | INSTALACOES HIDRO SANITARIAS | 89675 | TÊ DE INSPEÇÃO, PVC, SERIE R, ÁGUA PLUVIAL, DN 100 MM, JUNTA ELÁSTICA, FORNECIDO E INSTALADO EM CONDUTORES VERTICAIS DE ÁGUAS PLUVIAIS. AF_12/2014 | SINAPI | UN | 33.65 | 43.03
2.3538 | INSTALACOES HIDRO SANITARIAS | 89676 | CONECTOR, CPVC, SOLDÁVEL, DN 28MM X 1, INSTALADO EM RAMAL OU SUB-RAMAL DE ÁGUA  FORNECIMENTO E INSTALAÇÃO. AF_12/2014 | SINAPI | UN | 34.48 | 44.1
2.3539 | INSTALACOES HIDRO SANITARIAS | 89677 | LUVA SIMPLES, PVC, SERIE R, ÁGUA PLUVIAL, DN 150 MM, JUNTA ELÁSTICA, FORNECIDO E INSTALADO EM CONDUTORES VERTICAIS DE ÁGUAS PLUVIAIS. AF_12/2014 | SINAPI | UN | 36.14 | 46.22
2.3540 | INSTALACOES HIDRO SANITARIAS | 89678 | BUCHA DE REDUÇÃO, CPVC, SOLDÁVEL, DN28MM X 22MM, INSTALADO EM RAMAL OU SUB-RAMAL DE ÁGUA  FORNECIMENTO E INSTALAÇÃO. AF_12/2014 | SINAPI | UN | 6.94 | 8.88
2.3541 | INSTALACOES HIDRO SANITARIAS | 89679 | LUVA DE CORRER, PVC, SERIE R, ÁGUA PLUVIAL, DN 150 MM, JUNTA ELÁSTICA, FORNECIDO E INSTALADO EM CONDUTORES VERTICAIS DE ÁGUAS PLUVIAIS. AF_12/2014 | SINAPI | UN | 57.92 | 74.07
2.3542 | INSTALACOES HIDRO SANITARIAS | 89680 | LUVA, CPVC, SOLDÁVEL, DN 35MM, INSTALADO EM RAMAL OU SUB-RAMAL DE ÁGUA  FORNECIMENTO E INSTALAÇÃO. AF_12/2014 | SINAPI | UN | 14.87 | 19.02
2.3543 | INSTALACOES HIDRO SANITARIAS | 89681 | REDUÇÃO EXCÊNTRICA, PVC, SERIE R, ÁGUA PLUVIAL, DN 150 X 100 MM, JUNTA ELÁSTICA, FORNECIDO E INSTALADO EM CONDUTORES VERTICAIS DE ÁGUAS PLUVIAIS. AF_12/2014 | SINAPI | UN | 39.99 | 51.14
2.3544 | INSTALACOES HIDRO SANITARIAS | 89682 | LUVA DE CORRER, CPVC, SOLDÁVEL, DN 35MM, INSTALADO EM RAMAL OU SUB-RAMAL DE ÁGUA  FORNECIMENTO E INSTALAÇÃO. AF_12/2014 | SINAPI | UN | 23.45 | 29.99
2.3545 | INSTALACOES HIDRO SANITARIAS | 89684 | UNIÃO, CPVC, SOLDÁVEL, DN35MM, INSTALADO EM RAMAL OU SUB-RAMAL DE ÁGUA  FORNECIMENTO E INSTALAÇÃO. AF_12/2014 | SINAPI | UN | 32.65 | 41.76
2.3546 | INSTALACOES HIDRO SANITARIAS | 89685 | JUNÇÃO SIMPLES, PVC, SERIE R, ÁGUA PLUVIAL, DN 75 X 75 MM, JUNTA ELÁSTICA, FORNECIDO E INSTALADO EM CONDUTORES VERTICAIS DE ÁGUAS PLUVIAIS. AF_12/2014 | SINAPI | UN | 27.54 | 35.22
2.3547 | INSTALACOES HIDRO SANITARIAS | 89686 | CONECTOR, CPVC, SOLDÁVEL, DN 35MM X 1 1/4, INSTALADO EM RAMAL OU SUB-RAMAL DE ÁGUA  FORNECIMENTO E INSTALAÇÃO. AF_12/2014 | SINAPI | UN | 123.65 | 158.14
2.3548 | INSTALACOES HIDRO SANITARIAS | 89687 | TÊ, PVC, SERIE R, ÁGUA PLUVIAL, DN 75 X 75 MM, JUNTA ELÁSTICA, FORNECIDO E INSTALADO EM CONDUTORES VERTICAIS DE ÁGUAS PLUVIAIS. AF_12/2014 | SINAPI | UN | 23.68 | 30.28
2.3549 | INSTALACOES HIDRO SANITARIAS | 89689 | BUCHA DE REDUÇÃO, CPVC, SOLDÁVEL, DN35MM X 28MM, INSTALADO EM RAMAL OU SUB-RAMAL DE ÁGUA  FORNECIMENTO E INSTALAÇÃO. AF_12/2014 | SINAPI | UN | 25.29 | 32.34
2.3550 | INSTALACOES HIDRO SANITARIAS | 89690 | JUNÇÃO SIMPLES, PVC, SERIE R, ÁGUA PLUVIAL, DN 100 X 100 MM, JUNTA ELÁSTICA, FORNECIDO E INSTALADO EM CONDUTORES VERTICAIS DE ÁGUAS PLUVIAIS. AF_12/2014 | SINAPI | UN | 41.7 | 53.33
2.3551 | INSTALACOES HIDRO SANITARIAS | 89691 | TE, CPVC, SOLDÁVEL, DN 15MM, INSTALADO EM RAMAL OU SUB-RAMAL DE ÁGUA - FORNECIMENTO E INSTALAÇÃO. AF_12/2014 | SINAPI | UN | 8.93 | 11.42
2.3552 | INSTALACOES HIDRO SANITARIAS | 89692 | JUNÇÃO SIMPLES, PVC, SERIE R, ÁGUA PLUVIAL, DN 100 X 75 MM, JUNTA ELÁSTICA, FORNECIDO E INSTALADO EM CONDUTORES VERTICAIS DE ÁGUAS PLUVIAIS. AF_12/2014 | SINAPI | UN | 39.44 | 50.44
2.3553 | INSTALACOES HIDRO SANITARIAS | 89693 | TÊ, PVC, SERIE R, ÁGUA PLUVIAL, DN 100 X 100 MM, JUNTA ELÁSTICA, FORNECIDO E INSTALADO EM CONDUTORES VERTICAIS DE ÁGUAS PLUVIAIS. AF_12/2014 | SINAPI | UN | 38.31 | 48.99
2.3554 | INSTALACOES HIDRO SANITARIAS | 89694 | TE DE TRANSIÇÃO, CPVC, SOLDÁVEL, DN 15MM X 1/2, INSTALADO EM RAMAL OU SUB-RAMAL DE ÁGUA  FORNECIMENTO E INSTALAÇÃO. AF_12/2014 | SINAPI | UN | 14.54 | 18.6
2.3555 | INSTALACOES HIDRO SANITARIAS | 89695 | TÊ MISTURADOR, CPVC, SOLDÁVEL, DN15MM, INSTALADO EM RAMAL OU SUB-RAMAL DE ÁGUA  FORNECIMENTO E INSTALAÇÃO. AF_12/2014 | SINAPI | UN | 13.48 | 17.24
2.3556 | INSTALACOES HIDRO SANITARIAS | 89696 | TÊ, PVC, SERIE R, ÁGUA PLUVIAL, DN 100 X 75 MM, JUNTA ELÁSTICA, FORNECIDO E INSTALADO EM CONDUTORES VERTICAIS DE ÁGUAS PLUVIAIS. AF_12/2014 | SINAPI | UN | 34.85 | 44.57
2.3557 | INSTALACOES HIDRO SANITARIAS | 89697 | TE, CPVC, SOLDÁVEL, DN 22MM, INSTALADO EM RAMAL OU SUB-RAMAL DE ÁGUA - FORNECIMENTO E INSTALAÇÃO. AF_12/2014 | SINAPI | UN | 11.01 | 14.08
2.3558 | INSTALACOES HIDRO SANITARIAS | 89698 | JUNÇÃO SIMPLES, PVC, SERIE R, ÁGUA PLUVIAL, DN 150 X 150 MM, JUNTA ELÁSTICA, FORNECIDO E INSTALADO EM CONDUTORES VERTICAIS DE ÁGUAS PLUVIAIS. AF_12/2014 | SINAPI | UN | 120.86 | 154.57
2.3559 | INSTALACOES HIDRO SANITARIAS | 89699 | JUNÇÃO SIMPLES, PVC, SERIE R, ÁGUA PLUVIAL, DN 150 X 100 MM, JUNTA ELÁSTICA, FORNECIDO E INSTALADO EM CONDUTORES VERTICAIS DE ÁGUAS PLUVIAIS. AF_12/2014 | SINAPI | UN | 104.35 | 133.45
2.3560 | INSTALACOES HIDRO SANITARIAS | 89700 | TE DE TRANSIÇÃO, CPVC, SOLDÁVEL, DN 22MM X 1/2, INSTALADO EM RAMAL OU SUB-RAMAL DE ÁGUA  FORNECIMENTO E INSTALAÇÃO. AF_12/2014 | SINAPI | UN | 15.82 | 20.23
2.3561 | INSTALACOES HIDRO SANITARIAS | 89701 | TÊ, PVC, SERIE R, ÁGUA PLUVIAL, DN 150 X 150 MM, JUNTA ELÁSTICA, FORNECIDO E INSTALADO EM CONDUTORES VERTICAIS DE ÁGUAS PLUVIAIS. AF_12/2014 | SINAPI | UN | 82.76 | 105.84
2.3562 | INSTALACOES HIDRO SANITARIAS | 89702 | TÊ MISTURADOR, CPVC, SOLDÁVEL, DN22MM, INSTALADO EM RAMAL OU SUB-RAMAL DE ÁGUA  FORNECIMENTO E INSTALAÇÃO. AF_12/2014 | SINAPI | UN | 15.82 | 20.23
2.3563 | INSTALACOES HIDRO SANITARIAS | 89703 | TE MISTURADOR DE TRANSIÇÃO, CPVC, SOLDÁVEL, DN 22MM X 3/4", INSTALADO EM RAMAL OU SUB-RAMAL DE ÁGUA - FORNECIMENTO E INSTALAÇÃO. AF_12/2014 | SINAPI | UN | 35.34 | 45.2
2.3564 | INSTALACOES HIDRO SANITARIAS | 89704 | TÊ, PVC, SERIE R, ÁGUA PLUVIAL, DN 150 X 100 MM, JUNTA ELÁSTICA, FORNECIDO E INSTALADO EM CONDUTORES VERTICAIS DE ÁGUAS PLUVIAIS. AF_12/2014 | SINAPI | UN | 66.24 | 84.71
2.3565 | INSTALACOES HIDRO SANITARIAS | 89705 | TÊ, CPVC, SOLDÁVEL, DN28MM, INSTALADO EM RAMAL OU SUB-RAMAL DE ÁGUA FORNECIMENTO E INSTALAÇÃO. AF_12/2014 | SINAPI | UN | 17.87 | 22.85
2.3566 | INSTALACOES HIDRO SANITARIAS | 89706 | TÊ, CPVC, SOLDÁVEL, DN35MM, INSTALADO EM RAMAL OU SUB-RAMAL DE ÁGUA  FORNECIMENTO E INSTALAÇÃO. AF_12/2014 | SINAPI | UN | 38.86 | 49.7
2.3567 | INSTALACOES HIDRO SANITARIAS | 89718 | TUBO, CPVC, SOLDÁVEL, DN 35MM, INSTALADO EM RAMAL DE DISTRIBUIÇÃO DE ÁGUA FORNECIMENTO E INSTALAÇÃO. AF_12/2014 | SINAPI | M | 29.37 | 37.56
2.3568 | INSTALACOES HIDRO SANITARIAS | 89719 | JOELHO 90 GRAUS, CPVC, SOLDÁVEL, DN 22MM, INSTALADO EM RAMAL DE DISTRIBUIÇÃO DE ÁGUA FORNECIMENTO E INSTALAÇÃO. AF_12/2014 | SINAPI | UN | 7.7 | 9.85
2.3569 | INSTALACOES HIDRO SANITARIAS | 89720 | JOELHO 45 GRAUS, CPVC, SOLDÁVEL, DN 22MM, INSTALADO EM RAMAL DE DISTRIBUIÇÃO DE ÁGUA FORNECIMENTO E INSTALAÇÃO. AF_12/2014 | SINAPI | UN | 9.13 | 11.68
2.3570 | INSTALACOES HIDRO SANITARIAS | 89721 | CURVA 90 GRAUS, CPVC, SOLDÁVEL, DN 22MM, INSTALADO EM RAMAL DE DISTRIBUIÇÃO DE ÁGUA - FORNECIMENTO E INSTALAÇÃO. AF_12/2014 | SINAPI | UN | 9.61 | 12.29
2.3571 | INSTALACOES HIDRO SANITARIAS | 89723 | JOELHO 90 GRAUS, CPVC, SOLDÁVEL, DN 28MM, INSTALADO EM RAMAL DE DISTRIBUIÇÃO DE ÁGUA FORNECIMENTO E INSTALAÇÃO. AF_12/2014 | SINAPI | UN | 12.66 | 16.19
2.3572 | INSTALACOES HIDRO SANITARIAS | 89724 | JOELHO 90 GRAUS, PVC, SERIE NORMAL, ESGOTO PREDIAL, DN 40 MM, JUNTA SOLDÁVEL, FORNECIDO E INSTALADO EM RAMAL DE DESCARGA OU RAMAL DE ESGOTO SANITÁRIO. AF_12/2014 | SINAPI | UN | 6.74 | 8.62
2.3573 | INSTALACOES HIDRO SANITARIAS | 89725 | JOELHO 45 GRAUS, CPVC, SOLDÁVEL, DN 28MM, INSTALADO EM RAMAL DE DISTRIBUIÇÃO DE ÁGUA FORNECIMENTO E INSTALAÇÃO. AF_12/2014 | SINAPI | UN | 12.33 | 15.77
2.3574 | INSTALACOES HIDRO SANITARIAS | 89726 | JOELHO 45 GRAUS, PVC, SERIE NORMAL, ESGOTO PREDIAL, DN 40 MM, JUNTA SOLDÁVEL, FORNECIDO E INSTALADO EM RAMAL DE DESCARGA OU RAMAL DE ESGOTO SANITÁRIO. AF_12/2014 | SINAPI | UN | 5.32 | 6.8
2.3575 | INSTALACOES HIDRO SANITARIAS | 89727 | CURVA 90 GRAUS, CPVC, SOLDÁVEL, DN 28MM, INSTALADO EM RAMAL DE DISTRIBUIÇÃO DE ÁGUA FORNECIMENTO E INSTALAÇÃO. AF_12/2014 | SINAPI | UN | 13.86 | 17.73
2.3576 | INSTALACOES HIDRO SANITARIAS | 89728 | CURVA CURTA 90 GRAUS, PVC, SERIE NORMAL, ESGOTO PREDIAL, DN 40 MM, JUNTA SOLDÁVEL, FORNECIDO E INSTALADO EM RAMAL DE DESCARGA OU RAMAL DE ESGOTO SANITÁRIO. AF_12/2014 | SINAPI | UN | 7.09 | 9.07
2.3577 | INSTALACOES HIDRO SANITARIAS | 89729 | JOELHO 90 GRAUS, CPVC, SOLDÁVEL, DN 35MM, INSTALADO EM RAMAL DE DISTRIBUIÇÃO DE ÁGUA FORNECIMENTO E INSTALAÇÃO. AF_12/2014 | SINAPI | UN | 19.27 | 24.64
2.3578 | INSTALACOES HIDRO SANITARIAS | 89730 | CURVA LONGA 90 GRAUS, PVC, SERIE NORMAL, ESGOTO PREDIAL, DN 40 MM, JUNTA SOLDÁVEL, FORNECIDO E INSTALADO EM RAMAL DE DESCARGA OU RAMAL DE ESGOTO SANITÁRIO. AF_12/2014 | SINAPI | UN | 7.55 | 9.66
2.3579 | INSTALACOES HIDRO SANITARIAS | 89731 | JOELHO 90 GRAUS, PVC, SERIE NORMAL, ESGOTO PREDIAL, DN 50 MM, JUNTA ELÁSTICA, FORNECIDO E INSTALADO EM RAMAL DE DESCARGA OU RAMAL DE ESGOTO SANITÁRIO. AF_12/2014 | SINAPI | UN | 7.4 | 9.46
2.3580 | INSTALACOES HIDRO SANITARIAS | 89732 | JOELHO 45 GRAUS, PVC, SERIE NORMAL, ESGOTO PREDIAL, DN 50 MM, JUNTA ELÁSTICA, FORNECIDO E INSTALADO EM RAMAL DE DESCARGA OU RAMAL DE ESGOTO SANITÁRIO. AF_12/2014 | SINAPI | UN | 7.73 | 9.89
2.3581 | INSTALACOES HIDRO SANITARIAS | 89733 | CURVA CURTA 90 GRAUS, PVC, SERIE NORMAL, ESGOTO PREDIAL, DN 50 MM, JUNTA ELÁSTICA, FORNECIDO E INSTALADO EM RAMAL DE DESCARGA OU RAMAL DE ESGOTO SANITÁRIO. AF_12/2014 | SINAPI | UN | 11.33 | 14.49
2.3582 | INSTALACOES HIDRO SANITARIAS | 89734 | JOELHO 45 GRAUS, CPVC, SOLDÁVEL, DN 35MM, INSTALADO EM RAMAL DE DISTRIBUIÇÃO DE ÁGUA FORNECIMENTO E INSTALAÇÃO. AF_12/2014 | SINAPI | UN | 19.27 | 24.64
2.3583 | INSTALACOES HIDRO SANITARIAS | 89735 | CURVA LONGA 90 GRAUS, PVC, SERIE NORMAL, ESGOTO PREDIAL, DN 50 MM, JUNTA ELÁSTICA, FORNECIDO E INSTALADO EM RAMAL DE DESCARGA OU RAMAL DE ESGOTO SANITÁRIO. AF_12/2014 | SINAPI | UN | 11.88 | 15.19
2.3584 | INSTALACOES HIDRO SANITARIAS | 89736 | LUVA, CPVC, SOLDÁVEL, DN 22MM, INSTALADO EM RAMAL DE DISTRIBUIÇÃO DE ÁGUA FORNECIMENTO E INSTALAÇÃO. AF_12/2014 | SINAPI | UN | 5.11 | 6.54
2.3585 | INSTALACOES HIDRO SANITARIAS | 89737 | JOELHO 90 GRAUS, PVC, SERIE NORMAL, ESGOTO PREDIAL, DN 75 MM, JUNTA ELÁSTICA, FORNECIDO E INSTALADO EM RAMAL DE DESCARGA OU RAMAL DE ESGOTO SANITÁRIO. AF_12/2014 | SINAPI | UN | 12.35 | 15.79
2.3586 | INSTALACOES HIDRO SANITARIAS | 89738 | LUVA DE CORRER, CPVC, SOLDÁVEL, DN 22MM, INSTALADO EM RAMAL DE DISTRIBUIÇÃO DE ÁGUA FORNECIMENTO E INSTALAÇÃO. AF_12/2014 | SINAPI | UN | 10.12 | 12.94
2.3587 | INSTALACOES HIDRO SANITARIAS | 89739 | JOELHO 45 GRAUS, PVC, SERIE NORMAL, ESGOTO PREDIAL, DN 75 MM, JUNTA ELÁSTICA, FORNECIDO E INSTALADO EM RAMAL DE DESCARGA OU RAMAL DE ESGOTO SANITÁRIO. AF_12/2014 | SINAPI | UN | 12.82 | 16.4
2.3588 | INSTALACOES HIDRO SANITARIAS | 89740 | LUVA DE TRANSIÇÃO, CPVC, SOLDÁVEL, DN 22MM X 25MM, INSTALADO EM RAMAL DE DISTRIBUIÇÃO DE ÁGUA FORNECIMENTO E INSTALAÇÃO. AF_12/2014 | SINAPI | UN | 4.67 | 5.97
2.3589 | INSTALACOES HIDRO SANITARIAS | 89741 | UNIÃO, CPVC, SOLDÁVEL, DN 22MM, INSTALADO EM RAMAL DE DISTRIBUIÇÃO DE ÁGUA FORNECIMENTO E INSTALAÇÃO. AF_12/2014 | SINAPI | UN | 13.93 | 17.82
2.3590 | INSTALACOES HIDRO SANITARIAS | 89742 | CURVA CURTA 90 GRAUS, PVC, SERIE NORMAL, ESGOTO PREDIAL, DN 75 MM, JUNTA ELÁSTICA, FORNECIDO E INSTALADO EM RAMAL DE DESCARGA OU RAMAL DE ESGOTO SANITÁRIO. AF_12/2014 | SINAPI | UN | 19.17 | 24.52
2.3591 | INSTALACOES HIDRO SANITARIAS | 89743 | CURVA LONGA 90 GRAUS, PVC, SERIE NORMAL, ESGOTO PREDIAL, DN 75 MM, JUNTA ELÁSTICA, FORNECIDO E INSTALADO EM RAMAL DE DESCARGA OU RAMAL DE ESGOTO SANITÁRIO. AF_12/2014 | SINAPI | UN | 26.01 | 33.26
2.3592 | INSTALACOES HIDRO SANITARIAS | 89744 | JOELHO 90 GRAUS, PVC, SERIE NORMAL, ESGOTO PREDIAL, DN 100 MM, JUNTA ELÁSTICA, FORNECIDO E INSTALADO EM RAMAL DE DESCARGA OU RAMAL DE ESGOTO SANITÁRIO. AF_12/2014 | SINAPI | UN | 16.13 | 20.63
2.3593 | INSTALACOES HIDRO SANITARIAS | 89745 | CONECTOR, CPVC, SOLDÁVEL, DN 22MM X 1/2 , INSTALADO EM RAMAL DE DISTRIBUIÇÃO DE ÁGUA FORNECIMENTO E INSTALAÇÃO. AF_12/2014 | SINAPI | UN | 22.1 | 28.26
2.3594 | INSTALACOES HIDRO SANITARIAS | 89746 | JOELHO 45 GRAUS, PVC, SERIE NORMAL, ESGOTO PREDIAL, DN 100 MM, JUNTA ELÁSTICA, FORNECIDO E INSTALADO EM RAMAL DE DESCARGA OU RAMAL DE ESGOTO SANITÁRIO. AF_12/2014 | SINAPI | UN | 16.1 | 20.59
2.3595 | INSTALACOES HIDRO SANITARIAS | 89747 | ADAPTADOR, CPVC, SOLDÁVEL, DN 22MM, INSTALADO EM RAMAL DE DISTRIBUIÇÃO DE ÁGUA FORNECIMENTO E INSTALAÇÃO. AF_12/2014 | SINAPI | UN | 8.42 | 10.77
2.3596 | INSTALACOES HIDRO SANITARIAS | 89748 | CURVA CURTA 90 GRAUS, PVC, SERIE NORMAL, ESGOTO PREDIAL, DN 100 MM, JUNTA ELÁSTICA, FORNECIDO E INSTALADO EM RAMAL DE DESCARGA OU RAMAL DE ESGOTO SANITÁRIO. AF_12/2014 | SINAPI | UN | 23.55 | 30.12
2.3597 | INSTALACOES HIDRO SANITARIAS | 89749 | CURVA DE TRANSPOSIÇÃO, CPVC, SOLDÁVEL, DN 22MM, INSTALADO EM RAMAL DE DISTRIBUIÇÃO DE ÁGUA FORNECIMENTO E INSTALAÇÃO. AF_12/2014 | SINAPI | UN | 10.12 | 12.94
2.3598 | INSTALACOES HIDRO SANITARIAS | 89750 | CURVA LONGA 90 GRAUS, PVC, SERIE NORMAL, ESGOTO PREDIAL, DN 100 MM, JUNTA ELÁSTICA, FORNECIDO E INSTALADO EM RAMAL DE DESCARGA OU RAMAL DE ESGOTO SANITÁRIO. AF_12/2014 | SINAPI | UN | 36.71 | 46.95
2.3599 | INSTALACOES HIDRO SANITARIAS | 89751 | BUCHA DE REDUÇÃO, CPVC, SOLDÁVEL, DN 22MM X 15MM, INSTALADO EM RAMAL DE DISTRIBUIÇÃO DE ÁGUA FORNECIMENTO E INSTALAÇÃO. AF_12/2014 | SINAPI | UN | 3.92 | 5.01
2.3600 | INSTALACOES HIDRO SANITARIAS | 89752 | LUVA SIMPLES, PVC, SERIE NORMAL, ESGOTO PREDIAL, DN 40 MM, JUNTA SOLDÁVEL, FORNECIDO E INSTALADO EM RAMAL DE DESCARGA OU RAMAL DE ESGOTO SANITÁRIO. AF_12/2014 | SINAPI | UN | 4.36 | 5.58
2.3601 | INSTALACOES HIDRO SANITARIAS | 89753 | LUVA SIMPLES, PVC, SERIE NORMAL, ESGOTO PREDIAL, DN 50 MM, JUNTA ELÁSTICA, FORNECIDO E INSTALADO EM RAMAL DE DESCARGA OU RAMAL DE ESGOTO SANITÁRIO. AF_12/2014 | SINAPI | UN | 5.81 | 7.43
2.3602 | INSTALACOES HIDRO SANITARIAS | 89754 | LUVA DE CORRER, PVC, SERIE NORMAL, ESGOTO PREDIAL, DN 50 MM, JUNTA ELÁSTICA, FORNECIDO E INSTALADO EM RAMAL DE DESCARGA OU RAMAL DE ESGOTO SANITÁRIO. AF_12/2014 | SINAPI | UN | 9.81 | 12.55
2.3603 | INSTALACOES HIDRO SANITARIAS | 89755 | LUVA, CPVC, SOLDÁVEL, DN 28MM, INSTALADO EM RAMAL DE DISTRIBUIÇÃO DE ÁGUA FORNECIMENTO E INSTALAÇÃO. AF_12/2014 | SINAPI | UN | 7.94 | 10.15
2.3604 | INSTALACOES HIDRO SANITARIAS | 89756 | LUVA DE CORRER, CPVC, SOLDÁVEL, DN 28MM, INSTALADO EM RAMAL DE DISTRIBUIÇÃO DE ÁGUA FORNECIMENTO E INSTALAÇÃO. AF_12/2014 | SINAPI | UN | 13.68 | 17.5
2.3605 | INSTALACOES HIDRO SANITARIAS | 89757 | UNIÃO, CPVC, SOLDÁVEL, DN 28MM, INSTALADO EM RAMAL DE DISTRIBUIÇÃO DE ÁGUA FORNECIMENTO E INSTALAÇÃO. AF_12/2014 | SINAPI | UN | 20.99 | 26.84
2.3606 | INSTALACOES HIDRO SANITARIAS | 89758 | CONECTOR, CPVC, SOLDÁVEL, DN 28MM X 1 , INSTALADO EM RAMAL DE DISTRIBUIÇÃO DE ÁGUA FORNECIMENTO E INSTALAÇÃO. AF_12/2014 | SINAPI | UN | 32.93 | 42.11
2.3607 | INSTALACOES HIDRO SANITARIAS | 89759 | BUCHA DE REDUÇÃO, CPVC, SOLDÁVEL, DN 28MM X 22MM, INSTALADO EM RAMAL DE DISTRIBUIÇÃO DE ÁGUA - FORNECIMENTO E INSTALAÇÃO. AF_12/2014 | SINAPI | UN | 5.39 | 6.89
2.3608 | INSTALACOES HIDRO SANITARIAS | 89760 | LUVA, CPVC, SOLDÁVEL, DN 35MM, INSTALADO EM RAMAL DE DISTRIBUIÇÃO DE ÁGUA - FORNECIMENTO E INSTALAÇÃO. AF_12/2014 | SINAPI | UN | 13.02 | 16.65
2.3609 | INSTALACOES HIDRO SANITARIAS | 89761 | LUVA DE CORRER, CPVC, SOLDÁVEL, DN 35MM, INSTALADO EM RAMAL DE DISTRIBUIÇÃO DE ÁGUA - FORNECIMENTO E INSTALAÇÃO. AF_12/2014 | SINAPI | UN | 21.6 | 27.62
2.3610 | INSTALACOES HIDRO SANITARIAS | 89762 | UNIÃO, CPVC, SOLDÁVEL, DN35MM, INSTALADO EM RAMAL DE DISTRIBUIÇÃO DE ÁGUA - FORNECIMENTO E INSTALAÇÃO. AF_12/2014 | SINAPI | UN | 30.8 | 39.39
2.3611 | INSTALACOES HIDRO SANITARIAS | 89763 | CONECTOR, CPVC, SOLDÁVEL, DN 35MM X 1 1/4 , INSTALADO EM RAMAL DE DISTRIBUIÇÃO DE ÁGUA - FORNECIMENTO E INSTALAÇÃO. AF_12/2014 | SINAPI | UN | 121.8 | 155.77
2.3612 | INSTALACOES HIDRO SANITARIAS | 89764 | BUCHA DE REDUÇÃO, CPVC, SOLDÁVEL, DN35MM X 28MM, INSTALADO EM RAMAL DE DISTRIBUIÇÃO DE ÁGUA - FORNECIMENTO E INSTALAÇÃO. AF_12/2014 | SINAPI | UN | 23.44 | 29.98
2.3613 | INSTALACOES HIDRO SANITARIAS | 89765 | TE, CPVC, SOLDÁVEL, DN 22MM, INSTALADO EM RAMAL DE DISTRIBUIÇÃO DE ÁGUA - FORNECIMENTO E INSTALAÇÃO. AF_12/2014 | SINAPI | UN | 9.89 | 12.65
2.3614 | INSTALACOES HIDRO SANITARIAS | 89766 | TE DE TRANSIÇÃO, CPVC, SOLDÁVEL, DN 22MM X 1/2 , INSTALADO EM RAMAL DE DISTRIBUIÇÃO DE ÁGUA FORNECIMENTO E INSTALAÇÃO. AF_12/2014 | SINAPI | UN | 14.7 | 18.8
2.3615 | INSTALACOES HIDRO SANITARIAS | 89767 | TÊ MISTURADOR, CPVC, SOLDÁVEL, DN 22MM, INSTALADO EM RAMAL DE DISTRIBUIÇÃO DE ÁGUA - FORNECIMENTO E INSTALAÇÃO. AF_12/2014 | SINAPI | UN | 14.7 | 18.8
2.3616 | INSTALACOES HIDRO SANITARIAS | 89768 | TÊ, CPVC, SOLDÁVEL, DN 28MM, INSTALADO EM RAMAL DE DISTRIBUIÇÃO DE ÁGUA - FORNECIMENTO E INSTALAÇÃO. AF_12/2014 | SINAPI | UN | 14.74 | 18.85
2.3617 | INSTALACOES HIDRO SANITARIAS | 89769 | TÊ, CPVC, SOLDÁVEL, DN35MM, INSTALADO EM RAMAL DE DISTRIBUIÇÃO DE ÁGUA - FORNECIMENTO E INSTALAÇÃO. AF_12/2014 | SINAPI | UN | 35.14 | 44.94
2.3618 | INSTALACOES HIDRO SANITARIAS | 89772 | TUBO, CPVC, SOLDÁVEL, DN 54MM, INSTALADO EM PRUMADA DE ÁGUA  FORNECIMENTO E INSTALAÇÃO. AF_12/2014 | SINAPI | M | 51.64 | 66.04
2.3619 | INSTALACOES HIDRO SANITARIAS | 89774 | LUVA SIMPLES, PVC, SERIE NORMAL, ESGOTO PREDIAL, DN 75 MM, JUNTA ELÁSTICA, FORNECIDO E INSTALADO EM RAMAL DE DESCARGA OU RAMAL DE ESGOTO SANITÁRIO. AF_12/2014 | SINAPI | UN | 9.6 | 12.28
2.3620 | INSTALACOES HIDRO SANITARIAS | 89776 | LUVA DE CORRER, PVC, SERIE NORMAL, ESGOTO PREDIAL, DN 75 MM, JUNTA ELÁSTICA, FORNECIDO E INSTALADO EM RAMAL DE DESCARGA OU RAMAL DE ESGOTO SANITÁRIO. AF_12/2014 | SINAPI | UN | 12.69 | 16.23
2.3621 | INSTALACOES HIDRO SANITARIAS | 89777 | JOELHO 90 GRAUS, CPVC, SOLDÁVEL, DN 35MM, INSTALADO EM PRUMADA DE ÁGUA  FORNECIMENTO E INSTALAÇÃO. AF_12/2014 | SINAPI | UN | 18.01 | 23.03
2.3622 | INSTALACOES HIDRO SANITARIAS | 89778 | LUVA SIMPLES, PVC, SERIE NORMAL, ESGOTO PREDIAL, DN 100 MM, JUNTA ELÁSTICA, FORNECIDO E INSTALADO EM RAMAL DE DESCARGA OU RAMAL DE ESGOTO SANITÁRIO. AF_12/2014 | SINAPI | UN | 12.18 | 15.58
2.3623 | INSTALACOES HIDRO SANITARIAS | 89779 | LUVA DE CORRER, PVC, SERIE NORMAL, ESGOTO PREDIAL, DN 100 MM, JUNTA ELÁSTICA, FORNECIDO E INSTALADO EM RAMAL DE DESCARGA OU RAMAL DE ESGOTO SANITÁRIO. AF_12/2014 | SINAPI | UN | 17.9 | 22.89
2.3624 | INSTALACOES HIDRO SANITARIAS | 89780 | JOELHO 45 GRAUS, CPVC, SOLDÁVEL, DN 35MM, INSTALADO EM PRUMADA DE ÁGUA - FORNECIMENTO E INSTALAÇÃO. AF_12/2014 | SINAPI | UN | 18.01 | 23.03
2.3625 | INSTALACOES HIDRO SANITARIAS | 89781 | JOELHO 90 GRAUS, CPVC, SOLDÁVEL, DN 42MM, INSTALADO EM PRUMADA DE ÁGUA  FORNECIMENTO E INSTALAÇÃO. AF_12/2014 | SINAPI | UN | 26.93 | 34.44
2.3626 | INSTALACOES HIDRO SANITARIAS | 89782 | TE, PVC, SERIE NORMAL, ESGOTO PREDIAL, DN 40 X 40 MM, JUNTA SOLDÁVEL, FORNECIDO E INSTALADO EM RAMAL DE DESCARGA OU RAMAL DE ESGOTO SANITÁRIO. AF_12/2014 | SINAPI | UN | 8.31 | 10.63
2.3627 | INSTALACOES HIDRO SANITARIAS | 89783 | JUNÇÃO SIMPLES, PVC, SERIE NORMAL, ESGOTO PREDIAL, DN 40 MM, JUNTA SOLDÁVEL, FORNECIDO E INSTALADO EM RAMAL DE DESCARGA OU RAMAL DE ESGOTO SANITÁRIO. AF_12/2014 | SINAPI | UN | 8.46 | 10.82
2.3628 | INSTALACOES HIDRO SANITARIAS | 89784 | TE, PVC, SERIE NORMAL, ESGOTO PREDIAL, DN 50 X 50 MM, JUNTA ELÁSTICA, FORNECIDO E INSTALADO EM RAMAL DE DESCARGA OU RAMAL DE ESGOTO SANITÁRIO. AF_12/2014 | SINAPI | UN | 12.7 | 16.24
2.3629 | INSTALACOES HIDRO SANITARIAS | 89785 | JUNÇÃO SIMPLES, PVC, SERIE NORMAL, ESGOTO PREDIAL, DN 50 X 50 MM, JUNTA ELÁSTICA, FORNECIDO E INSTALADO EM RAMAL DE DESCARGA OU RAMAL DE ESGOTO SANITÁRIO. AF_12/2014 | SINAPI | UN | 13.65 | 17.46
2.3630 | INSTALACOES HIDRO SANITARIAS | 89786 | TE, PVC, SERIE NORMAL, ESGOTO PREDIAL, DN 75 X 75 MM, JUNTA ELÁSTICA, FORNECIDO E INSTALADO EM RAMAL DE DESCARGA OU RAMAL DE ESGOTO SANITÁRIO. AF_12/2014 | SINAPI | UN | 20.62 | 26.37
2.3631 | INSTALACOES HIDRO SANITARIAS | 89787 | JOELHO 45 GRAUS, CPVC, SOLDÁVEL, DN 42MM, INSTALADO EM PRUMADA DE ÁGUA  FORNECIMENTO E INSTALAÇÃO. AF_12/2014 | SINAPI | UN | 26.93 | 34.44
2.3632 | INSTALACOES HIDRO SANITARIAS | 89788 | JOELHO 90 GRAUS, CPVC, SOLDÁVEL, DN 54MM, INSTALADO EM PRUMADA DE ÁGUA  FORNECIMENTO E INSTALAÇÃO. AF_12/2014 | SINAPI | UN | 52.96 | 67.73
2.3633 | INSTALACOES HIDRO SANITARIAS | 89789 | JOELHO 45 GRAUS, CPVC, SOLDÁVEL, DN 54MM, INSTALADO EM PRUMADA DE ÁGUA  FORNECIMENTO E INSTALAÇÃO. AF_12/2014 | SINAPI | UN | 53.8 | 68.8
2.3634 | INSTALACOES HIDRO SANITARIAS | 89790 | JOELHO 90 GRAUS, CPVC, SOLDÁVEL, DN 73MM, INSTALADO EM PRUMADA DE ÁGUA  FORNECIMENTO E INSTALAÇÃO. AF_12/2014 | SINAPI | UN | 131.63 | 168.34
2.3635 | INSTALACOES HIDRO SANITARIAS | 89791 | JOELHO 45 GRAUS, CPVC, SOLDÁVEL, DN 73MM, INSTALADO EM PRUMADA DE ÁGUA  FORNECIMENTO E INSTALAÇÃO. AF_12/2014 | SINAPI | UN | 134.74 | 172.32
2.3636 | INSTALACOES HIDRO SANITARIAS | 89792 | JOELHO 90 GRAUS, CPVC, SOLDÁVEL, DN 89MM, INSTALADO EM PRUMADA DE ÁGUA  FORNECIMENTO E INSTALAÇÃO. AF_12/2014 | SINAPI | UN | 154.39 | 197.45
2.3637 | INSTALACOES HIDRO SANITARIAS | 89793 | JOELHO 45 GRAUS, CPVC, SOLDÁVEL, DN 89MM, INSTALADO EM PRUMADA DE ÁGUA  FORNECIMENTO E INSTALAÇÃO. AF_12/2014 | SINAPI | UN | 158.57 | 202.8
2.3638 | INSTALACOES HIDRO SANITARIAS | 89794 | LUVA, CPVC, SOLDÁVEL, DN 35MM, INSTALADO EM PRUMADA DE ÁGUA  FORNECIMENTO E INSTALAÇÃO. AF_12/2014 | SINAPI | UN | 12.2 | 15.6
2.3639 | INSTALACOES HIDRO SANITARIAS | 89795 | JUNÇÃO SIMPLES, PVC, SERIE NORMAL, ESGOTO PREDIAL, DN 75 X 75 MM, JUNTA ELÁSTICA, FORNECIDO E INSTALADO EM RAMAL DE DESCARGA OU RAMAL DE ESGOTO SANITÁRIO. AF_12/2014 | SINAPI | UN | 21.92 | 28.03
2.3640 | INSTALACOES HIDRO SANITARIAS | 89796 | TE, PVC, SERIE NORMAL, ESGOTO PREDIAL, DN 100 X 100 MM, JUNTA ELÁSTICA, FORNECIDO E INSTALADO EM RAMAL DE DESCARGA OU RAMAL DE ESGOTO SANITÁRIO. AF_12/2014 | SINAPI | UN | 25.81 | 33.01
2.3641 | INSTALACOES HIDRO SANITARIAS | 89797 | JUNÇÃO SIMPLES, PVC, SERIE NORMAL, ESGOTO PREDIAL, DN 100 X 100 MM, JUNTA ELÁSTICA, FORNECIDO E INSTALADO EM RAMAL DE DESCARGA OU RAMAL DE ESGOTO SANITÁRIO. AF_12/2014 | SINAPI | UN | 28.87 | 36.92
2.3642 | INSTALACOES HIDRO SANITARIAS | 89801 | JOELHO 90 GRAUS, PVC, SERIE NORMAL, ESGOTO PREDIAL, DN 50 MM, JUNTA ELÁSTICA, FORNECIDO E INSTALADO EM PRUMADA DE ESGOTO SANITÁRIO OU VENTILAÇÃO. AF_12/2014 | SINAPI | UN | 4.16 | 5.32
2.3643 | INSTALACOES HIDRO SANITARIAS | 89802 | JOELHO 45 GRAUS, PVC, SERIE NORMAL, ESGOTO PREDIAL, DN 50 MM, JUNTA ELÁSTICA, FORNECIDO E INSTALADO EM PRUMADA DE ESGOTO SANITÁRIO OU VENTILAÇÃO. AF_12/2014 | SINAPI | UN | 4.49 | 5.74
2.3644 | INSTALACOES HIDRO SANITARIAS | 89803 | CURVA CURTA 90 GRAUS, PVC, SERIE NORMAL, ESGOTO PREDIAL, DN 50 MM, JUNTA ELÁSTICA, FORNECIDO E INSTALADO EM PRUMADA DE ESGOTO SANITÁRIO OU VENTILAÇÃO. AF_12/2014 | SINAPI | UN | 8.09 | 10.35
2.3645 | INSTALACOES HIDRO SANITARIAS | 89804 | CURVA LONGA 90 GRAUS, PVC, SERIE NORMAL, ESGOTO PREDIAL, DN 50 MM, JUNTA ELÁSTICA, FORNECIDO E INSTALADO EM PRUMADA DE ESGOTO SANITÁRIO OU VENTILAÇÃO. AF_12/2014 | SINAPI | UN | 8.64 | 11.05
2.3646 | INSTALACOES HIDRO SANITARIAS | 89805 | JOELHO 90 GRAUS, PVC, SERIE NORMAL, ESGOTO PREDIAL, DN 75 MM, JUNTA ELÁSTICA, FORNECIDO E INSTALADO EM PRUMADA DE ESGOTO SANITÁRIO OU VENTILAÇÃO. AF_12/2014 | SINAPI | UN | 8.39 | 10.73
2.3647 | INSTALACOES HIDRO SANITARIAS | 89806 | JOELHO 45 GRAUS, PVC, SERIE NORMAL, ESGOTO PREDIAL, DN 75 MM, JUNTA ELÁSTICA, FORNECIDO E INSTALADO EM PRUMADA DE ESGOTO SANITÁRIO OU VENTILAÇÃO. AF_12/2014 | SINAPI | UN | 8.86 | 11.33
2.3648 | INSTALACOES HIDRO SANITARIAS | 89807 | CURVA CURTA 90 GRAUS, PVC, SERIE NORMAL, ESGOTO PREDIAL, DN 75 MM, JUNTA ELÁSTICA, FORNECIDO E INSTALADO EM PRUMADA DE ESGOTO SANITÁRIO OU VENTILAÇÃO. AF_12/2014 | SINAPI | UN | 15.21 | 19.45
2.3649 | INSTALACOES HIDRO SANITARIAS | 89808 | CURVA LONGA 90 GRAUS, PVC, SERIE NORMAL, ESGOTO PREDIAL, DN 75 MM, JUNTA ELÁSTICA, FORNECIDO E INSTALADO EM PRUMADA DE ESGOTO SANITÁRIO OU VENTILAÇÃO. AF_12/2014 | SINAPI | UN | 22.05 | 28.2
2.3650 | INSTALACOES HIDRO SANITARIAS | 89809 | JOELHO 90 GRAUS, PVC, SERIE NORMAL, ESGOTO PREDIAL, DN 100 MM, JUNTA ELÁSTICA, FORNECIDO E INSTALADO EM PRUMADA DE ESGOTO SANITÁRIO OU VENTILAÇÃO. AF_12/2014 | SINAPI | UN | 11.44 | 14.63
2.3651 | INSTALACOES HIDRO SANITARIAS | 89810 | JOELHO 45 GRAUS, PVC, SERIE NORMAL, ESGOTO PREDIAL, DN 100 MM, JUNTA ELÁSTICA, FORNECIDO E INSTALADO EM PRUMADA DE ESGOTO SANITÁRIO OU VENTILAÇÃO. AF_12/2014 | SINAPI | UN | 11.41 | 14.59
2.3652 | INSTALACOES HIDRO SANITARIAS | 89811 | CURVA CURTA 90 GRAUS, PVC, SERIE NORMAL, ESGOTO PREDIAL, DN 100 MM, JUNTA ELÁSTICA, FORNECIDO E INSTALADO EM PRUMADA DE ESGOTO SANITÁRIO OU VENTILAÇÃO. AF_12/2014 | SINAPI | UN | 18.86 | 24.12
2.3653 | INSTALACOES HIDRO SANITARIAS | 89812 | CURVA LONGA 90 GRAUS, PVC, SERIE NORMAL, ESGOTO PREDIAL, DN 100 MM, JUNTA ELÁSTICA, FORNECIDO E INSTALADO EM PRUMADA DE ESGOTO SANITÁRIO OU VENTILAÇÃO. AF_12/2014 | SINAPI | UN | 32.02 | 40.95
2.3654 | INSTALACOES HIDRO SANITARIAS | 89813 | LUVA SIMPLES, PVC, SERIE NORMAL, ESGOTO PREDIAL, DN 50 MM, JUNTA ELÁSTICA, FORNECIDO E INSTALADO EM PRUMADA DE ESGOTO SANITÁRIO OU VENTILAÇÃO. AF_12/2014 | SINAPI | UN | 4 | 5.12
2.3655 | INSTALACOES HIDRO SANITARIAS | 89814 | LUVA DE CORRER, PVC, SERIE NORMAL, ESGOTO PREDIAL, DN 50 MM, JUNTA ELÁSTICA, FORNECIDO E INSTALADO EM PRUMADA DE ESGOTO SANITÁRIO OU VENTILAÇÃO. AF_12/2014 | SINAPI | UN | 8 | 10.23
2.3656 | INSTALACOES HIDRO SANITARIAS | 89815 | LUVA DE CORRER, CPVC, SOLDÁVEL, DN 35MM, INSTALADO EM PRUMADA DE ÁGUA  FORNECIMENTO E INSTALAÇÃO. AF_12/2014 | SINAPI | UN | 20.78 | 26.58
2.3657 | INSTALACOES HIDRO SANITARIAS | 89816 | UNIÃO, CPVC, SOLDÁVEL, DN35MM, INSTALADO EM PRUMADA DE ÁGUA  FORNECIMENTO E INSTALAÇÃO. AF_12/2014 | SINAPI | UN | 29.98 | 38.34
2.3658 | INSTALACOES HIDRO SANITARIAS | 89817 | LUVA SIMPLES, PVC, SERIE NORMAL, ESGOTO PREDIAL, DN 75 MM, JUNTA ELÁSTICA, FORNECIDO E INSTALADO EM PRUMADA DE ESGOTO SANITÁRIO OU VENTILAÇÃO. AF_12/2014 | SINAPI | UN | 7.08 | 9.05
2.3659 | INSTALACOES HIDRO SANITARIAS | 89818 | CONECTOR, CPVC, SOLDÁVEL, DN 35MM X 1 1/4, INSTALADO EM PRUMADA DE ÁGUA  FORNECIMENTO E INSTALAÇÃO. AF_12/2014 | SINAPI | UN | 120.98 | 154.72
2.3660 | INSTALACOES HIDRO SANITARIAS | 89819 | LUVA DE CORRER, PVC, SERIE NORMAL, ESGOTO PREDIAL, DN 75 MM, JUNTA ELÁSTICA, FORNECIDO E INSTALADO EM PRUMADA DE ESGOTO SANITÁRIO OU VENTILAÇÃO. AF_12/2014 | SINAPI | UN | 10.17 | 13.01
2.3661 | INSTALACOES HIDRO SANITARIAS | 89820 | BUCHA DE REDUÇÃO, CPVC, SOLDÁVEL, DN35MM X 28MM, INSTALADO EM PRUMADA DE ÁGUA  FORNECIMENTO E INSTALAÇÃO. AF_12/2014 | SINAPI | UN | 22.62 | 28.93
2.3662 | INSTALACOES HIDRO SANITARIAS | 89821 | LUVA SIMPLES, PVC, SERIE NORMAL, ESGOTO PREDIAL, DN 100 MM, JUNTA ELÁSTICA, FORNECIDO E INSTALADO EM PRUMADA DE ESGOTO SANITÁRIO OU VENTILAÇÃO. AF_12/2014 | SINAPI | UN | 8.94 | 11.43
2.3663 | INSTALACOES HIDRO SANITARIAS | 89822 | LUVA, CPVC, SOLDÁVEL, DN 42MM, INSTALADO EM PRUMADA DE ÁGUA  FORNECIMENTO E INSTALAÇÃO. AF_12/2014 | SINAPI | UN | 16.07 | 20.55
2.3664 | INSTALACOES HIDRO SANITARIAS | 89823 | LUVA DE CORRER, PVC, SERIE NORMAL, ESGOTO PREDIAL, DN 100 MM, JUNTA ELÁSTICA, FORNECIDO E INSTALADO EM PRUMADA DE ESGOTO SANITÁRIO OU VENTILAÇÃO. AF_12/2014 | SINAPI | UN | 14.66 | 18.75
2.3665 | INSTALACOES HIDRO SANITARIAS | 89824 | LUVA DE CORRER, CPVC, SOLDÁVEL, DN 42MM, INSTALADO EM PRUMADA DE ÁGUA  FORNECIMENTO E INSTALAÇÃO. AF_12/2014 | SINAPI | UN | 28.29 | 36.18
2.3666 | INSTALACOES HIDRO SANITARIAS | 89825 | TE, PVC, SERIE NORMAL, ESGOTO PREDIAL, DN 50 X 50 MM, JUNTA ELÁSTICA, FORNECIDO E INSTALADO EM PRUMADA DE ESGOTO SANITÁRIO OU VENTILAÇÃO. AF_12/2014 | SINAPI | UN | 8.73 | 11.16
2.3667 | INSTALACOES HIDRO SANITARIAS | 89826 | LUVA DE TRANSIÇÃO, CPVC, SOLDÁVEL, DN42MM X 1.1/2, INSTALADO EM PRUMADA DE ÁGUA  FORNECIMENTO E INSTALAÇÃO. AF_12/2014 | SINAPI | UN | 123.46 | 157.89
2.3668 | INSTALACOES HIDRO SANITARIAS | 89827 | JUNÇÃO SIMPLES, PVC, SERIE NORMAL, ESGOTO PREDIAL, DN 50 X 50 MM, JUNTA ELÁSTICA, FORNECIDO E INSTALADO EM PRUMADA DE ESGOTO SANITÁRIO OU VENTILAÇÃO. AF_12/2014 | SINAPI | UN | 9.68 | 12.38
2.3669 | INSTALACOES HIDRO SANITARIAS | 89828 | UNIÃO, CPVC, SOLDÁVEL, DN42MM, INSTALADO EM PRUMADA DE ÁGUA  FORNECIMENTO E INSTALAÇÃO. AF_12/2014 | SINAPI | UN | 43.38 | 55.48
2.3670 | INSTALACOES HIDRO SANITARIAS | 89829 | TE, PVC, SERIE NORMAL, ESGOTO PREDIAL, DN 75 X 75 MM, JUNTA ELÁSTICA, FORNECIDO E INSTALADO EM PRUMADA DE ESGOTO SANITÁRIO OU VENTILAÇÃO. AF_12/2014 | SINAPI | UN | 15.58 | 19.93
2.3671 | INSTALACOES HIDRO SANITARIAS | 89830 | JUNÇÃO SIMPLES, PVC, SERIE NORMAL, ESGOTO PREDIAL, DN 75 X 75 MM, JUNTA ELÁSTICA, FORNECIDO E INSTALADO EM PRUMADA DE ESGOTO SANITÁRIO OU VENTILAÇÃO. AF_12/2014 | SINAPI | UN | 16.88 | 21.59
2.3672 | INSTALACOES HIDRO SANITARIAS | 89831 | CONECTOR, CPVC, SOLDÁVEL, DN 42MM X 1.1/2, INSTALADO EM PRUMADA DE ÁGUA  FORNECIMENTO E INSTALAÇÃO. AF_12/2014 | SINAPI | UN | 147.73 | 188.93
2.3673 | INSTALACOES HIDRO SANITARIAS | 89832 | BUCHA DE REDUÇÃO, CPVC, SOLDÁVEL, DN 42MM X 22MM, INSTALADO EM RAMAL DE DISTRIBUIÇÃO DE ÁGUA - FORNECIMENTO E INSTALAÇÃO. AF_12/2014 | SINAPI | UN | 29.68 | 37.96
2.3674 | INSTALACOES HIDRO SANITARIAS | 89833 | TE, PVC, SERIE NORMAL, ESGOTO PREDIAL, DN 100 X 100 MM, JUNTA ELÁSTICA, FORNECIDO E INSTALADO EM PRUMADA DE ESGOTO SANITÁRIO OU VENTILAÇÃO. AF_12/2014 | SINAPI | UN | 19.68 | 25.17
2.3675 | INSTALACOES HIDRO SANITARIAS | 89834 | JUNÇÃO SIMPLES, PVC, SERIE NORMAL, ESGOTO PREDIAL, DN 100 X 100 MM, JUNTA ELÁSTICA, FORNECIDO E INSTALADO EM PRUMADA DE ESGOTO SANITÁRIO OU VENTILAÇÃO. AF_12/2014 | SINAPI | UN | 22.74 | 29.08
2.3676 | INSTALACOES HIDRO SANITARIAS | 89835 | LUVA, CPVC, SOLDÁVEL, DN 54MM, INSTALADO EM PRUMADA DE ÁGUA  FORNECIMENTO E INSTALAÇÃO. AF_12/2014 | SINAPI | UN | 29.11 | 37.23
2.3677 | INSTALACOES HIDRO SANITARIAS | 89836 | LUVA DE TRANSIÇÃO, CPVC, SOLDÁVEL, DN 54MM X 2, INSTALADO EM PRUMADA DE ÁGUA  FORNECIMENTO E INSTALAÇÃO. AF_12/2014 | SINAPI | UN | 199.69 | 255.38
2.3678 | INSTALACOES HIDRO SANITARIAS | 89837 | UNIÃO, CPVC, SOLDÁVEL, DN 54MM, INSTALADO EM PRUMADA DE ÁGUA  FORNECIMENTO E INSTALAÇÃO. AF_12/2014 | SINAPI | UN | 99.11 | 126.75
2.3679 | INSTALACOES HIDRO SANITARIAS | 89838 | LUVA, CPVC, SOLDÁVEL, DN 73MM, INSTALADO EM PRUMADA DE ÁGUA  FORNECIMENTO E INSTALAÇÃO. AF_12/2014 | SINAPI | UN | 108.22 | 138.4
2.3680 | INSTALACOES HIDRO SANITARIAS | 89839 | UNIÃO, CPVC, SOLDÁVEL, DN 73MM, INSTALADO EM PRUMADA DE ÁGUA  FORNECIMENTO E INSTALAÇÃO. AF_12/2014 | SINAPI | UN | 143.54 | 183.57
2.3681 | INSTALACOES HIDRO SANITARIAS | 89840 | LUVA, CPVC, SOLDÁVEL, DN 89MM, INSTALADO EM PRUMADA DE ÁGUA  FORNECIMENTO E INSTALAÇÃO. AF_12/2014 | SINAPI | UN | 124.11 | 158.72
2.3682 | INSTALACOES HIDRO SANITARIAS | 89841 | UNIÃO, CPVC, SOLDÁVEL, DN 89MM, INSTALADO EM PRUMADA DE ÁGUA  FORNECIMENTO E INSTALAÇÃO. AF_12/2014 | SINAPI | UN | 210.58 | 269.31
2.3683 | INSTALACOES HIDRO SANITARIAS | 89842 | TÊ, CPVC, SOLDÁVEL, DN 35MM, INSTALADO EM PRUMADA DE ÁGUA  FORNECIMENTO E INSTALAÇÃO. AF_12/2014 | SINAPI | UN | 33.49 | 42.83
2.3684 | INSTALACOES HIDRO SANITARIAS | 89844 | TE, CPVC, SOLDÁVEL, DN 42MM, INSTALADO EM PRUMADA DE ÁGUA  FORNECIMENTO E INSTALAÇÃO. AF_12/2014 | SINAPI | UN | 42.72 | 54.63
2.3685 | INSTALACOES HIDRO SANITARIAS | 89845 | TÊ, CPVC, SOLDÁVEL, DN 54 MM, INSTALADO EM PRUMADA DE ÁGUA  FORNECIMENTO E INSTALAÇÃO. AF_12/2014 | SINAPI | UN | 66.57 | 85.14
2.3686 | INSTALACOES HIDRO SANITARIAS | 89846 | TÊ, CPVC, SOLDÁVEL, DN 73MM, INSTALADO EM PRUMADA DE ÁGUA  FORNECIMENTO E INSTALAÇÃO. AF_12/2014 | SINAPI | UN | 150.67 | 192.69
2.3687 | INSTALACOES HIDRO SANITARIAS | 89847 | TÊ, CPVC, SOLDÁVEL, DN 89MM, INSTALADO EM PRUMADA DE ÁGUA  FORNECIMENTO E INSTALAÇÃO. AF_12/2014 | SINAPI | UN | 184.67 | 236.17
2.3688 | INSTALACOES HIDRO SANITARIAS | 89850 | JOELHO 90 GRAUS, PVC, SERIE NORMAL, ESGOTO PREDIAL, DN 100 MM, JUNTA ELÁSTICA, FORNECIDO E INSTALADO EM SUBCOLETOR AÉREO DE ESGOTO SANITÁRIO. AF_12/2014 | SINAPI | UN | 15.77 | 20.17
2.3689 | INSTALACOES HIDRO SANITARIAS | 89851 | JOELHO 45 GRAUS, PVC, SERIE NORMAL, ESGOTO PREDIAL, DN 100 MM, JUNTA ELÁSTICA, FORNECIDO E INSTALADO EM SUBCOLETOR AÉREO DE ESGOTO SANITÁRIO. AF_12/2014 | SINAPI | UN | 15.74 | 20.13
2.3690 | INSTALACOES HIDRO SANITARIAS | 89852 | CURVA CURTA 90 GRAUS, PVC, SERIE NORMAL, ESGOTO PREDIAL, DN 100 MM, JUNTA ELÁSTICA, FORNECIDO E INSTALADO EM SUBCOLETOR AÉREO DE ESGOTO SANITÁRIO. AF_12/2014 | SINAPI | UN | 23.19 | 29.66
2.3691 | INSTALACOES HIDRO SANITARIAS | 89853 | CURVA LONGA 90 GRAUS, PVC, SERIE NORMAL, ESGOTO PREDIAL, DN 100 MM, JUNTA ELÁSTICA, FORNECIDO E INSTALADO EM SUBCOLETOR AÉREO DE ESGOTO SANITÁRIO. AF_12/2014 | SINAPI | UN | 36.35 | 46.49
2.3692 | INSTALACOES HIDRO SANITARIAS | 89854 | JOELHO 90 GRAUS, PVC, SERIE NORMAL, ESGOTO PREDIAL, DN 150 MM, JUNTA ELÁSTICA, FORNECIDO E INSTALADO EM SUBCOLETOR AÉREO DE ESGOTO SANITÁRIO. AF_12/2014 | SINAPI | UN | 47.29 | 60.48
2.3693 | INSTALACOES HIDRO SANITARIAS | 89855 | JOELHO 45 GRAUS, PVC, SERIE NORMAL, ESGOTO PREDIAL, DN 150 MM, JUNTA ELÁSTICA, FORNECIDO E INSTALADO EM SUBCOLETOR AÉREO DE ESGOTO SANITÁRIO. AF_12/2014 | SINAPI | UN | 49.94 | 63.87
2.3694 | INSTALACOES HIDRO SANITARIAS | 89856 | LUVA SIMPLES, PVC, SERIE NORMAL, ESGOTO PREDIAL, DN 100 MM, JUNTA ELÁSTICA, FORNECIDO E INSTALADO EM SUBCOLETOR AÉREO DE ESGOTO SANITÁRIO. AF_12/2014 | SINAPI | UN | 11.82 | 15.12
2.3695 | INSTALACOES HIDRO SANITARIAS | 89857 | LUVA DE CORRER, PVC, SERIE NORMAL, ESGOTO PREDIAL, DN 100 MM, JUNTA ELÁSTICA, FORNECIDO E INSTALADO EM SUBCOLETOR AÉREO DE ESGOTO SANITÁRIO. AF_12/2014 | SINAPI | UN | 17.54 | 22.43
2.3696 | INSTALACOES HIDRO SANITARIAS | 89859 | LUVA DE CORRER, PVC, SERIE NORMAL, ESGOTO PREDIAL, DN 150 MM, JUNTA ELÁSTICA, FORNECIDO E INSTALADO EM SUBCOLETOR AÉREO DE ESGOTO SANITÁRIO. AF_12/2014 | SINAPI | UN | 56.4 | 72.13
2.3697 | INSTALACOES HIDRO SANITARIAS | 89860 | TE, PVC, SERIE NORMAL, ESGOTO PREDIAL, DN 100 X 100 MM, JUNTA ELÁSTICA, FORNECIDO E INSTALADO EM SUBCOLETOR AÉREO DE ESGOTO SANITÁRIO. AF_12/2014 | SINAPI | UN | 25.45 | 32.55
2.3698 | INSTALACOES HIDRO SANITARIAS | 89861 | JUNÇÃO SIMPLES, PVC, SERIE NORMAL, ESGOTO PREDIAL, DN 100 X 100 MM, JUNTA ELÁSTICA, FORNECIDO E INSTALADO EM SUBCOLETOR AÉREO DE ESGOTO SANITÁRIO. AF_12/2014 | SINAPI | UN | 28.51 | 36.46
2.3699 | INSTALACOES HIDRO SANITARIAS | 89862 | TE, PVC, SERIE NORMAL, ESGOTO PREDIAL, DN 150 X 150 MM, JUNTA ELÁSTICA, FORNECIDO E INSTALADO EM SUBCOLETOR AÉREO DE ESGOTO SANITÁRIO. AF_12/2014 | SINAPI | UN | 52.25 | 66.82
2.3700 | INSTALACOES HIDRO SANITARIAS | 89863 | JUNÇÃO SIMPLES, PVC, SERIE NORMAL, ESGOTO PREDIAL, DN 150 X 150 MM, JUNTA ELÁSTICA, FORNECIDO E INSTALADO EM SUBCOLETOR AÉREO DE ESGOTO SANITÁRIO. AF_12/2014 | SINAPI | UN | 103.48 | 132.34
2.3701 | INSTALACOES HIDRO SANITARIAS | 89866 | JOELHO 90 GRAUS, PVC, SOLDÁVEL, DN 25MM, INSTALADO EM DRENO DE AR-CONDICIONADO - FORNECIMENTO E INSTALAÇÃO. AF_12/2014 | SINAPI | UN | 3.67 | 4.69
2.3702 | INSTALACOES HIDRO SANITARIAS | 89867 | JOELHO 45 GRAUS, PVC, SOLDÁVEL, DN 25MM, INSTALADO EM DRENO DE AR-CONDICIONADO - FORNECIMENTO E INSTALAÇÃO. AF_12/2014 | SINAPI | UN | 4.13 | 5.28
2.3703 | INSTALACOES HIDRO SANITARIAS | 89868 | LUVA, PVC, SOLDÁVEL, DN 25MM, INSTALADO EM DRENO DE AR-CONDICIONADO - FORNECIMENTO E INSTALAÇÃO. AF_12/2014 | SINAPI | UN | 2.62 | 3.35
2.3704 | INSTALACOES HIDRO SANITARIAS | 89869 | TE, PVC, SOLDÁVEL, DN 25MM, INSTALADO EM DRENO DE AR-CONDICIONADO - FORNECIMENTO E INSTALAÇÃO. AF_12/2014 | SINAPI | UN | 5.73 | 7.33
2.3705 | INSTALACOES HIDRO SANITARIAS | 89979 | LUVA COM BUCHA DE LATÃO, PVC, SOLDÁVEL, DN 32MM X 1 , INSTALADO EM RAMAL OU SUB-RAMAL DE ÁGUA FORNECIMENTO E INSTALAÇÃO. AF_12/2014 | SINAPI | UN | 16.31 | 20.86
2.3706 | INSTALACOES HIDRO SANITARIAS | 89980 | LUVA COM BUCHA DE LATÃO, PVC, SOLDÁVEL, DN 25MM X 3/4, INSTALADO EM PRUMADA DE ÁGUA - FORNECIMENTO E INSTALAÇÃO. AF_12/2014 | SINAPI | UN | 6.18 | 7.9
2.3707 | INSTALACOES HIDRO SANITARIAS | 89981 | LUVA SOLDÁVEL E COM BUCHA DE LATÃO, PVC, SOLDÁVEL, DN 32MM X 1 , INSTALADO EM PRUMADA DE ÁGUA FORNECIMENTO E INSTALAÇÃO. AF_12/2014 | SINAPI | UN | 13.71 | 17.53
2.3708 | INSTALACOES HIDRO SANITARIAS | 90373 | JOELHO 90 GRAUS COM BUCHA DE LATÃO, PVC, SOLDÁVEL, DN 25MM, X 1/2 INSTALADO EM RAMAL OU SUB-RAMAL DE ÁGUA - FORNECIMENTO E INSTALAÇÃO. AF_12/2014 | SINAPI | UN | 9.81 | 12.55
2.3709 | INSTALACOES HIDRO SANITARIAS | 90374 | TÊ COM BUCHA DE LATÃO NA BOLSA CENTRAL, PVC, SOLDÁVEL, DN 25MM X 3/4, INSTALADO EM RAMAL OU SUB-RAMAL DE ÁGUA - FORNECIMENTO E INSTALAÇÃO. AF_03/2015 | SINAPI | UN | 14.96 | 19.13
2.3710 | INSTALACOES HIDRO SANITARIAS | 90375 | BUCHA DE REDUÇÃO, PVC, SOLDÁVEL, DN 40MM X 32MM, INSTALADO EM RAMAL OU SUB-RAMAL DE ÁGUA - FORNECIMENTO E INSTALAÇÃO. AF_03/2015 | SINAPI | UN | 6.45 | 8.25
2.3711 | INSTALACOES HIDRO SANITARIAS | 92287 | COTOVELO EM COBRE, DN 22 MM, 90 GRAUS, SEM ANEL DE SOLDA, INSTALADO EM PRUMADA FORNECIMENTO E INSTALAÇÃO. AF_12/2015 | SINAPI | UN | 10.9 | 13.94
2.3712 | INSTALACOES HIDRO SANITARIAS | 92288 | COTOVELO EM COBRE, DN 28 MM, 90 GRAUS, SEM ANEL DE SOLDA, INSTALADO EM PRUMADA  FORNECIMENTO E INSTALAÇÃO. AF_12/2015 | SINAPI | UN | 16.5 | 21.1
2.3713 | INSTALACOES HIDRO SANITARIAS | 92289 | COTOVELO EM COBRE, DN 35 MM, 90 GRAUS, SEM ANEL DE SOLDA, INSTALADO EM PRUMADA  FORNECIMENTO E INSTALAÇÃO. AF_12/2015 | SINAPI | UN | 28.33 | 36.23
2.3714 | INSTALACOES HIDRO SANITARIAS | 92290 | COTOVELO EM COBRE, DN 42 MM, 90 GRAUS, SEM ANEL DE SOLDA, INSTALADO EM PRUMADA  FORNECIMENTO E INSTALAÇÃO. AF_12/2015 | SINAPI | UN | 42.56 | 54.43
2.3715 | INSTALACOES HIDRO SANITARIAS | 92291 | COTOVELO EM COBRE, DN 54 MM, 90 GRAUS, SEM ANEL DE SOLDA, INSTALADO EM PRUMADA  FORNECIMENTO E INSTALAÇÃO. AF_12/2015 | SINAPI | UN | 64.75 | 82.81
2.3716 | INSTALACOES HIDRO SANITARIAS | 92292 | COTOVELO EM COBRE, DN 66 MM, 90 GRAUS, SEM ANEL DE SOLDA, INSTALADO EM PRUMADA  FORNECIMENTO E INSTALAÇÃO. AF_12/2015 | SINAPI | UN | 198.69 | 254.1
2.3717 | INSTALACOES HIDRO SANITARIAS | 92293 | LUVA EM COBRE, DN 22 MM, SEM ANEL DE SOLDA, INSTALADO EM PRUMADA  FORNECIMENTO E INSTALAÇÃO. AF_12/2015 | SINAPI | UN | 6.35 | 8.12
2.3718 | INSTALACOES HIDRO SANITARIAS | 92294 | LUVA EM COBRE, DN 28 MM, SEM ANEL DE SOLDA, INSTALADO EM PRUMADA  FORNECIMENTO E INSTALAÇÃO. AF_12/2015 | SINAPI | UN | 10.17 | 13.01
2.3719 | INSTALACOES HIDRO SANITARIAS | 92295 | LUVA EM COBRE, DN 35 MM, SEM ANEL DE SOLDA, INSTALADO EM PRUMADA  FORNECIMENTO E INSTALAÇÃO. AF_12/2015 | SINAPI | UN | 18.46 | 23.61
2.3720 | INSTALACOES HIDRO SANITARIAS | 92296 | LUVA EM COBRE, DN 42 MM, SEM ANEL DE SOLDA, INSTALADO EM PRUMADA  FORNECIMENTO E INSTALAÇÃO. AF_12/2015 | SINAPI | UN | 24.43 | 31.24
2.3721 | INSTALACOES HIDRO SANITARIAS | 92297 | LUVA EM COBRE, DN 54 MM, SEM ANEL DE SOLDA, INSTALADO EM PRUMADA  FORNECIMENTO E INSTALAÇÃO. AF_12/2015 | SINAPI | UN | 37.47 | 47.92
2.3722 | INSTALACOES HIDRO SANITARIAS | 92298 | LUVA EM COBRE, DN 66 MM, SEM ANEL DE SOLDA, INSTALADO EM PRUMADA  FORNECIMENTO E INSTALAÇÃO. AF_12/2015 | SINAPI | UN | 103.17 | 131.94
2.3723 | INSTALACOES HIDRO SANITARIAS | 92299 | TE EM COBRE, DN 22 MM, SEM ANEL DE SOLDA, INSTALADO EM PRUMADA  FORNECIMENTO E INSTALAÇÃO. AF_12/2015 | SINAPI | UN | 14.39 | 18.4
2.3724 | INSTALACOES HIDRO SANITARIAS | 92300 | TE EM COBRE, DN 28 MM, SEM ANEL DE SOLDA, INSTALADO EM PRUMADA  FORNECIMENTO E INSTALAÇÃO. AF_12/2015 | SINAPI | UN | 21.08 | 26.96
2.3725 | INSTALACOES HIDRO SANITARIAS | 92301 | TE EM COBRE, DN 35 MM, SEM ANEL DE SOLDA, INSTALADO EM PRUMADA  FORNECIMENTO E INSTALAÇÃO. AF_12/2015 | SINAPI | UN | 40.19 | 51.4
2.3726 | INSTALACOES HIDRO SANITARIAS | 92302 | TE EM COBRE, DN 42 MM, SEM ANEL DE SOLDA, INSTALADO EM PRUMADA  FORNECIMENTO E INSTALAÇÃO. AF_12/2015 | SINAPI | UN | 52.92 | 67.68
2.3727 | INSTALACOES HIDRO SANITARIAS | 92303 | TE EM COBRE, DN 54 MM, SEM ANEL DE SOLDA, INSTALADO EM PRUMADA  FORNECIMENTO E INSTALAÇÃO. AF_12/2015 | SINAPI | UN | 95.71 | 122.4
2.3728 | INSTALACOES HIDRO SANITARIAS | 92304 | TE EM COBRE, DN 66 MM, SEM ANEL DE SOLDA, INSTALADO EM PRUMADA  FORNECIMENTO E INSTALAÇÃO. AF_12/2015 | SINAPI | UN | 245.43 | 313.88
2.3729 | INSTALACOES HIDRO SANITARIAS | 92311 | COTOVELO EM COBRE, DN 15 MM, 90 GRAUS, SEM ANEL DE SOLDA, INSTALADO EM RAMAL DE DISTRIBUIÇÃO  FORNECIMENTO E INSTALAÇÃO. AF_12/2015 | SINAPI | UN | 8.4 | 10.74
2.3730 | INSTALACOES HIDRO SANITARIAS | 92312 | COTOVELO EM COBRE, DN 22 MM, 90 GRAUS, SEM ANEL DE SOLDA, INSTALADO EM RAMAL DE DISTRIBUIÇÃO  FORNECIMENTO E INSTALAÇÃO. AF_12/2015 | SINAPI | UN | 13.16 | 16.83
2.3731 | INSTALACOES HIDRO SANITARIAS | 92313 | COTOVELO EM COBRE, DN 28 MM, 90 GRAUS, SEM ANEL DE SOLDA, INSTALADO EM RAMAL DE DISTRIBUIÇÃO  FORNECIMENTO E INSTALAÇÃO. AF_12/2015 | SINAPI | UN | 18.76 | 23.99
2.3732 | INSTALACOES HIDRO SANITARIAS | 92314 | LUVA EM COBRE, DN 15 MM, SEM ANEL DE SOLDA, INSTALADO EM RAMAL DE DISTRIBUIÇÃO  FORNECIMENTO E INSTALAÇÃO. AF_12/2015 | SINAPI | UN | 5.48 | 7.01
2.3733 | INSTALACOES HIDRO SANITARIAS | 92315 | LUVA EM COBRE, DN 22 MM, SEM ANEL DE SOLDA, INSTALADO EM RAMAL DE DISTRIBUIÇÃO  FORNECIMENTO E INSTALAÇÃO. AF_12/2015 | SINAPI | UN | 7.89 | 10.09
2.3734 | INSTALACOES HIDRO SANITARIAS | 92316 | LUVA EM COBRE, DN 28 MM, SEM ANEL DE SOLDA, INSTALADO EM RAMAL DE DISTRIBUIÇÃO  FORNECIMENTO E INSTALAÇÃO. AF_12/2015 | SINAPI | UN | 11.71 | 14.98
2.3735 | INSTALACOES HIDRO SANITARIAS | 92317 | TE EM COBRE, DN 15 MM, SEM ANEL DE SOLDA, INSTALADO EM RAMAL DE DISTRIBUIÇÃO  FORNECIMENTO E INSTALAÇÃO. AF_12/2015 | SINAPI | UN | 11.4 | 14.58
2.3736 | INSTALACOES HIDRO SANITARIAS | 92318 | TE EM COBRE, DN 22 MM, SEM ANEL DE SOLDA, INSTALADO EM RAMAL DE DISTRIBUIÇÃO  FORNECIMENTO E INSTALAÇÃO. AF_12/2015 | SINAPI | UN | 17.4 | 22.25
2.3737 | INSTALACOES HIDRO SANITARIAS | 92319 | TE EM COBRE, DN 28 MM, SEM ANEL DE SOLDA, INSTALADO EM RAMAL DE DISTRIBUIÇÃO  FORNECIMENTO E INSTALAÇÃO. AF_12/2015 | SINAPI | UN | 24.1 | 30.82
2.3738 | INSTALACOES HIDRO SANITARIAS | 92326 | COTOVELO EM COBRE, DN 15 MM, 90 GRAUS, SEM ANEL DE SOLDA, INSTALADO EM RAMAL E SUB-RAMAL  FORNECIMENTO E INSTALAÇÃO. AF_12/2015 | SINAPI | UN | 9.39 | 12.01
2.3739 | INSTALACOES HIDRO SANITARIAS | 92327 | COTOVELO EM COBRE, DN 22 MM, 90 GRAUS, SEM ANEL DE SOLDA, INSTALADO EM RAMAL E SUB-RAMAL  FORNECIMENTO E INSTALAÇÃO. AF_12/2015 | SINAPI | UN | 15.24 | 19.49
2.3740 | INSTALACOES HIDRO SANITARIAS | 92328 | COTOVELO EM COBRE, DN 28 MM, 90 GRAUS, SEM ANEL DE SOLDA, INSTALADO EM RAMAL E SUB-RAMAL  FORNECIMENTO E INSTALAÇÃO. AF_12/2015 | SINAPI | UN | 22.44 | 28.7
2.3741 | INSTALACOES HIDRO SANITARIAS | 92329 | LUVA EM COBRE, DN 15 MM, SEM ANEL DE SOLDA, INSTALADO EM RAMAL E SUB-RAMAL  FORNECIMENTO E INSTALAÇÃO. AF_12/2015 | SINAPI | UN | 5.63 | 7.2
2.3742 | INSTALACOES HIDRO SANITARIAS | 92330 | LUVA EM COBRE, DN 22 MM, SEM ANEL DE SOLDA, INSTALADO EM RAMAL E SUB-RAMAL  FORNECIMENTO E INSTALAÇÃO. AF_12/2015 | SINAPI | UN | 9.25 | 11.83
2.3743 | INSTALACOES HIDRO SANITARIAS | 92331 | LUVA EM COBRE, DN 28 MM, SEM ANEL DE SOLDA, INSTALADO EM RAMAL E SUB-RAMAL  FORNECIMENTO E INSTALAÇÃO. AF_12/2015 | SINAPI | UN | 14.18 | 18.13
2.3744 | INSTALACOES HIDRO SANITARIAS | 92332 | TE EM COBRE, DN 15 MM, SEM ANEL DE SOLDA, INSTALADO EM RAMAL E SUB-RAMAL  FORNECIMENTO E INSTALAÇÃO. AF_12/2015 | SINAPI | UN | 11.62 | 14.86
2.3745 | INSTALACOES HIDRO SANITARIAS | 92333 | TE EM COBRE, DN 22 MM, SEM ANEL DE SOLDA, INSTALADO EM RAMAL E SUB-RAMAL  FORNECIMENTO E INSTALAÇÃO. AF_12/2015 | SINAPI | UN | 20.15 | 25.77
2.3746 | INSTALACOES HIDRO SANITARIAS | 92334 | TE EM COBRE, DN 28 MM, SEM ANEL DE SOLDA, INSTALADO EM RAMAL E SUB-RAMAL  FORNECIMENTO E INSTALAÇÃO. AF_12/2015 | SINAPI | UN | 29.01 | 37.1
2.3747 | INSTALACOES HIDRO SANITARIAS | 92344 | NIPLE, EM FERRO GALVANIZADO, DN 50 (2"), CONEXÃO ROSQUEADA, INSTALADO EM PRUMADAS - FORNECIMENTO E INSTALAÇÃO. AF_12/2015 | SINAPI | UN | 42.02 | 53.74
2.3748 | INSTALACOES HIDRO SANITARIAS | 92345 | LUVA, EM FERRO GALVANIZADO, DN 50 (2"), CONEXÃO ROSQUEADA, INSTALADO EM PRUMADAS - FORNECIMENTO E INSTALAÇÃO. AF_12/2015 | SINAPI | UN | 42 | 53.71
2.3749 | INSTALACOES HIDRO SANITARIAS | 92346 | NIPLE, EM FERRO GALVANIZADO, DN 65 (2 1/2"), CONEXÃO ROSQUEADA, INSTALADO EM PRUMADAS - FORNECIMENTO E INSTALAÇÃO. AF_12/2015 | SINAPI | UN | 53.92 | 68.96
2.3750 | INSTALACOES HIDRO SANITARIAS | 92347 | LUVA, EM FERRO GALVANIZADO, DN 65 (2 1/2"), CONEXÃO ROSQUEADA, INSTALADO EM PRUMADAS - FORNECIMENTO E INSTALAÇÃO. AF_12/2015 | SINAPI | UN | 59.3 | 75.84
2.3751 | INSTALACOES HIDRO SANITARIAS | 92348 | NIPLE, EM FERRO GALVANIZADO, DN 80 (3"), CONEXÃO ROSQUEADA, INSTALADO EM PRUMADAS - FORNECIMENTO E INSTALAÇÃO. AF_12/2015 | SINAPI | UN | 73.67 | 94.22
2.3752 | INSTALACOES HIDRO SANITARIAS | 92349 | LUVA, EM FERRO GALVANIZADO, DN 80 (3"), CONEXÃO ROSQUEADA, INSTALADO EM PRUMADAS - FORNECIMENTO E INSTALAÇÃO. AF_12/2015 | SINAPI | UN | 78.46 | 100.34
2.3753 | INSTALACOES HIDRO SANITARIAS | 92350 | JOELHO 45 GRAUS, EM FERRO GALVANIZADO, DN 50 (2"), CONEXÃO ROSQUEADA, INSTALADO EM PRUMADAS - FORNECIMENTO E INSTALAÇÃO. AF_12/2015 | SINAPI | UN | 62.54 | 79.98
2.3754 | INSTALACOES HIDRO SANITARIAS | 92351 | JOELHO 90 GRAUS, EM FERRO GALVANIZADO, DN 50 (2"), CONEXÃO ROSQUEADA, INSTALADO EM PRUMADAS - FORNECIMENTO E INSTALAÇÃO. AF_12/2015 | SINAPI | UN | 61.34 | 78.45
2.3755 | INSTALACOES HIDRO SANITARIAS | 92352 | JOELHO 45 GRAUS, EM FERRO GALVANIZADO, DN 65 (2 1/2"), CONEXÃO ROSQUEADA, INSTALADO EM PRUMADAS - FORNECIMENTO E INSTALAÇÃO. AF_12/2015 | SINAPI | UN | 91.18 | 116.61
2.3756 | INSTALACOES HIDRO SANITARIAS | 92353 | JOELHO 90 GRAUS, EM FERRO GALVANIZADO, DN 65 (2 1/2"), CONEXÃO ROSQUEADA, INSTALADO EM PRUMADAS - FORNECIMENTO E INSTALAÇÃO. AF_12/2015 | SINAPI | UN | 85.91 | 109.87
2.3757 | INSTALACOES HIDRO SANITARIAS | 92354 | JOELHO 45 GRAUS, EM FERRO GALVANIZADO, DN 80 (3"), CONEXÃO ROSQUEADA, INSTALADO EM PRUMADAS - FORNECIMENTO E INSTALAÇÃO. AF_12/2015 | SINAPI | UN | 118.72 | 151.83
2.3758 | INSTALACOES HIDRO SANITARIAS | 92355 | JOELHO 90 GRAUS, EM FERRO GALVANIZADO, DN 80 (3"), CONEXÃO ROSQUEADA, INSTALADO EM PRUMADAS - FORNECIMENTO E INSTALAÇÃO. AF_12/2015 | SINAPI | UN | 108.57 | 138.85
2.3759 | INSTALACOES HIDRO SANITARIAS | 92356 | TÊ, EM FERRO GALVANIZADO, DN 50 (2"), CONEXÃO ROSQUEADA, INSTALADO EM PRUMADAS - FORNECIMENTO E INSTALAÇÃO. AF_12/2015 | SINAPI | UN | 81.79 | 104.6
2.3760 | INSTALACOES HIDRO SANITARIAS | 92357 | TÊ, EM FERRO GALVANIZADO, DN 65 (2 1/2"), CONEXÃO ROSQUEADA, INSTALADO EM PRUMADAS - FORNECIMENTO E INSTALAÇÃO. AF_12/2015 | SINAPI | UN | 117.23 | 149.93
2.3761 | INSTALACOES HIDRO SANITARIAS | 92358 | TÊ, EM FERRO GALVANIZADO, DN 80 (3"), CONEXÃO ROSQUEADA, INSTALADO EM PRUMADAS - FORNECIMENTO E INSTALAÇÃO. AF_12/2015 | SINAPI | UN | 143.8 | 183.91
2.3762 | INSTALACOES HIDRO SANITARIAS | 92369 | NIPLE, EM FERRO GALVANIZADO, DN 25 (1"), CONEXÃO ROSQUEADA, INSTALADO EM REDE DE ALIMENTAÇÃO PARA HIDRANTE - FORNECIMENTO E INSTALAÇÃO. AF_12/2015 | SINAPI | UN | 23.89 | 30.55
2.3763 | INSTALACOES HIDRO SANITARIAS | 92370 | LUVA, EM FERRO GALVANIZADO, DN 25 (1"), CONEXÃO ROSQUEADA, INSTALADO EM REDE DE ALIMENTAÇÃO PARA HIDRANTE - FORNECIMENTO E INSTALAÇÃO. AF_12/2015 | SINAPI | UN | 24.86 | 31.79
2.3764 | INSTALACOES HIDRO SANITARIAS | 92371 | NIPLE, EM FERRO GALVANIZADO, DN 32 (1 1/4"), CONEXÃO ROSQUEADA, INSTALADO EM REDE DE ALIMENTAÇÃO PARA HIDRANTE - FORNECIMENTO E INSTALAÇÃO. AF_12/2015 | SINAPI | UN | 28.37 | 36.28
2.3765 | INSTALACOES HIDRO SANITARIAS | 92372 | LUVA, EM FERRO GALVANIZADO, DN 32 (1 1/4"), CONEXÃO ROSQUEADA, INSTALADO EM REDE DE ALIMENTAÇÃO PARA HIDRANTE - FORNECIMENTO E INSTALAÇÃO. AF_12/2015 | SINAPI | UN | 29.27 | 37.43
2.3766 | INSTALACOES HIDRO SANITARIAS | 92373 | NIPLE, EM FERRO GALVANIZADO, DN 40 (1 1/2"), CONEXÃO ROSQUEADA, INSTALADO EM REDE DE ALIMENTAÇÃO PARA HIDRANTE - FORNECIMENTO E INSTALAÇÃO. AF_12/2015 | SINAPI | UN | 33.09 | 42.32
2.3767 | INSTALACOES HIDRO SANITARIAS | 92374 | LUVA, EM FERRO GALVANIZADO, DN 40 (1 1/2"), CONEXÃO ROSQUEADA, INSTALADO EM REDE DE ALIMENTAÇÃO PARA HIDRANTE - FORNECIMENTO E INSTALAÇÃO. AF_12/2015 | SINAPI | UN | 33.27 | 42.55
2.3768 | INSTALACOES HIDRO SANITARIAS | 92375 | NIPLE, EM FERRO GALVANIZADO, DN 50 (2"), CONEXÃO ROSQUEADA, INSTALADO EM REDE DE ALIMENTAÇÃO PARA HIDRANTE - FORNECIMENTO E INSTALAÇÃO. AF_12/2015 | SINAPI | UN | 41.98 | 53.69
2.3769 | INSTALACOES HIDRO SANITARIAS | 92376 | LUVA, EM FERRO GALVANIZADO, DN 50 (2"), CONEXÃO ROSQUEADA, INSTALADO EM REDE DE ALIMENTAÇÃO PARA HIDRANTE - FORNECIMENTO E INSTALAÇÃO. AF_12/2015 | SINAPI | UN | 41.96 | 53.66
2.3770 | INSTALACOES HIDRO SANITARIAS | 92377 | NIPLE, EM FERRO GALVANIZADO, DN 65 (2 1/2"), CONEXÃO ROSQUEADA, INSTALADO EM REDE DE ALIMENTAÇÃO PARA HIDRANTE - FORNECIMENTO E INSTALAÇÃO. AF_12/2015 | SINAPI | UN | 55.14 | 70.52
2.3771 | INSTALACOES HIDRO SANITARIAS | 92378 | LUVA, EM FERRO GALVANIZADO, DN 65 (2 1/2"), CONEXÃO ROSQUEADA, INSTALADO EM REDE DE ALIMENTAÇÃO PARA HIDRANTE - FORNECIMENTO E INSTALAÇÃO. AF_12/2015 | SINAPI | UN | 60.52 | 77.4
2.3772 | INSTALACOES HIDRO SANITARIAS | 92379 | NIPLE, EM FERRO GALVANIZADO, DN 80 (3"), CONEXÃO ROSQUEADA, INSTALADO EM REDE DE ALIMENTAÇÃO PARA HIDRANTE - FORNECIMENTO E INSTALAÇÃO. AF_12/2015 | SINAPI | UN | 76.2 | 97.45
2.3773 | INSTALACOES HIDRO SANITARIAS | 92380 | LUVA, EM FERRO GALVANIZADO, DN 80 (3"), CONEXÃO ROSQUEADA, INSTALADO EM REDE DE ALIMENTAÇÃO PARA HIDRANTE - FORNECIMENTO E INSTALAÇÃO. AF_12/2015 | SINAPI | UN | 80.99 | 103.58
2.3774 | INSTALACOES HIDRO SANITARIAS | 92381 | JOELHO 45 GRAUS, EM FERRO GALVANIZADO, DN 25 (1"), CONEXÃO ROSQUEADA, INSTALADO EM REDE DE ALIMENTAÇÃO PARA HIDRANTE - FORNECIMENTO E INSTALAÇÃO. AF_12/2015 | SINAPI | UN | 36.11 | 46.18
2.3775 | INSTALACOES HIDRO SANITARIAS | 92382 | JOELHO 90 GRAUS, EM FERRO GALVANIZADO, DN 25 (1"), CONEXÃO ROSQUEADA, INSTALADO EM REDE DE ALIMENTAÇÃO PARA HIDRANTE - FORNECIMENTO E INSTALAÇÃO. AF_12/2015 | SINAPI | UN | 34.82 | 44.53
2.3776 | INSTALACOES HIDRO SANITARIAS | 92383 | JOELHO 45 GRAUS, EM FERRO GALVANIZADO, DN 32 (1 1/4"), CONEXÃO ROSQUEADA, INSTALADO EM REDE DE ALIMENTAÇÃO PARA HIDRANTE - FORNECIMENTO E INSTALAÇÃO. AF_12/2015 | SINAPI | UN | 44.39 | 56.77
2.3777 | INSTALACOES HIDRO SANITARIAS | 92384 | JOELHO 90 GRAUS, EM FERRO GALVANIZADO, DN 32 (1 1/4"), CONEXÃO ROSQUEADA, INSTALADO EM REDE DE ALIMENTAÇÃO PARA HIDRANTE - FORNECIMENTO E INSTALAÇÃO. AF_12/2015 | SINAPI | UN | 41.83 | 53.5
2.3778 | INSTALACOES HIDRO SANITARIAS | 92385 | JOELHO 45 GRAUS, EM FERRO GALVANIZADO, DN 40 (1 1/2"), CONEXÃO ROSQUEADA, INSTALADO EM REDE DE ALIMENTAÇÃO PARA HIDRANTE - FORNECIMENTO E INSTALAÇÃO. AF_12/2015 | SINAPI | UN | 50.5 | 64.58
2.3779 | INSTALACOES HIDRO SANITARIAS | 92386 | JOELHO 90 GRAUS, EM FERRO GALVANIZADO, DN 40 (1 1/2"), CONEXÃO ROSQUEADA, INSTALADO EM REDE DE ALIMENTAÇÃO PARA HIDRANTE - FORNECIMENTO E INSTALAÇÃO. AF_12/2015 | SINAPI | UN | 48.74 | 62.33
2.3780 | INSTALACOES HIDRO SANITARIAS | 92387 | JOELHO 45 GRAUS, EM FERRO GALVANIZADO, DN 50 (2"), CONEXÃO ROSQUEADA, INSTALADO EM REDE DE ALIMENTAÇÃO PARA HIDRANTE - FORNECIMENTO E INSTALAÇÃO. AF_12/2015 | SINAPI | UN | 62.47 | 79.89
2.3781 | INSTALACOES HIDRO SANITARIAS | 92388 | JOELHO 90 GRAUS, EM FERRO GALVANIZADO, DN 50 (2"), CONEXÃO ROSQUEADA, INSTALADO EM REDE DE ALIMENTAÇÃO PARA HIDRANTE - FORNECIMENTO E INSTALAÇÃO. AF_12/2015 | SINAPI | UN | 61.27 | 78.36
2.3782 | INSTALACOES HIDRO SANITARIAS | 92389 | JOELHO 45 GRAUS, EM FERRO GALVANIZADO, DN 65 (2 1/2"), CONEXÃO ROSQUEADA, INSTALADO EM REDE DE ALIMENTAÇÃO PARA HIDRANTE - FORNECIMENTO E INSTALAÇÃO. AF_12/2015 | SINAPI | UN | 93.06 | 119.01
2.3783 | INSTALACOES HIDRO SANITARIAS | 92390 | JOELHO 90 GRAUS, EM FERRO GALVANIZADO, DN 65 (2 1/2"), CONEXÃO ROSQUEADA, INSTALADO EM REDE DE ALIMENTAÇÃO PARA HIDRANTE - FORNECIMENTO E INSTALAÇÃO. AF_12/2015 | SINAPI | UN | 87.79 | 112.27
2.3784 | INSTALACOES HIDRO SANITARIAS | 92635 | JOELHO 45 GRAUS, EM FERRO GALVANIZADO, CONEXÃO ROSQUEADA, DN 80 (3"), INSTALADO EM REDE DE ALIMENTAÇÃO PARA HIDRANTE - FORNECIMENTO E INSTALAÇÃO. AF_12/2015 | SINAPI | UN | 122.52 | 156.69
2.3785 | INSTALACOES HIDRO SANITARIAS | 92636 | JOELHO 90 GRAUS, EM FERRO GALVANIZADO, CONEXÃO ROSQUEADA, DN 80 (3"), INSTALADO EM REDE DE ALIMENTAÇÃO PARA HIDRANTE - FORNECIMENTO E INSTALAÇÃO. AF_12/2015 | SINAPI | UN | 112.37 | 143.71
2.3786 | INSTALACOES HIDRO SANITARIAS | 92637 | TÊ, EM FERRO GALVANIZADO, CONEXÃO ROSQUEADA, DN 25 (1"), INSTALADO EM REDE DE ALIMENTAÇÃO PARA HIDRANTE - FORNECIMENTO E INSTALAÇÃO. AF_12/2015 | SINAPI | UN | 46.93 | 60.02
2.3787 | INSTALACOES HIDRO SANITARIAS | 92638 | TÊ, EM FERRO GALVANIZADO, CONEXÃO ROSQUEADA, DN 32 (1 1/4"), INSTALADO EM REDE DE ALIMENTAÇÃO PARA HIDRANTE - FORNECIMENTO E INSTALAÇÃO. AF_12/2015 | SINAPI | UN | 56.1 | 71.75
2.3788 | INSTALACOES HIDRO SANITARIAS | 92639 | TÊ, EM FERRO GALVANIZADO, CONEXÃO ROSQUEADA, DN 40 (1 1/2"), INSTALADO EM REDE DE ALIMENTAÇÃO PARA HIDRANTE - FORNECIMENTO E INSTALAÇÃO. AF_12/2015 | SINAPI | UN | 64.32 | 82.26
2.3789 | INSTALACOES HIDRO SANITARIAS | 92640 | TÊ, EM FERRO GALVANIZADO, CONEXÃO ROSQUEADA, DN 50 (2"), INSTALADO EM REDE DE ALIMENTAÇÃO PARA HIDRANTE - FORNECIMENTO E INSTALAÇÃO. AF_12/2015 | SINAPI | UN | 81.68 | 104.46
2.3790 | INSTALACOES HIDRO SANITARIAS | 92642 | TÊ, EM FERRO GALVANIZADO, CONEXÃO ROSQUEADA, DN 65 (2 1/2"), INSTALADO EM REDE DE ALIMENTAÇÃO PARA HIDRANTE - FORNECIMENTO E INSTALAÇÃO. AF_12/2015 | SINAPI | UN | 119.68 | 153.06
2.3791 | INSTALACOES HIDRO SANITARIAS | 92644 | TÊ, EM FERRO GALVANIZADO, CONEXÃO ROSQUEADA, DN 80 (3"), INSTALADO EM REDE DE ALIMENTAÇÃO PARA HIDRANTE - FORNECIMENTO E INSTALAÇÃO. AF_12/2015 | SINAPI | UN | 148.85 | 190.36
2.3792 | INSTALACOES HIDRO SANITARIAS | 92657 | NIPLE, EM FERRO GALVANIZADO, CONEXÃO ROSQUEADA, DN 25 (1"), INSTALADO EM REDE DE ALIMENTAÇÃO PARA SPRINKLER - FORNECIMENTO E INSTALAÇÃO. AF_12/2015 | SINAPI | UN | 17.07 | 21.83
2.3793 | INSTALACOES HIDRO SANITARIAS | 92658 | LUVA, EM FERRO GALVANIZADO, CONEXÃO ROSQUEADA, DN 25 (1"), INSTALADO EM REDE DE ALIMENTAÇÃO PARA SPRINKLER - FORNECIMENTO E INSTALAÇÃO. AF_12/2015 | SINAPI | UN | 18.04 | 23.07
2.3794 | INSTALACOES HIDRO SANITARIAS | 92659 | NIPLE, EM FERRO GALVANIZADO, CONEXÃO ROSQUEADA, DN 32 (1 1/4"), INSTALADO EM REDE DE ALIMENTAÇÃO PARA SPRINKLER - FORNECIMENTO E INSTALAÇÃO. AF_12/2015 | SINAPI | UN | 20.62 | 26.37
2.3795 | INSTALACOES HIDRO SANITARIAS | 92660 | LUVA, EM FERRO GALVANIZADO, CONEXÃO ROSQUEADA, DN 32 (1 1/4"), INSTALADO EM REDE DE ALIMENTAÇÃO PARA SPRINKLER - FORNECIMENTO E INSTALAÇÃO. AF_12/2015 | SINAPI | UN | 21.52 | 27.52
2.3796 | INSTALACOES HIDRO SANITARIAS | 92661 | NIPLE, EM FERRO GALVANIZADO, CONEXÃO ROSQUEADA, DN 40 (1 1/2"), INSTALADO EM REDE DE ALIMENTAÇÃO PARA SPRINKLER - FORNECIMENTO E INSTALAÇÃO. AF_12/2015 | SINAPI | UN | 24.27 | 31.04
2.3797 | INSTALACOES HIDRO SANITARIAS | 92662 | LUVA, EM FERRO GALVANIZADO, CONEXÃO ROSQUEADA, DN 40 (1 1/2"), INSTALADO EM REDE DE ALIMENTAÇÃO PARA SPRINKLER - FORNECIMENTO E INSTALAÇÃO. AF_12/2015 | SINAPI | UN | 24.45 | 31.27
2.3798 | INSTALACOES HIDRO SANITARIAS | 92663 | NIPLE, EM FERRO GALVANIZADO, CONEXÃO ROSQUEADA, DN 50 (2"), INSTALADO EM REDE DE ALIMENTAÇÃO PARA SPRINKLER - FORNECIMENTO E INSTALAÇÃO. AF_12/2015 | SINAPI | UN | 31.81 | 40.68
2.3799 | INSTALACOES HIDRO SANITARIAS | 92664 | LUVA, EM FERRO GALVANIZADO, CONEXÃO ROSQUEADA, DN 50 (2"), INSTALADO EM REDE DE ALIMENTAÇÃO PARA SPRINKLER - FORNECIMENTO E INSTALAÇÃO. AF_12/2015 | SINAPI | UN | 31.79 | 40.66
2.3800 | INSTALACOES HIDRO SANITARIAS | 92665 | NIPLE, EM FERRO GALVANIZADO, CONEXÃO ROSQUEADA, DN 65 (2 1/2"), INSTALADO EM REDE DE ALIMENTAÇÃO PARA SPRINKLER - FORNECIMENTO E INSTALAÇÃO. AF_12/2015 | SINAPI | UN | 42.97 | 54.95
2.3801 | INSTALACOES HIDRO SANITARIAS | 92666 | LUVA, EM FERRO GALVANIZADO, CONEXÃO ROSQUEADA, DN 65 (2 1/2"), INSTALADO EM REDE DE ALIMENTAÇÃO PARA SPRINKLER - FORNECIMENTO E INSTALAÇÃO. AF_12/2015 | SINAPI | UN | 48.35 | 61.83
2.3802 | INSTALACOES HIDRO SANITARIAS | 92667 | NIPLE, EM FERRO GALVANIZADO, CONEXÃO ROSQUEADA, DN 80 (3"), INSTALADO EM REDE DE ALIMENTAÇÃO PARA SPRINKLER - FORNECIMENTO E INSTALAÇÃO. AF_12/2015 | SINAPI | UN | 62.04 | 79.34
2.3803 | INSTALACOES HIDRO SANITARIAS | 92668 | LUVA, EM FERRO GALVANIZADO, CONEXÃO ROSQUEADA, DN 80 (3"), INSTALADO EM REDE DE ALIMENTAÇÃO PARA SPRINKLER - FORNECIMENTO E INSTALAÇÃO. AF_12/2015 | SINAPI | UN | 66.83 | 85.47
2.3804 | INSTALACOES HIDRO SANITARIAS | 92669 | JOELHO 45 GRAUS, EM FERRO GALVANIZADO, CONEXÃO ROSQUEADA, DN 25 (1"), INSTALADO EM REDE DE ALIMENTAÇÃO PARA SPRINKLER - FORNECIMENTO E INSTALAÇÃO. AF_12/2015 | SINAPI | UN | 25.87 | 33.09
2.3805 | INSTALACOES HIDRO SANITARIAS | 92670 | JOELHO 90 GRAUS, EM FERRO GALVANIZADO, CONEXÃO ROSQUEADA, DN 25 (1"), INSTALADO EM REDE DE ALIMENTAÇÃO PARA SPRINKLER - FORNECIMENTO E INSTALAÇÃO. AF_12/2015 | SINAPI | UN | 24.58 | 31.44
2.3806 | INSTALACOES HIDRO SANITARIAS | 92671 | JOELHO 45 GRAUS, EM FERRO GALVANIZADO, CONEXÃO ROSQUEADA, DN 32 (1 1/4"), INSTALADO EM REDE DE ALIMENTAÇÃO PARA SPRINKLER - FORNECIMENTO E INSTALAÇÃO. AF_12/2015 | SINAPI | UN | 32.78 | 41.92
2.3807 | INSTALACOES HIDRO SANITARIAS | 92672 | JOELHO 90 GRAUS, EM FERRO GALVANIZADO, CONEXÃO ROSQUEADA, DN 32 (1 1/4"), INSTALADO EM REDE DE ALIMENTAÇÃO PARA SPRINKLER - FORNECIMENTO E INSTALAÇÃO. AF_12/2015 | SINAPI | UN | 30.22 | 38.65
2.3808 | INSTALACOES HIDRO SANITARIAS | 92673 | JOELHO 45 GRAUS, EM FERRO GALVANIZADO, CONEXÃO ROSQUEADA, DN 40 (1 1/2"), INSTALADO EM REDE DE ALIMENTAÇÃO PARA SPRINKLER - FORNECIMENTO E INSTALAÇÃO. AF_12/2015 | SINAPI | UN | 37.28 | 47.68
2.3809 | INSTALACOES HIDRO SANITARIAS | 92674 | JOELHO 90 GRAUS, EM FERRO GALVANIZADO, CONEXÃO ROSQUEADA, DN 40 (1 1/2"), INSTALADO EM REDE DE ALIMENTAÇÃO PARA SPRINKLER - FORNECIMENTO E INSTALAÇÃO. AF_12/2015 | SINAPI | UN | 35.52 | 45.43
2.3810 | INSTALACOES HIDRO SANITARIAS | 92675 | JOELHO 45 GRAUS, EM FERRO GALVANIZADO, CONEXÃO ROSQUEADA, DN 50 (2"), INSTALADO EM REDE DE ALIMENTAÇÃO PARA SPRINKLER - FORNECIMENTO E INSTALAÇÃO. AF_12/2015 | SINAPI | UN | 47.26 | 60.44
2.3811 | INSTALACOES HIDRO SANITARIAS | 92676 | JOELHO 90 GRAUS, EM FERRO GALVANIZADO, CONEXÃO ROSQUEADA, DN 50 (2"), INSTALADO EM REDE DE ALIMENTAÇÃO PARA SPRINKLER - FORNECIMENTO E INSTALAÇÃO. AF_12/2015 | SINAPI | UN | 46.06 | 58.91
2.3812 | INSTALACOES HIDRO SANITARIAS | 92677 | JOELHO 45 GRAUS, EM FERRO GALVANIZADO, CONEXÃO ROSQUEADA, DN 65 (2 1/2"), INSTALADO EM REDE DE ALIMENTAÇÃO PARA SPRINKLER - FORNECIMENTO E INSTALAÇÃO. AF_12/2015 | SINAPI | UN | 74.82 | 95.69
2.3813 | INSTALACOES HIDRO SANITARIAS | 92678 | JOELHO 90 GRAUS, EM FERRO GALVANIZADO, CONEXÃO ROSQUEADA, DN 65 (2 1/2"), INSTALADO EM REDE DE ALIMENTAÇÃO PARA SPRINKLER - FORNECIMENTO E INSTALAÇÃO. AF_12/2015 | SINAPI | UN | 69.55 | 88.95
2.3814 | INSTALACOES HIDRO SANITARIAS | 92679 | JOELHO 45 GRAUS, EM FERRO GALVANIZADO, CONEXÃO ROSQUEADA, DN 80 (3"), INSTALADO EM REDE DE ALIMENTAÇÃO PARA SPRINKLER - FORNECIMENTO E INSTALAÇÃO. AF_12/2015 | SINAPI | UN | 101.28 | 129.53
2.3815 | INSTALACOES HIDRO SANITARIAS | 92680 | JOELHO 90 GRAUS, EM FERRO GALVANIZADO, CONEXÃO ROSQUEADA, DN 80 (3"), INSTALADO EM REDE DE ALIMENTAÇÃO PARA SPRINKLER - FORNECIMENTO E INSTALAÇÃO. AF_12/2015 | SINAPI | UN | 91.13 | 116.55
2.3816 | INSTALACOES HIDRO SANITARIAS | 92681 | TÊ, EM FERRO GALVANIZADO, CONEXÃO ROSQUEADA, DN 25 (1"), INSTALADO EM REDE DE ALIMENTAÇÃO PARA SPRINKLER - FORNECIMENTO E INSTALAÇÃO. AF_12/2015 | SINAPI | UN | 33.27 | 42.55
2.3817 | INSTALACOES HIDRO SANITARIAS | 92682 | TÊ, EM FERRO GALVANIZADO, CONEXÃO ROSQUEADA, DN 32 (1 1/4"), INSTALADO EM REDE DE ALIMENTAÇÃO PARA SPRINKLER - FORNECIMENTO E INSTALAÇÃO. AF_12/2015 | SINAPI | UN | 40.57 | 51.88
2.3818 | INSTALACOES HIDRO SANITARIAS | 92683 | TÊ, EM FERRO GALVANIZADO, CONEXÃO ROSQUEADA, DN 40 (1 1/2"), INSTALADO EM REDE DE ALIMENTAÇÃO PARA SPRINKLER - FORNECIMENTO E INSTALAÇÃO. AF_12/2015 | SINAPI | UN | 46.69 | 59.71
2.3819 | INSTALACOES HIDRO SANITARIAS | 92684 | TÊ, EM FERRO GALVANIZADO, CONEXÃO ROSQUEADA, DN 50 (2"), INSTALADO EM REDE DE ALIMENTAÇÃO PARA SPRINKLER - FORNECIMENTO E INSTALAÇÃO. AF_12/2015 | SINAPI | UN | 61.39 | 78.51
2.3820 | INSTALACOES HIDRO SANITARIAS | 92685 | TÊ, EM FERRO GALVANIZADO, CONEXÃO ROSQUEADA, DN 65 (2 1/2"), INSTALADO EM REDE DE ALIMENTAÇÃO PARA SPRINKLER - FORNECIMENTO E INSTALAÇÃO. AF_12/2015 | SINAPI | UN | 95.39 | 121.99
2.3821 | INSTALACOES HIDRO SANITARIAS | 92686 | TÊ, EM FERRO GALVANIZADO, CONEXÃO ROSQUEADA, DN 80 (3"), INSTALADO EM REDE DE ALIMENTAÇÃO PARA SPRINKLER - FORNECIMENTO E INSTALAÇÃO. AF_12/2015 | SINAPI | UN | 120.53 | 154.15
2.3822 | INSTALACOES HIDRO SANITARIAS | 92692 | NIPLE, EM FERRO GALVANIZADO, CONEXÃO ROSQUEADA, DN 15 (1/2"), INSTALADO EM RAMAIS E SUB-RAMAIS DE GÁS - FORNECIMENTO E INSTALAÇÃO. AF_12/2015 | SINAPI | UN | 9.3 | 11.89
2.3823 | INSTALACOES HIDRO SANITARIAS | 92693 | LUVA, EM FERRO GALVANIZADO, CONEXÃO ROSQUEADA, DN 15 (1/2"), INSTALADO EM RAMAIS E SUB-RAMAIS DE GÁS - FORNECIMENTO E INSTALAÇÃO. AF_12/2015 | SINAPI | UN | 9.52 | 12.18
2.3824 | INSTALACOES HIDRO SANITARIAS | 92694 | NIPLE, EM FERRO GALVANIZADO, CONEXÃO ROSQUEADA, DN 20 (3/4"), INSTALADO EM RAMAIS E SUB-RAMAIS DE GÁS - FORNECIMENTO E INSTALAÇÃO. AF_12/2015 | SINAPI | UN | 14.96 | 19.13
2.3825 | INSTALACOES HIDRO SANITARIAS | 92695 | LUVA, EM FERRO GALVANIZADO, CONEXÃO ROSQUEADA, DN 20 (3/4"), INSTALADO EM RAMAIS E SUB-RAMAIS DE GÁS - FORNECIMENTO E INSTALAÇÃO. AF_12/2015 | SINAPI | UN | 15.17 | 19.4
2.3826 | INSTALACOES HIDRO SANITARIAS | 92696 | NIPLE, EM FERRO GALVANIZADO, CONEXÃO ROSQUEADA, DN 25 (1"), INSTALADO EM RAMAIS E SUB-RAMAIS DE GÁS - FORNECIMENTO E INSTALAÇÃO. AF_12/2015 | SINAPI | UN | 23.6 | 30.18
2.3827 | INSTALACOES HIDRO SANITARIAS | 92697 | LUVA, EM FERRO GALVANIZADO, CONEXÃO ROSQUEADA, DN 25 (1"), INSTALADO EM RAMAIS E SUB-RAMAIS DE GÁS - FORNECIMENTO E INSTALAÇÃO. AF_12/2015 | SINAPI | UN | 24.57 | 31.42
2.3828 | INSTALACOES HIDRO SANITARIAS | 92698 | JOELHO 45 GRAUS, EM FERRO GALVANIZADO, CONEXÃO ROSQUEADA, DN 15 (1/2"), INSTALADO EM RAMAIS E SUB-RAMAIS DE GÁS - FORNECIMENTO E INSTALAÇÃO. AF_12/2015 | SINAPI | UN | 13.78 | 17.62
2.3829 | INSTALACOES HIDRO SANITARIAS | 92699 | JOELHO 90 GRAUS, EM FERRO GALVANIZADO, CONEXÃO ROSQUEADA, DN 15 (1/2"), INSTALADO EM RAMAIS E SUB-RAMAIS DE GÁS - FORNECIMENTO E INSTALAÇÃO. AF_12/2015 | SINAPI | UN | 13.08 | 16.73
2.3830 | INSTALACOES HIDRO SANITARIAS | 92700 | JOELHO 45 GRAUS, EM FERRO GALVANIZADO, CONEXÃO ROSQUEADA, DN 20 (3/4"), INSTALADO EM RAMAIS E SUB-RAMAIS DE GÁS - FORNECIMENTO E INSTALAÇÃO. AF_12/2015 | SINAPI | UN | 22.66 | 28.98
2.3831 | INSTALACOES HIDRO SANITARIAS | 92701 | JOELHO 90 GRAUS, EM FERRO GALVANIZADO, CONEXÃO ROSQUEADA, DN 20 (3/4"), INSTALADO EM RAMAIS E SUB-RAMAIS DE GÁS - FORNECIMENTO E INSTALAÇÃO. AF_12/2015 | SINAPI | UN | 21.62 | 27.65
2.3832 | INSTALACOES HIDRO SANITARIAS | 92702 | JOELHO 45 GRAUS, EM FERRO GALVANIZADO, CONEXÃO ROSQUEADA, DN 25 (1"), INSTALADO EM RAMAIS E SUB-RAMAIS DE GÁS - FORNECIMENTO E INSTALAÇÃO. AF_12/2015 | SINAPI | UN | 35.71 | 45.67
2.3833 | INSTALACOES HIDRO SANITARIAS | 92703 | JOELHO 90 GRAUS, EM FERRO GALVANIZADO, CONEXÃO ROSQUEADA, DN 25 (1"), INSTALADO EM RAMAIS E SUB-RAMAIS DE GÁS - FORNECIMENTO E INSTALAÇÃO. AF_12/2015 | SINAPI | UN | 34.42 | 44.02
2.3834 | INSTALACOES HIDRO SANITARIAS | 92704 | TÊ, EM FERRO GALVANIZADO, CONEXÃO ROSQUEADA, DN 15 (1/2"), INSTALADO EM RAMAIS E SUB-RAMAIS DE GÁS - FORNECIMENTO E INSTALAÇÃO. AF_12/2015 | SINAPI | UN | 17.58 | 22.48
2.3835 | INSTALACOES HIDRO SANITARIAS | 92705 | TÊ, EM FERRO GALVANIZADO, CONEXÃO ROSQUEADA, DN 20 (3/4"), INSTALADO EM RAMAIS E SUB-RAMAIS DE GÁS - FORNECIMENTO E INSTALAÇÃO. AF_12/2015 | SINAPI | UN | 28.63 | 36.61
2.3836 | INSTALACOES HIDRO SANITARIAS | 92706 | TÊ, EM FERRO GALVANIZADO, CONEXÃO ROSQUEADA, DN 25 (1"), INSTALADO EM RAMAIS E SUB-RAMAIS DE GÁS - FORNECIMENTO E INSTALAÇÃO. AF_12/2015 | SINAPI | UN | 46.39 | 59.33
2.3837 | INSTALACOES HIDRO SANITARIAS | 92889 | UNIÃO, EM FERRO GALVANIZADO, DN 50 (2"), CONEXÃO ROSQUEADA, INSTALADO EM PRUMADAS - FORNECIMENTO E INSTALAÇÃO. AF_12/2015 | SINAPI | UN | 76.95 | 98.41
2.3838 | INSTALACOES HIDRO SANITARIAS | 92890 | UNIÃO, EM FERRO GALVANIZADO, DN 65 (2 1/2"), CONEXÃO ROSQUEADA, INSTALADO EM PRUMADAS - FORNECIMENTO E INSTALAÇÃO. AF_12/2015 | SINAPI | UN | 114 | 145.79
2.3839 | INSTALACOES HIDRO SANITARIAS | 92891 | UNIÃO, EM FERRO GALVANIZADO, DN 80 (3"), CONEXÃO ROSQUEADA, INSTALADO EM PRUMADAS - FORNECIMENTO E INSTALAÇÃO. AF_12/2015 | SINAPI | UN | 164.56 | 210.46
2.3840 | INSTALACOES HIDRO SANITARIAS | 92892 | UNIÃO, EM FERRO GALVANIZADO, DN 25 (1"), CONEXÃO ROSQUEADA, INSTALADO EM REDE DE ALIMENTAÇÃO PARA HIDRANTE - FORNECIMENTO E INSTALAÇÃO. AF_12/2015 | SINAPI | UN | 35.26 | 45.09
2.3841 | INSTALACOES HIDRO SANITARIAS | 92893 | UNIÃO, EM FERRO GALVANIZADO, DN 32 (1 1/4"), CONEXÃO ROSQUEADA, INSTALADO EM REDE DE ALIMENTAÇÃO PARA HIDRANTE - FORNECIMENTO E INSTALAÇÃO. AF_12/2015 | SINAPI | UN | 48.6 | 62.15
2.3842 | INSTALACOES HIDRO SANITARIAS | 92894 | UNIÃO, EM FERRO GALVANIZADO, DN 40 (1 1/2"), CONEXÃO ROSQUEADA, INSTALADO EM REDE DE ALIMENTAÇÃO PARA HIDRANTE - FORNECIMENTO E INSTALAÇÃO. AF_12/2015 | SINAPI | UN | 57.53 | 73.58
2.3843 | INSTALACOES HIDRO SANITARIAS | 92895 | UNIÃO, EM FERRO GALVANIZADO, DN 50 (2"), CONEXÃO ROSQUEADA, INSTALADO EM REDE DE ALIMENTAÇÃO PARA HIDRANTE - FORNECIMENTO E INSTALAÇÃO. AF_12/2015 | SINAPI | UN | 76.91 | 98.36
2.3844 | INSTALACOES HIDRO SANITARIAS | 92896 | UNIÃO, EM FERRO GALVANIZADO, DN 65 (2 1/2"), CONEXÃO ROSQUEADA, INSTALADO EM REDE DE ALIMENTAÇÃO PARA HIDRANTE - FORNECIMENTO E INSTALAÇÃO. AF_12/2015 | SINAPI | UN | 115.22 | 147.35
2.3845 | INSTALACOES HIDRO SANITARIAS | 92897 | UNIÃO, EM FERRO GALVANIZADO, DN 80 (3"), CONEXÃO ROSQUEADA, INSTALADO EM REDE DE ALIMENTAÇÃO PARA HIDRANTE - FORNECIMENTO E INSTALAÇÃO. AF_12/2015 | SINAPI | UN | 167.09 | 213.69
2.3846 | INSTALACOES HIDRO SANITARIAS | 92898 | UNIÃO, EM FERRO GALVANIZADO, CONEXÃO ROSQUEADA, DN 25 (1"), INSTALADO EM REDE DE ALIMENTAÇÃO PARA SPRINKLER - FORNECIMENTO E INSTALAÇÃO. AF_12/2015 | SINAPI | UN | 28.44 | 36.37
2.3847 | INSTALACOES HIDRO SANITARIAS | 92899 | UNIÃO, EM FERRO GALVANIZADO, CONEXÃO ROSQUEADA, DN 32 (1 1/4"), INSTALADO EM REDE DE ALIMENTAÇÃO PARA SPRINKLER - FORNECIMENTO E INSTALAÇÃO. AF_12/2015 | SINAPI | UN | 40.85 | 52.24
2.3848 | INSTALACOES HIDRO SANITARIAS | 92900 | UNIÃO, EM FERRO GALVANIZADO, CONEXÃO ROSQUEADA, DN 40 (1 1/2"), INSTALADO EM REDE DE ALIMENTAÇÃO PARA SPRINKLER - FORNECIMENTO E INSTALAÇÃO. AF_12/2015 | SINAPI | UN | 48.71 | 62.3
2.3849 | INSTALACOES HIDRO SANITARIAS | 92901 | UNIÃO, EM FERRO GALVANIZADO, CONEXÃO ROSQUEADA, DN 50 (2"), INSTALADO EM REDE DE ALIMENTAÇÃO PARA SPRINKLER - FORNECIMENTO E INSTALAÇÃO. AF_12/2015 | SINAPI | UN | 66.74 | 85.35
2.3850 | INSTALACOES HIDRO SANITARIAS | 92902 | UNIÃO, EM FERRO GALVANIZADO, CONEXÃO ROSQUEADA, DN 65 (2 1/2"), INSTALADO EM REDE DE ALIMENTAÇÃO PARA SPRINKLER - FORNECIMENTO E INSTALAÇÃO. AF_12/2015 | SINAPI | UN | 103.05 | 131.79
2.3851 | INSTALACOES HIDRO SANITARIAS | 92903 | UNIÃO, EM FERRO GALVANIZADO, CONEXÃO ROSQUEADA, DN 80 (3"), INSTALADO EM REDE DE ALIMENTAÇÃO PARA SPRINKLER - FORNECIMENTO E INSTALAÇÃO. AF_12/2015 | SINAPI | UN | 152.93 | 195.58
2.3852 | INSTALACOES HIDRO SANITARIAS | 92904 | UNIÃO, EM FERRO GALVANIZADO, CONEXÃO ROSQUEADA, DN 15 (1/2"), INSTALADO EM RAMAIS E SUB-RAMAIS DE GÁS - FORNECIMENTO E INSTALAÇÃO. AF_12/2015 | SINAPI | UN | 19.06 | 24.38
2.3853 | INSTALACOES HIDRO SANITARIAS | 92905 | UNIÃO, EM FERRO GALVANIZADO, CONEXÃO ROSQUEADA, DN 20 (3/4"), INSTALADO EM RAMAIS E SUB-RAMAIS DE GÁS - FORNECIMENTO E INSTALAÇÃO. AF_12/2015 | SINAPI | UN | 27.7 | 35.43
2.3854 | INSTALACOES HIDRO SANITARIAS | 92906 | UNIÃO, EM FERRO GALVANIZADO, CONEXÃO ROSQUEADA, DN 25 (1"), INSTALADO EM RAMAIS E SUB-RAMAIS DE GÁS - FORNECIMENTO E INSTALAÇÃO. AF_12/2015 | SINAPI | UN | 34.97 | 44.72
2.3855 | INSTALACOES HIDRO SANITARIAS | 92907 | LUVA DE REDUÇÃO, EM FERRO GALVANIZADO, 2" X 1 1/2", CONEXÃO ROSQUEADA, INSTALADO EM PRUMADAS - FORNECIMENTO E INSTALAÇÃO. AF_12/2015 | SINAPI | UN | 44.03 | 56.31
2.3856 | INSTALACOES HIDRO SANITARIAS | 92908 | LUVA DE REDUÇÃO, EM FERRO GALVANIZADO, 2" X 1 1/4", CONEXÃO ROSQUEADA, INSTALADO EM PRUMADAS - FORNECIMENTO E INSTALAÇÃO. AF_12/2015 | SINAPI | UN | 44.03 | 56.31
2.3857 | INSTALACOES HIDRO SANITARIAS | 92909 | LUVA DE REDUÇÃO, EM FERRO GALVANIZADO, 2" X 1", CONEXÃO ROSQUEADA, INSTALADO EM PRUMADAS - FORNECIMENTO E INSTALAÇÃO. AF_12/2015 | SINAPI | UN | 44.03 | 56.31
2.3858 | INSTALACOES HIDRO SANITARIAS | 92910 | LUVA DE REDUÇÃO, EM FERRO GALVANIZADO, 2 1/2" X 1 1/2", CONEXÃO ROSQUEADA, INSTALADO EM PRUMADAS - FORNECIMENTO E INSTALAÇÃO. AF_12/2015 | SINAPI | UN | 61.58 | 78.75
2.3859 | INSTALACOES HIDRO SANITARIAS | 92911 | LUVA DE REDUÇÃO, EM FERRO GALVANIZADO, 2 1/2" X 2", CONEXÃO ROSQUEADA, INSTALADO EM PRUMADAS - FORNECIMENTO E INSTALAÇÃO. AF_12/2015 | SINAPI | UN | 61.58 | 78.75
2.3860 | INSTALACOES HIDRO SANITARIAS | 92912 | LUVA DE REDUÇÃO, EM FERRO GALVANIZADO, 3" X 1 1/2", CONEXÃO ROSQUEADA, INSTALADO EM PRUMADAS - FORNECIMENTO E INSTALAÇÃO. AF_12/2015 | SINAPI | UN | 80.34 | 102.75
2.3861 | INSTALACOES HIDRO SANITARIAS | 92913 | LUVA DE REDUÇÃO, EM FERRO GALVANIZADO, 3" X 2 1/2", CONEXÃO ROSQUEADA, INSTALADO EM PRUMADAS - FORNECIMENTO E INSTALAÇÃO. AF_12/2015 | SINAPI | UN | 82.43 | 105.42
2.3862 | INSTALACOES HIDRO SANITARIAS | 92914 | LUVA DE REDUÇÃO, EM FERRO GALVANIZADO, 3" X 2", CONEXÃO ROSQUEADA, INSTALADO EM PRUMADAS - FORNECIMENTO E INSTALAÇÃO. AF_12/2015 | SINAPI | UN | 82.43 | 105.42
2.3863 | INSTALACOES HIDRO SANITARIAS | 92918 | LUVA DE REDUÇÃO, EM FERRO GALVANIZADO, 1" X 1/2", CONEXÃO ROSQUEADA, INSTALADO EM REDE DE ALIMENTAÇÃO PARA HIDRANTE - FORNECIMENTO E INSTALAÇÃO. AF_12/2015 | SINAPI | UN | 24.78 | 31.69
2.3864 | INSTALACOES HIDRO SANITARIAS | 92920 | LUVA DE REDUÇÃO, EM FERRO GALVANIZADO, 1" X 3/4", CONEXÃO ROSQUEADA, INSTALADO EM REDE DE ALIMENTAÇÃO PARA HIDRANTE - FORNECIMENTO E INSTALAÇÃO. AF_12/2015 | SINAPI | UN | 24.91 | 31.86
2.3865 | INSTALACOES HIDRO SANITARIAS | 92925 | LUVA DE REDUÇÃO, EM FERRO GALVANIZADO, 1 1/4" X 1", CONEXÃO ROSQUEADA, INSTALADO EM REDE DE ALIMENTAÇÃO PARA HIDRANTE - FORNECIMENTO E INSTALAÇÃO. AF_12/2015 | SINAPI | UN | 29.99 | 38.35
2.3866 | INSTALACOES HIDRO SANITARIAS | 92926 | LUVA DE REDUÇÃO, EM FERRO GALVANIZADO, 1 1/4" X 1/2", CONEXÃO ROSQUEADA, INSTALADO EM REDE DE ALIMENTAÇÃO PARA HIDRANTE - FORNECIMENTO E INSTALAÇÃO. AF_12/2015 | SINAPI | UN | 29.98 | 38.34
2.3867 | INSTALACOES HIDRO SANITARIAS | 92927 | LUVA DE REDUÇÃO, EM FERRO GALVANIZADO, 1 1/4" X 3/4", CONEXÃO ROSQUEADA, INSTALADO EM REDE DE ALIMENTAÇÃO PARA HIDRANTE - FORNECIMENTO E INSTALAÇÃO. AF_12/2015 | SINAPI | UN | 29.98 | 38.34
2.3868 | INSTALACOES HIDRO SANITARIAS | 92928 | LUVA DE REDUÇÃO, EM FERRO GALVANIZADO, 1 1/2" X 1 1/4", CONEXÃO ROSQUEADA, INSTALADO EM REDE DE ALIMENTAÇÃO PARA HIDRANTE - FORNECIMENTO E INSTALAÇÃO. AF_12/2015 | SINAPI | UN | 34.02 | 43.51
2.3869 | INSTALACOES HIDRO SANITARIAS | 92929 | LUVA DE REDUÇÃO, EM FERRO GALVANIZADO, 1 1/2" X 1", CONEXÃO ROSQUEADA, INSTALADO EM REDE DE ALIMENTAÇÃO PARA HIDRANTE - FORNECIMENTO E INSTALAÇÃO. AF_12/2015 | SINAPI | UN | 34.02 | 43.51
2.3870 | INSTALACOES HIDRO SANITARIAS | 92930 | LUVA DE REDUÇÃO, EM FERRO GALVANIZADO, 1 1/2" X 3/4", CONEXÃO ROSQUEADA, INSTALADO EM REDE DE ALIMENTAÇÃO PARA HIDRANTE - FORNECIMENTO E INSTALAÇÃO. AF_12/2015 | SINAPI | UN | 34.02 | 43.51
2.3871 | INSTALACOES HIDRO SANITARIAS | 92931 | LUVA DE REDUÇÃO, EM FERRO GALVANIZADO, 2" X 1 1/2", CONEXÃO ROSQUEADA, INSTALADO EM REDE DE ALIMENTAÇÃO PARA HIDRANTE - FORNECIMENTO E INSTALAÇÃO. AF_12/2015 | SINAPI | UN | 43.99 | 56.26
2.3872 | INSTALACOES HIDRO SANITARIAS | 92932 | LUVA DE REDUÇÃO, EM FERRO GALVANIZADO, 2" X 1 1/4", CONEXÃO ROSQUEADA, INSTALADO EM REDE DE ALIMENTAÇÃO PARA HIDRANTE - FORNECIMENTO E INSTALAÇÃO. AF_12/2015 | SINAPI | UN | 43.99 | 56.26
2.3873 | INSTALACOES HIDRO SANITARIAS | 92933 | LUVA DE REDUÇÃO, EM FERRO GALVANIZADO, 2" X 1", CONEXÃO ROSQUEADA, INSTALADO EM REDE DE ALIMENTAÇÃO PARA HIDRANTE - FORNECIMENTO E INSTALAÇÃO. AF_12/2015 | SINAPI | UN | 43.99 | 56.26
2.3874 | INSTALACOES HIDRO SANITARIAS | 92934 | LUVA DE REDUÇÃO, EM FERRO GALVANIZADO, 2 1/2" X 1 1/2", CONEXÃO ROSQUEADA, INSTALADO EM REDE DE ALIMENTAÇÃO PARA HIDRANTE - FORNECIMENTO E INSTALAÇÃO. AF_12/2015 | SINAPI | UN | 62.8 | 80.31
2.3875 | INSTALACOES HIDRO SANITARIAS | 92935 | LUVA DE REDUÇÃO, EM FERRO GALVANIZADO, 2 1/2" X 2", CONEXÃO ROSQUEADA, INSTALADO EM REDE DE ALIMENTAÇÃO PARA HIDRANTE - FORNECIMENTO E INSTALAÇÃO. AF_12/2015 | SINAPI | UN | 62.8 | 80.31
2.3876 | INSTALACOES HIDRO SANITARIAS | 92936 | LUVA DE REDUÇÃO, EM FERRO GALVANIZADO, 3" X 2 1/2", CONEXÃO ROSQUEADA, INSTALADO EM REDE DE ALIMENTAÇÃO PARA HIDRANTE - FORNECIMENTO E INSTALAÇÃO. AF_12/2015 | SINAPI | UN | 84.96 | 108.66
2.3877 | INSTALACOES HIDRO SANITARIAS | 92937 | LUVA DE REDUÇÃO, EM FERRO GALVANIZADO, 3" X 2", CONEXÃO ROSQUEADA, INSTALADO EM REDE DE ALIMENTAÇÃO PARA HIDRANTE - FORNECIMENTO E INSTALAÇÃO. AF_12/2015 | SINAPI | UN | 84.96 | 108.66
2.3878 | INSTALACOES HIDRO SANITARIAS | 92938 | LUVA DE REDUÇÃO, EM FERRO GALVANIZADO, 1" X 1/2", CONEXÃO ROSQUEADA, INSTALADO EM REDE DE ALIMENTAÇÃO PARA SPRINKLER - FORNECIMENTO E INSTALAÇÃO. AF_12/2015 | SINAPI | UN | 17.96 | 22.97
2.3879 | INSTALACOES HIDRO SANITARIAS | 92939 | LUVA DE REDUÇÃO, EM FERRO GALVANIZADO, 1" X 3/4", CONEXÃO ROSQUEADA, INSTALADO EM REDE DE ALIMENTAÇÃO PARA SPRINKLER - FORNECIMENTO E INSTALAÇÃO. AF_12/2015 | SINAPI | UN | 18.09 | 23.14
2.3880 | INSTALACOES HIDRO SANITARIAS | 92940 | LUVA DE REDUÇÃO, EM FERRO GALVANIZADO, 1 1/4" X 1", CONEXÃO ROSQUEADA, INSTALADO EM REDE DE ALIMENTAÇÃO PARA SPRINKLER - FORNECIMENTO E INSTALAÇÃO. AF_12/2015 | SINAPI | UN | 22.24 | 28.44
2.3881 | INSTALACOES HIDRO SANITARIAS | 92941 | LUVA DE REDUÇÃO, EM FERRO GALVANIZADO, 1 1/4" X 1/2", CONEXÃO ROSQUEADA, INSTALADO EM REDE DE ALIMENTAÇÃO PARA SPRINKLER - FORNECIMENTO E INSTALAÇÃO. AF_12/2015 | SINAPI | UN | 22.23 | 28.43
2.3882 | INSTALACOES HIDRO SANITARIAS | 92942 | LUVA DE REDUÇÃO, EM FERRO GALVANIZADO, 1 1/4" X 3/4", CONEXÃO ROSQUEADA, INSTALADO EM REDE DE ALIMENTAÇÃO PARA SPRINKLER - FORNECIMENTO E INSTALAÇÃO. AF_12/2015 | SINAPI | UN | 22.23 | 28.43
2.3883 | INSTALACOES HIDRO SANITARIAS | 92943 | LUVA DE REDUÇÃO, EM FERRO GALVANIZADO, 1 1/2" X 1 1/4", CONEXÃO ROSQUEADA, INSTALADO EM REDE DE ALIMENTAÇÃO PARA SPRINKLER - FORNECIMENTO E INSTALAÇÃO. AF_12/2015 | SINAPI | UN | 25.2 | 32.23
2.3884 | INSTALACOES HIDRO SANITARIAS | 92944 | LUVA DE REDUÇÃO, EM FERRO GALVANIZADO, 1 1/2" X 1", CONEXÃO ROSQUEADA, INSTALADO EM REDE DE ALIMENTAÇÃO PARA SPRINKLER - FORNECIMENTO E INSTALAÇÃO. AF_12/2015 | SINAPI | UN | 25.2 | 32.23
2.3885 | INSTALACOES HIDRO SANITARIAS | 92945 | LUVA DE REDUÇÃO, EM FERRO GALVANIZADO, 1 1/2" X 3/4", CONEXÃO ROSQUEADA, INSTALADO EM REDE DE ALIMENTAÇÃO PARA SPRINKLER - FORNECIMENTO E INSTALAÇÃO. AF_12/2015 | SINAPI | UN | 25.2 | 32.23
2.3886 | INSTALACOES HIDRO SANITARIAS | 92946 | LUVA DE REDUÇÃO, EM FERRO GALVANIZADO, 2" X 1 1/2", CONEXÃO ROSQUEADA, INSTALADO EM REDE DE ALIMENTAÇÃO PARA SPRINKLER - FORNECIMENTO E INSTALAÇÃO. AF_12/2015 | SINAPI | UN | 33.82 | 43.25
2.3887 | INSTALACOES HIDRO SANITARIAS | 92947 | LUVA DE REDUÇÃO, EM FERRO GALVANIZADO, 2" X 1 1/4", CONEXÃO ROSQUEADA, INSTALADO EM REDE DE ALIMENTAÇÃO PARA SPRINKLER - FORNECIMENTO E INSTALAÇÃO. AF_12/2015 | SINAPI | UN | 33.82 | 43.25
2.3888 | INSTALACOES HIDRO SANITARIAS | 92948 | LUVA DE REDUÇÃO, EM FERRO GALVANIZADO, 2" X 1", CONEXÃO ROSQUEADA, INSTALADO EM REDE DE ALIMENTAÇÃO PARA SPRINKLER - FORNECIMENTO E INSTALAÇÃO. AF_12/2015 | SINAPI | UN | 33.82 | 43.25
2.3889 | INSTALACOES HIDRO SANITARIAS | 92949 | LUVA DE REDUÇÃO, EM FERRO GALVANIZADO, 2 1/2" X 1 1/2", CONEXÃO ROSQUEADA, INSTALADO EM REDE DE ALIMENTAÇÃO PARA SPRINKLER - FORNECIMENTO E INSTALAÇÃO. AF_12/2015 | SINAPI | UN | 50.63 | 64.75
2.3890 | INSTALACOES HIDRO SANITARIAS | 92950 | LUVA DE REDUÇÃO, EM FERRO GALVANIZADO, 2 1/2" X 2", CONEXÃO ROSQUEADA, INSTALADO EM REDE DE ALIMENTAÇÃO PARA SPRINKLER - FORNECIMENTO E INSTALAÇÃO. AF_12/2015 | SINAPI | UN | 50.63 | 64.75
2.3891 | INSTALACOES HIDRO SANITARIAS | 92951 | LUVA DE REDUÇÃO, EM FERRO GALVANIZADO, 3" X 2 1/2", CONEXÃO ROSQUEADA, INSTALADO EM REDE DE ALIMENTAÇÃO PARA SPRINKLER - FORNECIMENTO E INSTALAÇÃO. AF_12/2015 | SINAPI | UN | 70.8 | 90.55
2.3892 | INSTALACOES HIDRO SANITARIAS | 92952 | LUVA DE REDUÇÃO, EM FERRO GALVANIZADO, 3" X 2", CONEXÃO ROSQUEADA, INSTALADO EM REDE DE ALIMENTAÇÃO PARA SPRINKLER - FORNECIMENTO E INSTALAÇÃO. AF_12/2015 | SINAPI | UN | 70.8 | 90.55
2.3893 | INSTALACOES HIDRO SANITARIAS | 92953 | LUVA DE REDUÇÃO, EM FERRO GALVANIZADO, 3/4" X 1/2", CONEXÃO ROSQUEADA, INSTALADO EM RAMAIS E SUB-RAMAIS DE GÁS - FORNECIMENTO E INSTALAÇÃO. AF_12/2015 | SINAPI | UN | 15.87 | 20.3
2.3894 | INSTALACOES HIDRO SANITARIAS | 93050 | LUVA PASSANTE EM COBRE, DN 22 MM, SEM ANEL DE SOLDA, INSTALADO EM PRUMADA  FORNECIMENTO E INSTALAÇÃO. AF_01/2016 | SINAPI | UN | 7.08 | 9.05
2.3895 | INSTALACOES HIDRO SANITARIAS | 93051 | BUCHA DE REDUÇÃO EM COBRE, DN 22 MM X 15 MM, SEM ANEL DE SOLDA, BOLSA X BOLSA, INSTALADO EM PRUMADA  FORNECIMENTO E INSTALAÇÃO. AF_01/2016 | SINAPI | UN | 6.58 | 8.42
2.3896 | INSTALACOES HIDRO SANITARIAS | 93052 | JUNTA DE EXPANSÃO EM COBRE, DN 22 MM, PONTA X PONTA, INSTALADO EM PRUMADA  FORNECIMENTO E INSTALAÇÃO. AF_01/2016 | SINAPI | UN | 288.89 | 369.46
2.3897 | INSTALACOES HIDRO SANITARIAS | 93054 | CONECTOR EM BRONZE/LATÃO, DN 22 MM X 3/4", SEM ANEL DE SOLDA, BOLSA X ROSCA F, INSTALADO EM PRUMADA  FORNECIMENTO E INSTALAÇÃO. AF_01/2016 | SINAPI | UN | 12.96 | 16.57
2.3898 | INSTALACOES HIDRO SANITARIAS | 93055 | CURVA DE TRANSPOSIÇÃO EM BRONZE/LATÃO, DN 22 MM, SEM ANEL DE SOLDA, BOLSA X BOLSA, INSTALADO EM PRUMADA  FORNECIMENTO E INSTALAÇÃO. AF_01/2016 | SINAPI | UN | 25.74 | 32.92
2.3899 | INSTALACOES HIDRO SANITARIAS | 93056 | LUVA PASSANTE EM COBRE, DN 28 MM, SEM ANEL DE SOLDA, INSTALADO EM PRUMADA  FORNECIMENTO E INSTALAÇÃO. AF_01/2016 | SINAPI | UN | 10.17 | 13.01
2.3900 | INSTALACOES HIDRO SANITARIAS | 93057 | BUCHA DE REDUÇÃO EM COBRE, DN 28 MM X 22 MM, SEM ANEL DE SOLDA, PONTA X BOLSA, INSTALADO EM PRUMADA  FORNECIMENTO E INSTALAÇÃO. AF_01/2016 | SINAPI | UN | 8.97 | 11.47
2.3901 | INSTALACOES HIDRO SANITARIAS | 93058 | JUNTA DE EXPANSÃO EM COBRE, DN 28 MM, PONTA X PONTA, INSTALADO EM PRUMADA  FORNECIMENTO E INSTALAÇÃO. AF_01/2016 | SINAPI | UN | 317.73 | 406.34
2.3902 | INSTALACOES HIDRO SANITARIAS | 93059 | CONECTOR EM BRONZE/LATÃO, DN 28 MM X 1/2", SEM ANEL DE SOLDA, BOLSA X ROSCA F, INSTALADO EM PRUMADA  FORNECIMENTO E INSTALAÇÃO. AF_01/2016 | SINAPI | UN | 17.66 | 22.59
2.3903 | INSTALACOES HIDRO SANITARIAS | 93060 | CURVA DE TRANSPOSIÇÃO EM BRONZE/LATÃO, DN 28 MM, SEM ANEL DE SOLDA, BOLSA X BOLSA, INSTALADO EM PRUMADA  FORNECIMENTO E INSTALAÇÃO. AF_01/2016 | SINAPI | UN | 44.49 | 56.9
2.3904 | INSTALACOES HIDRO SANITARIAS | 93061 | LUVA PASSANTE EM COBRE, DN 35 MM, SEM ANEL DE SOLDA, INSTALADO EM PRUMADA  FORNECIMENTO E INSTALAÇÃO. AF_01/2016 | SINAPI | UN | 18.54 | 23.71
2.3905 | INSTALACOES HIDRO SANITARIAS | 93062 | BUCHA DE REDUÇÃO EM COBRE, DN 35 MM X 28 MM, SEM ANEL DE SOLDA, PONTA X BOLSA, INSTALADO EM PRUMADA  FORNECIMENTO E INSTALAÇÃO. AF_01/2016 | SINAPI | UN | 16.21 | 20.73
2.3906 | INSTALACOES HIDRO SANITARIAS | 93063 | JUNTA DE EXPANSÃO EM BRONZE/LATÃO, DN 35 MM, PONTA X PONTA, INSTALADO EM PRUMADA  FORNECIMENTO E INSTALAÇÃO. AF_01/2016 | SINAPI | UN | 363.97 | 465.48
2.3907 | INSTALACOES HIDRO SANITARIAS | 93064 | LUVA PASSANTE EM COBRE, DN 42 MM, SEM ANEL DE SOLDA, INSTALADO EM PRUMADA  FORNECIMENTO E INSTALAÇÃO. AF_01/2016 | SINAPI | UN | 28.23 | 36.1
2.3908 | INSTALACOES HIDRO SANITARIAS | 93065 | BUCHA DE REDUÇÃO EM COBRE, DN 42 MM X 35 MM, SEM ANEL DE SOLDA, PONTA X BOLSA, INSTALADO EM PRUMADA  FORNECIMENTO E INSTALAÇÃO. AF_01/2016 | SINAPI | UN | 26.52 | 33.92
2.3909 | INSTALACOES HIDRO SANITARIAS | 93066 | JUNTA DE EXPANSÃO EM BRONZE/LATÃO, DN 42 MM, PONTA X PONTA, INSTALADO EM PRUMADA  FORNECIMENTO E INSTALAÇÃO. AF_01/2016 | SINAPI | UN | 456.79 | 584.19
2.3910 | INSTALACOES HIDRO SANITARIAS | 93067 | LUVA PASSANTE EM COBRE, DN 54 MM, SEM ANEL DE SOLDA, INSTALADO EM PRUMADA  FORNECIMENTO E INSTALAÇÃO. AF_01/2016 | SINAPI | UN | 41.61 | 53.22
2.3911 | INSTALACOES HIDRO SANITARIAS | 93068 | BUCHA DE REDUÇÃO EM COBRE, DN 54 MM X 42 MM, SEM ANEL DE SOLDA, PONTA X BOLSA, INSTALADO EM PRUMADA  FORNECIMENTO E INSTALAÇÃO. AF_01/2016 | SINAPI | UN | 36.58 | 46.78
2.3912 | INSTALACOES HIDRO SANITARIAS | 93069 | JUNTA DE EXPANSÃO EM BRONZE/LATÃO, DN 54 MM, PONTA X PONTA, INSTALADO EM PRUMADA  FORNECIMENTO E INSTALAÇÃO. AF_01/2016 | SINAPI | UN | 632.91 | 809.43
2.3913 | INSTALACOES HIDRO SANITARIAS | 93070 | LUVA PASSANTE EM COBRE, DN 66 MM, SEM ANEL DE SOLDA, INSTALADO EM PRUMADA  FORNECIMENTO E INSTALAÇÃO. AF_01/2016 | SINAPI | UN | 103.17 | 131.94
2.3914 | INSTALACOES HIDRO SANITARIAS | 93071 | BUCHA DE REDUÇÃO EM COBRE, DN 66 MM X 54 MM, SEM ANEL DE SOLDA, PONTA X BOLSA, INSTALADO EM PRUMADA  FORNECIMENTO E INSTALAÇÃO. AF_01/2016 | SINAPI | UN | 95.92 | 122.67
2.3915 | INSTALACOES HIDRO SANITARIAS | 93072 | JUNTA DE EXPANSÃO EM BRONZE/LATÃO, DN 66 MM, PONTA X PONTA, INSTALADO EM PRUMADA  FORNECIMENTO E INSTALAÇÃO. AF_01/2016 | SINAPI | UN | 834.86 | 1067.7
2.3916 | INSTALACOES HIDRO SANITARIAS | 93073 | TE DUPLA CURVA EM BRONZE/LATÃO, DN 3/4" X 22 MM X 3/4", SEM ANEL DE SOLDA, ROSCA F X BOLSA X ROSCA F, INSTALADO EM PRUMADA  FORNECIMENTO E INSTALAÇÃO. AF_01/2016 | SINAPI | UN | 47.21 | 60.38
2.3917 | INSTALACOES HIDRO SANITARIAS | 93074 | CURVA EM COBRE, DN 15 MM, 45 GRAUS, SEM ANEL DE SOLDA, BOLSA X BOLSA, INSTALADO EM RAMAL DE DISTRIBUIÇÃO  FORNECIMENTO E INSTALAÇÃO. AF_01/2016 | SINAPI | UN | 8.38 | 10.72
2.3918 | INSTALACOES HIDRO SANITARIAS | 93075 | COTOVELO EM BRONZE/LATÃO, DN 15 MM X 1/2", 90 GRAUS, SEM ANEL DE SOLDA, BOLSA X ROSCA F, INSTALADO EM RAMAL DE DISTRIBUIÇÃO  FORNECIMENTO E INSTALAÇÃO. AF_01/2016 | SINAPI | UN | 13.17 | 16.84
2.3919 | INSTALACOES HIDRO SANITARIAS | 93076 | CURVA EM COBRE, DN 22 MM, 45 GRAUS, SEM ANEL DE SOLDA, BOLSA X BOLSA, INSTALADO EM RAMAL DE DISTRIBUIÇÃO  FORNECIMENTO E INSTALAÇÃO. AF_01/2016 | SINAPI | UN | 13 | 16.63
2.3920 | INSTALACOES HIDRO SANITARIAS | 93077 | COTOVELO EM BRONZE/LATÃO, DN 22 MM X 1/2", 90 GRAUS, SEM ANEL DE SOLDA, BOLSA X ROSCA F, INSTALADO EM RAMAL DE DISTRIBUIÇÃO  FORNECIMENTO E INSTALAÇÃO. AF_01/2016 | SINAPI | UN | 18.38 | 23.51
2.3921 | INSTALACOES HIDRO SANITARIAS | 93078 | COTOVELO EM BRONZE/LATÃO, DN 22 MM X 3/4", 90 GRAUS, SEM ANEL DE SOLDA, BOLSA X ROSCA F, INSTALADO EM RAMAL DE DISTRIBUIÇÃO  FORNECIMENTO E INSTALAÇÃO. AF_01/2016 | SINAPI | UN | 19.79 | 25.31
2.3922 | INSTALACOES HIDRO SANITARIAS | 93079 | CURVA EM COBRE, DN 28 MM, 45 GRAUS, SEM ANEL DE SOLDA, BOLSA X BOLSA, INSTALADO EM RAMAL DE DISTRIBUIÇÃO  FORNECIMENTO E INSTALAÇÃO. AF_01/2016 | SINAPI | UN | 17.78 | 22.74
2.3923 | INSTALACOES HIDRO SANITARIAS | 93080 | LUVA PASSANTE EM COBRE, DN 15 MM, SEM ANEL DE SOLDA, INSTALADO EM RAMAL DE DISTRIBUIÇÃO  FORNECIMENTO E INSTALAÇÃO. AF_01/2016 | SINAPI | UN | 5.5 | 7.03
2.3924 | INSTALACOES HIDRO SANITARIAS | 93081 | CONECTOR EM BRONZE/LATÃO, DN 15 MM X 1/2", SEM ANEL DE SOLDA, BOLSA X ROSCA F, INSTALADO EM RAMAL DE DISTRIBUIÇÃO  FORNECIMENTO E INSTALAÇÃO. AF_01/2016 | SINAPI | UN | 11.57 | 14.8
2.3925 | INSTALACOES HIDRO SANITARIAS | 93082 | CURVA DE TRANSPOSIÇÃO EM BRONZE/LATÃO, DN 15 MM, SEM ANEL DE SOLDA, BOLSA X BOLSA, INSTALADO EM RAMAL DE DISTRIBUIÇÃO  FORNECIMENTO E INSTALAÇÃO. AF_01/2016 | SINAPI | UN | 13.99 | 17.89
2.3926 | INSTALACOES HIDRO SANITARIAS | 93083 | JUNTA DE EXPANSÃO EM COBRE, DN 15 MM, PONTA X PONTA, INSTALADO EM RAMAL DE DISTRIBUIÇÃO  FORNECIMENTO E INSTALAÇÃO. AF_01/2016 | SINAPI | UN | 250.11 | 319.87
2.3927 | INSTALACOES HIDRO SANITARIAS | 93084 | LUVA PASSANTE EM COBRE, DN 22 MM, SEM ANEL DE SOLDA, INSTALADO EM RAMAL DE DISTRIBUIÇÃO  FORNECIMENTO E INSTALAÇÃO. AF_01/2016 | SINAPI | UN | 8.62 | 11.02
2.3928 | INSTALACOES HIDRO SANITARIAS | 93085 | BUCHA DE REDUÇÃO EM COBRE, DN 22 MM X 15 MM, SEM ANEL DE SOLDA, PONTA X BOLSA, INSTALADO EM RAMAL DE DISTRIBUIÇÃO  FORNECIMENTO E INSTALAÇÃO. AF_01/2016 | SINAPI | UN | 8.12 | 10.38
2.3929 | INSTALACOES HIDRO SANITARIAS | 93086 | JUNTA DE EXPANSÃO EM COBRE, DN 22 MM, PONTA X PONTA, INSTALADO EM RAMAL DE DISTRIBUIÇÃO  FORNECIMENTO E INSTALAÇÃO. AF_01/2016 | SINAPI | UN | 290.43 | 371.43
2.3930 | INSTALACOES HIDRO SANITARIAS | 93087 | CONECTOR EM BRONZE/LATÃO, DN 22 MM X 1/2", SEM ANEL DE SOLDA, BOLSA X ROSCA F, INSTALADO EM RAMAL DE DISTRIBUIÇÃO  FORNECIMENTO E INSTALAÇÃO. AF_01/2016 | SINAPI | UN | 12.62 | 16.14
2.3931 | INSTALACOES HIDRO SANITARIAS | 93088 | CONECTOR EM BRONZE/LATÃO, DN 22 MM X 3/4", SEM ANEL DE SOLDA, BOLSA X ROSCA F, INSTALADO EM RAMAL DE DISTRIBUIÇÃO  FORNECIMENTO E INSTALAÇÃO. AF_01/2016 | SINAPI | UN | 14.61 | 18.68
2.3932 | INSTALACOES HIDRO SANITARIAS | 93089 | CURVA DE TRANSPOSIÇÃO EM BRONZE/LATÃO, DN 22 MM, SEM ANEL DE SOLDA, BOLSA X BOLSA, INSTALADO EM RAMAL DE DISTRIBUIÇÃO  FORNECIMENTO E INSTALAÇÃO. AF_01/2016 | SINAPI | UN | 27.28 | 34.89
2.3933 | INSTALACOES HIDRO SANITARIAS | 93090 | LUVA PASSANTE EM COBRE, DN 28 MM, SEM ANEL DE SOLDA, INSTALADO EM RAMAL DE DISTRIBUIÇÃO  FORNECIMENTO E INSTALAÇÃO. AF_01/2016 | SINAPI | UN | 11.71 | 14.98
2.3934 | INSTALACOES HIDRO SANITARIAS | 93091 | BUCHA DE REDUÇÃO EM COBRE, DN 28 MM X 22 MM, SEM ANEL DE SOLDA, INSTALADO EM RAMAL DE DISTRIBUIÇÃO  FORNECIMENTO E INSTALAÇÃO. AF_01/2016 | SINAPI | UN | 10.51 | 13.44
2.3935 | INSTALACOES HIDRO SANITARIAS | 93092 | JUNTA DE EXPANSÃO EM COBRE, DN 28 MM, PONTA X PONTA, INSTALADO EM RAMAL DE DISTRIBUIÇÃO  FORNECIMENTO E INSTALAÇÃO. AF_01/2016 | SINAPI | UN | 319.27 | 408.31
2.3936 | INSTALACOES HIDRO SANITARIAS | 93093 | CONECTOR EM BRONZE/LATÃO, DN 28 MM X 1/2", SEM ANEL DE SOLDA, BOLSA X ROSCA F, INSTALADO EM RAMAL DE DISTRIBUIÇÃO  FORNECIMENTO E INSTALAÇÃO. AF_01/2016 | SINAPI | UN | 19.2 | 24.55
2.3937 | INSTALACOES HIDRO SANITARIAS | 93094 | CURVA DE TRANSPOSIÇÃO EM BRONZE/LATÃO, DN 28 MM, SEM ANEL DE SOLDA, BOLSA X BOLSA, INSTALADO EM RAMAL DE DISTRIBUIÇÃO  FORNECIMENTO E INSTALAÇÃO. AF_01/2016 | SINAPI | UN | 46.03 | 58.87
2.3938 | INSTALACOES HIDRO SANITARIAS | 93095 | TE DUPLA CURVA EM BRONZE/LATÃO, DN 1/2" X 15 MM X 1/2", SEM ANEL DE SOLDA, ROSCA F X BOLSA X ROSCA F, INSTALADO EM RAMAL DE DISTRIBUIÇÃO  FORNECIMENTO E INSTALAÇÃO. AF_01/2016 | SINAPI | UN | 35.55 | 45.46
2.3939 | INSTALACOES HIDRO SANITARIAS | 93096 | TE DUPLA CURVA EM BRONZE/LATÃO, DN 3/4" X 22 MM X 3/4", SEM ANEL DE SOLDA, ROSCA F X BOLSA X ROSCA F, INSTALADO EM RAMAL DE DISTRIBUIÇÃO  FORNECIMENTO E INSTALAÇÃO. AF_01/2016 | SINAPI | UN | 50.22 | 64.23
2.3940 | INSTALACOES HIDRO SANITARIAS | 93097 | CURVA EM COBRE, DN 15 MM, 45 GRAUS, SEM ANEL DE SOLDA, BOLSA X BOLSA, INSTALADO EM RAMAL E SUB-RAMAL  FORNECIMENTO E INSTALAÇÃO. AF_01/2016 | SINAPI | UN | 8.56 | 10.95
2.3941 | INSTALACOES HIDRO SANITARIAS | 93098 | COTOVELO EM BRONZE/LATÃO, DN 15 MM X 1/2", 90 GRAUS, SEM ANEL DE SOLDA, BOLSA X ROSCA F, INSTALADO EM RAMAL E SUB-RAMAL  FORNECIMENTO E INSTALAÇÃO. AF_01/2016 | SINAPI | UN | 13.35 | 17.07
2.3942 | INSTALACOES HIDRO SANITARIAS | 93099 | CURVA EM COBRE, DN 22 MM, 45 GRAUS, SEM ANEL DE SOLDA, BOLSA X BOLSA, INSTALADO EM RAMAL E SUB-RAMAL  FORNECIMENTO E INSTALAÇÃO. AF_01/2016 | SINAPI | UN | 15.08 | 19.29
2.3943 | INSTALACOES HIDRO SANITARIAS | 93100 | COTOVELO EM BRONZE/LATÃO, DN 22 MM X 1/2", 90 GRAUS, SEM ANEL DE SOLDA, BOLSA X ROSCA F, INSTALADO EM RAMAL E SUB-RAMAL  FORNECIMENTO E INSTALAÇÃO. AF_01/2016 | SINAPI | UN | 20.46 | 26.17
2.3944 | INSTALACOES HIDRO SANITARIAS | 93101 | COTOVELO EM BRONZE/LATÃO, DN 22 MM X 3/4", 90 GRAUS, SEM ANEL DE SOLDA, BOLSA X ROSCA F, INSTALADO EM RAMAL E SUB-RAMAL  FORNECIMENTO E INSTALAÇÃO. AF_01/2016 | SINAPI | UN | 21.87 | 27.97
2.3945 | INSTALACOES HIDRO SANITARIAS | 93102 | CURVA EM COBRE, DN 28 MM, 45 GRAUS, SEM ANEL DE SOLDA, BOLSA X BOLSA, INSTALADO EM RAMAL E SUB-RAMAL  FORNECIMENTO E INSTALAÇÃO. AF_01/2016 | SINAPI | UN | 19.66 | 25.14
2.3946 | INSTALACOES HIDRO SANITARIAS | 93103 | LUVA PASSANTE EM COBRE, DN 15 MM, SEM ANEL DE SOLDA, INSTALADO EM RAMAL E SUB-RAMAL  FORNECIMENTO E INSTALAÇÃO. AF_01/2016 | SINAPI | UN | 5.65 | 7.23
2.3947 | INSTALACOES HIDRO SANITARIAS | 93104 | CONECTOR EM BRONZE/LATÃO, DN 15 MM X 1/2", SEM ANEL DE SOLDA, BOLSA X ROSCA F, INSTALADO EM RAMAL E SUB-RAMAL  FORNECIMENTO E INSTALAÇÃO. AF_01/2016 | SINAPI | UN | 11.72 | 14.99
2.3948 | INSTALACOES HIDRO SANITARIAS | 93105 | CURVA DE TRANSPOSIÇÃO EM BRONZE/LATÃO, DN 15 MM, SEM ANEL DE SOLDA, BOLSA X BOLSA, INSTALADO EM RAMAL E SUB-RAMAL  FORNECIMENTO E INSTALAÇÃO. AF_01/2016 | SINAPI | UN | 14.14 | 18.08
2.3949 | INSTALACOES HIDRO SANITARIAS | 93106 | JUNTA DE EXPANSÃO EM COBRE, DN 15 MM, PONTA X PONTA, INSTALADO EM RAMAL E SUB-RAMAL  FORNECIMENTO E INSTALAÇÃO. AF_01/2016 | SINAPI | UN | 250.26 | 320.06
2.3950 | INSTALACOES HIDRO SANITARIAS | 93107 | LUVA PASSANTE EM COBRE, DN 22 MM, SEM ANEL DE SOLDA, INSTALADO EM RAMAL E SUB-RAMAL  FORNECIMENTO E INSTALAÇÃO. AF_01/2016 | SINAPI | UN | 9.98 | 12.76
2.3951 | INSTALACOES HIDRO SANITARIAS | 93108 | BUCHA DE REDUÇÃO EM COBRE, DN 22 MM X 15 MM, SEM ANEL DE SOLDA, PONTA X BOLSA, INSTALADO EM RAMAL E SUB-RAMAL  FORNECIMENTO E INSTALAÇÃO. AF_01/2016 | SINAPI | UN | 9.48 | 12.12
2.3952 | INSTALACOES HIDRO SANITARIAS | 93109 | JUNTA DE EXPANSÃO EM COBRE, DN 22 MM, PONTA X PONTA, INSTALADO EM RAMAL E SUB-RAMAL  FORNECIMENTO E INSTALAÇÃO. AF_01/2016 | SINAPI | UN | 291.79 | 373.17
2.3953 | INSTALACOES HIDRO SANITARIAS | 93110 | CONECTOR EM BRONZE/LATÃO, DN 22 MM X 1/2", SEM ANEL DE SOLDA, BOLSA X ROSCA F, INSTALADO EM RAMAL E SUB-RAMAL  FORNECIMENTO E INSTALAÇÃO. AF_01/2016 | SINAPI | UN | 13.98 | 17.88
2.3954 | INSTALACOES HIDRO SANITARIAS | 93111 | CONECTOR EM BRONZE/LATÃO, DN 22 MM X 3/4", SEM ANEL DE SOLDA, BOLSA X ROSCA F, INSTALADO EM RAMAL E SUB-RAMAL  FORNECIMENTO E INSTALAÇÃO. AF_01/2016 | SINAPI | UN | 15.86 | 20.28
2.3955 | INSTALACOES HIDRO SANITARIAS | 93112 | CURVA DE TRANSPOSIÇÃO EM BRONZE/LATÃO, DN 22 MM, SEM ANEL DE SOLDA, BOLSA X BOLSA, INSTALADO EM RAMAL E SUB-RAMAL  FORNECIMENTO E INSTALAÇÃO. AF_01/2016 | SINAPI | UN | 28.64 | 36.63
2.3956 | INSTALACOES HIDRO SANITARIAS | 93113 | LUVA PASSANTE EM COBRE, DN 28 MM, SEM ANEL DE SOLDA, INSTALADO EM RAMAL E SUB-RAMAL  FORNECIMENTO E INSTALAÇÃO. AF_01/2016 | SINAPI | UN | 14.18 | 18.13
2.3957 | INSTALACOES HIDRO SANITARIAS | 93114 | CONECTOR EM BRONZE/LATÃO, DN 28 MM X 1/2", SEM ANEL DE SOLDA, BOLSA X ROSCA F, INSTALADO EM RAMAL E SUB-RAMAL  FORNECIMENTO E INSTALAÇÃO. AF_01/2016 | SINAPI | UN | 21.67 | 27.71
2.3958 | INSTALACOES HIDRO SANITARIAS | 93115 | CURVA DE TRANSPOSIÇÃO EM BRONZE/LATÃO, DN 28 MM, SEM ANEL DE SOLDA, BOLSA X BOLSA, INSTALADO EM RAMAL E SUB-RAMAL  FORNECIMENTO E INSTALAÇÃO. AF_01/2016 | SINAPI | UN | 48.5 | 62.03
2.3959 | INSTALACOES HIDRO SANITARIAS | 93116 | JUNTA DE EXPANSÃO EM COBRE, DN 28 MM, PONTA X PONTA, INSTALADO EM RAMAL E SUB-RAMAL  FORNECIMENTO E INSTALAÇÃO. AF_01/2016 | SINAPI | UN | 321.74 | 411.47
2.3960 | INSTALACOES HIDRO SANITARIAS | 93117 | TE DUPLA CURVA EM BRONZE/LATÃO, DN 1/2" X 15 MM X 1/2", SEM ANEL DE SOLDA, ROSCA F X BOLSA X ROSCA F, INSTALADO EM RAMAL E SUB-RAMAL  FORNECIMENTO E INSTALAÇÃO. AF_01/2016 | SINAPI | UN | 35.77 | 45.75
2.3961 | INSTALACOES HIDRO SANITARIAS | 93118 | TE DUPLA CURVA EM BRONZE/LATÃO, DN 3/4" X 22 MM X 3/4", SEM ANEL DE SOLDA, ROSCA F X BOLSA X ROSCA F, INSTALADO EM RAMAL E SUB-RAMAL  FORNECIMENTO E INSTALAÇÃO. AF_01/2016 | SINAPI | UN | 52.97 | 67.74
2.3962 | INSTALACOES HIDRO SANITARIAS | 93119 | CURVA EM COBRE, DN 22 MM, 45 GRAUS, SEM ANEL DE SOLDA, BOLSA X BOLSA, INSTALADO EM PRUMADA  FORNECIMENTO E INSTALAÇÃO. AF_01/2016 | SINAPI | UN | 10.74 | 13.74
2.3963 | INSTALACOES HIDRO SANITARIAS | 93120 | COTOVELO EM BRONZE/LATÃO, DN 22 MM X 1/2", 90 GRAUS, SEM ANEL DE SOLDA, BOLSA X ROSCA F, INSTALADO EM PRUMADA  FORNECIMENTO E INSTALAÇÃO. AF_01/2016 | SINAPI | UN | 16.12 | 20.62
2.3964 | INSTALACOES HIDRO SANITARIAS | 93121 | COTOVELO EM BRONZE/LATÃO, DN 22 MM X 3/4", 90 GRAUS, SEM ANEL DE SOLDA, BOLSA X ROSCA F, INSTALADO EM PRUMADA  FORNECIMENTO E INSTALAÇÃO. AF_01/2016 | SINAPI | UN | 17.53 | 22.42
2.3965 | INSTALACOES HIDRO SANITARIAS | 93122 | CURVA EM COBRE, DN 28 MM, 45 GRAUS, SEM ANEL DE SOLDA, BOLSA X BOLSA, INSTALADO EM PRUMADA  FORNECIMENTO E INSTALAÇÃO. AF_01/2016 | SINAPI | UN | 15.52 | 19.85
2.3966 | INSTALACOES HIDRO SANITARIAS | 93123 | CURVA EM COBRE, DN 35 MM, 45 GRAUS, SEM ANEL DE SOLDA, BOLSA X BOLSA, INSTALADO EM PRUMADA  FORNECIMENTO E INSTALAÇÃO. AF_01/2016 | SINAPI | UN | 33.14 | 42.38
2.3967 | INSTALACOES HIDRO SANITARIAS | 93124 | CURVA EM COBRE, DN 42 MM, 45 GRAUS, SEM ANEL DE SOLDA, BOLSA X BOLSA, INSTALADO EM PRUMADA  FORNECIMENTO E INSTALAÇÃO. AF_01/2016 | SINAPI | UN | 51.6 | 65.99
2.3968 | INSTALACOES HIDRO SANITARIAS | 93125 | CURVA EM COBRE, DN 54 MM, 45 GRAUS, SEM ANEL DE SOLDA, BOLSA X BOLSA, INSTALADO EM PRUMADA  FORNECIMENTO E INSTALAÇÃO. AF_01/2016 | SINAPI | UN | 74.76 | 95.61
2.3969 | INSTALACOES HIDRO SANITARIAS | 93126 | CURVA EM COBRE, DN 66 MM, 45 GRAUS, SEM ANEL DE SOLDA, BOLSA X BOLSA, INSTALADO EM PRUMADA  FORNECIMENTO E INSTALAÇÃO. AF_01/2016 | SINAPI | UN | 163.88 | 209.59
2.3970 | INSTALACOES HIDRO SANITARIAS | 93133 | BUCHA DE REDUÇÃO EM COBRE, DN 28 MM X 22 MM, SEM ANEL DE SOLDA, INSTALADO EM RAMAL E SUB-RAMAL  FORNECIMENTO E INSTALAÇÃO. AF_01/2016 | SINAPI | UN | 12.98 | 16.6
2.3971 | INSTALACOES HIDRO SANITARIAS | 94465 | LUVA, EM FERRO GALVANIZADO, CONEXÃO ROSQUEADA, DN 50 (2), INSTALADO EM RESERVAÇÃO DE ÁGUA DE EDIFICAÇÃO QUE POSSUA RESERVATÓRIO DE FIBRA/FIBROCIMENTO  FORNECIMENTO E INSTALAÇÃO. AF_06/2016 | SINAPI | UN | 31.25 | 39.97
2.3972 | INSTALACOES HIDRO SANITARIAS | 94466 | NIPLE, EM FERRO GALVANIZADO, CONEXÃO ROSQUEADA, DN 50 (2), INSTALADO EM RESERVAÇÃO DE ÁGUA DE EDIFICAÇÃO QUE POSSUA RESERVATÓRIO DE FIBRA/FIBROCIMENTO  FORNECIMENTO E INSTALAÇÃO. AF_06/2016 | SINAPI | UN | 31.27 | 39.99
2.3973 | INSTALACOES HIDRO SANITARIAS | 94467 | LUVA, EM FERRO GALVANIZADO, CONEXÃO ROSQUEADA, DN 65 (2 1/2), INSTALADO EM RESERVAÇÃO DE ÁGUA DE EDIFICAÇÃO QUE POSSUA RESERVATÓRIO DE FIBRA/FIBROCIMENTO  FORNECIMENTO E INSTALAÇÃO. AF_06/2016 | SINAPI | UN | 46.41 | 59.35
2.3974 | INSTALACOES HIDRO SANITARIAS | 94468 | NIPLE, EM FERRO GALVANIZADO, CONEXÃO ROSQUEADA, DN 65 (2 1/2), INSTALADO EM RESERVAÇÃO DE ÁGUA DE EDIFICAÇÃO QUE POSSUA RESERVATÓRIO DE FIBRA/FIBROCIMENTO  FORNECIMENTO E INSTALAÇÃO. AF_06/2016 | SINAPI | UN | 41.03 | 52.47
2.3975 | INSTALACOES HIDRO SANITARIAS | 94469 | LUVA, EM FERRO GALVANIZADO, CONEXÃO ROSQUEADA, DN 80 (3), INSTALADO EM RESERVAÇÃO DE ÁGUA DE EDIFICAÇÃO QUE POSSUA RESERVATÓRIO DE FIBRA/FIBROCIMENTO  FORNECIMENTO E INSTALAÇÃO. AF_06/2016 | SINAPI | UN | 66.74 | 85.35
2.3976 | INSTALACOES HIDRO SANITARIAS | 94470 | NIPLE, EM FERRO GALVANIZADO, CONEXÃO ROSQUEADA, DN 80 (3), INSTALADO EM RESERVAÇÃO DE ÁGUA DE EDIFICAÇÃO QUE POSSUA RESERVATÓRIO DE FIBRA/FIBROCIMENTO  FORNECIMENTO E INSTALAÇÃO. AF_06/2016 | SINAPI | UN | 61.95 | 79.23
2.3977 | INSTALACOES HIDRO SANITARIAS | 94471 | COTOVELO 90 GRAUS, EM FERRO GALVANIZADO, CONEXÃO ROSQUEADA, DN 50 (2), INSTALADO EM RESERVAÇÃO DE ÁGUA DE EDIFICAÇÃO QUE POSSUA RESERVATÓRIO DE FIBRA/FIBROCIMENTO  FORNECIMENTO E INSTALAÇÃO. AF_06/2016 | SINAPI | UN | 45.26 | 57.88
2.3978 | INSTALACOES HIDRO SANITARIAS | 94472 | COTOVELO 45 GRAUS, EM FERRO GALVANIZADO, CONEXÃO ROSQUEADA, DN 50 (2), INSTALADO EM RESERVAÇÃO DE ÁGUA DE EDIFICAÇÃO QUE POSSUA RESERVATÓRIO DE FIBRA/FIBROCIMENTO  FORNECIMENTO E INSTALAÇÃO. AF_06/2016 | SINAPI | UN | 46.46 | 59.42
2.3979 | INSTALACOES HIDRO SANITARIAS | 94473 | COTOVELO 90 GRAUS, EM FERRO GALVANIZADO, CONEXÃO ROSQUEADA, DN 65 (2 1/2), INSTALADO EM RESERVAÇÃO DE ÁGUA DE EDIFICAÇÃO QUE POSSUA RESERVATÓRIO DE FIBRA/FIBROCIMENTO  FORNECIMENTO E INSTALAÇÃO. AF_06/2016 | SINAPI | UN | 66.68 | 85.28
2.3980 | INSTALACOES HIDRO SANITARIAS | 94474 | COTOVELO 45 GRAUS, EM FERRO GALVANIZADO, CONEXÃO ROSQUEADA, DN 65 (2 1/2), INSTALADO EM RESERVAÇÃO DE ÁGUA DE EDIFICAÇÃO QUE POSSUA RESERVATÓRIO DE FIBRA/FIBROCIMENTO  FORNECIMENTO E INSTALAÇÃO. AF_06/2016 | SINAPI | UN | 71.95 | 92.02
2.3981 | INSTALACOES HIDRO SANITARIAS | 94475 | COTOVELO 90 GRAUS, EM FERRO GALVANIZADO, CONEXÃO ROSQUEADA, DN 80 (3), INSTALADO EM RESERVAÇÃO DE ÁGUA DE EDIFICAÇÃO QUE POSSUA RESERVATÓRIO DE FIBRA/FIBROCIMENTO  FORNECIMENTO E INSTALAÇÃO. AF_06/2016 | SINAPI | UN | 91.01 | 116.39
2.3982 | INSTALACOES HIDRO SANITARIAS | 94476 | COTOVELO 45 GRAUS, EM FERRO GALVANIZADO, CONEXÃO ROSQUEADA, DN 80 (3), INSTALADO EM RESERVAÇÃO DE ÁGUA DE EDIFICAÇÃO QUE POSSUA RESERVATÓRIO DE FIBRA/FIBROCIMENTO  FORNECIMENTO E INSTALAÇÃO. AF_06/2016 | SINAPI | UN | 101.16 | 129.37
2.3983 | INSTALACOES HIDRO SANITARIAS | 94477 | TÊ, EM FERRO GALVANIZADO, CONEXÃO ROSQUEADA, DN 50 (2), INSTALADO EM RESERVAÇÃO DE ÁGUA DE EDIFICAÇÃO QUE POSSUA RESERVATÓRIO DE FIBRA/FIBROCIMENTO  FORNECIMENTO E INSTALAÇÃO. AF_06/2016 | SINAPI | UN | 60.26 | 77.07
2.3984 | INSTALACOES HIDRO SANITARIAS | 94478 | TÊ, EM FERRO GALVANIZADO, CONEXÃO ROSQUEADA, DN 65 (2 1/2), INSTALADO EM RESERVAÇÃO DE ÁGUA DE EDIFICAÇÃO QUE POSSUA RESERVATÓRIO DE FIBRA/FIBROCIMENTO  FORNECIMENTO E INSTALAÇÃO. AF_06/2016 | SINAPI | UN | 91.48 | 116.99
2.3985 | INSTALACOES HIDRO SANITARIAS | 94479 | TÊ, EM FERRO GALVANIZADO, CONEXÃO ROSQUEADA, DN 80 (3), INSTALADO EM RESERVAÇÃO DE ÁGUA DE EDIFICAÇÃO QUE POSSUA RESERVATÓRIO DE FIBRA/FIBROCIMENTO  FORNECIMENTO E INSTALAÇÃO. AF_06/2016 | SINAPI | UN | 120.29 | 153.84
2.3986 | INSTALACOES HIDRO SANITARIAS | 94606 | LUVA EM COBRE, DN 54 MM, SEM ANEL DE SOLDA, INSTALADO EM RESERVAÇÃO DE ÁGUA DE EDIFICAÇÃO QUE POSSUA RESERVATÓRIO DE FIBRA/FIBROCIMENTO  FORNECIMENTO E INSTALAÇÃO. AF_06/2016 | SINAPI | UN | 48.09 | 61.5
2.3987 | INSTALACOES HIDRO SANITARIAS | 94608 | LUVA EM COBRE, DN 66 MM, SEM ANEL DE SOLDA, INSTALADO EM RESERVAÇÃO DE ÁGUA DE EDIFICAÇÃO QUE POSSUA RESERVATÓRIO DE FIBRA/FIBROCIMENTO  FORNECIMENTO E INSTALAÇÃO. AF_06/2016 | SINAPI | UN | 111.86 | 143.06
2.3988 | INSTALACOES HIDRO SANITARIAS | 94610 | LUVA EM COBRE, DN 79 MM, SEM ANEL DE SOLDA, INSTALADO EM RESERVAÇÃO DE ÁGUA DE EDIFICAÇÃO QUE POSSUA RESERVATÓRIO DE FIBRA/FIBROCIMENTO  FORNECIMENTO E INSTALAÇÃO. AF_06/2016 | SINAPI | UN | 164.45 | 210.32
2.3989 | INSTALACOES HIDRO SANITARIAS | 94612 | LUVA DE COBRE, DN 104 MM, SEM ANEL DE SOLDA, INSTALADO EM RESERVAÇÃO DE ÁGUA DE EDIFICAÇÃO QUE POSSUA RESERVATÓRIO DE FIBRA/FIBROCIMENTO  FORNECIMENTO E INSTALAÇÃO. AF_06/2016 | SINAPI | UN | 228.83 | 292.65
2.3990 | INSTALACOES HIDRO SANITARIAS | 94614 | COTOVELO EM COBRE, DN 54 MM, 90 GRAUS, SEM ANEL DE SOLDA, INSTALADO EM RESERVAÇÃO DE ÁGUA DE EDIFICAÇÃO QUE POSSUA RESERVATÓRIO DE FIBRA/FIBROCIMENTO  FORNECIMENTO E INSTALAÇÃO. AF_06/2016 | SINAPI | UN | 80.51 | 102.96
2.3991 | INSTALACOES HIDRO SANITARIAS | 94615 | CURVA EM COBRE, DN 54 MM, 45 GRAUS, SEM ANEL DE SOLDA, BOLSA X BOLSA, INSTALADO EM RESERVAÇÃO DE ÁGUA DE EDIFICAÇÃO QUE POSSUA RESERVATÓRIO DE FIBRA/FIBROCIMENTO  FORNECIMENTO E INSTALAÇÃO. AF_06/2016 | SINAPI | UN | 90.52 | 115.77
2.3992 | INSTALACOES HIDRO SANITARIAS | 94616 | COTOVELO EM COBRE, DN 66 MM, 90 GRAUS, SEM ANEL DE SOLDA, INSTALADO EM RESERVAÇÃO DE ÁGUA DE EDIFICAÇÃO QUE POSSUA RESERVATÓRIO DE FIBRA/FIBROCIMENTO  FORNECIMENTO E INSTALAÇÃO. AF_06/2016 | SINAPI | UN | 212.09 | 271.24
2.3993 | INSTALACOES HIDRO SANITARIAS | 94617 | CURVA EM COBRE, DN 66 MM, 45 GRAUS, SEM ANEL DE SOLDA, BOLSA X BOLSA, INSTALADO EM RESERVAÇÃO DE ÁGUA DE EDIFICAÇÃO QUE POSSUA RESERVATÓRIO DE FIBRA/FIBROCIMENTO  FORNECIMENTO E INSTALAÇÃO. AF_06/2016 | SINAPI | UN | 177.28 | 226.72
2.3994 | INSTALACOES HIDRO SANITARIAS | 94618 | COTOVELO EM COBRE, DN 79 MM, 90 GRAUS, SEM ANEL DE SOLDA, INSTALADO EM RESERVAÇÃO DE ÁGUA DE EDIFICAÇÃO QUE POSSUA RESERVATÓRIO DE FIBRA/FIBROCIMENTO  FORNECIMENTO E INSTALAÇÃO. AF_06/2016 | SINAPI | UN | 208.97 | 267.25
2.3995 | INSTALACOES HIDRO SANITARIAS | 94620 | COTOVELO EM COBRE, DN 104 MM, 90 GRAUS, SEM ANEL DE SOLDA, INSTALADO EM RESERVAÇÃO DE ÁGUA DE EDIFICAÇÃO QUE POSSUA RESERVATÓRIO DE FIBRA/FIBROCIMENTO  FORNECIMENTO E INSTALAÇÃO. AF_06/2016 | SINAPI | UN | 469.35 | 600.25
2.3996 | INSTALACOES HIDRO SANITARIAS | 94622 | TE EM COBRE, DN 54 MM, SEM ANEL DE SOLDA, INSTALADO EM RESERVAÇÃO DE ÁGUA DE EDIFICAÇÃO QUE POSSUA RESERVATÓRIO DE FIBRA/FIBROCIMENTO  FORNECIMENTO E INSTALAÇÃO. AF_06/2016 | SINAPI | UN | 116.96 | 149.58
2.3997 | INSTALACOES HIDRO SANITARIAS | 94623 | TE EM COBRE, DN 66 MM, SEM ANEL DE SOLDA, INSTALADO EM RESERVAÇÃO DE ÁGUA DE EDIFICAÇÃO QUE POSSUA RESERVATÓRIO DE FIBRA/FIBROCIMENTO  FORNECIMENTO E INSTALAÇÃO. AF_06/2016 | SINAPI | UN | 263.32 | 336.76
2.3998 | INSTALACOES HIDRO SANITARIAS | 94624 | TE EM COBRE, DN 79 MM, SEM ANEL DE SOLDA, INSTALADO EM RESERVAÇÃO DE ÁGUA DE EDIFICAÇÃO QUE POSSUA RESERVATÓRIO DE FIBRA/FIBROCIMENTO  FORNECIMENTO E INSTALAÇÃO. AF_06/2016 | SINAPI | UN | 396.94 | 507.65
2.3999 | INSTALACOES HIDRO SANITARIAS | 94625 | TE EM COBRE, DN 104 MM, SEM ANEL DE SOLDA, INSTALADO EM RESERVAÇÃO DE ÁGUA DE EDIFICAÇÃO QUE POSSUA RESERVATÓRIO DE FIBRA/FIBROCIMENTO  FORNECIMENTO E INSTALAÇÃO. AF_06/2016 | SINAPI | UN | 815.73 | 1043.24
2.4000 | INSTALACOES HIDRO SANITARIAS | 94656 | ADAPTADOR CURTO COM BOLSA E ROSCA PARA REGISTRO, PVC, SOLDÁVEL, DN 25 MM X 3/4 , INSTALADO EM RESERVAÇÃO DE ÁGUA DE EDIFICAÇÃO QUE POSSUA RESERVATÓRIO DE FIBRA/FIBROCIMENTO FORNECIMENTO E INSTALAÇÃO. AF_06/2016 | SINAPI | UN | 4.47 | 5.72
2.4001 | INSTALACOES HIDRO SANITARIAS | 94657 | LUVA PVC, SOLDÁVEL, DN 25 MM, INSTALADA EM RESERVAÇÃO DE ÁGUA DE EDIFICAÇÃO QUE POSSUA RESERVATÓRIO DE FIBRA/FIBROCIMENTO FORNECIMENTO E INSTALAÇÃO. AF_06/2016 | SINAPI | UN | 4.42 | 5.65
2.4002 | INSTALACOES HIDRO SANITARIAS | 94658 | ADAPTADOR CURTO COM BOLSA E ROSCA PARA REGISTRO, PVC, SOLDÁVEL, DN 32 MM X 1 , INSTALADO EM RESERVAÇÃO DE ÁGUA DE EDIFICAÇÃO QUE POSSUA RESERVATÓRIO DE FIBRA/FIBROCIMENTO FORNECIMENTO E INSTALAÇÃO. AF_06/2016 | SINAPI | UN | 5.04 | 6.45
2.4003 | INSTALACOES HIDRO SANITARIAS | 94659 | LUVA PVC, SOLDÁVEL, DN 32 MM, INSTALADA EM RESERVAÇÃO DE ÁGUA DE EDIFICAÇÃO QUE POSSUA RESERVATÓRIO DE FIBRA/FIBROCIMENTO FORNECIMENTO E INSTALAÇÃO. AF_06/2016 | SINAPI | UN | 5.1 | 6.52
2.4004 | INSTALACOES HIDRO SANITARIAS | 94660 | ADAPTADOR CURTO COM BOLSA E ROSCA PARA REGISTRO, PVC, SOLDÁVEL, DN 40 MM X 1 1/4 , INSTALADO EM RESERVAÇÃO DE ÁGUA DE EDIFICAÇÃO QUE POSSUA RESERVATÓRIO DE FIBRA/FIBROCIMENTO FORNECIMENTO E INSTALAÇÃO. AF_06/2016 | SINAPI | UN | 8.08 | 10.33
2.4005 | INSTALACOES HIDRO SANITARIAS | 94661 | LUVA, PVC, SOLDÁVEL, DN 40 MM, INSTALADO EM RESERVAÇÃO DE ÁGUA DE EDIFICAÇÃO QUE POSSUA RESERVATÓRIO DE FIBRA/FIBROCIMENTO FORNECIMENTO E INSTALAÇÃO. AF_06/2016 | SINAPI | UN | 8.35 | 10.68
2.4006 | INSTALACOES HIDRO SANITARIAS | 94662 | ADAPTADOR CURTO COM BOLSA E ROSCA PARA REGISTRO, PVC, SOLDÁVEL, DN 50 MM X 1 1/2 , INSTALADO EM RESERVAÇÃO DE ÁGUA DE EDIFICAÇÃO QUE POSSUA RESERVATÓRIO DE FIBRA/FIBROCIMENTO FORNECIMENTO E INSTALAÇÃO. AF_06/2016 | SINAPI | UN | 8.65 | 11.06
2.4007 | INSTALACOES HIDRO SANITARIAS | 94663 | LUVA, PVC, SOLDÁVEL, DN 50 MM, INSTALADO EM RESERVAÇÃO DE ÁGUA DE EDIFICAÇÃO QUE POSSUA RESERVATÓRIO DE FIBRA/FIBROCIMENTO FORNECIMENTO E INSTALAÇÃO. AF_06/2016 | SINAPI | UN | 8.76 | 11.2
2.4008 | INSTALACOES HIDRO SANITARIAS | 94664 | ADAPTADOR CURTO COM BOLSA E ROSCA PARA REGISTRO, PVC, SOLDÁVEL, DN 60 MM X 2 , INSTALADO EM RESERVAÇÃO DE ÁGUA DE EDIFICAÇÃO QUE POSSUA RESERVATÓRIO DE FIBRA/FIBROCIMENTO FORNECIMENTO E INSTALAÇÃO. AF_06/2016 | SINAPI | UN | 18.04 | 23.07
2.4009 | INSTALACOES HIDRO SANITARIAS | 94665 | LUVA, PVC, SOLDÁVEL, DN 60 MM, INSTALADO EM RESERVAÇÃO DE ÁGUA DE EDIFICAÇÃO QUE POSSUA RESERVATÓRIO DE FIBRA/FIBROCIMENTO FORNECIMENTO E INSTALAÇÃO. AF_06/2016 | SINAPI | UN | 18.03 | 23.06
2.4010 | INSTALACOES HIDRO SANITARIAS | 94666 | ADAPTADOR CURTO COM BOLSA E ROSCA PARA REGISTRO, PVC, SOLDÁVEL, DN 75 MM X 2 1/2 , INSTALADO EM RESERVAÇÃO DE ÁGUA DE EDIFICAÇÃO QUE POSSUA RESERVATÓRIO DE FIBRA/FIBROCIMENTO FORNECIMENTO E INSTALAÇÃO. AF_06/2016 | SINAPI | UN | 21.31 | 27.25
2.4011 | INSTALACOES HIDRO SANITARIAS | 94667 | LUVA, PVC, SOLDÁVEL, DN 75 MM, INSTALADO EM RESERVAÇÃO DE ÁGUA DE EDIFICAÇÃO QUE POSSUA RESERVATÓRIO DE FIBRA/FIBROCIMENTO FORNECIMENTO E INSTALAÇÃO. AF_06/2016 | SINAPI | UN | 23.35 | 29.86
2.4012 | INSTALACOES HIDRO SANITARIAS | 94668 | ADAPTADOR CURTO COM BOLSA E ROSCA PARA REGISTRO, PVC, SOLDÁVEL, DN 85 MM X 3 , INSTALADO EM RESERVAÇÃO DE ÁGUA DE EDIFICAÇÃO QUE POSSUA RESERVATÓRIO DE FIBRA/FIBROCIMENTO FORNECIMENTO E INSTALAÇÃO. AF_06/2016 | SINAPI | UN | 36.71 | 46.95
2.4013 | INSTALACOES HIDRO SANITARIAS | 94669 | LUVA, PVC, SOLDÁVEL, DN 85 MM, INSTALADO EM RESERVAÇÃO DE ÁGUA DE EDIFICAÇÃO QUE POSSUA RESERVATÓRIO DE FIBRA/FIBROCIMENTO FORNECIMENTO E INSTALAÇÃO. AF_06/2016 | SINAPI | UN | 48.15 | 61.58
2.4014 | INSTALACOES HIDRO SANITARIAS | 94670 | ADAPTADOR CURTO COM BOLSA E ROSCA PARA REGISTRO, PVC, SOLDÁVEL, DN 110 MM X 4 , INSTALADO EM RESERVAÇÃO DE ÁGUA DE EDIFICAÇÃO QUE POSSUA RESERVATÓRIO DE FIBRA/FIBROCIMENTO FORNECIMENTO E INSTALAÇÃO. AF_06/2016 | SINAPI | UN | 46.9 | 59.98
2.4015 | INSTALACOES HIDRO SANITARIAS | 94671 | LUVA, PVC, SOLDÁVEL, DN 110 MM, INSTALADO EM RESERVAÇÃO DE ÁGUA DE EDIFICAÇÃO QUE POSSUA RESERVATÓRIO DE FIBRA/FIBROCIMENTO FORNECIMENTO E INSTALAÇÃO. AF_06/2016 | SINAPI | UN | 65.97 | 84.37
2.4016 | INSTALACOES HIDRO SANITARIAS | 94672 | JOELHO 90 GRAUS COM BUCHA DE LATÃO, PVC, SOLDÁVEL, DN 25 MM, X 3/4 INSTALADO EM RESERVAÇÃO DE ÁGUA DE EDIFICAÇÃO QUE POSSUA RESERVATÓRIO DE FIBRA/FIBROCIMENTO FORNECIMENTO E INSTALAÇÃO. AF_06/2016 | SINAPI | UN | 7.38 | 9.44
2.4017 | INSTALACOES HIDRO SANITARIAS | 94673 | CURVA 90 GRAUS, PVC, SOLDÁVEL, DN 25 MM, INSTALADO EM RESERVAÇÃO DE ÁGUA DE EDIFICAÇÃO QUE POSSUA RESERVATÓRIO DE FIBRA/FIBROCIMENTO FORNECIMENTO E INSTALAÇÃO. AF_06/2016 | SINAPI | UN | 7.22 | 9.23
2.4018 | INSTALACOES HIDRO SANITARIAS | 94674 | JOELHO 90 GRAUS, PVC, SOLDÁVEL, DN 32 MM INSTALADO EM RESERVAÇÃO DE ÁGUA DE EDIFICAÇÃO QUE POSSUA RESERVATÓRIO DE FIBRA/FIBROCIMENTO FORNECIMENTO E INSTALAÇÃO. AF_06/2016 | SINAPI | UN | 6.69 | 8.56
2.4019 | INSTALACOES HIDRO SANITARIAS | 94675 | CURVA 90 GRAUS, PVC, SOLDÁVEL, DN 32 MM, INSTALADO EM RESERVAÇÃO DE ÁGUA DE EDIFICAÇÃO QUE POSSUA RESERVATÓRIO DE FIBRA/FIBROCIMENTO FORNECIMENTO E INSTALAÇÃO. AF_06/2016 | SINAPI | UN | 9.57 | 12.24
2.4020 | INSTALACOES HIDRO SANITARIAS | 94676 | JOELHO 90 GRAUS, PVC, SOLDÁVEL, DN 40 MM INSTALADO EM RESERVAÇÃO DE ÁGUA DE EDIFICAÇÃO QUE POSSUA RESERVATÓRIO DE FIBRA/FIBROCIMENTO FORNECIMENTO E INSTALAÇÃO. AF_06/2016 | SINAPI | UN | 11.18 | 14.3
2.4021 | INSTALACOES HIDRO SANITARIAS | 94677 | CURVA 90 GRAUS, PVC, SOLDÁVEL, DN 40 MM, INSTALADO EM RESERVAÇÃO DE ÁGUA DE EDIFICAÇÃO QUE POSSUA RESERVATÓRIO DE FIBRA/FIBROCIMENTO FORNECIMENTO E INSTALAÇÃO. AF_06/2016 | SINAPI | UN | 15.52 | 19.85
2.4022 | INSTALACOES HIDRO SANITARIAS | 94678 | JOELHO 90 GRAUS, PVC, SOLDÁVEL, DN 50 MM INSTALADO EM RESERVAÇÃO DE ÁGUA DE EDIFICAÇÃO QUE POSSUA RESERVATÓRIO DE FIBRA/FIBROCIMENTO FORNECIMENTO E INSTALAÇÃO. AF_06/2016 | SINAPI | UN | 11.44 | 14.63
2.4023 | INSTALACOES HIDRO SANITARIAS | 94679 | CURVA 90 GRAUS, PVC, SOLDÁVEL, DN 50 MM, INSTALADO EM RESERVAÇÃO DE ÁGUA DE EDIFICAÇÃO QUE POSSUA RESERVATÓRIO DE FIBRA/FIBROCIMENTO FORNECIMENTO E INSTALAÇÃO. AF_06/2016 | SINAPI | UN | 17.15 | 21.93
2.4024 | INSTALACOES HIDRO SANITARIAS | 94680 | JOELHO 90 GRAUS, PVC, SOLDÁVEL, DN 60 MM INSTALADO EM RESERVAÇÃO DE ÁGUA DE EDIFICAÇÃO QUE POSSUA RESERVATÓRIO DE FIBRA/FIBROCIMENTO FORNECIMENTO E INSTALAÇÃO. AF_06/2016 | SINAPI | UN | 28.8 | 36.83
2.4025 | INSTALACOES HIDRO SANITARIAS | 94681 | CURVA 90 GRAUS, PVC, SOLDÁVEL, DN 60 MM, INSTALADO EM RESERVAÇÃO DE ÁGUA DE EDIFICAÇÃO QUE POSSUA RESERVATÓRIO DE FIBRA/FIBROCIMENTO FORNECIMENTO E INSTALAÇÃO. AF_06/2016 | SINAPI | UN | 36.63 | 46.85
2.4026 | INSTALACOES HIDRO SANITARIAS | 94682 | JOELHO 90 GRAUS, PVC, SOLDÁVEL, DN 75 MM INSTALADO EM RESERVAÇÃO DE ÁGUA DE EDIFICAÇÃO QUE POSSUA RESERVATÓRIO DE FIBRA/FIBROCIMENTO FORNECIMENTO E INSTALAÇÃO. AF_06/2016 | SINAPI | UN | 69.08 | 88.35
2.4027 | INSTALACOES HIDRO SANITARIAS | 94683 | CURVA 90 GRAUS, PVC, SOLDÁVEL, DN 75 MM, INSTALADO EM RESERVAÇÃO DE ÁGUA DE EDIFICAÇÃO QUE POSSUA RESERVATÓRIO DE FIBRA/FIBROCIMENTO FORNECIMENTO E INSTALAÇÃO. AF_06/2016 | SINAPI | UN | 46.1 | 58.96
2.4028 | INSTALACOES HIDRO SANITARIAS | 94684 | JOELHO 90 GRAUS, PVC, SOLDÁVEL, DN 85 MM INSTALADO EM RESERVAÇÃO DE ÁGUA DE EDIFICAÇÃO QUE POSSUA RESERVATÓRIO DE FIBRA/FIBROCIMENTO FORNECIMENTO E INSTALAÇÃO. AF_06/2016 | SINAPI | UN | 90.38 | 115.59
2.4029 | INSTALACOES HIDRO SANITARIAS | 94685 | CURVA 90 GRAUS, PVC, SOLDÁVEL, DN 85 MM, INSTALADO EM RESERVAÇÃO DE ÁGUA DE EDIFICAÇÃO QUE POSSUA RESERVATÓRIO DE FIBRA/FIBROCIMENTO FORNECIMENTO E INSTALAÇÃO. AF_06/2016 | SINAPI | UN | 71.25 | 91.12
2.4030 | INSTALACOES HIDRO SANITARIAS | 94686 | JOELHO 90 GRAUS, PVC, SOLDÁVEL, DN 110 MM INSTALADO EM RESERVAÇÃO DE ÁGUA DE EDIFICAÇÃO QUE POSSUA RESERVATÓRIO DE FIBRA/FIBROCIMENTO FORNECIMENTO E INSTALAÇÃO. AF_06/2016 | SINAPI | UN | 162.5 | 207.82
2.4031 | INSTALACOES HIDRO SANITARIAS | 94687 | CURVA 90 GRAUS, PVC, SOLDÁVEL, DN 110 MM, INSTALADO EM RESERVAÇÃO DE ÁGUA DE EDIFICAÇÃO QUE POSSUA RESERVATÓRIO DE FIBRA/FIBROCIMENTO FORNECIMENTO E INSTALAÇÃO. AF_06/2016 | SINAPI | UN | 133.66 | 170.94
2.4032 | INSTALACOES HIDRO SANITARIAS | 94688 | TÊ, PVC, SOLDÁVEL, DN 25 MM INSTALADO EM RESERVAÇÃO DE ÁGUA DE EDIFICAÇÃO QUE POSSUA RESERVATÓRIO DE FIBRA/FIBROCIMENTO FORNECIMENTO E INSTALAÇÃO. AF_06/2016 | SINAPI | UN | 8.03 | 10.27
2.4033 | INSTALACOES HIDRO SANITARIAS | 94689 | TÊ COM BUCHA DE LATÃO NA BOLSA CENTRAL, PVC, SOLDÁVEL, DN 25 MM X 3/4 , INSTALADO EM RESERVAÇÃO DE ÁGUA DE EDIFICAÇÃO QUE POSSUA RESERVATÓRIO DE FIBRA/FIBROCIMENTO FORNECIMENTO E INSTALAÇÃO. AF_06/2016 | SINAPI | UN | 10.11 | 12.93
2.4034 | INSTALACOES HIDRO SANITARIAS | 94690 | TÊ, PVC, SOLDÁVEL, DN 32 MM INSTALADO EM RESERVAÇÃO DE ÁGUA DE EDIFICAÇÃO QUE POSSUA RESERVATÓRIO DE FIBRA/FIBROCIMENTO FORNECIMENTO E INSTALAÇÃO. AF_06/2016 | SINAPI | UN | 9.77 | 12.49
2.4035 | INSTALACOES HIDRO SANITARIAS | 94691 | TÊ DE REDUÇÃO, PVC, SOLDÁVEL, DN 32 MM X 25 MM, INSTALADO EM RESERVAÇÃO DE ÁGUA DE EDIFICAÇÃO QUE POSSUA RESERVATÓRIO DE FIBRA/FIBROCIMENTO FORNECIMENTO E INSTALAÇÃO. AF_06/2016 | SINAPI | UN | 10.97 | 14.03
2.4036 | INSTALACOES HIDRO SANITARIAS | 94692 | TÊ, PVC, SOLDÁVEL, DN 40 MM INSTALADO EM RESERVAÇÃO DE ÁGUA DE EDIFICAÇÃO QUE POSSUA RESERVATÓRIO DE FIBRA/FIBROCIMENTO FORNECIMENTO E INSTALAÇÃO. AF_06/2016 | SINAPI | UN | 16.48 | 21.08
2.4037 | INSTALACOES HIDRO SANITARIAS | 94693 | TÊ DE REDUÇÃO, PVC, SOLDÁVEL, DN 40 MM X 32 MM, INSTALADO EM RESERVAÇÃO DE ÁGUA DE EDIFICAÇÃO QUE POSSUA RESERVATÓRIO DE FIBRA/FIBROCIMENTO FORNECIMENTO E INSTALAÇÃO. AF_06/2016 | SINAPI | UN | 17.09 | 21.86
2.4038 | INSTALACOES HIDRO SANITARIAS | 94694 | TÊ, PVC, SOLDÁVEL, DN 50 MM INSTALADO EM RESERVAÇÃO DE ÁGUA DE EDIFICAÇÃO QUE POSSUA RESERVATÓRIO DE FIBRA/FIBROCIMENTO FORNECIMENTO E INSTALAÇÃO. AF_06/2016 | SINAPI | UN | 17.12 | 21.89
2.4039 | INSTALACOES HIDRO SANITARIAS | 94695 | TÊ DE REDUÇÃO, PVC, SOLDÁVEL, DN 50 MM X 40 MM, INSTALADO EM RESERVAÇÃO DE ÁGUA DE EDIFICAÇÃO QUE POSSUA RESERVATÓRIO DE FIBRA/FIBROCIMENTO FORNECIMENTO E INSTALAÇÃO. AF_06/2016 | SINAPI | UN | 21.79 | 27.87
2.4040 | INSTALACOES HIDRO SANITARIAS | 94696 | TÊ, PVC, SOLDÁVEL, DN 60 MM INSTALADO EM RESERVAÇÃO DE ÁGUA DE EDIFICAÇÃO QUE POSSUA RESERVATÓRIO DE FIBRA/FIBROCIMENTO FORNECIMENTO E INSTALAÇÃO. AF_06/2016 | SINAPI | UN | 37.72 | 48.24
2.4041 | INSTALACOES HIDRO SANITARIAS | 94697 | TÊ, PVC, SOLDÁVEL, DN 75 MM INSTALADO EM RESERVAÇÃO DE ÁGUA DE EDIFICAÇÃO QUE POSSUA RESERVATÓRIO DE FIBRA/FIBROCIMENTO FORNECIMENTO E INSTALAÇÃO. AF_06/2016 | SINAPI | UN | 55.81 | 71.38
2.4042 | INSTALACOES HIDRO SANITARIAS | 94698 | TÊ DE REDUÇÃO, PVC, SOLDÁVEL, DN 75 MM X 50 MM, INSTALADO EM RESERVAÇÃO DE ÁGUA DE EDIFICAÇÃO QUE POSSUA RESERVATÓRIO DE FIBRA/FIBROCIMENTO FORNECIMENTO E INSTALAÇÃO. AF_06/2016 | SINAPI | UN | 49.45 | 63.24
2.4043 | INSTALACOES HIDRO SANITARIAS | 94699 | TÊ, PVC, SOLDÁVEL, DN 85 MM INSTALADO EM RESERVAÇÃO DE ÁGUA DE EDIFICAÇÃO QUE POSSUA RESERVATÓRIO DE FIBRA/FIBROCIMENTO FORNECIMENTO E INSTALAÇÃO. AF_06/2016 | SINAPI | UN | 94.49 | 120.84
2.4044 | INSTALACOES HIDRO SANITARIAS | 94700 | TÊ DE REDUÇÃO, PVC, SOLDÁVEL, DN 85 MM X 60 MM, INSTALADO EM RESERVAÇÃO DE ÁGUA DE EDIFICAÇÃO QUE POSSUA RESERVATÓRIO DE FIBRA/FIBROCIMENTO FORNECIMENTO E INSTALAÇÃO. AF_06/2016 | SINAPI | UN | 81.47 | 104.19
2.4045 | INSTALACOES HIDRO SANITARIAS | 94701 | TÊ, PVC, SOLDÁVEL, DN 110 MM INSTALADO EM RESERVAÇÃO DE ÁGUA DE EDIFICAÇÃO QUE POSSUA RESERVATÓRIO DE FIBRA/FIBROCIMENTO FORNECIMENTO E INSTALAÇÃO. AF_06/2016 | SINAPI | UN | 135.77 | 173.64
2.4046 | INSTALACOES HIDRO SANITARIAS | 94702 | TÊ DE REDUÇÃO, PVC, SOLDÁVEL, DN 110 MM X 60 MM, INSTALADO EM RESERVAÇÃO DE ÁGUA DE EDIFICAÇÃO QUE POSSUA RESERVATÓRIO DE FIBRA/FIBROCIMENTO FORNECIMENTO E INSTALAÇÃO. AF_06/2016 | SINAPI | UN | 129.11 | 165.12
2.4047 | INSTALACOES HIDRO SANITARIAS | 94703 | ADAPTADOR COM FLANGE E ANEL DE VEDAÇÃO, PVC, SOLDÁVEL, DN 25 MM X 3/4 , INSTALADO EM RESERVAÇÃO DE ÁGUA DE EDIFICAÇÃO QUE POSSUA RESERVATÓRIO DE FIBRA/FIBROCIMENTO FORNECIMENTO E INSTALAÇÃO. AF_06/2016 | SINAPI | UN | 12.79 | 16.36
2.4048 | INSTALACOES HIDRO SANITARIAS | 94704 | ADAPTADOR COM FLANGE E ANEL DE VEDAÇÃO, PVC, SOLDÁVEL, DN 32 MM X 1 , INSTALADO EM RESERVAÇÃO DE ÁGUA DE EDIFICAÇÃO QUE POSSUA RESERVATÓRIO DE FIBRA/FIBROCIMENTO FORNECIMENTO E INSTALAÇÃO. AF_06/2016 | SINAPI | UN | 14.79 | 18.91
2.4049 | INSTALACOES HIDRO SANITARIAS | 94705 | ADAPTADOR COM FLANGE E ANEL DE VEDAÇÃO, PVC, SOLDÁVEL, DN 40 MM X 1 1/4 , INSTALADO EM RESERVAÇÃO DE ÁGUA DE EDIFICAÇÃO QUE POSSUA RESERVATÓRIO DE FIBRA/FIBROCIMENTO FORNECIMENTO E INSTALAÇÃO. AF_06/2016 | SINAPI | UN | 17.81 | 22.78
2.4050 | INSTALACOES HIDRO SANITARIAS | 94706 | ADAPTADOR COM FLANGE E ANEL DE VEDAÇÃO, PVC, SOLDÁVEL, DN 50 MM X 1 1/2 , INSTALADO EM RESERVAÇÃO DE ÁGUA DE EDIFICAÇÃO QUE POSSUA RESERVATÓRIO DE FIBRA/FIBROCIMENTO FORNECIMENTO E INSTALAÇÃO. AF_06/2016 | SINAPI | UN | 26.04 | 33.3
2.4051 | INSTALACOES HIDRO SANITARIAS | 94707 | ADAPTADOR COM FLANGE E ANEL DE VEDAÇÃO, PVC, SOLDÁVEL, DN 60 MM X 2 , INSTALADO EM RESERVAÇÃO DE ÁGUA DE EDIFICAÇÃO QUE POSSUA RESERVATÓRIO DE FIBRA/FIBROCIMENTO FORNECIMENTO E INSTALAÇÃO. AF_06/2016 | SINAPI | UN | 31.65 | 40.48
2.4052 | INSTALACOES HIDRO SANITARIAS | 94708 | ADAPTADOR COM FLANGES LIVRES, PVC, SOLDÁVEL, DN 25 MM X 3/4 , INSTALADO EM RESERVAÇÃO DE ÁGUA DE EDIFICAÇÃO QUE POSSUA RESERVATÓRIO DE FIBRA/FIBROCIMENTO FORNECIMENTO E INSTALAÇÃO. AF_06/2016 | SINAPI | UN | 17.07 | 21.83
2.4053 | INSTALACOES HIDRO SANITARIAS | 94709 | ADAPTADOR COM FLANGES LIVRES, PVC, SOLDÁVEL, DN 32 MM X 1 , INSTALADO EM RESERVAÇÃO DE ÁGUA DE EDIFICAÇÃO QUE POSSUA RESERVATÓRIO DE FIBRA/FIBROCIMENTO FORNECIMENTO E INSTALAÇÃO. AF_06/2016 | SINAPI | UN | 21.05 | 26.92
2.4054 | INSTALACOES HIDRO SANITARIAS | 94710 | ADAPTADOR COM FLANGES LIVRES, PVC, SOLDÁVEL, DN 40 MM X 1 1/4 , INSTALADO EM RESERVAÇÃO DE ÁGUA DE EDIFICAÇÃO QUE POSSUA RESERVATÓRIO DE FIBRA/FIBROCIMENTO FORNECIMENTO E INSTALAÇÃO. AF_06/2016 | SINAPI | UN | 30.94 | 39.57
2.4055 | INSTALACOES HIDRO SANITARIAS | 94711 | ADAPTADOR COM FLANGES LIVRES, PVC, SOLDÁVEL, DN 50 MM X 1 1/2 , INSTALADO EM RESERVAÇÃO DE ÁGUA DE EDIFICAÇÃO QUE POSSUA RESERVATÓRIO DE FIBRA/FIBROCIMENTO FORNECIMENTO E INSTALAÇÃO. AF_06/2016 | SINAPI | UN | 37.92 | 48.5
2.4056 | INSTALACOES HIDRO SANITARIAS | 94712 | ADAPTADOR COM FLANGES LIVRES, PVC, SOLDÁVEL, DN 60 MM X 2 , INSTALADO EM RESERVAÇÃO DE ÁGUA DE EDIFICAÇÃO QUE POSSUA RESERVATÓRIO DE FIBRA/FIBROCIMENTO FORNECIMENTO E INSTALAÇÃO. AF_06/2016 | SINAPI | UN | 49.27 | 63.01
2.4057 | INSTALACOES HIDRO SANITARIAS | 94713 | ADAPTADOR COM FLANGES LIVRES, PVC, SOLDÁVEL, DN 75 MM X 2 1/2 , INSTALADO EM RESERVAÇÃO DE ÁGUA DE EDIFICAÇÃO QUE POSSUA RESERVATÓRIO DE FIBRA/FIBROCIMENTO FORNECIMENTO E INSTALAÇÃO. AF_06/2016 | SINAPI | UN | 121.29 | 155.12
2.4058 | INSTALACOES HIDRO SANITARIAS | 94714 | ADAPTADOR COM FLANGES LIVRES, PVC, SOLDÁVEL, DN 85 MM X 3 , INSTALADO EM RESERVAÇÃO DE ÁGUA DE EDIFICAÇÃO QUE POSSUA RESERVATÓRIO DE FIBRA/FIBROCIMENTO FORNECIMENTO E INSTALAÇÃO. AF_06/2016 | SINAPI | UN | 162.82 | 208.23
2.4059 | INSTALACOES HIDRO SANITARIAS | 94715 | ADAPTADOR COM FLANGES LIVRES, PVC, SOLDÁVEL, DN 110 MM X 4 , INSTALADO EM RESERVAÇÃO DE ÁGUA DE EDIFICAÇÃO QUE POSSUA RESERVATÓRIO DE FIBRA/FIBROCIMENTO FORNECIMENTO E INSTALAÇÃO. AF_06/2016 | SINAPI | UN | 223.04 | 285.25
2.4060 | INSTALACOES HIDRO SANITARIAS | 94724 | CONECTOR, CPVC, SOLDÁVEL, DN 22 MM X 3/4, INSTALADO EM RESERVAÇÃO DE ÁGUA DE EDIFICAÇÃO QUE POSSUA RESERVATÓRIO DE FIBRA/FIBROCIMENTO  FORNECIMENTO E INSTALAÇÃO. AF_06/2016 | SINAPI | UN | 20.89 | 26.72
2.4061 | INSTALACOES HIDRO SANITARIAS | 94725 | LUVA, CPVC, SOLDÁVEL, DN 22 MM, INSTALADO EM RESERVAÇÃO DE ÁGUA DE EDIFICAÇÃO QUE POSSUA RESERVATÓRIO DE FIBRA/FIBROCIMENTO  FORNECIMENTO E INSTALAÇÃO. AF_06/2016 | SINAPI | UN | 5.11 | 6.54
2.4062 | INSTALACOES HIDRO SANITARIAS | 94726 | CONECTOR, CPVC, SOLDÁVEL, DN 28 MM X 1, INSTALADO EM RESERVAÇÃO DE ÁGUA DE EDIFICAÇÃO QUE POSSUA RESERVATÓRIO DE FIBRA/FIBROCIMENTO  FORNECIMENTO E INSTALAÇÃO. AF_06/2016 | SINAPI | UN | 32.19 | 41.17
2.4063 | INSTALACOES HIDRO SANITARIAS | 94727 | LUVA, CPVC, SOLDÁVEL, DN 28 MM, INSTALADO EM RESERVAÇÃO DE ÁGUA DE EDIFICAÇÃO QUE POSSUA RESERVATÓRIO DE FIBRA/FIBROCIMENTO  FORNECIMENTO E INSTALAÇÃO. AF_06/2016 | SINAPI | UN | 7.2 | 9.21
2.4064 | INSTALACOES HIDRO SANITARIAS | 94728 | CONECTOR, CPVC, SOLDÁVEL, DN 35 MM X 1 1/4, INSTALADO EM RESERVAÇÃO DE ÁGUA DE EDIFICAÇÃO QUE POSSUA RESERVATÓRIO DE FIBRA/FIBROCIMENTO  FORNECIMENTO E INSTALAÇÃO. AF_06/2016 | SINAPI | UN | 121.43 | 155.3
2.4065 | INSTALACOES HIDRO SANITARIAS | 94729 | LUVA, CPVC, SOLDÁVEL, DN 35 MM, INSTALADO EM RESERVAÇÃO DE ÁGUA DE EDIFICAÇÃO QUE POSSUA RESERVATÓRIO DE FIBRA/FIBROCIMENTO  FORNECIMENTO E INSTALAÇÃO. AF_06/2016 | SINAPI | UN | 12.65 | 16.18
2.4066 | INSTALACOES HIDRO SANITARIAS | 94730 | CONECTOR, CPVC, SOLDÁVEL, DN 42 MM X 1 1/2, INSTALADO EM RESERVAÇÃO DE ÁGUA DE EDIFICAÇÃO QUE POSSUA RESERVATÓRIO DE FIBRA/FIBROCIMENTO  FORNECIMENTO E INSTALAÇÃO. AF_06/2016 | SINAPI | UN | 147.48 | 188.61
2.4067 | INSTALACOES HIDRO SANITARIAS | 94731 | LUVA, CPVC, SOLDÁVEL, DN 42 MM, INSTALADO EM RESERVAÇÃO DE ÁGUA DE EDIFICAÇÃO QUE POSSUA RESERVATÓRIO DE FIBRA/FIBROCIMENTO  FORNECIMENTO E INSTALAÇÃO. AF_06/2016 | SINAPI | UN | 15.82 | 20.23
2.4068 | INSTALACOES HIDRO SANITARIAS | 94733 | LUVA, CPVC, SOLDÁVEL, DN 54 MM, INSTALADO EM RESERVAÇÃO DE ÁGUA DE EDIFICAÇÃO QUE POSSUA RESERVATÓRIO DE FIBRA/FIBROCIMENTO  FORNECIMENTO E INSTALAÇÃO. AF_06/2016 | SINAPI | UN | 30.65 | 39.2
2.4069 | INSTALACOES HIDRO SANITARIAS | 94737 | LUVA, CPVC, SOLDÁVEL, DN 89 MM, INSTALADO EM RESERVAÇÃO DE ÁGUA DE EDIFICAÇÃO QUE POSSUA RESERVATÓRIO DE FIBRA/FIBROCIMENTO  FORNECIMENTO E INSTALAÇÃO. AF_06/2016 | SINAPI | UN | 127.44 | 162.98
2.4070 | INSTALACOES HIDRO SANITARIAS | 94740 | JOELHO 90 GRAUS, CPVC, SOLDÁVEL, DN 22 MM, INSTALADO EM RESERVAÇÃO DE ÁGUA DE EDIFICAÇÃO QUE POSSUA RESERVATÓRIO DE FIBRA/FIBROCIMENTO  FORNECIMENTO E INSTALAÇÃO. AF_06/2016 | SINAPI | UN | 8.06 | 10.31
2.4071 | INSTALACOES HIDRO SANITARIAS | 94741 | CURVA 90 GRAUS, CPVC, SOLDÁVEL, DN 22 MM, INSTALADO EM RESERVAÇÃO DE ÁGUA DE EDIFICAÇÃO QUE POSSUA RESERVATÓRIO DE FIBRA/FIBROCIMENTO  FORNECIMENTO E INSTALAÇÃO. AF_06/2016 | SINAPI | UN | 9.97 | 12.75
2.4072 | INSTALACOES HIDRO SANITARIAS | 94742 | JOELHO 90 GRAUS, CPVC, SOLDÁVEL, DN 28 MM, INSTALADO EM RESERVAÇÃO DE ÁGUA DE EDIFICAÇÃO QUE POSSUA RESERVATÓRIO DE FIBRA/FIBROCIMENTO  FORNECIMENTO E INSTALAÇÃO. AF_06/2016 | SINAPI | UN | 12.1 | 15.47
2.4073 | INSTALACOES HIDRO SANITARIAS | 94743 | CURVA 90 GRAUS, CPVC, SOLDÁVEL, DN 28 MM, INSTALADO EM RESERVAÇÃO DE ÁGUA DE EDIFICAÇÃO QUE POSSUA RESERVATÓRIO DE FIBRA/FIBROCIMENTO  FORNECIMENTO E INSTALAÇÃO. AF_06/2016 | SINAPI | UN | 13.3 | 17.01
2.4074 | INSTALACOES HIDRO SANITARIAS | 94744 | JOELHO 90 GRAUS, CPVC, SOLDÁVEL, DN 35 MM, INSTALADO EM RESERVAÇÃO DE ÁGUA DE EDIFICAÇÃO QUE POSSUA RESERVATÓRIO DE FIBRA/FIBROCIMENTO  FORNECIMENTO E INSTALAÇÃO. AF_06/2016 | SINAPI | UN | 19.24 | 24.61
2.4075 | INSTALACOES HIDRO SANITARIAS | 94746 | JOELHO 90 GRAUS, CPVC, SOLDÁVEL, DN 42 MM, INSTALADO EM RESERVAÇÃO DE ÁGUA DE EDIFICAÇÃO QUE POSSUA RESERVATÓRIO DE FIBRA/FIBROCIMENTO  FORNECIMENTO E INSTALAÇÃO. AF_06/2016 | SINAPI | UN | 27.28 | 34.89
2.4076 | INSTALACOES HIDRO SANITARIAS | 94748 | JOELHO 90 GRAUS, CPVC, SOLDÁVEL, DN 54 MM, INSTALADO EM RESERVAÇÃO DE ÁGUA DE EDIFICAÇÃO QUE POSSUA RESERVATÓRIO DE FIBRA/FIBROCIMENTO  FORNECIMENTO E INSTALAÇÃO. AF_06/2016 | SINAPI | UN | 56.16 | 71.82
2.4077 | INSTALACOES HIDRO SANITARIAS | 94750 | JOELHO 90 GRAUS, CPVC, SOLDÁVEL, DN 73 MM, INSTALADO EM RESERVAÇÃO DE ÁGUA DE EDIFICAÇÃO QUE POSSUA RESERVATÓRIO DE FIBRA/FIBROCIMENTO  FORNECIMENTO E INSTALAÇÃO. AF_06/2016 | SINAPI | UN | 132.2 | 169.07
2.4078 | INSTALACOES HIDRO SANITARIAS | 94752 | JOELHO 90 GRAUS, CPVC, SOLDÁVEL, DN 89 MM, INSTALADO EM RESERVAÇÃO DE ÁGUA DE EDIFICAÇÃO QUE POSSUA RESERVATÓRIO DE FIBRA/FIBROCIMENTO  FORNECIMENTO E INSTALAÇÃO. AF_06/2016 | SINAPI | UN | 161.76 | 206.87
2.4079 | INSTALACOES HIDRO SANITARIAS | 94756 | TE, CPVC, SOLDÁVEL, DN 22 MM, INSTALADO EM RESERVAÇÃO DE ÁGUA DE EDIFICAÇÃO QUE POSSUA RESERVATÓRIO DE FIBRA/FIBROCIMENTO  FORNECIMENTO E INSTALAÇÃO. AF_06/2016 | SINAPI | UN | 10.21 | 13.06
2.4080 | INSTALACOES HIDRO SANITARIAS | 94757 | TE, CPVC, SOLDÁVEL, DN 28 MM, INSTALADO EM RESERVAÇÃO DE ÁGUA DE EDIFICAÇÃO QUE POSSUA RESERVATÓRIO DE FIBRA/FIBROCIMENTO  FORNECIMENTO E INSTALAÇÃO. AF_06/2016 | SINAPI | UN | 13.82 | 17.67
2.4081 | INSTALACOES HIDRO SANITARIAS | 94758 | TE, CPVC, SOLDÁVEL, DN 35 MM, INSTALADO EM RESERVAÇÃO DE ÁGUA DE EDIFICAÇÃO QUE POSSUA RESERVATÓRIO DE FIBRA/FIBROCIMENTO  FORNECIMENTO E INSTALAÇÃO. AF_06/2016 | SINAPI | UN | 34.88 | 44.61
2.4082 | INSTALACOES HIDRO SANITARIAS | 94759 | TE, CPVC, SOLDÁVEL, DN 42 MM, INSTALADO EM RESERVAÇÃO DE ÁGUA DE EDIFICAÇÃO QUE POSSUA RESERVATÓRIO DE FIBRA/FIBROCIMENTO  FORNECIMENTO E INSTALAÇÃO. AF_06/2016 | SINAPI | UN | 42.9 | 54.86
2.4083 | INSTALACOES HIDRO SANITARIAS | 94760 | TE, CPVC, SOLDÁVEL, DN 54 MM, INSTALADO EM RESERVAÇÃO DE ÁGUA DE EDIFICAÇÃO QUE POSSUA RESERVATÓRIO DE FIBRA/FIBROCIMENTO  FORNECIMENTO E INSTALAÇÃO. AF_06/2016 | SINAPI | UN | 70.53 | 90.2
2.4084 | INSTALACOES HIDRO SANITARIAS | 94761 | TE, CPVC, SOLDÁVEL, DN 73 MM, INSTALADO EM RESERVAÇÃO DE ÁGUA DE EDIFICAÇÃO QUE POSSUA RESERVATÓRIO DE FIBRA/FIBROCIMENTO  FORNECIMENTO E INSTALAÇÃO. AF_06/2016 | SINAPI | UN | 150.91 | 193
2.4085 | INSTALACOES HIDRO SANITARIAS | 94762 | TE, CPVC, SOLDÁVEL, DN 89 MM, INSTALADO EM RESERVAÇÃO DE ÁGUA DE EDIFICAÇÃO QUE POSSUA RESERVATÓRIO DE FIBRA/FIBROCIMENTO  FORNECIMENTO E INSTALAÇÃO. AF_06/2016 | SINAPI | UN | 193.76 | 247.8
2.4086 | INSTALACOES HIDRO SANITARIAS | 94783 | ADAPTADOR COM FLANGE E ANEL DE VEDAÇÃO, PVC, SOLDÁVEL, DN 20 MM X 1/2 , INSTALADO EM RESERVAÇÃO DE ÁGUA DE EDIFICAÇÃO QUE POSSUA RESERVATÓRIO DE FIBRA/FIBROCIMENTO FORNECIMENTO E INSTALAÇÃO. AF_06/2016 | SINAPI | UN | 11.92 | 15.24
2.4087 | INSTALACOES HIDRO SANITARIAS | 94785 | ADAPTADOR COM FLANGES LIVRES, PVC, SOLDÁVEL LONGO, DN 32 MM X 1 , INSTALADO EM RESERVAÇÃO DE ÁGUA DE EDIFICAÇÃO QUE POSSUA RESERVATÓRIO DE FIBRA/FIBROCIMENTO FORNECIMENTO E INSTALAÇÃO. AF_06/2016 | SINAPI | UN | 21.33 | 27.28
2.4088 | INSTALACOES HIDRO SANITARIAS | 94786 | ADAPTADOR COM FLANGES LIVRES, PVC, SOLDÁVEL LONGO, DN 40 MM X 1 1/4 , INSTALADO EM RESERVAÇÃO DE ÁGUA DE EDIFICAÇÃO QUE POSSUA RESERVATÓRIO DE FIBRA/FIBROCIMENTO FORNECIMENTO E INSTALAÇÃO. AF_06/2016 | SINAPI | UN | 26.98 | 34.5
2.4089 | INSTALACOES HIDRO SANITARIAS | 94787 | ADAPTADOR COM FLANGES LIVRES, PVC, SOLDÁVEL LONGO, DN 50 MM X 1 1/2 , INSTALADO EM RESERVAÇÃO DE ÁGUA DE EDIFICAÇÃO QUE POSSUA RESERVATÓRIO DE FIBRA/FIBROCIMENTO FORNECIMENTO E INSTALAÇÃO. AF_06/2016 | SINAPI | UN | 36.42 | 46.58
2.4090 | INSTALACOES HIDRO SANITARIAS | 94788 | ADAPTADOR COM FLANGES LIVRES, PVC, SOLDÁVEL LONGO, DN 60 MM X 2 , INSTALADO EM RESERVAÇÃO DE ÁGUA DE EDIFICAÇÃO QUE POSSUA RESERVATÓRIO DE FIBRA/FIBROCIMENTO FORNECIMENTO E INSTALAÇÃO. AF_06/2016 | SINAPI | UN | 50.62 | 64.74
2.4091 | INSTALACOES HIDRO SANITARIAS | 94789 | ADAPTADOR COM FLANGES LIVRES, PVC, SOLDÁVEL LONGO, DN 75 MM X 2 1/2 , INSTALADO EM RESERVAÇÃO DE ÁGUA DE EDIFICAÇÃO QUE POSSUA RESERVATÓRIO DE FIBRA/FIBROCIMENTO FORNECIMENTO E INSTALAÇÃO. AF_06/2016 | SINAPI | UN | 149.12 | 190.71
2.4092 | INSTALACOES HIDRO SANITARIAS | 94790 | ADAPTADOR COM FLANGES LIVRES, PVC, SOLDÁVEL LONGO, DN 85 MM X 3 , INSTALADO EM RESERVAÇÃO DE ÁGUA DE EDIFICAÇÃO QUE POSSUA RESERVATÓRIO DE FIBRA/FIBROCIMENTO FORNECIMENTO E INSTALAÇÃO. AF_06/2016 | SINAPI | UN | 171.78 | 219.69
2.4093 | INSTALACOES HIDRO SANITARIAS | 94791 | ADAPTADOR COM FLANGES LIVRES, PVC, SOLDÁVEL LONGO, DN 110 MM X 4 , INSTALADO EM RESERVAÇÃO DE ÁGUA DE EDIFICAÇÃO QUE POSSUA RESERVATÓRIO DE FIBRA/FIBROCIMENTO FORNECIMENTO E INSTALAÇÃO. AF_06/2016 | SINAPI | UN | 238.81 | 305.41
2.4094 | INSTALACOES HIDRO SANITARIAS | 94863 | LUVA, CPVC, SOLDÁVEL, DN 73 MM, INSTALADO EM RESERVAÇÃO DE ÁGUA DE EDIFICAÇÃO QUE POSSUA RESERVATÓRIO DE FIBRA/FIBROCIMENTO  FORNECIMENTO E INSTALAÇÃO. AF_06/2016 | SINAPI | UN | 108.3 | 138.5
2.4095 | INSTALACOES HIDRO SANITARIAS | 95141 | ADAPTADOR COM FLANGES LIVRES, PVC, SOLDÁVEL LONGO, DN 25 MM X 3/4 , INSTALADO EM RESERVAÇÃO DE ÁGUA DE EDIFICAÇÃO QUE POSSUA RESERVATÓRIO DE FIBRA/FIBROCIMENTO FORNECIMENTO E INSTALAÇÃO. AF_06/2016 | SINAPI | UN | 20.11 | 25.72
2.4096 | INSTALACOES HIDRO SANITARIAS | 95237 | LUVA COM BUCHA DE LATÃO, PVC, SOLDÁVEL, DN 32MM X 1 , INSTALADO EM RAMAL DE DISTRIBUIÇÃO DE ÁGUA FORNECIMENTO E INSTALAÇÃO. AF_12/2014 | SINAPI | UN | 14.53 | 18.58
2.4097 | INSTALACOES HIDRO SANITARIAS | 95693 | LUVA SIMPLES, PVC, SÉRIE NORMAL, ESGOTO PREDIAL, DN 150 MM, JUNTA ELÁSTICA, FORNECIDO E INSTALADO EM SUBCOLETOR AÉREO DE ESGOTO SANITÁRIO. AF_12/2014 | SINAPI | UN | 31.04 | 39.7
2.4098 | INSTALACOES HIDRO SANITARIAS | 95694 | CURVA 90 GRAUS, PVC, SERIE R, ÁGUA PLUVIAL, DN 100 MM, JUNTA ELÁSTICA, FORNECIDO E INSTALADO EM RAMAL DE ENCAMINHAMENTO. AF_12/2014 | SINAPI | UN | 38.75 | 49.56
2.4099 | INSTALACOES HIDRO SANITARIAS | 95695 | CURVA 90 GRAUS, PVC, SERIE R, ÁGUA PLUVIAL, DN 100 MM, JUNTA ELÁSTICA, FORNECIDO E INSTALADO EM CONDUTORES VERTICAIS DE ÁGUAS PLUVIAIS. AF_12/2014 | SINAPI | UN | 37.32 | 47.73
2.4100 | INSTALACOES HIDRO SANITARIAS | 95696 | SPRINKLER TIPO PENDENTE, 68 °C, UNIÃO POR ROSCA DN 15 (1/2") - FORNECIMENTO E INSTALAÇÃO. AF_12/2015 | SINAPI | UN | 34.54 | 44.17
2.4101 | INSTALACOES HIDRO SANITARIAS | 96637 | JOELHO 90 GRAUS, PPR, DN 25 MM, CLASSE PN 25, INSTALADO EM RAMAL OU SUB-RAMAL DE ÁGUA  FORNECIMENTO E INSTALAÇÃO . AF_06/2015 | SINAPI | UN | 10.26 | 13.12
2.4102 | INSTALACOES HIDRO SANITARIAS | 96638 | JOELHO 45 GRAUS, PPR, DN 25 MM, CLASSE PN 25, INSTALADO EM RAMAL OU SUB-RAMAL DE ÁGUA  FORNECIMENTO E INSTALAÇÃO . AF_06/2015 | SINAPI | UN | 9.93 | 12.7
2.4103 | INSTALACOES HIDRO SANITARIAS | 96639 | LUVA, PPR, DN 25 MM, CLASSE PN 25, INSTALADO EM RAMAL OU SUB-RAMAL DE ÁGUA  FORNECIMENTO E INSTALAÇÃO . AF_06/2015 | SINAPI | UN | 7.1 | 9.08
2.4104 | INSTALACOES HIDRO SANITARIAS | 96640 | CONECTOR MACHO, PPR, 25 X 1/2'', CLASSE PN 25, INSTALADO EM RAMAL OU SUB-RAMAL DE ÁGUA FORNECIMENTO E INSTALAÇÃO . AF_06/2015 | SINAPI | UN | 16.14 | 20.64
2.4105 | INSTALACOES HIDRO SANITARIAS | 96641 | CONECTOR FÊMEA, PPR, 25 X 1/2'', CLASSE PN 25, INSTALADO EM RAMAL OU SUB-RAMAL DE ÁGUA FORNECIMENTO E INSTALAÇÃO . AF_06/2015 | SINAPI | UN | 12.91 | 16.51
2.4106 | INSTALACOES HIDRO SANITARIAS | 96642 | TÊ NORMAL, PPR, DN 25 MM, CLASSE PN 25, INSTALADO EM RAMAL OU SUB-RAMAL DE ÁGUA  FORNECIMENTO E INSTALAÇÃO . AF_06/2015 | SINAPI | UN | 13.6 | 17.39
2.4107 | INSTALACOES HIDRO SANITARIAS | 96643 | TÊ MISTURADOR, PPR, 25 X 3/4'' , CLASSE PN 25, INSTALADO EM RAMAL OU SUB-RAMAL DE ÁGUA  FORNECIMENTO E INSTALAÇÃO . AF_06/2015 | SINAPI | UN | 32.54 | 41.62
2.4108 | INSTALACOES HIDRO SANITARIAS | 96650 | JOELHO 90 GRAUS, PPR, DN 25 MM, CLASSE PN 25, INSTALADO EM RAMAL DE DISTRIBUIÇÃO  FORNECIMENTO E INSTALAÇÃO . AF_06/2015 | SINAPI | UN | 7.52 | 9.62
2.4109 | INSTALACOES HIDRO SANITARIAS | 96651 | JOELHO 45 GRAUS, PPR, DN 25 MM, CLASSE PN 25, INSTALADO EM RAMAL DE DISTRIBUIÇÃO DE ÁGUA  FORNECIMENTO E INSTALAÇÃO . AF_06/2015 | SINAPI | UN | 7.19 | 9.2
2.4110 | INSTALACOES HIDRO SANITARIAS | 96652 | JOELHO 90 GRAUS, PPR, DN 32 MM, CLASSE PN 25, INSTALADO EM RAMAL DE DISTRIBUIÇÃO  FORNECIMENTO E INSTALAÇÃO . AF_06/2015 | SINAPI | UN | 14.5 | 18.54
2.4111 | INSTALACOES HIDRO SANITARIAS | 96653 | JOELHO 45 GRAUS, PPR, DN 32 MM, CLASSE PN 25, INSTALADO EM RAMAL DE DISTRIBUIÇÃO DE ÁGUA  FORNECIMENTO E INSTALAÇÃO . AF_06/2015 | SINAPI | UN | 14.47 | 18.51
2.4112 | INSTALACOES HIDRO SANITARIAS | 96654 | JOELHO 90 GRAUS, PPR, DN 40 MM, CLASSE PN 25, INSTALADO EM RAMAL DE DISTRIBUIÇÃO  FORNECIMENTO E INSTALAÇÃO . AF_06/2015 | SINAPI | UN | 23.85 | 30.5
2.4113 | INSTALACOES HIDRO SANITARIAS | 96655 | JOELHO 45 GRAUS, PPR, DN 40 MM, CLASSE PN 25, INSTALADO EM RAMAL DE DISTRIBUIÇÃO DE ÁGUA  FORNECIMENTO E INSTALAÇÃO . AF_06/2015 | SINAPI | UN | 23.49 | 30.04
2.4114 | INSTALACOES HIDRO SANITARIAS | 96656 | LUVA, PPR, DN 25 MM, CLASSE PN 25, INSTALADO EM RAMAL DE DISTRIBUIÇÃO DE ÁGUA  FORNECIMENTO E INSTALAÇÃO . AF_06/2015 | SINAPI | UN | 5.3 | 6.78
2.4115 | INSTALACOES HIDRO SANITARIAS | 96657 | CONECTOR MACHO, PPR, 25 X 1/2, CLASSE PN 25, INSTALADO EM RAMAL DE DISTRIBUIÇÃO DE ÁGUA  FORNECIMENTO E INSTALAÇÃO . AF_06/2015 | SINAPI | UN | 14.34 | 18.34
2.4116 | INSTALACOES HIDRO SANITARIAS | 96658 | CONECTOR FÊMEA, PPR, 25 X 1/2'', CLASSE PN 25, INSTALADO EM RAMAL DE DISTRIBUIÇÃO DE ÁGUA FORNECIMENTO E INSTALAÇÃO . AF_06/2015 | SINAPI | UN | 11.11 | 14.21
2.4117 | INSTALACOES HIDRO SANITARIAS | 96659 | LUVA, PPR, DN 32 MM, CLASSE PN 25, INSTALADO EM RAMAL DE DISTRIBUIÇÃO DE ÁGUA  FORNECIMENTO E INSTALAÇÃO. AF_06/2015 | SINAPI | UN | 9.78 | 12.51
2.4118 | INSTALACOES HIDRO SANITARIAS | 96660 | CONECTOR MACHO, PPR, 32 X 3/4'', CLASSE PN 25, INSTALADO EM RAMAL DE DISTRIBUIÇÃO DE ÁGUA FORNECIMENTO E INSTALAÇÃO. AF_06/2015 | SINAPI | UN | 24.86 | 31.79
2.4119 | INSTALACOES HIDRO SANITARIAS | 96661 | CONECTOR FÊMEA, PPR, 32 X 3/4'', CLASSE PN 25, INSTALADO EM RAMAL DE DISTRIBUIÇÃO DE ÁGUA FORNECIMENTO E INSTALAÇÃO . AF_06/2015 | SINAPI | UN | 19.9 | 25.45
2.4120 | INSTALACOES HIDRO SANITARIAS | 96662 | BUCHA DE REDUÇÃO, PPR, 32 X 25, CLASSE PN 25, INSTALADO EM RAMAL DE DISTRIBUIÇÃO DE ÁGUA  FORNECIMENTO E INSTALAÇÃO . AF_06/2015 | SINAPI | UN | 9.95 | 12.73
2.4121 | INSTALACOES HIDRO SANITARIAS | 96663 | LUVA, PPR, DN 40 MM, CLASSE PN 25, INSTALADO EM RAMAL DE DISTRIBUIÇÃO DE ÁGUA  FORNECIMENTO E INSTALAÇÃO. AF_06/2015 | SINAPI | UN | 17.34 | 22.18
2.4122 | INSTALACOES HIDRO SANITARIAS | 96664 | BUCHA DE REDUÇÃO, PPR, 40 X 25, CLASSE PN 25, INSTALADO EM RAMAL DE DISTRIBUIÇÃO DE ÁGUA  FORNECIMENTO E INSTALAÇÃO . AF_06/2015 | SINAPI | UN | 18.41 | 23.54
2.4123 | INSTALACOES HIDRO SANITARIAS | 96665 | TÊ NORMAL, PPR, DN 25 MM, CLASSE PN 25, INSTALADO EM RAMAL DE DISTRIBUIÇÃO DE ÁGUA  FORNECIMENTO E INSTALAÇÃO . AF_06/2015 | SINAPI | UN | 9.91 | 12.67
2.4124 | INSTALACOES HIDRO SANITARIAS | 96666 | TÊ NORMAL, PPR, DN 32 MM, CLASSE PN 25, INSTALADO EM RAMAL DE DISTRIBUIÇÃO DE ÁGUA  FORNECIMENTO E INSTALAÇÃO . AF_06/2015 | SINAPI | UN | 19.41 | 24.82
2.4125 | INSTALACOES HIDRO SANITARIAS | 96667 | TÊ NORMAL, PPR, DN 40 MM, CLASSE PN 25, INSTALADO EM RAMAL DE DISTRIBUIÇÃO DE ÁGUA  FORNECIMENTO E INSTALAÇÃO . AF_06/2015 | SINAPI | UN | 33.29 | 42.57
2.4126 | INSTALACOES HIDRO SANITARIAS | 96684 | JOELHO 90 GRAUS, PPR, DN 25 MM, CLASSE PN 25, INSTALADO EM PRUMADA DE ÁGUA  FORNECIMENTO E INSTALAÇÃO . AF_06/2015 | SINAPI | UN | 3.41 | 4.36
2.4127 | INSTALACOES HIDRO SANITARIAS | 96685 | JOELHO 45 GRAUS, PPR, DN 25 MM, CLASSE PN 25, INSTALADO EM PRUMADA DE ÁGUA  FORNECIMENTO E INSTALAÇÃO . AF_06/2015 | SINAPI | UN | 3.08 | 3.94
2.4128 | INSTALACOES HIDRO SANITARIAS | 96686 | JOELHO 90 GRAUS, PPR, DN 32 MM, CLASSE PN 25, INSTALADO EM PRUMADA DE ÁGUA  FORNECIMENTO E INSTALAÇÃO . AF_06/2015 | SINAPI | UN | 5.09 | 6.51
2.4129 | INSTALACOES HIDRO SANITARIAS | 96687 | JOELHO 45 GRAUS, PPR, DN 32 MM, CLASSE PN 25, INSTALADO EM PRUMADA DE ÁGUA  FORNECIMENTO E INSTALAÇÃO . AF_06/2015 | SINAPI | UN | 5.06 | 6.47
2.4130 | INSTALACOES HIDRO SANITARIAS | 96688 | JOELHO 90 GRAUS, PPR, DN 40 MM, CLASSE PN 25, INSTALADO EM PRUMADA DE ÁGUA  FORNECIMENTO E INSTALAÇÃO . AF_06/2015 | SINAPI | UN | 8.64 | 11.05
2.4131 | INSTALACOES HIDRO SANITARIAS | 96689 | JOELHO 45 GRAUS, PPR, DN 40 MM, CLASSE PN 25, INSTALADO EM PRUMADA DE ÁGUA  FORNECIMENTO E INSTALAÇÃO . AF_06/2015 | SINAPI | UN | 8.28 | 10.59
2.4132 | INSTALACOES HIDRO SANITARIAS | 96690 | JOELHO 90 GRAUS, PPR, DN 50 MM, CLASSE PN 25, INSTALADO EM PRUMADA DE ÁGUA  FORNECIMENTO E INSTALAÇÃO . AF_06/2015 | SINAPI | UN | 15.8 | 20.21
2.4133 | INSTALACOES HIDRO SANITARIAS | 96691 | JOELHO 45 GRAUS, PPR, DN 50 MM, CLASSE PN 25, INSTALADO EM PRUMADA DE ÁGUA  FORNECIMENTO E INSTALAÇÃO . AF_06/2015 | SINAPI | UN | 16.28 | 20.82
2.4134 | INSTALACOES HIDRO SANITARIAS | 96692 | JOELHO 90 GRAUS, PPR, DN 63 MM, CLASSE PN 25, INSTALADO EM PRUMADA DE ÁGUA  FORNECIMENTO E INSTALAÇÃO . AF_06/2015 | SINAPI | UN | 23.92 | 30.59
2.4135 | INSTALACOES HIDRO SANITARIAS | 96693 | JOELHO 45 GRAUS, PPR, DN 63 MM, CLASSE PN 25, INSTALADO EM PRUMADA DE ÁGUA  FORNECIMENTO E INSTALAÇÃO . AF_06/2015 | SINAPI | UN | 22.73 | 29.07
2.4136 | INSTALACOES HIDRO SANITARIAS | 96694 | JOELHO 90 GRAUS, PPR, DN 75 MM, CLASSE PN 25, INSTALADO EM PRUMADA DE ÁGUA  FORNECIMENTO E INSTALAÇÃO . AF_06/2015 | SINAPI | UN | 51.35 | 65.67
2.4137 | INSTALACOES HIDRO SANITARIAS | 96695 | JOELHO 45 GRAUS, PPR, DN 75 MM, CLASSE PN 25, INSTALADO EM PRUMADA DE ÁGUA  FORNECIMENTO E INSTALAÇÃO . AF_06/2015 | SINAPI | UN | 49.96 | 63.89
2.4138 | INSTALACOES HIDRO SANITARIAS | 96696 | JOELHO 90 GRAUS, PPR, DN 90 MM, CLASSE PN 25, INSTALADO EM PRUMADA DE ÁGUA  FORNECIMENTO E INSTALAÇÃO . AF_06/2015 | SINAPI | UN | 77.12 | 98.63
2.4139 | INSTALACOES HIDRO SANITARIAS | 96697 | JOELHO 90 GRAUS, PPR, DN 110 MM, CLASSE PN 25, INSTALADO EM PRUMADA DE ÁGUA  FORNECIMENTO E INSTALAÇÃO . AF_06/2015 | SINAPI | UN | 115.34 | 147.51
2.4140 | INSTALACOES HIDRO SANITARIAS | 96698 | LUVA, PPR, DN 25 MM, CLASSE PN 25, INSTALADO EM PRUMADA DE ÁGUA  FORNECIMENTO E INSTALAÇÃO . AF_06/2015 | SINAPI | UN | 2.56 | 3.27
2.4141 | INSTALACOES HIDRO SANITARIAS | 96699 | CONECTOR MACHO, PPR, 25 X 1/2'', CLASSE PN 25, INSTALADO EM PRUMADA DE ÁGUA FORNECIMENTO E INSTALAÇÃO . AF_06/2015 | SINAPI | UN | 11.6 | 14.84
2.4142 | INSTALACOES HIDRO SANITARIAS | 96700 | CONECTOR FÊMEA, PPR, 25 X 1/2'', CLASSE PN 25, INSTALADO EM PRUMADA DE ÁGUA FORNECIMENTO E INSTALAÇÃO . AF_06/2015 | SINAPI | UN | 8.37 | 10.7
2.4143 | INSTALACOES HIDRO SANITARIAS | 96701 | LUVA, PPR, DN 32 MM, CLASSE PN 25, INSTALADO EM PRUMADA DE ÁGUA  FORNECIMENTO E INSTALAÇÃO. AF_06/2015 | SINAPI | UN | 3.51 | 4.49
2.4144 | INSTALACOES HIDRO SANITARIAS | 96702 | BUCHA DE REDUÇÃO, PPR, 32 X 25, CLASSE PN 25, INSTALADO EM PRUMADA DE ÁGUA  FORNECIMENTO E INSTALAÇÃO . AF_06/2015 | SINAPI | UN | 3.68 | 4.71
2.4145 | INSTALACOES HIDRO SANITARIAS | 96703 | LUVA, PPR, DN 40 MM, CLASSE PN 25, INSTALADO EM PRUMADA DE ÁGUA  FORNECIMENTO E INSTALAÇÃO. AF_06/2015 | SINAPI | UN | 7.17 | 9.17
2.4146 | INSTALACOES HIDRO SANITARIAS | 96704 | BUCHA DE REDUÇÃO, PPR, 40 X 25, CLASSE PN 25, INSTALADO EM PRUMADA DE ÁGUA  FORNECIMENTO E INSTALAÇÃO . AF_06/2015 | SINAPI | UN | 8.24 | 10.54
2.4147 | INSTALACOES HIDRO SANITARIAS | 96705 | LUVA, PPR, DN 50 MM, CLASSE PN 25, INSTALADO EM PRUMADA DE ÁGUA  FORNECIMENTO E INSTALAÇÃO. AF_06/2015 | SINAPI | UN | 10.81 | 13.82
2.4148 | INSTALACOES HIDRO SANITARIAS | 96706 | LUVA, PPR, DN 63 MM, CLASSE PN 25, INSTALADO EM PRUMADA DE ÁGUA  FORNECIMENTO E INSTALAÇÃO. AF_06/2015 | SINAPI | UN | 16.26 | 20.79
2.4149 | INSTALACOES HIDRO SANITARIAS | 96707 | LUVA, PPR, DN 75 MM, CLASSE PN 25, INSTALADO EM PRUMADA DE ÁGUA  FORNECIMENTO E INSTALAÇÃO. AF_06/2015 | SINAPI | UN | 33.05 | 42.27
2.4150 | INSTALACOES HIDRO SANITARIAS | 96708 | LUVA, PPR, DN 90 MM, CLASSE PN 25, INSTALADO EM PRUMADA DE ÁGUA  FORNECIMENTO E INSTALAÇÃO. AF_06/2015 | SINAPI | UN | 51.89 | 66.36
2.4151 | INSTALACOES HIDRO SANITARIAS | 96709 | LUVA, PPR, DN 110 MM, CLASSE PN 25, INSTALADO EM PRUMADA DE ÁGUA  FORNECIMENTO E INSTALAÇÃO. AF_06/2015 | SINAPI | UN | 81.78 | 104.59
2.4152 | INSTALACOES HIDRO SANITARIAS | 96710 | TÊ NORMAL, PPR, DN 25 MM, CLASSE PN 25, INSTALADO EM PRUMADA DE ÁGUA  FORNECIMENTO E INSTALAÇÃO . AF_06/2015 | SINAPI | UN | 4.47 | 5.72
2.4153 | INSTALACOES HIDRO SANITARIAS | 96711 | TÊ NORMAL, PPR, DN 32 MM, CLASSE PN 25, INSTALADO EM PRUMADA DE ÁGUA  FORNECIMENTO E INSTALAÇÃO . AF_06/2015 | SINAPI | UN | 6.91 | 8.84
2.4154 | INSTALACOES HIDRO SANITARIAS | 96712 | TÊ NORMAL, PPR, DN 40 MM, CLASSE PN 25, INSTALADO EM PRUMADA DE ÁGUA  FORNECIMENTO E INSTALAÇÃO . AF_06/2015 | SINAPI | UN | 12.95 | 16.56
2.4155 | INSTALACOES HIDRO SANITARIAS | 96713 | TÊ NORMAL, PPR, DN 50 MM, CLASSE PN 25, INSTALADO EM PRUMADA DE ÁGUA  FORNECIMENTO E INSTALAÇÃO . AF_06/2015 | SINAPI | UN | 18.08 | 23.12
2.4156 | INSTALACOES HIDRO SANITARIAS | 96714 | TÊ NORMAL, PPR, DN 63 MM, CLASSE PN 25, INSTALADO EM PRUMADA DE ÁGUA  FORNECIMENTO E INSTALAÇÃO . AF_06/2015 | SINAPI | UN | 30.29 | 38.74
2.4157 | INSTALACOES HIDRO SANITARIAS | 96715 | TÊ NORMAL, PPR, DN 75 MM, CLASSE PN 25, INSTALADO EM PRUMADA DE ÁGUA  FORNECIMENTO E INSTALAÇÃO . AF_06/2015 | SINAPI | UN | 55.85 | 71.43
2.4158 | INSTALACOES HIDRO SANITARIAS | 96716 | TÊ NORMAL, PPR, DN 90 MM, CLASSE PN 25, INSTALADO EM PRUMADA DE ÁGUA  FORNECIMENTO E INSTALAÇÃO . AF_06/2015 | SINAPI | UN | 83.63 | 106.95
2.4159 | INSTALACOES HIDRO SANITARIAS | 96717 | TÊ NORMAL, PPR, DN 110 MM, CLASSE PN 25, INSTALADO EM PRUMADA DE ÁGUA  FORNECIMENTO E INSTALAÇÃO . AF_06/2015 | SINAPI | UN | 131.28 | 167.89
2.4160 | INSTALACOES HIDRO SANITARIAS | 96736 | LUVA, PPR, DN 20 MM, CLASSE PN 25, INSTALADO EM RESERVAÇÃO DE ÁGUA DE EDIFICAÇÃO QUE POSSUA RESERVATÓRIO DE FIBRA/FIBROCIMENTO  FORNECIMENTO E INSTALAÇÃO. AF_06/2016 | SINAPI | UN | 4.04 | 5.17
2.4161 | INSTALACOES HIDRO SANITARIAS | 96737 | LUVA, PPR, DN 25 MM, CLASSE PN 25, INSTALADO EM RESERVAÇÃO DE ÁGUA DE EDIFICAÇÃO QUE POSSUA RESERVATÓRIO DE FIBRA/FIBROCIMENTO  FORNECIMENTO E INSTALAÇÃO. AF_06/2016 | SINAPI | UN | 4.54 | 5.81
2.4162 | INSTALACOES HIDRO SANITARIAS | 96738 | CONECTOR MACHO, PPR, 25 X 1/2'', CLASSE PN 25, INSTALADO EM RESERVAÇÃO DE ÁGUA DE EDIFICAÇÃO QUE POSSUA RESERVATÓRIO DE FIBRA/FIBROCIMENTO FORNECIMENTO E INSTALAÇÃO. AF_06/2016 | SINAPI | UN | 13.58 | 17.37
2.4163 | INSTALACOES HIDRO SANITARIAS | 96739 | LUVA, PPR, DN 32 MM, CLASSE PN 25, INSTALADO EM RESERVAÇÃO DE ÁGUA DE EDIFICAÇÃO QUE POSSUA RESERVATÓRIO DE FIBRA/FIBROCIMENTO  FORNECIMENTO E INSTALAÇÃO. AF_06/2016 | SINAPI | UN | 5.86 | 7.49
2.4164 | INSTALACOES HIDRO SANITARIAS | 96740 | CONECTOR MACHO, PPR, 32 X 3/4'', CLASSE PN 25, INSTALADO EM RESERVAÇÃO DE ÁGUA DE EDIFICAÇÃO QUE POSSUA RESERVATÓRIO DE FIBRA/FIBROCIMENTO FORNECIMENTO E INSTALAÇÃO. AF_06/2016 | SINAPI | UN | 20.94 | 26.78
2.4165 | INSTALACOES HIDRO SANITARIAS | 96741 | LUVA, PPR, DN 40 MM, CLASSE PN 25, INSTALADO EM RESERVAÇÃO DE ÁGUA DE EDIFICAÇÃO QUE POSSUA RESERVATÓRIO DE FIBRA/FIBROCIMENTO  FORNECIMENTO E INSTALAÇÃO. AF_06/2016 | SINAPI | UN | 8.8 | 11.25
2.4166 | INSTALACOES HIDRO SANITARIAS | 96742 | LUVA, PPR, DN 50 MM, CLASSE PN 25, INSTALADO EM RESERVAÇÃO DE ÁGUA DE EDIFICAÇÃO QUE POSSUA RESERVATÓRIO DE FIBRA/FIBROCIMENTO  FORNECIMENTO E INSTALAÇÃO. AF_06/2016 | SINAPI | UN | 13.37 | 17.1
2.4167 | INSTALACOES HIDRO SANITARIAS | 96743 | LUVA, PPR, DN 63 MM, CLASSE PN 25, INSTALADO EM RESERVAÇÃO DE ÁGUA DE EDIFICAÇÃO QUE POSSUA RESERVATÓRIO DE FIBRA/FIBROCIMENTO  FORNECIMENTO E INSTALAÇÃO. AF_06/2016 | SINAPI | UN | 16.95 | 21.68
2.4168 | INSTALACOES HIDRO SANITARIAS | 96744 | LUVA, PPR, DN 75 MM, CLASSE PN 25, INSTALADO EM RESERVAÇÃO DE ÁGUA DE EDIFICAÇÃO QUE POSSUA RESERVATÓRIO DE FIBRA/FIBROCIMENTO  FORNECIMENTO E INSTALAÇÃO. AF_06/2016 | SINAPI | UN | 35.57 | 45.49
2.4169 | INSTALACOES HIDRO SANITARIAS | 96745 | LUVA, PPR, DN 90 MM, CLASSE PN 25, INSTALADO EM RESERVAÇÃO DE ÁGUA DE EDIFICAÇÃO QUE POSSUA RESERVATÓRIO DE FIBRA/FIBROCIMENTO  FORNECIMENTO E INSTALAÇÃO. AF_06/2016 | SINAPI | UN | 51.28 | 65.58
2.4170 | INSTALACOES HIDRO SANITARIAS | 96746 | LUVA, PPR, DN 110 MM, CLASSE PN 25, INSTALADO EM RESERVAÇÃO DE ÁGUA DE EDIFICAÇÃO QUE POSSUA RESERVATÓRIO DE FIBRA/FIBROCIMENTO  FORNECIMENTO E INSTALAÇÃO. AF_06/2016 | SINAPI | UN | 81.74 | 104.54
2.4171 | INSTALACOES HIDRO SANITARIAS | 96747 | JOELHO 90 GRAUS, PPR, DN 20 MM, CLASSE PN 25, INSTALADO EM RESERVAÇÃO DE ÁGUA DE EDIFICAÇÃO QUE POSSUA RESERVATÓRIO DE FIBRA/FIBROCIMENTO  FORNECIMENTO E INSTALAÇÃO. AF_06/2016 | SINAPI | UN | 5.78 | 7.39
2.4172 | INSTALACOES HIDRO SANITARIAS | 96748 | JOELHO 90 GRAUS, PPR, DN 25 MM, CLASSE PN 25, INSTALADO EM RESERVAÇÃO DE ÁGUA DE EDIFICAÇÃO QUE POSSUA RESERVATÓRIO DE FIBRA/FIBROCIMENTO  FORNECIMENTO E INSTALAÇÃO. AF_06/2016 | SINAPI | UN | 6.4 | 8.18
2.4173 | INSTALACOES HIDRO SANITARIAS | 96749 | JOELHO 90 GRAUS, PPR, DN 32 MM, CLASSE PN 25, INSTALADO EM RESERVAÇÃO DE ÁGUA DE EDIFICAÇÃO QUE POSSUA RESERVATÓRIO DE FIBRA/FIBROCIMENTO  FORNECIMENTO E INSTALAÇÃO. AF_06/2016 | SINAPI | UN | 8.63 | 11.04
2.4174 | INSTALACOES HIDRO SANITARIAS | 96750 | JOELHO 90 GRAUS, PPR, DN 40 MM, CLASSE PN 25, INSTALADO EM RESERVAÇÃO DE ÁGUA DE EDIFICAÇÃO QUE POSSUA RESERVATÓRIO DE FIBRA/FIBROCIMENTO  FORNECIMENTO E INSTALAÇÃO. AF_06/2016 | SINAPI | UN | 11.06 | 14.14
2.4175 | INSTALACOES HIDRO SANITARIAS | 96751 | JOELHO 90 GRAUS, PPR, DN 50 MM, CLASSE PN 25, INSTALADO EM RESERVAÇÃO DE ÁGUA DE EDIFICAÇÃO QUE POSSUA RESERVATÓRIO DE FIBRA/FIBROCIMENTO  FORNECIMENTO E INSTALAÇÃO. AF_06/2016 | SINAPI | UN | 19.63 | 25.1
2.4176 | INSTALACOES HIDRO SANITARIAS | 96752 | JOELHO 90 GRAUS, PPR, DN 63 MM, CLASSE PN 25, INSTALADO EM RESERVAÇÃO DE ÁGUA DE EDIFICAÇÃO QUE POSSUA RESERVATÓRIO DE FIBRA/FIBROCIMENTO  FORNECIMENTO E INSTALAÇÃO. AF_06/2016 | SINAPI | UN | 24.94 | 31.9
2.4177 | INSTALACOES HIDRO SANITARIAS | 96753 | JOELHO 90 GRAUS, PPR, DN 75 MM, CLASSE PN 25, INSTALADO EM RESERVAÇÃO DE ÁGUA DE EDIFICAÇÃO QUE POSSUA RESERVATÓRIO DE FIBRA/FIBROCIMENTO  FORNECIMENTO E INSTALAÇÃO. AF_06/2016 | SINAPI | UN | 55.13 | 70.51
2.4178 | INSTALACOES HIDRO SANITARIAS | 96754 | JOELHO 90 GRAUS, PPR, DN 90 MM, CLASSE PN 25, INSTALADO EM RESERVAÇÃO DE ÁGUA DE EDIFICAÇÃO QUE POSSUA RESERVATÓRIO DE FIBRA/FIBROCIMENTO  FORNECIMENTO E INSTALAÇÃO. AF_06/2016 | SINAPI | UN | 76.19 | 97.44
2.4179 | INSTALACOES HIDRO SANITARIAS | 96755 | JOELHO 90 GRAUS, PPR, DN 110 MM, CLASSE PN 25, INSTALADO EM RESERVAÇÃO DE ÁGUA DE EDIFICAÇÃO QUE POSSUA RESERVATÓRIO DE FIBRA/FIBROCIMENTO  FORNECIMENTO E INSTALAÇÃO. AF_06/2016 | SINAPI | UN | 115.3 | 147.46
2.4180 | INSTALACOES HIDRO SANITARIAS | 96756 | TÊ MISTURADOR, PPR, DN 20 MM, CLASSE PN 25, INSTALADO EM RESERVAÇÃO DE ÁGUA DE EDIFICAÇÃO QUE POSSUA RESERVATÓRIO DE FIBRA/FIBROCIMENTO  FORNECIMENTO E INSTALAÇÃO. AF_06/2016 | SINAPI | UN | 10.05 | 12.85
2.4181 | INSTALACOES HIDRO SANITARIAS | 96757 | TÊ MISTURADOR, PPR, DN 25 MM, CLASSE PN 25, INSTALADO EM RESERVAÇÃO DE ÁGUA DE EDIFICAÇÃO QUE POSSUA RESERVATÓRIO DE FIBRA/FIBROCIMENTO  FORNECIMENTO E INSTALAÇÃO. AF_06/2016 | SINAPI | UN | 9.73 | 12.44
2.4182 | INSTALACOES HIDRO SANITARIAS | 96758 | TÊ, PPR, DN 32 MM, CLASSE PN 25, INSTALADO EM RESERVAÇÃO DE ÁGUA DE EDIFICAÇÃO QUE POSSUA RESERVATÓRIO DE FIBRA/FIBROCIMENTO  FORNECIMENTO E INSTALAÇÃO. AF_06/2016 | SINAPI | UN | 11.59 | 14.82
2.4183 | INSTALACOES HIDRO SANITARIAS | 96759 | TÊ, PPR, DN 40 MM, CLASSE PN 25, INSTALADO EM RESERVAÇÃO DE ÁGUA DE EDIFICAÇÃO QUE POSSUA RESERVATÓRIO DE FIBRA/FIBROCIMENTO  FORNECIMENTO E INSTALAÇÃO. AF_06/2016 | SINAPI | UN | 16.2 | 20.72
2.4184 | INSTALACOES HIDRO SANITARIAS | 96760 | TÊ, PPR, DN 50 MM, CLASSE PN 25, INSTALADO EM RESERVAÇÃO DE ÁGUA DE EDIFICAÇÃO QUE POSSUA RESERVATÓRIO DE FIBRA/FIBROCIMENTO  FORNECIMENTO E INSTALAÇÃO. AF_06/2016 | SINAPI | UN | 23.16 | 29.62
2.4185 | INSTALACOES HIDRO SANITARIAS | 96761 | TÊ, PPR, DN 63 MM, CLASSE PN 25, INSTALADO EM RESERVAÇÃO DE ÁGUA DE EDIFICAÇÃO QUE POSSUA RESERVATÓRIO DE FIBRA/FIBROCIMENTO  FORNECIMENTO E INSTALAÇÃO. AF_06/2016 | SINAPI | UN | 31.66 | 40.49
2.4186 | INSTALACOES HIDRO SANITARIAS | 96762 | TÊ, PPR, DN 75 MM, CLASSE PN 25, INSTALADO EM RESERVAÇÃO DE ÁGUA DE EDIFICAÇÃO QUE POSSUA RESERVATÓRIO DE FIBRA/FIBROCIMENTO  FORNECIMENTO E INSTALAÇÃO. AF_06/2016 | SINAPI | UN | 60.86 | 77.83
2.4187 | INSTALACOES HIDRO SANITARIAS | 96763 | TÊ, PPR, DN 90 MM, CLASSE PN 25, INSTALADO EM RESERVAÇÃO DE ÁGUA DE EDIFICAÇÃO QUE POSSUA RESERVATÓRIO DE FIBRA/FIBROCIMENTO  FORNECIMENTO E INSTALAÇÃO. AF_06/2016 | SINAPI | UN | 82.37 | 105.34
2.4188 | INSTALACOES HIDRO SANITARIAS | 96764 | TÊ, PPR, DN 110 MM, CLASSE PN 25, INSTALADO EM RESERVAÇÃO DE ÁGUA DE EDIFICAÇÃO QUE POSSUA RESERVATÓRIO DE FIBRA/FIBROCIMENTO  FORNECIMENTO E INSTALAÇÃO. AF_06/2016 | SINAPI | UN | 131.2 | 167.79
2.4189 | INSTALACOES HIDRO SANITARIAS | 96802 | KIT CHASSI PEX, PRÉ-FABRICADO, PARA CHUVEIRO COM REGISTROS DE PRESSÃO E CONEXÕES POR CRIMPAGEM  FORNECIMENTO E INSTALAÇÃO. AF_06/2015 | SINAPI | UN | 193.61 | 247.61
2.4190 | INSTALACOES HIDRO SANITARIAS | 96803 | KIT CHASSI PEX, PRÉ-FABRICADO, PARA COZINHA COM CUBA SIMPLES E CONEXÕES POR CRIMPAGEM  FORNECIMENTO E INSTALAÇÃO. AF_06/2015 | SINAPI | UN | 99.72 | 127.53
2.4191 | INSTALACOES HIDRO SANITARIAS | 96804 | KIT CHASSI PEX, PRÉ-FABRICADO, PARA ÁREA DE SERVIÇO COM TANQUE E MÁQUINA DE LAVAR ROUPA, E CONEXÕES POR CRIMPAGEM  FORNECIMENTO E INSTALAÇÃO. AF_06/2015 | SINAPI | UN | 179.28 | 229.28
2.4192 | INSTALACOES HIDRO SANITARIAS | 96805 | KIT CHASSI PEX, PRÉ-FABRICADO, PARA CHUVEIRO COM REGISTROS DE PRESSÃO E CONEXÕES POR ANEL DESLIZANTE  FORNECIMENTO E INSTALAÇÃO. AF_06/2015 | SINAPI | UN | 200.48 | 256.39
2.4193 | INSTALACOES HIDRO SANITARIAS | 96806 | KIT CHASSI PEX, PRÉ-FABRICADO, PARA COZINHA COM CUBA SIMPLES E CONEXÕES POR ANEL DESLIZANTE  FORNECIMENTO E INSTALAÇÃO. AF_06/2015 | SINAPI | UN | 97.92 | 125.23
2.4194 | INSTALACOES HIDRO SANITARIAS | 96807 | KIT CHASSI PEX, PRÉ-FABRICADO, PARA ÁREA DE SERVIÇO COM TANQUE E MÁQUINA DE LAVAR ROUPA, E CONEXÕES POR ANEL DESLIZANTE  FORNECIMENTO E INSTALAÇÃO. AF_06/2015 | SINAPI | UN | 163.8 | 209.48
2.4195 | INSTALACOES HIDRO SANITARIAS | 96808 | UNIÃO METÁLICA PARA INSTALAÇÕES EM PEX, DN 16 MM, FIXAÇÃO DAS CONEXÕES POR ANEL DESLIZANTE  FORNECIMENTO E INSTALAÇÃO . AF_06/2015 | SINAPI | UN | 9.43 | 12.06
2.4196 | INSTALACOES HIDRO SANITARIAS | 96809 | CONEXÃO FIXA, ROSCA FÊMEA, METÁLICA, PARA INSTALAÇÕES EM PEX, DN 16 MM X 1/2", COM ANEL DESLIZANTE. FORNECIMENTO E INSTALAÇÃO. AF_06/2015 | SINAPI | UN | 10.73 | 13.72
2.4197 | INSTALACOES HIDRO SANITARIAS | 96810 | CONEXÃO MÓVEL, ROSCA FÊMEA, METÁLICA, PARA INSTALAÇÕES EM PEX, DN 16 MM X 3/4", COM ANEL DESLIZANTE. FORNECIMENTO E INSTALAÇÃO. AF_06/2015 | SINAPI | UN | 11.61 | 14.85
2.4198 | INSTALACOES HIDRO SANITARIAS | 96811 | UNIÃO METÁLICA PARA INSTALAÇÕES EM PEX, DN 20 MM, FIXAÇÃO DAS CONEXÕES POR ANEL DESLIZANTE  FORNECIMENTO E INSTALAÇÃO . AF_06/2015 | SINAPI | UN | 12.53 | 16.02
2.4199 | INSTALACOES HIDRO SANITARIAS | 96812 | CONEXÃO FIXA, ROSCA FÊMEA, METÁLICA, PARA INSTALAÇÕES EM PEX, DN 20 MM X 1/2", COM ANEL DESLIZANTE. FORNECIMENTO E INSTALAÇÃO. AF_06/2015 | SINAPI | UN | 12.07 | 15.44
2.4200 | INSTALACOES HIDRO SANITARIAS | 96813 | CONEXÃO FIXA, ROSCA FÊMEA, METÁLICA, PARA INSTALAÇÕES EM PEX, DN 20 MM X 3/4", COM ANEL DESLIZANTE. FORNECIMENTO E INSTALAÇÃO. AF_06/2015 | SINAPI | UN | 13.81 | 17.66
2.4201 | INSTALACOES HIDRO SANITARIAS | 96814 | UNIÃO DE REDUÇÃO, METÁLICA, PARA INSTALAÇÕES EM PEX, DN 20 X 16 MM, CONEXÃO POR ANEL DESLIZANTE  FORNECIMENTO E INSTALAÇÃO. AF_06/2015 | SINAPI | UN | 11.77 | 15.05
2.4202 | INSTALACOES HIDRO SANITARIAS | 96815 | UNIÃO METÁLICA PARA INSTALAÇÕES EM PEX, DN 25 MM, FIXAÇÃO DAS CONEXÕES POR ANEL DESLIZANTE FORNECIMENTO E INSTALAÇÃO. AF_06/2015 | SINAPI | UN | 19.55 | 25
2.4203 | INSTALACOES HIDRO SANITARIAS | 96816 | CONEXÃO FIXA, ROSCA FÊMEA, METÁLICA, PARA INSTALAÇÕES EM PEX, DN 25 MM X 3/4", COM ANEL DESLIZANTE. FORNECIMENTO E INSTALAÇÃO. AF_06/2015 | SINAPI | UN | 16.22 | 20.74
2.4204 | INSTALACOES HIDRO SANITARIAS | 96817 | CONEXÃO FIXA, ROSCA FÊMEA, METÁLICA, PARA INSTALAÇÕES EM PEX, DN 25 MM X 1", COM ANEL DESLIZANTE. FORNECIMENTO E INSTALAÇÃO. AF_06/2015 | SINAPI | UN | 18.34 | 23.46
2.4205 | INSTALACOES HIDRO SANITARIAS | 96818 | UNIÃO DE REDUÇÃO, METÁLICA, PEX, DN 25 X 16 MM, CONEXÃO POR ANEL DESLIZANTE  FORNECIMENTO E INSTALAÇÃO. AF_06/2015 | SINAPI | UN | 17.13 | 21.91
2.4206 | INSTALACOES HIDRO SANITARIAS | 96819 | UNIÃO DE REDUÇÃO, METÁLICA, PEX, DN 25 X 20 MM, CONEXÃO POR ANEL DESLIZANTE  FORNECIMENTO E INSTALAÇÃO. AF_06/2015 | SINAPI | UN | 17.13 | 21.91
2.4207 | INSTALACOES HIDRO SANITARIAS | 96820 | UNIÃO METÁLICA PARA INSTALAÇÕES EM PEX, DN 32 MM, FIXAÇÃO DAS CONEXÕES POR ANEL DESLIZANTE FORNECIMENTO E INSTALAÇÃO. AF_06/2015 | SINAPI | UN | 30.72 | 39.29
2.4208 | INSTALACOES HIDRO SANITARIAS | 96821 | CONEXÃO FIXA, ROSCA FÊMEA, METÁLICA, PARA INSTALAÇÕES EM PEX, DN 32 MM X 1", COM ANEL DESLIZANTE  FORNECIMENTO E INSTALAÇÃO. AF_06/2015 | SINAPI | UN | 26.31 | 33.65
2.4209 | INSTALACOES HIDRO SANITARIAS | 96822 | UNIÃO DE REDUÇÃO, METÁLICA, PEX, DN 32 X 25 MM, CONEXÃO POR ANEL DESLIZANTE  FORNECIMENTO E INSTALAÇÃO. AF_06/2015 | SINAPI | UN | 26.65 | 34.08
2.4210 | INSTALACOES HIDRO SANITARIAS | 96823 | LUVA PARA INSTALAÇÕES EM PEX, DN 16 MM, CONEXÃO POR CRIMPAGEM  FORNECIMENTO E INSTALAÇÃO . AF_06/2015 | SINAPI | UN | 11.01 | 14.08
2.4211 | INSTALACOES HIDRO SANITARIAS | 96824 | CONEXÃO FIXA, ROSCA FÊMEA, PARA INSTALAÇÕES EM PEX, DN 16MM X 1/2", CONEXÃO POR CRIMPAGEM  FORNECIMENTO E INSTALAÇÃO. AF_06/2015 | SINAPI | UN | 12.37 | 15.82
2.4212 | INSTALACOES HIDRO SANITARIAS | 96825 | CONEXÃO FIXA, ROSCA FÊMEA, PARA INSTALAÇÕES EM PEX, DN 16MM X 3/4", CONEXÃO POR CRIMPAGEM  FORNECIMENTO E INSTALAÇÃO. AF_06/2015 | SINAPI | UN | 16.61 | 21.24
2.4213 | INSTALACOES HIDRO SANITARIAS | 96826 | LUVA PARA INSTALAÇÕES EM PEX, DN 20 MM, CONEXÃO POR CRIMPAGEM FORNECIMENTO E INSTALAÇÃO. AF_06/2015 | SINAPI | UN | 15.19 | 19.43
2.4214 | INSTALACOES HIDRO SANITARIAS | 96827 | CONEXÃO FIXA, ROSCA FÊMEA, PARA INSTALAÇÕES EM PEX, DN 20MM X 1/2", CONEXÃO POR CRIMPAGEM  FORNECIMENTO E INSTALAÇÃO. AF_06/2015 | SINAPI | UN | 15.74 | 20.13
2.4215 | INSTALACOES HIDRO SANITARIAS | 96828 | CONEXÃO FIXA, ROSCA FÊMEA, PARA INSTALAÇÕES EM PEX, DN 20MM X 3/4", CONEXÃO POR CRIMPAGEM  FORNECIMENTO E INSTALAÇÃO. AF_06/2015 | SINAPI | UN | 19.63 | 25.1
2.4216 | INSTALACOES HIDRO SANITARIAS | 96829 | LUVA DE REDUÇÃO PARA INSTALAÇÕES EM PEX, DN 20 X 16 MM, CONEXÃO POR CRIMPAGEM  FORNECIMENTO E INSTALAÇÃO. AF_06/2015 | SINAPI | UN | 15.16 | 19.39
2.4217 | INSTALACOES HIDRO SANITARIAS | 96830 | LUVA PARA INSTALAÇÕES EM PEX, DN 25 MM, CONEXÃO POR CRIMPAGEM FORNECIMENTO E INSTALAÇÃO. AF_06/2015 | SINAPI | UN | 21.91 | 28.02
2.4218 | INSTALACOES HIDRO SANITARIAS | 96831 | CONEXÃO FIXA, ROSCA FÊMEA, PARA INSTALAÇÕES EM PEX, DN 25MM X 1/2", CONEXÃO POR CRIMPAGEM  FORNECIMENTO E INSTALAÇÃO. AF_06/2015 | SINAPI | UN | 17.98 | 22.99
2.4219 | INSTALACOES HIDRO SANITARIAS | 96832 | CONEXÃO FIXA, ROSCA FÊMEA, PARA INSTALAÇÕES EM PEX, DN 25MM X 3/4", CONEXÃO POR CRIMPAGEM  FORNECIMENTO E INSTALAÇÃO. AF_06/2015 | SINAPI | UN | 20.68 | 26.45
2.4220 | INSTALACOES HIDRO SANITARIAS | 96833 | LUVA DE REDUÇÃO PARA INSTALAÇÕES EM PEX, DN 25 X 16 MM, CONEXÃO POR CRIMPAGEM  FORNECIMENTO E INSTALAÇÃO. AF_06/2015 | SINAPI | UN | 19.41 | 24.82
2.4221 | INSTALACOES HIDRO SANITARIAS | 96834 | LUVA PARA INSTALAÇÕES EM PEX, DN 32 MM, CONEXÃO POR CRIMPAGEM  FORNECIMENTO E INSTALAÇÃO . AF_06/2015 | SINAPI | UN | 31.8 | 40.67
2.4222 | INSTALACOES HIDRO SANITARIAS | 96835 | CONEXÃO FIXA, ROSCA FÊMEA, PARA INSTALAÇÕES EM PEX, DN 32 MM X 3/4", CONEXÃO POR CRIMPAGEM  FORNECIMENTO E INSTALAÇÃO. AF_06/2015 | SINAPI | UN | 27.6 | 35.3
2.4223 | INSTALACOES HIDRO SANITARIAS | 96836 | LUVA DE REDUÇÃO PARA INSTALAÇÕES EM PEX, DN 32 X 25 MM, CONEXÃO POR CRIMPAGEM  FORNECIMENTO E INSTALAÇÃO. AF_06/2015 | SINAPI | UN | 29.35 | 37.54
2.4224 | INSTALACOES HIDRO SANITARIAS | 96837 | JOELHO 90 GRAUS, METÁLICO, PARA INSTALAÇÕES EM PEX, DN 16 MM, CONEXÃO POR ANEL DESLIZANTE FORNECIMENTO E INSTALAÇÃO. AF_06/2015 | SINAPI | UN | 16.34 | 20.9
2.4225 | INSTALACOES HIDRO SANITARIAS | 96838 | JOELHO 90 GRAUS, ROSCA FÊMEA TERMINAL, METÁLICO, PARA INSTALAÇÕES EM PEX, DN 16MM X 1/2", CONEXÃO POR ANEL DESLIZANTE  FORNECIMENTO E INSTALAÇÃO. AF_06/2015 | SINAPI | UN | 15.09 | 19.3
2.4226 | INSTALACOES HIDRO SANITARIAS | 96839 | JOELHO, ROSCA FÊMEA, COM BASE FIXA, METÁLICO, PARA INSTALAÇÕES EM PEX, DN 16MM X 1/2", CONEXÃO POR ANEL DESLIZANTE  FORNECIMENTO E INSTALAÇÃO. AF_06/2015 | SINAPI | UN | 14.86 | 19
2.4227 | INSTALACOES HIDRO SANITARIAS | 96840 | JOELHO 90 GRAUS, METÁLICO, PARA INSTALAÇÕES EM PEX, DN 20 MM, CONEXÃO POR ANEL DESLIZANTE  FORNECIMENTO E INSTALAÇÃO . AF_06/2015 | SINAPI | UN | 19.12 | 24.45
2.4228 | INSTALACOES HIDRO SANITARIAS | 96841 | JOELHO 90 GRAUS, ROSCA FÊMEA TERMINAL, METÁLICO, PARA INSTALAÇÕES EM PEX, DN 20 MM X 1/2", CONEXÃO POR ANEL DESLIZANTE  FORNECIMENTO E INSTALAÇÃO. AF_06/2015 | SINAPI | UN | 16.86 | 21.56
2.4229 | INSTALACOES HIDRO SANITARIAS | 96842 | JOELHO 90 GRAUS, ROSCA FÊMEA TERMINAL, METÁLICO, PARA INSTALAÇÕES EM PEX, DN 20 MM X 3/4", CONEXÃO POR ANEL DESLIZANTE  FORNECIMENTO E INSTALAÇÃO. AF_06/2015 | SINAPI | UN | 21.18 | 27.09
2.4230 | INSTALACOES HIDRO SANITARIAS | 96843 | JOELHO ROSCA FÊMEA, COM BASE FIXA, METÁLICO, PARA INSTALAÇÕES EM PEX, DN 20MM X 1/2", CONEXÃO POR ANEL DESLIZANTE  FORNECIMENTO E INSTALAÇÃO. AF_06/2015 | SINAPI | UN | 20.41 | 26.1
2.4231 | INSTALACOES HIDRO SANITARIAS | 96844 | JOELHO ROSCA FÊMEA, MÓVEL, METÁLICO, PARA INSTALAÇÕES EM PEX, DN 20MM X 3/4", CONEXÃO POR ANEL DESLIZANTE  FORNECIMENTO E INSTALAÇÃO. AF_06/2015 | SINAPI | UN | 27.47 | 35.13
2.4232 | INSTALACOES HIDRO SANITARIAS | 96845 | JOELHO 90 GRAUS, METÁLICO, PARA INSTALAÇÕES EM PEX, DN 25 MM, CONEXÃO POR ANEL DESLIZANTE FORNECIMENTO E INSTALAÇÃO. AF_06/2015 | SINAPI | UN | 29.54 | 37.78
2.4233 | INSTALACOES HIDRO SANITARIAS | 96846 | JOELHO 90 GRAUS, ROSCA FÊMEA TERMINAL, METÁLICO, PARA INSTALAÇÕES EM PEX, DN 25 MM X 3/4", CONEXÃO POR ANEL DESLIZANTE  FORNECIMENTO E INSTALAÇÃO. AF_06/2015 | SINAPI | UN | 23.51 | 30.07
2.4234 | INSTALACOES HIDRO SANITARIAS | 96847 | JOELHO ROSCA FÊMEA, COM BASE FIXA, METÁLICO, PARA INSTALAÇÕES EM PEX, DN 25MM X 3/4", CONEXÃO POR ANEL DESLIZANTE  FORNECIMENTO E INSTALAÇÃO. AF_06/2015 | SINAPI | UN | 25.72 | 32.89
2.4235 | INSTALACOES HIDRO SANITARIAS | 96848 | JOELHO 90 GRAUS, METÁLICO, PARA INSTALAÇÕES EM PEX, DN 32 MM, CONEXÃO POR ANEL DESLIZANTE  FORNECIMENTO E INSTALAÇÃO . AF_06/2015 | SINAPI | UN | 38.22 | 48.88
2.4236 | INSTALACOES HIDRO SANITARIAS | 96849 | JOELHO 90 GRAUS, PARA INSTALAÇÕES EM PEX, DN 16 MM, CONEXÃO POR CRIMPAGEM FORNECIMENTO E INSTALAÇÃO. AF_06/2015 | SINAPI | UN | 13.99 | 17.89
2.4237 | INSTALACOES HIDRO SANITARIAS | 96850 | JOELHO 90 GRAUS, ROSCA FÊMEA TERMINAL, PARA INSTALAÇÕES EM PEX, DN 16MM X 1/2", CONEXÃO POR CRIMPAGEM  FORNECIMENTO E INSTALAÇÃO. AF_06/2015 | SINAPI | UN | 16.25 | 20.78
2.4238 | INSTALACOES HIDRO SANITARIAS | 96851 | JOELHO 90 GRAUS, ROSCA FÊMEA TERMINAL, PARA INSTALAÇÕES EM PEX, DN 16MM X 3/4", CONEXÃO POR CRIMPAGEM  FORNECIMENTO E INSTALAÇÃO. AF_06/2015 | SINAPI | UN | 21.3 | 27.24
2.4239 | INSTALACOES HIDRO SANITARIAS | 96852 | JOELHO 90 GRAUS, PARA INSTALAÇÕES EM PEX, DN 20 MM, CONEXÃO POR CRIMPAGEM FORNECIMENTO E INSTALAÇÃO. AF_06/2015 | SINAPI | UN | 18.51 | 23.67
2.4240 | INSTALACOES HIDRO SANITARIAS | 96853 | JOELHO 90 GRAUS, ROSCA FÊMEA TERMINAL, PARA INSTALAÇÕES EM PEX, DN 20MM X 1/2", CONEXÃO POR CRIMPAGEM  FORNECIMENTO E INSTALAÇÃO. AF_06/2015 | SINAPI | UN | 20.72 | 26.5
2.4241 | INSTALACOES HIDRO SANITARIAS | 96854 | JOELHO 90 GRAUS, ROSCA FÊMEA TERMINAL, PARA INSTALAÇÕES EM PEX, DN 20MM X 3/4", CONEXÃO POR CRIMPAGEM  FORNECIMENTO E INSTALAÇÃO. AF_06/2015 | SINAPI | UN | 24.63 | 31.5
2.4242 | INSTALACOES HIDRO SANITARIAS | 96855 | JOELHO 90 GRAUS, PARA INSTALAÇÕES EM PEX, DN 25 MM, CONEXÃO POR CRIMPAGEM FORNECIMENTO E INSTALAÇÃO. AF_06/2015 | SINAPI | UN | 22.95 | 29.35
2.4243 | INSTALACOES HIDRO SANITARIAS | 96856 | JOELHO 90 GRAUS, ROSCA FÊMEA TERMINAL, PARA INSTALAÇÕES EM PEX, DN 25MM X 1/2", CONEXÃO POR CRIMPAGEM  FORNECIMENTO E INSTALAÇÃO. AF_06/2015 | SINAPI | UN | 23.27 | 29.76
2.4244 | INSTALACOES HIDRO SANITARIAS | 96857 | JOELHO 90 GRAUS, ROSCA FÊMEA TERMINAL, PARA INSTALAÇÕES EM PEX, DN 25MM X 1, CONEXÃO POR CRIMPAGEM  FORNECIMENTO E INSTALAÇÃO. AF_06/2015 | SINAPI | UN | 36.49 | 46.67
2.4245 | INSTALACOES HIDRO SANITARIAS | 96858 | JOELHO 90 GRAUS, PARA INSTALAÇÕES EM PEX, DN 32 MM, CONEXÃO POR CRIMPAGEM FORNECIMENTO E INSTALAÇÃO. AF_06/2015 | SINAPI | UN | 37.1 | 47.45
2.4246 | INSTALACOES HIDRO SANITARIAS | 96859 | JOELHO 90 GRAUS, ROSCA FÊMEA TERMINAL, PARA INSTALAÇÕES EM PEX, DN 32 MM X 1", CONEXÃO POR CRIMPAGEM  FORNECIMENTO E INSTALAÇÃO. AF_06/2015 | SINAPI | UN | 45.69 | 58.43
2.4247 | INSTALACOES HIDRO SANITARIAS | 96860 | TÊ, METÁLICO, PARA INSTALAÇÕES EM PEX, DN 16 MM, CONEXÃO POR ANEL DESLIZANTE  FORNECIMENTO E INSTALAÇÃO. AF_06/2015 | SINAPI | UN | 19.13 | 24.47
2.4248 | INSTALACOES HIDRO SANITARIAS | 96861 | TÊ, ROSCA FÊMEA, METÁLICO, PARA INSTALAÇÕES EM PEX, DN 16 MM X ½, CONEXÃO POR ANEL DESLIZANTE FORNECIMENTO E INSTALAÇÃO. AF_06/2015 | SINAPI | UN | 20.55 | 26.28
2.4249 | INSTALACOES HIDRO SANITARIAS | 96862 | TÊ, METÁLICO, PARA INSTALAÇÕES EM PEX, DN 20 MM, CONEXÃO POR ANEL DESLIZANTE  FORNECIMENTO E INSTALAÇÃO. AF_06/2015 | SINAPI | UN | 23.03 | 29.45
2.4250 | INSTALACOES HIDRO SANITARIAS | 96863 | TÊ, ROSCA FÊMEA, METÁLICO, PARA INSTALAÇÕES EM PEX, DN 20 MM X ½, CONEXÃO POR ANEL DESLIZANTE FORNECIMENTO E INSTALAÇÃO. AF_06/2015 | SINAPI | UN | 22.79 | 29.15
2.4251 | INSTALACOES HIDRO SANITARIAS | 96864 | TÊ, METÁLICO, PARA INSTALAÇÕES EM PEX, DN 25 MM, CONEXÃO POR ANEL DESLIZANTE  FORNECIMENTO E INSTALAÇÃO. AF_06/2015 | SINAPI | UN | 35.55 | 45.46
2.4252 | INSTALACOES HIDRO SANITARIAS | 96865 | TÊ, ROSCA FÊMEA, METÁLICO, PARA INSTALAÇÕES EM PEX, DN 25 MM X 3/4", CONEXÃO POR ANEL DESLIZANTE  FORNECIMENTO E INSTALAÇÃO. AF_06/2015 | SINAPI | UN | 34.85 | 44.57
2.4253 | INSTALACOES HIDRO SANITARIAS | 96866 | TÊ, METÁLICO, PARA INSTALAÇÕES EM PEX, DN 32 MM, CONEXÃO POR ANEL DESLIZANTE  FORNECIMENTO E INSTALAÇÃO. AF_06/2015 | SINAPI | UN | 46.58 | 59.57
2.4254 | INSTALACOES HIDRO SANITARIAS | 96867 | TÊ, ROSCA MACHO, METÁLICO, PARA INSTALAÇÕES EM PEX, DN 32 MM X 1", CONEXÃO POR ANEL DESLIZANTE  FORNECIMENTO E INSTALAÇÃO. AF_06/2015 | SINAPI | UN | 53.79 | 68.79
2.4255 | INSTALACOES HIDRO SANITARIAS | 96868 | TÊ, PARA INSTALAÇÕES EM PEX, DN 16 MM, CONEXÃO POR CRIMPAGEM  FORNECIMENTO E INSTALAÇÃO. AF_06/2015 | SINAPI | UN | 21.52 | 27.52
2.4256 | INSTALACOES HIDRO SANITARIAS | 96869 | TÊ, PARA INSTALAÇÕES EM PEX, DN 20 MM, CONEXÃO POR CRIMPAGEM  FORNECIMENTO E INSTALAÇÃO. AF_06/2015 | SINAPI | UN | 25.71 | 32.88
2.4257 | INSTALACOES HIDRO SANITARIAS | 96870 | TÊ, PEX, DN 25 MM, CONEXÃO POR CRIMPAGEM  FORNECIMENTO E INSTALAÇÃO. AF_06/2015 | SINAPI | UN | 40.19 | 51.4
2.4258 | INSTALACOES HIDRO SANITARIAS | 96871 | TÊ, PARA INSTALAÇÕES EM PEX, DN 32 MM, CONEXÃO POR CRIMPAGEM  FORNECIMENTO E INSTALAÇÃO. AF_06/2015 | SINAPI | UN | 57.97 | 74.14
2.4259 | INSTALACOES HIDRO SANITARIAS | 96872 | DISTRIBUIDOR 2 SAÍDAS, METÁLICO, PARA INSTALAÇÕES EM PEX, ENTRADA DE 3/4" X 2 SAÍDAS DE 1/2", CONEXÃO POR ANEL DESLIZANTE  FORNECIMENTO E INSTALAÇÃO. AF_06/2015 | SINAPI | UN | 54.35 | 69.51
2.4260 | INSTALACOES HIDRO SANITARIAS | 96873 | DISTRIBUIDOR 2 SAÍDAS, METÁLICO, PARA INSTALAÇÕES EM PEX, ENTRADA DE 1" X 2 SAÍDAS DE 1/2", CONEXÃO POR ANEL DESLIZANTE  FORNECIMENTO E INSTALAÇÃO. AF_06/2015 | SINAPI | UN | 62.31 | 79.69
2.4261 | INSTALACOES HIDRO SANITARIAS | 96874 | DISTRIBUIDOR 3 SAÍDAS, METÁLICO, PARA INSTALAÇÕES EM PEX, ENTRADA DE 3/4" X 3 SAÍDAS DE 1/2", CONEXÃO POR ANEL DESLIZANTE  FORNECIMENTO E INSTALAÇÃO . AF_06/2015 | SINAPI | UN | 66.41 | 84.93
2.4262 | INSTALACOES HIDRO SANITARIAS | 96875 | DISTRIBUIDOR 3 SAÍDAS, METÁLICO, PARA INSTALAÇÕES EM PEX, ENTRADA DE 1 X 3 SAÍDAS DE 1/2, CONEXÃO POR ANEL DESLIZANTE FORNECIMENTO E INSTALAÇÃO. AF_06/2015 | SINAPI | UN | 79.2 | 101.29
2.4263 | INSTALACOES HIDRO SANITARIAS | 96876 | DISTRIBUIDOR 2 SAÍDAS, PARA INSTALAÇÕES EM PEX, ENTRADA DE 32 MM X 2 SAÍDAS DE 16 MM, CONEXÃO POR CRIMPAGEM FORNECIMENTO E INSTALAÇÃO. AF_06/2015 | SINAPI | UN | 135.91 | 173.82
2.4264 | INSTALACOES HIDRO SANITARIAS | 96877 | DISTRIBUIDOR 2 SAÍDAS, PARA INSTALAÇÕES EM PEX, ENTRADA DE 32 MM X 2 SAÍDAS DE 20 MM, CONEXÃO POR CRIMPAGEM  FORNECIMENTO E INSTALAÇÃO. AF_06/2015 | SINAPI | UN | 145.2 | 185.7
2.4265 | INSTALACOES HIDRO SANITARIAS | 96878 | DISTRIBUIDOR 2 SAÍDAS, PARA INSTALAÇÕES EM PEX, ENTRADA DE 32 MM X 2 SAÍDAS DE 25 MM, CONEXÃO POR CRIMPAGEM  FORNECIMENTO E INSTALAÇÃO. AF_06/2015 | SINAPI | UN | 146.93 | 187.91
2.4266 | INSTALACOES HIDRO SANITARIAS | 96879 | DISTRIBUIDOR 3 SAÍDAS, PARA INSTALAÇÕES EM PEX, ENTRADA DE 32 MM X 3 SAÍDAS DE 16 MM, CONEXÃO POR CRIMPAGEM  FORNECIMENTO E INSTALAÇÃO. AF_06/2015 | SINAPI | UN | 148.14 | 189.46
2.4267 | INSTALACOES HIDRO SANITARIAS | 96880 | DISTRIBUIDOR 3 SAÍDAS, PARA INSTALAÇÕES EM PEX, ENTRADA DE 32 MM X 3 SAÍDAS DE 20 MM, CONEXÃO POR CRIMPAGEM  FORNECIMENTO E INSTALAÇÃO. AF_06/2015 | SINAPI | UN | 168.93 | 216.04
2.4268 | INSTALACOES HIDRO SANITARIAS | 96881 | DISTRIBUIDOR 3 SAÍDAS, PARA INSTALAÇÕES EM PEX, ENTRADA DE 32 MM X 3 SAÍDAS DE 25 MM, CONEXÃO POR CRIMPAGEM  FORNECIMENTO E INSTALAÇÃO. AF_06/2015 | SINAPI | UN | 178.34 | 228.08
2.4269 | INSTALACOES HIDRO SANITARIAS | 97425 | FLANGE EM AÇO, DN 15 MM X 1/2'', INSTALADO EM RESERVAÇÃO DE ÁGUA DE EDIFICAÇÃO QUE POSSUA RESERVATÓRIO DE FIBRA/FIBROCIMENTO - FORNECIMENTO E INSTALAÇÃO. AF_06/2016 | SINAPI | UN | 19.23 | 24.59
2.4270 | INSTALACOES HIDRO SANITARIAS | 97426 | FLANGE EM AÇO, DN 20 MM X 3/4'', INSTALADO EM RESERVAÇÃO DE ÁGUA DE EDIFICAÇÃO QUE POSSUA RESERVATÓRIO DE FIBRA/FIBROCIMENTO - FORNECIMENTO E INSTALAÇÃO. AF_06/2016 | SINAPI | UN | 22.75 | 29.09
2.4271 | INSTALACOES HIDRO SANITARIAS | 97427 | FLANGE EM AÇO, DN 25 MM X 1'', INSTALADO EM RESERVAÇÃO DE ÁGUA DE EDIFICAÇÃO QUE POSSUA RESERVATÓRIO DE FIBRA/FIBROCIMENTO - FORNECIMENTO E INSTALAÇÃO. AF_06/2016 | SINAPI | UN | 25.42 | 32.51
2.4272 | INSTALACOES HIDRO SANITARIAS | 97428 | FLANGE EM AÇO, DN 32 MM X 1 1/4'', INSTALADO EM RESERVAÇÃO DE ÁGUA DE EDIFICAÇÃO QUE POSSUA RESERVATÓRIO DE FIBRA/FIBROCIMENTO - FORNECIMENTO E INSTALAÇÃO. AF_06/2016 | SINAPI | UN | 31.6 | 40.41
2.4273 | INSTALACOES HIDRO SANITARIAS | 97429 | FLANGE EM AÇO, DN 40 MM X 1 1/2'', INSTALADO EM RESERVAÇÃO DE ÁGUA DE EDIFICAÇÃO QUE POSSUA RESERVATÓRIO DE FIBRA/FIBROCIMENTO - FORNECIMENTO E INSTALAÇÃO. AF_06/2016 | SINAPI | UN | 37.29 | 47.69
2.4274 | INSTALACOES HIDRO SANITARIAS | 97430 | ACOPLAMENTO RÍGIDO EM AÇO, CONEXÃO RANHURADA, DN 50 (2"), INSTALADO EM PRUMADAS - FORNECIMENTO E INSTALAÇÃO. AF_12/2015 | SINAPI | UN | 29.35 | 37.54
2.4275 | INSTALACOES HIDRO SANITARIAS | 97431 | ACOPLAMENTO RÍGIDO EM AÇO, CONEXÃO RANHURADA, DN 65 (2 1/2"), INSTALADO EM PRUMADAS - FORNECIMENTO E INSTALAÇÃO. AF_12/2015 | SINAPI | UN | 32.77 | 41.91
2.4276 | INSTALACOES HIDRO SANITARIAS | 97432 | ACOPLAMENTO RÍGIDO EM AÇO, CONEXÃO RANHURADA, DN 80 (3"), INSTALADO EM PRUMADAS - FORNECIMENTO E INSTALAÇÃO. AF_12/2015 | SINAPI | UN | 36.96 | 47.27
2.4277 | INSTALACOES HIDRO SANITARIAS | 97433 | CURVA 45 GRAUS, EM AÇO, CONEXÃO RANHURADA, DN 50 (2), INSTALADO EM PRUMADAS - FORNECIMENTO E INSTALAÇÃO. AF_12/2015 | SINAPI | UN | 66.56 | 85.12
2.4278 | INSTALACOES HIDRO SANITARIAS | 97434 | CURVA 90 GRAUS, EM AÇO, CONEXÃO RANHURADA, DN 50 (2"), INSTALADO EM PRUMADAS - FORNECIMENTO E INSTALAÇÃO. AF_12/2015 | SINAPI | UN | 67.8 | 86.71
2.4279 | INSTALACOES HIDRO SANITARIAS | 97435 | CURVA 45 GRAUS, EM AÇO, CONEXÃO RANHURADA, DN 65 (2 1/2"), INSTALADO EM PRUMADAS - FORNECIMENTO E INSTALAÇÃO. AF_12/2015 | SINAPI | UN | 77.85 | 99.56
2.4280 | INSTALACOES HIDRO SANITARIAS | 97436 | CURVA 90 GRAUS, EM AÇO, CONEXÃO RANHURADA, DN 65 (2 1/2), INSTALADO EM PRUMADAS - FORNECIMENTO E INSTALAÇÃO. AF_12/2015 | SINAPI | UN | 80.22 | 102.59
2.4281 | INSTALACOES HIDRO SANITARIAS | 97437 | CURVA 45 GRAUS, EM AÇO, CONEXÃO RANHURADA, DN 80 (3"), INSTALADO EM PRUMADAS - FORNECIMENTO E INSTALAÇÃO. AF_12/2015 | SINAPI | UN | 89.09 | 113.94
2.4282 | INSTALACOES HIDRO SANITARIAS | 97438 | CURVA 90 GRAUS, EM AÇO, CONEXÃO RANHURADA, DN 80 (3"), INSTALADO EM PRUMADAS - FORNECIMENTO E INSTALAÇÃO. AF_12/2015 | SINAPI | UN | 91.63 | 117.19
2.4283 | INSTALACOES HIDRO SANITARIAS | 97439 | TÊ, EM AÇO, CONEXÃO RANHURADA, DN 50 (2"), INSTALADO EM PRUMADAS - FORNECIMENTO E INSTALAÇÃO. AF_12/2015 | SINAPI | UN | 100.59 | 128.64
2.4284 | INSTALACOES HIDRO SANITARIAS | 97440 | TÊ, EM AÇO, CONEXÃO RANHURADA, DN 65 (2 1/2"), INSTALADO EM PRUMADAS - FORNECIMENTO E INSTALAÇÃO. AF_12/2015 | SINAPI | UN | 120.53 | 154.15
2.4285 | INSTALACOES HIDRO SANITARIAS | 97442 | TÊ, EM AÇO, CONEXÃO RANHURADA, DN 80 (3"), INSTALADO EM PRUMADAS - FORNECIMENTO E INSTALAÇÃO. AF_12/2015 | SINAPI | UN | 133.18 | 170.32
2.4286 | INSTALACOES HIDRO SANITARIAS | 97443 | LUVA, EM AÇO, CONEXÃO SOLDADA, DN 50 (2"), INSTALADO EM PRUMADAS - FORNECIMENTO E INSTALAÇÃO. AF_12/2015 | SINAPI | UN | 87.55 | 111.97
2.4287 | INSTALACOES HIDRO SANITARIAS | 97444 | LUVA COM REDUÇÃO, EM AÇO, CONEXÃO SOLDADA, DN 50 X 40 MM (2 X 1 1/2), INSTALADO EM PRUMADAS - FORNECIMENTO E INSTALAÇÃO. AF_12/2015 | SINAPI | UN | 102.27 | 130.79
2.4288 | INSTALACOES HIDRO SANITARIAS | 97446 | LUVA, EM AÇO, CONEXÃO SOLDADA, DN 65 (2 1/2"), INSTALADO EM PRUMADAS - FORNECIMENTO E INSTALAÇÃO. AF_12/2015 | SINAPI | UN | 174.21 | 222.8
2.4289 | INSTALACOES HIDRO SANITARIAS | 97447 | LUVA COM REDUÇÃO, EM AÇO, CONEXÃO SOLDADA, DN 65 X 50 MM (2 1/2" X 2"), INSTALADO EM PRUMADAS - FORNECIMENTO E INSTALAÇÃO. AF_12/2015 | SINAPI | UN | 174.21 | 222.8
2.4290 | INSTALACOES HIDRO SANITARIAS | 97449 | LUVA, EM AÇO, CONEXÃO SOLDADA, DN 80 (3), INSTALADO EM PRUMADAS - FORNECIMENTO E INSTALAÇÃO. AF_12/2015 | SINAPI | UN | 185.71 | 237.5
2.4291 | INSTALACOES HIDRO SANITARIAS | 97450 | LUVA COM REDUÇÃO, EM AÇO, CONEXÃO SOLDADA, DN 80 X 65 MM (3" X 2 1/2"), INSTALADO EM PRUMADAS - FORNECIMENTO E INSTALAÇÃO. AF_12/2015 | SINAPI | UN | 225.82 | 288.8
2.4292 | INSTALACOES HIDRO SANITARIAS | 97452 | CURVA 45 GRAUS, EM AÇO, CONEXÃO SOLDADA, DN 50 (2), INSTALADO EM PRUMADAS - FORNECIMENTO E INSTALAÇÃO. AF_12/2015 | SINAPI | UN | 143.35 | 183.33
2.4293 | INSTALACOES HIDRO SANITARIAS | 97453 | CURVA 90 GRAUS, EM AÇO, CONEXÃO SOLDADA, DN 50 (2), INSTALADO EM PRUMADAS - FORNECIMENTO E INSTALAÇÃO. AF_12/2015 | SINAPI | UN | 151.76 | 194.09
2.4294 | INSTALACOES HIDRO SANITARIAS | 97454 | CURVA 45 GRAUS, EM AÇO, CONEXÃO SOLDADA, DN 65 (2 1/2), INSTALADO EM PRUMADAS - FORNECIMENTO E INSTALAÇÃO. AF_12/2015 | SINAPI | UN | 240.08 | 307.04
2.4295 | INSTALACOES HIDRO SANITARIAS | 97455 | CURVA 90 GRAUS, EM AÇO, CONEXÃO SOLDADA, DN 65 (2 1/2), INSTALADO EM PRUMADAS - FORNECIMENTO E INSTALAÇÃO. AF_12/2015 | SINAPI | UN | 253.53 | 324.24
2.4296 | INSTALACOES HIDRO SANITARIAS | 97456 | CURVA 45 GRAUS, EM AÇO, CONEXÃO SOLDADA, DN 80 (3), INSTALADO EM PRUMADAS - FORNECIMENTO E INSTALAÇÃO. AF_12/2015 | SINAPI | UN | 535.17 | 684.43
2.4297 | INSTALACOES HIDRO SANITARIAS | 97457 | CURVA 90 GRAUS, EM AÇO, CONEXÃO SOLDADA, DN 80 (3), INSTALADO EM PRUMADAS - FORNECIMENTO E INSTALAÇÃO. AF_12/2015 | SINAPI | UN | 474.84 | 607.27
2.4298 | INSTALACOES HIDRO SANITARIAS | 97458 | TÊ, EM AÇO, CONEXÃO SOLDADA, DN 50 (2"), INSTALADO EM PRUMADAS - FORNECIMENTO E INSTALAÇÃO. AF_12/2015 | SINAPI | UN | 224.95 | 287.69
2.4299 | INSTALACOES HIDRO SANITARIAS | 97459 | TÊ, EM AÇO, CONEXÃO SOLDADA, DN 65 (2 1/2"), INSTALADO EM PRUMADAS - FORNECIMENTO E INSTALAÇÃO. AF_12/2015 | SINAPI | UN | 380.5 | 486.62
2.4300 | INSTALACOES HIDRO SANITARIAS | 97460 | TÊ, EM AÇO, CONEXÃO SOLDADA, DN 80 (3"), INSTALADO EM PRUMADAS - FORNECIMENTO E INSTALAÇÃO. AF_12/2015 | SINAPI | UN | 580.48 | 742.38
2.4301 | INSTALACOES HIDRO SANITARIAS | 97461 | LUVA, EM AÇO, CONEXÃO SOLDADA, DN 25 (1), INSTALADO EM REDE DE ALIMENTAÇÃO PARA HIDRANTE - FORNECIMENTO E INSTALAÇÃO. AF_12/2015 | SINAPI | UN | 27.49 | 35.16
2.4302 | INSTALACOES HIDRO SANITARIAS | 97462 | LUVA COM REDUÇÃO, EM AÇO, CONEXÃO SOLDADA, DN 25 X 20 MM (1 X 3/4), INSTALADO EM REDE DE ALIMENTAÇÃO PARA HIDRANTE - FORNECIMENTO E INSTALAÇÃO. AF_12/2015 | SINAPI | UN | 23.17 | 29.63
2.4303 | INSTALACOES HIDRO SANITARIAS | 97464 | LUVA, EM AÇO, CONEXÃO SOLDADA, DN 32 (1 1/4), INSTALADO EM REDE DE ALIMENTAÇÃO PARA HIDRANTE - FORNECIMENTO E INSTALAÇÃO. AF_12/2015 | SINAPI | UN | 39.38 | 50.36
2.4304 | INSTALACOES HIDRO SANITARIAS | 97465 | LUVA COM REDUÇÃO, EM AÇO, CONEXÃO SOLDADA, DN 32 X 25 MM (1 1/4 X 1), INSTALADO EM REDE DE ALIMENTAÇÃO PARA HIDRANTE - FORNECIMENTO E INSTALAÇÃO. AF_12/2015 | SINAPI | UN | 46.66 | 59.67
2.4305 | INSTALACOES HIDRO SANITARIAS | 97467 | LUVA, EM AÇO, CONEXÃO SOLDADA, DN 40 (1 1/2), INSTALADO EM REDE DE ALIMENTAÇÃO PARA HIDRANTE - FORNECIMENTO E INSTALAÇÃO. AF_12/2015 | SINAPI | UN | 49.96 | 63.89
2.4306 | INSTALACOES HIDRO SANITARIAS | 97468 | LUVA COM REDUÇÃO, EM AÇO, CONEXÃO SOLDADA, DN 40 X 32 MM (1 1/2 X 1 1/4), INSTALADO EM REDE DE ALIMENTAÇÃO PARA HIDRANTE - FORNECIMENTO E INSTALAÇÃO. AF_12/2015 | SINAPI | UN | 59.27 | 75.8
2.4307 | INSTALACOES HIDRO SANITARIAS | 97470 | LUVA, EM AÇO, CONEXÃO SOLDADA, DN 50 (2), INSTALADO EM REDE DE ALIMENTAÇÃO PARA HIDRANTE - FORNECIMENTO E INSTALAÇÃO. AF_12/2015 | SINAPI | UN | 73.29 | 93.73
2.4308 | INSTALACOES HIDRO SANITARIAS | 97471 | LUVA COM REDUÇÃO, EM AÇO, CONEXÃO SOLDADA, DN 50 X 40 MM (2 X 1 1/2), INSTALADO EM REDE DE ALIMENTAÇÃO PARA HIDRANTE - FORNECIMENTO E INSTALAÇÃO. AF_12/2015 | SINAPI | UN | 88.01 | 112.56
2.4309 | INSTALACOES HIDRO SANITARIAS | 97474 | LUVA, EM AÇO, CONEXÃO SOLDADA, DN 65 (2 1/2), INSTALADO EM REDE DE ALIMENTAÇÃO PARA HIDRANTE - FORNECIMENTO E INSTALAÇÃO. AF_12/2015 | SINAPI | UN | 132.61 | 169.59
2.4310 | INSTALACOES HIDRO SANITARIAS | 97475 | LUVA COM REDUÇÃO, EM AÇO, CONEXÃO SOLDADA, DN 65 X 50 MM (2 1/2 X 2), INSTALADO EM REDE DE ALIMENTAÇÃO PARA HIDRANTE - FORNECIMENTO E INSTALAÇÃO. AF_12/2015 | SINAPI | UN | 162.39 | 207.68
2.4311 | INSTALACOES HIDRO SANITARIAS | 97477 | LUVA, EM AÇO, CONEXÃO SOLDADA, DN 80 (3), INSTALADO EM REDE DE ALIMENTAÇÃO PARA HIDRANTE - FORNECIMENTO E INSTALAÇÃO. AF_12/2015 | SINAPI | UN | 176.32 | 225.5
2.4312 | INSTALACOES HIDRO SANITARIAS | 97478 | LUVA COM REDUÇÃO, EM AÇO, CONEXÃO SOLDADA, DN 80 X 65 MM (3 X 2 1/2), INSTALADO EM REDE DE ALIMENTAÇÃO PARA HIDRANTE - FORNECIMENTO E INSTALAÇÃO. AF_12/2015 | SINAPI | UN | 216.43 | 276.79
2.4313 | INSTALACOES HIDRO SANITARIAS | 97479 | CURVA 45 GRAUS, EM AÇO, CONEXÃO SOLDADA, DN 25 (1), INSTALADO EM REDE DE ALIMENTAÇÃO PARA HIDRANTE - FORNECIMENTO E INSTALAÇÃO. AF_12/2015 | SINAPI | UN | 44.17 | 56.49
2.4314 | INSTALACOES HIDRO SANITARIAS | 97480 | CURVA 90 GRAUS, EM AÇO, CONEXÃO SOLDADA, DN 25 (1), INSTALADO EM REDE DE ALIMENTAÇÃO PARA HIDRANTE - FORNECIMENTO E INSTALAÇÃO. AF_12/2015 | SINAPI | UN | 44.17 | 56.49
2.4315 | INSTALACOES HIDRO SANITARIAS | 97481 | CURVA 45 GRAUS, EM AÇO, CONEXÃO SOLDADA, DN 32 (1 1/4), INSTALADO EM REDE DE ALIMENTAÇÃO PARA HIDRANTE - FORNECIMENTO E INSTALAÇÃO. AF_12/2015 | SINAPI | UN | 63.69 | 81.45
2.4316 | INSTALACOES HIDRO SANITARIAS | 97482 | CURVA 90 GRAUS, EM AÇO, CONEXÃO SOLDADA, DN 32 (1 1/4), INSTALADO EM REDE DE ALIMENTAÇÃO PARA HIDRANTE - FORNECIMENTO E INSTALAÇÃO. AF_12/2015 | SINAPI | UN | 63.69 | 81.45
2.4317 | INSTALACOES HIDRO SANITARIAS | 97483 | CURVA 45 GRAUS, EM AÇO, CONEXÃO SOLDADA, DN 40 (1 1/2"), INSTALADO EM REDE DE ALIMENTAÇÃO PARA HIDRANTE - FORNECIMENTO E INSTALAÇÃO. AF_12/2015 | SINAPI | UN | 88.79 | 113.55
2.4318 | INSTALACOES HIDRO SANITARIAS | 97484 | CURVA 90 GRAUS, EM AÇO, CONEXÃO SOLDADA, DN 40 (1 1/2"), INSTALADO EM REDE DE ALIMENTAÇÃO PARA HIDRANTE - FORNECIMENTO E INSTALAÇÃO. AF_12/2015 | SINAPI | UN | 88.79 | 113.55
2.4319 | INSTALACOES HIDRO SANITARIAS | 97485 | CURVA 45 GRAUS, EM AÇO, CONEXÃO SOLDADA, DN 50 (2"), INSTALADO EM REDE DE ALIMENTAÇÃO PARA HIDRANTE - FORNECIMENTO E INSTALAÇÃO. AF_12/2015 | SINAPI | UN | 122 | 156.03
2.4320 | INSTALACOES HIDRO SANITARIAS | 97486 | CURVA 90 GRAUS, EM AÇO, CONEXÃO SOLDADA, DN 50 (2"), INSTALADO EM REDE DE ALIMENTAÇÃO PARA HIDRANTE - FORNECIMENTO E INSTALAÇÃO. AF_12/2015 | SINAPI | UN | 130.41 | 166.78
2.4321 | INSTALACOES HIDRO SANITARIAS | 97487 | CURVA 45 GRAUS, EM AÇO, CONEXÃO SOLDADA, DN 65 (2 1/2"), INSTALADO EM REDE DE ALIMENTAÇÃO PARA HIDRANTE - FORNECIMENTO E INSTALAÇÃO. AF_12/2015 | SINAPI | UN | 222.37 | 284.39
2.4322 | INSTALACOES HIDRO SANITARIAS | 97488 | CURVA 90 GRAUS, EM AÇO, CONEXÃO SOLDADA, DN 65 (2 1/2"), INSTALADO EM REDE DE ALIMENTAÇÃO PARA HIDRANTE - FORNECIMENTO E INSTALAÇÃO. AF_12/2015 | SINAPI | UN | 235.82 | 301.59
2.4323 | INSTALACOES HIDRO SANITARIAS | 97489 | CURVA 45 GRAUS, EM AÇO, CONEXÃO SOLDADA, DN 80 (3"), INSTALADO EM REDE DE ALIMENTAÇÃO PARA HIDRANTE - FORNECIMENTO E INSTALAÇÃO. AF_12/2015 | SINAPI | UN | 521.05 | 666.37
2.4324 | INSTALACOES HIDRO SANITARIAS | 97490 | CURVA 90 GRAUS, EM AÇO, CONEXÃO SOLDADA, DN 80 (3"), INSTALADO EM REDE DE ALIMENTAÇÃO PARA HIDRANTE - FORNECIMENTO E INSTALAÇÃO. AF_12/2015 | SINAPI | UN | 460.72 | 589.21
2.4325 | INSTALACOES HIDRO SANITARIAS | 97491 | TÊ, EM AÇO, CONEXÃO SOLDADA, DN 25 (1"), INSTALADO EM REDE DE ALIMENTAÇÃO PARA HIDRANTE - FORNECIMENTO E INSTALAÇÃO. AF_12/2015 | SINAPI | UN | 67.82 | 86.73
2.4326 | INSTALACOES HIDRO SANITARIAS | 97492 | TÊ, EM AÇO, CONEXÃO SOLDADA, DN 32 (1 1/4"), INSTALADO EM REDE DE ALIMENTAÇÃO PARA HIDRANTE - FORNECIMENTO E INSTALAÇÃO. AF_12/2015 | SINAPI | UN | 98.97 | 126.57
2.4327 | INSTALACOES HIDRO SANITARIAS | 97493 | TÊ, EM AÇO, CONEXÃO SOLDADA, DN 40 (1 1/2"), INSTALADO EM REDE DE ALIMENTAÇÃO PARA HIDRANTE - FORNECIMENTO E INSTALAÇÃO. AF_12/2015 | SINAPI | UN | 127.51 | 163.07
2.4328 | INSTALACOES HIDRO SANITARIAS | 97494 | TÊ, EM AÇO, CONEXÃO SOLDADA, DN 50 (2"), INSTALADO EM REDE DE ALIMENTAÇÃO PARA HIDRANTE - FORNECIMENTO E INSTALAÇÃO. AF_12/2015 | SINAPI | UN | 196.43 | 251.21
2.4329 | INSTALACOES HIDRO SANITARIAS | 97495 | TÊ, EM AÇO, CONEXÃO SOLDADA, DN 65 (2 1/2"), INSTALADO EM REDE DE ALIMENTAÇÃO PARA HIDRANTE - FORNECIMENTO E INSTALAÇÃO. AF_12/2015 | SINAPI | UN | 356.86 | 456.39
2.4330 | INSTALACOES HIDRO SANITARIAS | 97496 | TÊ, EM AÇO, CONEXÃO SOLDADA, DN 80 (3"), INSTALADO EM REDE DE ALIMENTAÇÃO PARA HIDRANTE - FORNECIMENTO E INSTALAÇÃO. AF_12/2015 | SINAPI | UN | 561.7 | 718.36
2.4331 | INSTALACOES HIDRO SANITARIAS | 97499 | LUVA, EM AÇO, CONEXÃO SOLDADA, DN 25 (1"), INSTALADO EM REDE DE ALIMENTAÇÃO PARA SPRINKLER - FORNECIMENTO E INSTALAÇÃO. AF_12/2015 | SINAPI | UN | 25.2 | 32.23
2.4332 | INSTALACOES HIDRO SANITARIAS | 97500 | LUVA COM REDUÇÃO, EM AÇO, CONEXÃO SOLDADA, DN 25 X 20 MM (1" X 3/4"), INSTALADO EM REDE DE ALIMENTAÇÃO PARA SPRINKLER - FORNECIMENTO E INSTALAÇÃO. AF_12/2015 | SINAPI | UN | 20.88 | 26.7
2.4333 | INSTALACOES HIDRO SANITARIAS | 97502 | LUVA, EM AÇO, CONEXÃO SOLDADA, DN 32 (1 1/4"), INSTALADO EM REDE DE ALIMENTAÇÃO PARA SPRINKLER - FORNECIMENTO E INSTALAÇÃO. AF_12/2015 | SINAPI | UN | 35.15 | 44.95
2.4334 | INSTALACOES HIDRO SANITARIAS | 97503 | LUVA COM REDUÇÃO, EM AÇO, CONEXÃO SOLDADA, DN 32 X 25 MM (1 1/4" X 1"), INSTALADO EM REDE DE ALIMENTAÇÃO PARA SPRINKLER - FORNECIMENTO E INSTALAÇÃO. AF_12/2015 | SINAPI | UN | 42.61 | 54.49
2.4335 | INSTALACOES HIDRO SANITARIAS | 97505 | LUVA, EM AÇO, CONEXÃO SOLDADA, DN 40 (1 1/2"), INSTALADO EM REDE DE ALIMENTAÇÃO PARA SPRINKLER - FORNECIMENTO E INSTALAÇÃO. AF_12/2015 | SINAPI | UN | 43.94 | 56.19
2.4336 | INSTALACOES HIDRO SANITARIAS | 97506 | LUVA COM REDUÇÃO, EM AÇO, CONEXÃO SOLDADA, DN 40 X 32 MM (1 1/2" X 1 1/4"), INSTALADO EM REDE DE ALIMENTAÇÃO PARA SPRINKLER - FORNECIMENTO E INSTALAÇÃO. AF_12/2015 | SINAPI | UN | 53.25 | 68.1
2.4337 | INSTALACOES HIDRO SANITARIAS | 97508 | LUVA, EM AÇO, CONEXÃO SOLDADA, DN 50 (2"), INSTALADO EM REDE DE ALIMENTAÇÃO PARA SPRINKLER - FORNECIMENTO E INSTALAÇÃO. AF_12/2015 | SINAPI | UN | 64.78 | 82.85
2.4338 | INSTALACOES HIDRO SANITARIAS | 97509 | LUVA COM REDUÇÃO, EM AÇO, CONEXÃO SOLDADA, DN 50 X 40 MM (2" X 1 1/2"), INSTALADO EM REDE DE ALIMENTAÇÃO PARA SPRINKLER - FORNECIMENTO E INSTALAÇÃO. AF_12/2015 | SINAPI | UN | 79.5 | 101.67
2.4339 | INSTALACOES HIDRO SANITARIAS | 97511 | LUVA, EM AÇO, CONEXÃO SOLDADA, DN 65 (2 1/2"), INSTALADO EM REDE DE ALIMENTAÇÃO PARA SPRINKLER - FORNECIMENTO E INSTALAÇÃO. AF_12/2015 | SINAPI | UN | 120.38 | 153.95
2.4340 | INSTALACOES HIDRO SANITARIAS | 97512 | LUVA COM REDUÇÃO, EM AÇO, CONEXÃO SOLDADA, DN 65 X 50 MM (2 1/2" X 2"), INSTALADO EM REDE DE ALIMENTAÇÃO PARA SPRINKLER - FORNECIMENTO E INSTALAÇÃO. AF_12/2015 | SINAPI | UN | 150.16 | 192.04
2.4341 | INSTALACOES HIDRO SANITARIAS | 97514 | LUVA, EM AÇO, CONEXÃO SOLDADA, DN 80 (3"), INSTALADO EM REDE DE ALIMENTAÇÃO PARA SPRINKLER - FORNECIMENTO E INSTALAÇÃO. AF_12/2015 | SINAPI | UN | 160.24 | 204.93
2.4342 | INSTALACOES HIDRO SANITARIAS | 97515 | LUVA COM REDUÇÃO, EM AÇO, CONEXÃO SOLDADA, DN 80 X 65 MM (3" X 2 1/2"), INSTALADO EM REDE DE ALIMENTAÇÃO PARA SPRINKLER - FORNECIMENTO E INSTALAÇÃO. AF_12/2015 | SINAPI | UN | 200.35 | 256.23
2.4343 | INSTALACOES HIDRO SANITARIAS | 97517 | CURVA 45 GRAUS, EM AÇO, CONEXÃO SOLDADA, DN 25 (1"), INSTALADO EM REDE DE ALIMENTAÇÃO PARA SPRINKLER - FORNECIMENTO E INSTALAÇÃO. AF_12/2015 | SINAPI | UN | 40.74 | 52.1
2.4344 | INSTALACOES HIDRO SANITARIAS | 97518 | CURVA 90 GRAUS, EM AÇO, CONEXÃO SOLDADA, DN 25 (1"), INSTALADO EM REDE DE ALIMENTAÇÃO PARA SPRINKLER - FORNECIMENTO E INSTALAÇÃO. AF_12/2015 | SINAPI | UN | 40.74 | 52.1
2.4345 | INSTALACOES HIDRO SANITARIAS | 97519 | CURVA 45 GRAUS, EM AÇO, CONEXÃO SOLDADA, DN 32 (1 1/4"), INSTALADO EM REDE DE ALIMENTAÇÃO PARA SPRINKLER - FORNECIMENTO E INSTALAÇÃO. AF_12/2015 | SINAPI | UN | 57.61 | 73.68
2.4346 | INSTALACOES HIDRO SANITARIAS | 97520 | CURVA 90 GRAUS, EM AÇO, CONEXÃO SOLDADA, DN 32 (1 1/4"), INSTALADO EM REDE DE ALIMENTAÇÃO PARA SPRINKLER - FORNECIMENTO E INSTALAÇÃO. AF_12/2015 | SINAPI | UN | 57.61 | 73.68
2.4347 | INSTALACOES HIDRO SANITARIAS | 97521 | CURVA 45 GRAUS, EM AÇO, CONEXÃO SOLDADA, DN 40 (1 1/2"), INSTALADO EM REDE DE ALIMENTAÇÃO PARA SPRINKLER - FORNECIMENTO E INSTALAÇÃO. AF_12/2015 | SINAPI | UN | 79.74 | 101.98
2.4348 | INSTALACOES HIDRO SANITARIAS | 97522 | CURVA 90 GRAUS, EM AÇO, CONEXÃO SOLDADA, DN 40 (1 1/2"), INSTALADO EM REDE DE ALIMENTAÇÃO PARA SPRINKLER - FORNECIMENTO E INSTALAÇÃO. AF_12/2015 | SINAPI | UN | 79.74 | 101.98
2.4349 | INSTALACOES HIDRO SANITARIAS | 97523 | CURVA 45 GRAUS, EM AÇO, CONEXÃO SOLDADA, DN 50 (2"), INSTALADO EM REDE DE ALIMENTAÇÃO PARA SPRINKLER - FORNECIMENTO E INSTALAÇÃO. AF_12/2015 | SINAPI | UN | 109.25 | 139.72
2.4350 | INSTALACOES HIDRO SANITARIAS | 97524 | CURVA 90 GRAUS, EM AÇO, CONEXÃO SOLDADA, DN 50 (2"), INSTALADO EM REDE DE ALIMENTAÇÃO PARA SPRINKLER - FORNECIMENTO E INSTALAÇÃO. AF_12/2015 | SINAPI | UN | 117.66 | 150.48
2.4351 | INSTALACOES HIDRO SANITARIAS | 97525 | CURVA 45 GRAUS, EM AÇO, CONEXÃO SOLDADA, DN 65 (2 1/2"), INSTALADO EM REDE DE ALIMENTAÇÃO PARA SPRINKLER - FORNECIMENTO E INSTALAÇÃO. AF_12/2015 | SINAPI | UN | 203.93 | 260.81
2.4352 | INSTALACOES HIDRO SANITARIAS | 97526 | CURVA 90 GRAUS, EM AÇO, CONEXÃO SOLDADA, DN 65 (2 1/2"), INSTALADO EM REDE DE ALIMENTAÇÃO PARA SPRINKLER - FORNECIMENTO E INSTALAÇÃO. AF_12/2015 | SINAPI | UN | 217.38 | 278.01
2.4353 | INSTALACOES HIDRO SANITARIAS | 97527 | CURVA 45 GRAUS, EM AÇO, CONEXÃO SOLDADA, DN 80 (3"), INSTALADO EM REDE DE ALIMENTAÇÃO PARA SPRINKLER - FORNECIMENTO E INSTALAÇÃO. AF_12/2015 | SINAPI | UN | 497 | 635.61
2.4354 | INSTALACOES HIDRO SANITARIAS | 97528 | CURVA 90 GRAUS, EM AÇO, CONEXÃO SOLDADA, DN 80 (3"), INSTALADO EM REDE DE ALIMENTAÇÃO PARA SPRINKLER - FORNECIMENTO E INSTALAÇÃO. AF_12/2015 | SINAPI | UN | 436.67 | 558.46
2.4355 | INSTALACOES HIDRO SANITARIAS | 97529 | TÊ, EM AÇO, CONEXÃO SOLDADA, DN 25 (1"), INSTALADO EM REDE DE ALIMENTAÇÃO PARA SPRINKLER - FORNECIMENTO E INSTALAÇÃO. AF_12/2015 | SINAPI | UN | 63.31 | 80.97
2.4356 | INSTALACOES HIDRO SANITARIAS | 97530 | TÊ, EM AÇO, CONEXÃO SOLDADA, DN 32 (1 1/4"), INSTALADO EM REDE DE ALIMENTAÇÃO PARA SPRINKLER - FORNECIMENTO E INSTALAÇÃO. AF_12/2015 | SINAPI | UN | 90.88 | 116.23
2.4357 | INSTALACOES HIDRO SANITARIAS | 97531 | TÊ, EM AÇO, CONEXÃO SOLDADA, DN 40 (1 1/2"), INSTALADO EM REDE DE ALIMENTAÇÃO PARA SPRINKLER - FORNECIMENTO E INSTALAÇÃO. AF_12/2015 | SINAPI | UN | 115.41 | 147.6
2.4358 | INSTALACOES HIDRO SANITARIAS | 97532 | TÊ, EM AÇO, CONEXÃO SOLDADA, DN 50 (2"), INSTALADO EM REDE DE ALIMENTAÇÃO PARA SPRINKLER - FORNECIMENTO E INSTALAÇÃO. AF_12/2015 | SINAPI | UN | 179.41 | 229.45
2.4359 | INSTALACOES HIDRO SANITARIAS | 97533 | TÊ, EM AÇO, CONEXÃO SOLDADA, DN 65 (2 1/2"), INSTALADO EM REDE DE ALIMENTAÇÃO PARA SPRINKLER - FORNECIMENTO E INSTALAÇÃO. AF_12/2015 | SINAPI | UN | 335.93 | 429.62
2.4360 | INSTALACOES HIDRO SANITARIAS | 97534 | TÊ, EM AÇO, CONEXÃO SOLDADA, DN 80 (3"), INSTALADO EM REDE DE ALIMENTAÇÃO PARA SPRINKLER - FORNECIMENTO E INSTALAÇÃO. AF_12/2015 | SINAPI | UN | 529.61 | 677.32
2.4361 | INSTALACOES HIDRO SANITARIAS | 97537 | LUVA, EM AÇO, CONEXÃO SOLDADA, DN 15 (1/2"), INSTALADO EM RAMAIS E SUB-RAMAIS DE GÁS - FORNECIMENTO E INSTALAÇÃO. AF_12/2015 | SINAPI | UN | 19.16 | 24.5
2.4362 | INSTALACOES HIDRO SANITARIAS | 97540 | LUVA, EM AÇO, CONEXÃO SOLDADA, DN 20 (3/4"), INSTALADO EM RAMAIS E SUB-RAMAIS DE GÁS - FORNECIMENTO E INSTALAÇÃO. AF_12/2015 | SINAPI | UN | 26.13 | 33.42
2.4363 | INSTALACOES HIDRO SANITARIAS | 97541 | LUVA COM REDUÇÃO, EM AÇO, CONEXÃO SOLDADA, DN 20 X 15 MM (3/4 " X 1/2"), INSTALADO EM RAMAIS E SUB-RAMAIS DE GÁS - FORNECIMENTO E INSTALAÇÃO. AF_12/2015 | SINAPI | UN | 22.55 | 28.84
2.4364 | INSTALACOES HIDRO SANITARIAS | 97543 | LUVA, EM AÇO, CONEXÃO SOLDADA, DN 25 (1"), INSTALADO EM RAMAIS E SUB-RAMAIS DE GÁS - FORNECIMENTO E INSTALAÇÃO. AF_12/2015 | SINAPI | UN | 43.1 | 55.12
2.4365 | INSTALACOES HIDRO SANITARIAS | 97544 | LUVA COM REDUÇÃO, EM AÇO, CONEXÃO SOLDADA, DN 25 X 20 MM (1" X 3/4"), INSTALADO EM RAMAIS E SUB-RAMAIS DE GÁS - FORNECIMENTO E INSTALAÇÃO. AF_12/2015 | SINAPI | UN | 38.78 | 49.6
2.4366 | INSTALACOES HIDRO SANITARIAS | 97546 | CURVA 45 GRAUS, EM AÇO, CONEXÃO SOLDADA, DN 15 (1/2"), INSTALADO EM RAMAIS E SUB-RAMAIS DE GÁS - FORNECIMENTO E INSTALAÇÃO. AF_12/2015 | SINAPI | UN | 26.91 | 34.42
2.4367 | INSTALACOES HIDRO SANITARIAS | 97547 | CURVA 90 GRAUS, EM AÇO, CONEXÃO SOLDADA, DN 15 (1/2"), INSTALADO EM RAMAIS E SUB-RAMAIS DE GÁS - FORNECIMENTO E INSTALAÇÃO. AF_12/2015 | SINAPI | UN | 26.91 | 34.42
2.4368 | INSTALACOES HIDRO SANITARIAS | 97548 | CURVA 45 GRAUS, EM AÇO, CONEXÃO SOLDADA, DN 20 (3/4"), INSTALADO EM RAMAIS E SUB-RAMAIS DE GÁS - FORNECIMENTO E INSTALAÇÃO. AF_12/2015 | SINAPI | UN | 40.25 | 51.48
2.4369 | INSTALACOES HIDRO SANITARIAS | 97549 | CURVA 90 GRAUS, EM AÇO, CONEXÃO SOLDADA, DN 20 (3/4"), INSTALADO EM RAMAIS E SUB-RAMAIS DE GÁS - FORNECIMENTO E INSTALAÇÃO. AF_12/2015 | SINAPI | UN | 40.25 | 51.48
2.4370 | INSTALACOES HIDRO SANITARIAS | 97550 | CURVA 45 GRAUS, EM AÇO, CONEXÃO SOLDADA, DN 25 (1"), INSTALADO EM RAMAIS E SUB-RAMAIS DE GÁS - FORNECIMENTO E INSTALAÇÃO. AF_12/2015 | SINAPI | UN | 67.63 | 86.49
2.4371 | INSTALACOES HIDRO SANITARIAS | 97551 | CURVA 90 GRAUS, EM AÇO, CONEXÃO SOLDADA, DN 25 (1"), INSTALADO EM RAMAIS E SUB-RAMAIS DE GÁS - FORNECIMENTO E INSTALAÇÃO. AF_12/2015 | SINAPI | UN | 67.63 | 86.49
2.4372 | INSTALACOES HIDRO SANITARIAS | 97552 | TÊ, EM AÇO, CONEXÃO SOLDADA, DN 15 (1/2"), INSTALADO EM RAMAIS E SUB-RAMAIS DE GÁS - FORNECIMENTO E INSTALAÇÃO. AF_12/2015 | SINAPI | UN | 39 | 49.88
2.4373 | INSTALACOES HIDRO SANITARIAS | 97553 | TÊ, EM AÇO, CONEXÃO SOLDADA, DN 20 (3/4"), INSTALADO EM RAMAIS E SUB-RAMAIS DE GÁS - FORNECIMENTO E INSTALAÇÃO. AF_12/2015 | SINAPI | UN | 56.81 | 72.65
2.4374 | INSTALACOES HIDRO SANITARIAS | 97554 | TÊ, EM AÇO, CONEXÃO SOLDADA, DN 25 (1"), INSTALADO EM RAMAIS E SUB-RAMAIS DE GÁS - FORNECIMENTO E INSTALAÇÃO. AF_12/2015 | SINAPI | UN | 99.16 | 126.82
2.4375 | INSTALACOES HIDRO SANITARIAS | 98602 | CONECTOR EM BRONZE/LATÃO, DN 22 MM X 1/2", SEM ANEL DE SOLDA, BOLSA X ROSCA F, INSTALADO EM PRUMADA  FORNECIMENTO E INSTALAÇÃO. AF_01/2016 | SINAPI | UN | 11.08 | 14.17
2.4376 | INSTALACOES HIDRO SANITARIAS | 6171 | TAMPA DE CONCRETO ARMADO 60X60X5CM PARA CAIXA | SINAPI | UN | 22.89 | 29.27
2.4377 | INSTALACOES HIDRO SANITARIAS | 74166/1 | CAIXA DE INSPEÇÃO EM CONCRETO PRÉ-MOLDADO DN 60CM COM TAMPA H= 60CM - FORNECIMENTO E INSTALACAO | SINAPI | UN | 257.85 | 329.76
2.4378 | INSTALACOES HIDRO SANITARIAS | 74166/2 | CAIXA DE INSPECAO EM ANEL DE CONCRETO PRE MOLDADO, COM 950MM DE ALTURA TOTAL. ANEIS COM ESP=50MM, DIAM.=600MM. EXCLUSIVE TAMPAO E ESCAVACAO - FORNECIMENTO E INSTALACAO | SINAPI | UN | 371.89 | 475.61
2.4379 | INSTALACOES HIDRO SANITARIAS | 88503 | CAIXA D´ÁGUA EM POLIETILENO, 1000 LITROS, COM ACESSÓRIOS | SINAPI | UN | 627.52 | 802.54
2.4380 | INSTALACOES HIDRO SANITARIAS | 88504 | CAIXA D´AGUA EM POLIETILENO, 500 LITROS, COM ACESSÓRIOS | SINAPI | UN | 514.64 | 658.17
2.4381 | INSTALACOES HIDRO SANITARIAS | 97900 | CAIXA ENTERRADA HIDRÁULICA RETANGULAR EM ALVENARIA COM TIJOLOS CERÂMICOS MACIÇOS, DIMENSÕES INTERNAS: 0,3X0,3X0,3 M PARA REDE DE ESGOTO. AF_05/2018 | SINAPI | UN | 133.51 | 170.75
2.4382 | INSTALACOES HIDRO SANITARIAS | 97901 | CAIXA ENTERRADA HIDRÁULICA RETANGULAR EM ALVENARIA COM TIJOLOS CERÂMICOS MACIÇOS, DIMENSÕES INTERNAS: 0,4X0,4X0,4 M PARA REDE DE ESGOTO. AF_05/2018 | SINAPI | UN | 211.64 | 270.67
2.4383 | INSTALACOES HIDRO SANITARIAS | 97902 | CAIXA ENTERRADA HIDRÁULICA RETANGULAR EM ALVENARIA COM TIJOLOS CERÂMICOS MACIÇOS, DIMENSÕES INTERNAS: 0,6X0,6X0,6 M PARA REDE DE ESGOTO. AF_05/2018 | SINAPI | UN | 416.78 | 533.02
2.4384 | INSTALACOES HIDRO SANITARIAS | 97903 | CAIXA ENTERRADA HIDRÁULICA RETANGULAR EM ALVENARIA COM TIJOLOS CERÂMICOS MACIÇOS, DIMENSÕES INTERNAS: 0,8X0,8X0,6 M PARA REDE DE ESGOTO. AF_05/2018 | SINAPI | UN | 576.93 | 737.84
2.4385 | INSTALACOES HIDRO SANITARIAS | 97904 | CAIXA ENTERRADA HIDRÁULICA RETANGULAR EM ALVENARIA COM TIJOLOS CERÂMICOS MACIÇOS, DIMENSÕES INTERNAS: 1X1X0,6 M PARA REDE DE ESGOTO. AF_05/2018 | SINAPI | UN | 680.75 | 870.61
2.4386 | INSTALACOES HIDRO SANITARIAS | 97905 | CAIXA ENTERRADA HIDRÁULICA RETANGULAR, EM ALVENARIA COM BLOCOS DE CONCRETO, DIMENSÕES INTERNAS: 0,4X0,4X0,4 M PARA REDE DE ESGOTO. AF_05/2018 | SINAPI | UN | 168.13 | 215.02
2.4387 | INSTALACOES HIDRO SANITARIAS | 97906 | CAIXA ENTERRADA HIDRÁULICA RETANGULAR, EM ALVENARIA COM BLOCOS DE CONCRETO, DIMENSÕES INTERNAS: 0,6X0,6X0,6 M PARA REDE DE ESGOTO. AF_05/2018 | SINAPI | UN | 312.91 | 400.18
2.4388 | INSTALACOES HIDRO SANITARIAS | 97907 | CAIXA ENTERRADA HIDRÁULICA RETANGULAR, EM ALVENARIA COM BLOCOS DE CONCRETO, DIMENSÕES INTERNAS: 0,8X0,8X0,6 M PARA REDE DE ESGOTO. AF_05/2018 | SINAPI | UN | 444.38 | 568.32
2.4389 | INSTALACOES HIDRO SANITARIAS | 97908 | CAIXA ENTERRADA HIDRÁULICA RETANGULAR, EM ALVENARIA COM BLOCOS DE CONCRETO, DIMENSÕES INTERNAS: 1X1X0,6 M PARA REDE DE ESGOTO. AF_05/2018 | SINAPI | UN | 523.92 | 670.04
2.4390 | INSTALACOES HIDRO SANITARIAS | 98102 | CAIXA DE GORDURA SIMPLES, CIRCULAR, EM CONCRETO PRÉ-MOLDADO, DIÂMETRO INTERNO = 0,4 M, ALTURA INTERNA = 0,4 M. AF_05/2018 | SINAPI | UN | 99.36 | 127.07
2.4391 | INSTALACOES HIDRO SANITARIAS | 98103 | CAIXA DE GORDURA DUPLA, CIRCULAR, EM CONCRETO PRÉ-MOLDADO, DIÂMETRO INTERNO = 0,6 M, ALTURA INTERNA = 0,6 M. AF_05/2018 | SINAPI | UN | 209.85 | 268.38
2.4392 | INSTALACOES HIDRO SANITARIAS | 98104 | CAIXA DE GORDURA SIMPLES (CAPACIDADE: 36L), RETANGULAR, EM ALVENARIA COM TIJOLOS CERÂMICOS MACIÇOS, DIMENSÕES INTERNAS = 0,2X0,4 M, ALTURA INTERNA = 0,8 M. AF_05/2018 | SINAPI | UN | 278.92 | 356.71
2.4393 | INSTALACOES HIDRO SANITARIAS | 98105 | CAIXA DE GORDURA DUPLA (CAPACIDADE: 126 L), RETANGULAR, EM ALVENARIA COM TIJOLOS CERÂMICOS MACIÇOS, DIMENSÕES INTERNAS = 0,4X0,7 M, ALTURA INTERNA = 0,8 M. AF_05/2018 | SINAPI | UN | 484.1 | 619.12
2.4394 | INSTALACOES HIDRO SANITARIAS | 98106 | CAIXA DE GORDURA ESPECIAL (CAPACIDADE: 312 L - PARA ATÉ 146 PESSOAS SERVIDAS NO PICO), RETANGULAR, EM ALVENARIA COM TIJOLOS CERÂMICOS MACIÇOS, DIMENSÕES INTERNAS = 0,4X1,2 M, ALTURA INTERNA = 1 M. AF_05/2018 | SINAPI | UN | 799.7 | 1022.74
2.4395 | INSTALACOES HIDRO SANITARIAS | 98107 | CAIXA DE GORDURA SIMPLES (CAPACIDADE: 36 L), RETANGULAR, EM ALVENARIA COM BLOCOS DE CONCRETO, DIMENSÕES INTERNAS = 0,2X0,4 M, ALTURA INTERNA = 0,8 M. AF_05/2018 | SINAPI | UN | 198.09 | 253.34
2.4396 | INSTALACOES HIDRO SANITARIAS | 98108 | CAIXA DE GORDURA DUPLA (CAPACIDADE: 126 L), RETANGULAR, EM ALVENARIA COM BLOCOS DE CONCRETO, DIMENSÕES INTERNAS = 0,4X0,7 M, ALTURA INTERNA = 0,8 M. AF_05/2018 | SINAPI | UN | 353.81 | 452.49
2.4397 | INSTALACOES HIDRO SANITARIAS | 99250 | CAIXA ENTERRADA HIDRÁULICA RETANGULAR EM ALVENARIA COM TIJOLOS CERÂMICOS MACIÇOS, DIMENSÕES INTERNAS: 0,3X0,3X0,3 M PARA REDE DE DRENAGEM. AF_05/2018 | SINAPI | UN | 130.91 | 167.42
2.4398 | INSTALACOES HIDRO SANITARIAS | 99251 | CAIXA ENTERRADA HIDRÁULICA RETANGULAR EM ALVENARIA COM TIJOLOS CERÂMICOS MACIÇOS, DIMENSÕES INTERNAS: 0,4X0,4X0,4 M PARA REDE DE DRENAGEM. AF_05/2018 | SINAPI | UN | 207.18 | 264.96
2.4399 | INSTALACOES HIDRO SANITARIAS | 99253 | CAIXA ENTERRADA HIDRÁULICA RETANGULAR EM ALVENARIA COM TIJOLOS CERÂMICOS MACIÇOS, DIMENSÕES INTERNAS: 0,6X0,6X0,6 M PARA REDE DE DRENAGEM. AF_05/2018 | SINAPI | UN | 406.77 | 520.22
2.4400 | INSTALACOES HIDRO SANITARIAS | 99255 | CAIXA ENTERRADA HIDRÁULICA RETANGULAR EM ALVENARIA COM TIJOLOS CERÂMICOS MACIÇOS, DIMENSÕES INTERNAS: 0,8X0,8X0,6 M PARA REDE DE DRENAGEM. AF_05/2018 | SINAPI | UN | 563.21 | 720.29
2.4401 | INSTALACOES HIDRO SANITARIAS | 99257 | CAIXA ENTERRADA HIDRÁULICA RETANGULAR EM ALVENARIA COM TIJOLOS CERÂMICOS MACIÇOS, DIMENSÕES INTERNAS: 1X1X0,6 M PARA REDE DE DRENAGEM. AF_05/2018 | SINAPI | UN | 663 | 847.91
2.4402 | INSTALACOES HIDRO SANITARIAS | 99258 | CAIXA ENTERRADA HIDRÁULICA RETANGULAR, EM ALVENARIA COM BLOCOS DE CONCRETO, DIMENSÕES INTERNAS: 0,4X0,4X0,4 M PARA REDE DE DRENAGEM. AF_05/2018 | SINAPI | UN | 164.45 | 210.32
2.4403 | INSTALACOES HIDRO SANITARIAS | 99260 | CAIXA ENTERRADA HIDRÁULICA RETANGULAR, EM ALVENARIA COM BLOCOS DE CONCRETO, DIMENSÕES INTERNAS: 0,6X0,6X0,6 M PARA REDE DE DRENAGEM. AF_05/2018 | SINAPI | UN | 306.61 | 392.12
2.4404 | INSTALACOES HIDRO SANITARIAS | 99262 | CAIXA ENTERRADA HIDRÁULICA RETANGULAR, EM ALVENARIA COM BLOCOS DE CONCRETO, DIMENSÕES INTERNAS: 0,8X0,8X0,6 M PARA REDE DE DRENAGEM. AF_05/2018 | SINAPI | UN | 435.39 | 556.82
2.4405 | INSTALACOES HIDRO SANITARIAS | 99264 | CAIXA ENTERRADA HIDRÁULICA RETANGULAR, EM ALVENARIA COM BLOCOS DE CONCRETO, DIMENSÕES INTERNAS: 1X1X0,6 M PARA REDE DE DRENAGEM. AF_05/2018 | SINAPI | UN | 511.77 | 654.5
2.4406 | INSTALACOES HIDRO SANITARIAS | 89482 | CAIXA SIFONADA, PVC, DN 100 X 100 X 50 MM, FORNECIDA E INSTALADA EM RAMAIS DE ENCAMINHAMENTO DE ÁGUA PLUVIAL. AF_12/2014 | SINAPI | UN | 18.98 | 24.27
2.4407 | INSTALACOES HIDRO SANITARIAS | 89491 | CAIXA SIFONADA, PVC, DN 150 X 185 X 75 MM, FORNECIDA E INSTALADA EM RAMAIS DE ENCAMINHAMENTO DE ÁGUA PLUVIAL. AF_12/2014 | SINAPI | UN | 46.5 | 59.47
2.4408 | INSTALACOES HIDRO SANITARIAS | 89495 | RALO SIFONADO, PVC, DN 100 X 40 MM, JUNTA SOLDÁVEL, FORNECIDO E INSTALADO EM RAMAIS DE ENCAMINHAMENTO DE ÁGUA PLUVIAL. AF_12/2014 | SINAPI | UN | 7.55 | 9.66
2.4409 | INSTALACOES HIDRO SANITARIAS | 89707 | CAIXA SIFONADA, PVC, DN 100 X 100 X 50 MM, JUNTA ELÁSTICA, FORNECIDA E INSTALADA EM RAMAL DE DESCARGA OU EM RAMAL DE ESGOTO SANITÁRIO. AF_12/2014 | SINAPI | UN | 23.29 | 29.79
2.4410 | INSTALACOES HIDRO SANITARIAS | 89708 | CAIXA SIFONADA, PVC, DN 150 X 185 X 75 MM, JUNTA ELÁSTICA, FORNECIDA E INSTALADA EM RAMAL DE DESCARGA OU EM RAMAL DE ESGOTO SANITÁRIO. AF_12/2014 | SINAPI | UN | 52.44 | 67.07
2.4411 | INSTALACOES HIDRO SANITARIAS | 89709 | RALO SIFONADO, PVC, DN 100 X 40 MM, JUNTA SOLDÁVEL, FORNECIDO E INSTALADO EM RAMAL DE DESCARGA OU EM RAMAL DE ESGOTO SANITÁRIO. AF_12/2014 | SINAPI | UN | 8.82 | 11.28
2.4412 | INSTALACOES HIDRO SANITARIAS | 89710 | RALO SECO, PVC, DN 100 X 40 MM, JUNTA SOLDÁVEL, FORNECIDO E INSTALADO EM RAMAL DE DESCARGA OU EM RAMAL DE ESGOTO SANITÁRIO. AF_12/2014 | SINAPI | UN | 8.65 | 11.06
2.4413 | INSTALACOES HIDRO SANITARIAS | 72739 | VASO SANITARIO INFANTIL SIFONADO, PARA VALVULA DE DESCARGA, EM LOUCA BRANCA, COM ACESSORIOS, INCLUSIVE ASSENTO PLASTICO, BOLSA DE BORRACHA PARA LIGACAO, TUBO PVC LIGACAO - FORNECIMENTO E INSTALACAO | SINAPI | UN | 434 | 555.04
2.4414 | INSTALACOES HIDRO SANITARIAS | 74234/1 | MICTORIO SIFONADO DE LOUCA BRANCA COM PERTENCES, COM REGISTRO DE PRESSAO 1/2" COM CANOPLA CROMADA ACABAMENTO SIMPLES E CONJUNTO PARA FIXACAO - FORNECIMENTO E INSTALACAO | SINAPI | UN | 464.55 | 594.11
2.4415 | INSTALACOES HIDRO SANITARIAS | 86872 | TANQUE DE LOUÇA BRANCA COM COLUNA, 30L OU EQUIVALENTE - FORNECIMENTO E INSTALAÇÃO. AF_12/2013 | SINAPI | UN | 586.82 | 750.48
2.4416 | INSTALACOES HIDRO SANITARIAS | 86874 | TANQUE DE LOUÇA BRANCA SUSPENSO, 18L OU EQUIVALENTE - FORNECIMENTO E INSTALAÇÃO. AF_12/2013 | SINAPI | UN | 358.76 | 458.82
2.4417 | INSTALACOES HIDRO SANITARIAS | 86875 | TANQUE DE MÁRMORE SINTÉTICO COM COLUNA, 22L OU EQUIVALENTE  FORNECIMENTO E INSTALAÇÃO. AF_12/2013 | SINAPI | UN | 321.03 | 410.57
2.4418 | INSTALACOES HIDRO SANITARIAS | 86876 | TANQUE DE MÁRMORE SINTÉTICO SUSPENSO, 22L OU EQUIVALENTE - FORNECIMENTO E INSTALAÇÃO. AF_12/2013 | SINAPI | UN | 182.51 | 233.41
2.4419 | INSTALACOES HIDRO SANITARIAS | 86877 | VÁLVULA EM METAL CROMADO 1.1/2" X 1.1/2" PARA TANQUE OU LAVATÓRIO, COM OU SEM LADRÃO - FORNECIMENTO E INSTALAÇÃO. AF_12/2013 | SINAPI | UN | 22.27 | 28.48
2.4420 | INSTALACOES HIDRO SANITARIAS | 86878 | VÁLVULA EM METAL CROMADO TIPO AMERICANA 3.1/2" X 1.1/2" PARA PIA - FORNECIMENTO E INSTALAÇÃO. AF_12/2013 | SINAPI | UN | 38.77 | 49.58
2.4421 | INSTALACOES HIDRO SANITARIAS | 86879 | VÁLVULA EM PLÁSTICO 1" PARA PIA, TANQUE OU LAVATÓRIO, COM OU SEM LADRÃO - FORNECIMENTO E INSTALAÇÃO. AF_12/2013 | SINAPI | UN | 5.22 | 6.68
2.4422 | INSTALACOES HIDRO SANITARIAS | 86880 | VÁLVULA EM PLÁSTICO CROMADO TIPO AMERICANA 3.1/2" X 1.1/2" SEM ADAPTADOR PARA PIA - FORNECIMENTO E INSTALAÇÃO. AF_12/2013 | SINAPI | UN | 13.64 | 17.44
2.4423 | INSTALACOES HIDRO SANITARIAS | 86881 | SIFÃO DO TIPO GARRAFA EM METAL CROMADO 1 X 1.1/2" - FORNECIMENTO E INSTALAÇÃO. AF_12/2013 | SINAPI | UN | 107.94 | 138.04
2.4424 | INSTALACOES HIDRO SANITARIAS | 86882 | SIFÃO DO TIPO GARRAFA/COPO EM PVC 1.1/4 X 1.1/2" - FORNECIMENTO E INSTALAÇÃO. AF_12/2013 | SINAPI | UN | 14.16 | 18.11
2.4425 | INSTALACOES HIDRO SANITARIAS | 86883 | SIFÃO DO TIPO FLEXÍVEL EM PVC 1 X 1.1/2 - FORNECIMENTO E INSTALAÇÃO. AF_12/2013 | SINAPI | UN | 8.1 | 10.36
2.4426 | INSTALACOES HIDRO SANITARIAS | 86884 | ENGATE FLEXÍVEL EM PLÁSTICO BRANCO, 1/2" X 30CM - FORNECIMENTO E INSTALAÇÃO. AF_12/2013 | SINAPI | UN | 6.43 | 8.22
2.4427 | INSTALACOES HIDRO SANITARIAS | 86885 | ENGATE FLEXÍVEL EM PLÁSTICO BRANCO, 1/2" X 40CM - FORNECIMENTO E INSTALAÇÃO. AF_12/2013 | SINAPI | UN | 11.17 | 14.29
2.4428 | INSTALACOES HIDRO SANITARIAS | 86886 | ENGATE FLEXÍVEL EM INOX, 1/2 X 30CM - FORNECIMENTO E INSTALAÇÃO. AF_12/2013 | SINAPI | UN | 26.94 | 34.45
2.4429 | INSTALACOES HIDRO SANITARIAS | 86887 | ENGATE FLEXÍVEL EM INOX, 1/2 X 40CM - FORNECIMENTO E INSTALAÇÃO. AF_12/2013 | SINAPI | UN | 29.14 | 37.27
2.4430 | INSTALACOES HIDRO SANITARIAS | 86888 | VASO SANITÁRIO SIFONADO COM CAIXA ACOPLADA LOUÇA BRANCA - FORNECIMENTO E INSTALAÇÃO. AF_12/2013 | SINAPI | UN | 350.39 | 448.11
2.4431 | INSTALACOES HIDRO SANITARIAS | 86889 | BANCADA DE GRANITO CINZA POLIDO PARA PIA DE COZINHA 1,50 X 0,60 M - FORNECIMENTO E INSTALAÇÃO. AF_12/2013 | SINAPI | UN | 482.16 | 616.63
2.4432 | INSTALACOES HIDRO SANITARIAS | 86893 | BANCADA DE MÁRMORE BRANCO POLIDO PARA PIA DE COZINHA 1,50 X 0,60 M - FORNECIMENTO E INSTALAÇÃO. AF_12/2013 | SINAPI | UN | 341.45 | 436.68
2.4433 | INSTALACOES HIDRO SANITARIAS | 86894 | BANCADA DE MÁRMORE SINTÉTICO 120 X 60CM, COM CUBA INTEGRADA - FORNECIMENTO E INSTALAÇÃO. AF_12/2013 | SINAPI | UN | 229.47 | 293.47
2.4434 | INSTALACOES HIDRO SANITARIAS | 86895 | BANCADA DE GRANITO CINZA POLIDO PARA LAVATÓRIO 0,50 X 0,60 M - FORNECIMENTO E INSTALAÇÃO. AF_12/2013 | SINAPI | UN | 246.1 | 314.74
2.4435 | INSTALACOES HIDRO SANITARIAS | 86899 | BANCADA DE MÁRMORE BRANCO POLIDO PARA LAVATÓRIO 0,50 X 0,60 M - FORNECIMENTO E INSTALAÇÃO. AF_12/2013 | SINAPI | UN | 193.32 | 247.24
2.4436 | INSTALACOES HIDRO SANITARIAS | 86900 | CUBA DE EMBUTIR DE AÇO INOXIDÁVEL MÉDIA - FORNECIMENTO E INSTALAÇÃO. AF_12/2013 | SINAPI | UN | 130.72 | 167.18
2.4437 | INSTALACOES HIDRO SANITARIAS | 86901 | CUBA DE EMBUTIR OVAL EM LOUÇA BRANCA, 35 X 50CM OU EQUIVALENTE - FORNECIMENTO E INSTALAÇÃO. AF_12/2013 | SINAPI | UN | 108.58 | 138.86
2.4438 | INSTALACOES HIDRO SANITARIAS | 86902 | LAVATÓRIO LOUÇA BRANCA COM COLUNA, *44 X 35,5* CM, PADRÃO POPULAR - FORNECIMENTO E INSTALAÇÃO. AF_12/2013 | SINAPI | UN | 193.35 | 247.28
2.4439 | INSTALACOES HIDRO SANITARIAS | 86903 | LAVATÓRIO LOUÇA BRANCA COM COLUNA, 45 X 55CM OU EQUIVALENTE, PADRÃO MÉDIO - FORNECIMENTO E INSTALAÇÃO. AF_12/2013 | SINAPI | UN | 259.56 | 331.95
2.4440 | INSTALACOES HIDRO SANITARIAS | 86904 | LAVATÓRIO LOUÇA BRANCA SUSPENSO, 29,5 X 39CM OU EQUIVALENTE, PADRÃO POPULAR - FORNECIMENTO E INSTALAÇÃO. AF_12/2013 | SINAPI | UN | 102.02 | 130.47
2.4441 | INSTALACOES HIDRO SANITARIAS | 86905 | APARELHO MISTURADOR DE MESA PARA LAVATÓRIO, PADRÃO MÉDIO - FORNECIMENTO E INSTALAÇÃO. AF_12/2013 | SINAPI | UN | 181.49 | 232.11
2.4442 | INSTALACOES HIDRO SANITARIAS | 86906 | TORNEIRA CROMADA DE MESA, 1/2" OU 3/4", PARA LAVATÓRIO, PADRÃO POPULAR - FORNECIMENTO E INSTALAÇÃO. AF_12/2013 | SINAPI | UN | 42.41 | 54.24
2.4443 | INSTALACOES HIDRO SANITARIAS | 86908 | APARELHO MISTURADOR DE MESA PARA PIA DE COZINHA, PADRÃO MÉDIO - FORNECIMENTO E INSTALAÇÃO. AF_12/2013 | SINAPI | UN | 216.57 | 276.97
2.4444 | INSTALACOES HIDRO SANITARIAS | 86909 | TORNEIRA CROMADA TUBO MÓVEL, DE MESA, 1/2" OU 3/4", PARA PIA DE COZINHA, PADRÃO ALTO - FORNECIMENTO E INSTALAÇÃO. AF_12/2013 | SINAPI | UN | 84.66 | 108.27
2.4445 | INSTALACOES HIDRO SANITARIAS | 86910 | TORNEIRA CROMADA TUBO MÓVEL, DE PAREDE, 1/2" OU 3/4", PARA PIA DE COZINHA, PADRÃO MÉDIO - FORNECIMENTO E INSTALAÇÃO. AF_12/2013 | SINAPI | UN | 81.01 | 103.6
2.4446 | INSTALACOES HIDRO SANITARIAS | 86911 | TORNEIRA CROMADA LONGA, DE PAREDE, 1/2" OU 3/4", PARA PIA DE COZINHA, PADRÃO POPULAR - FORNECIMENTO E INSTALAÇÃO. AF_12/2013 | SINAPI | UN | 36.09 | 46.16
2.4447 | INSTALACOES HIDRO SANITARIAS | 86912 | TORNEIRA CROMADA LONGA, DE PAREDE, 1/2" OU 3/4", PARA PIA DE COZINHA, PADRÃO MÉDIO - FORNECIMENTO E INSTALAÇÃO. AF_12/2013 | SINAPI | UN | 36.09 | 46.16
2.4448 | INSTALACOES HIDRO SANITARIAS | 86913 | TORNEIRA CROMADA 1/2" OU 3/4" PARA TANQUE, PADRÃO POPULAR - FORNECIMENTO E INSTALAÇÃO. AF_12/2013 | SINAPI | UN | 16.42 | 21
2.4449 | INSTALACOES HIDRO SANITARIAS | 86914 | TORNEIRA CROMADA 1/2" OU 3/4" PARA TANQUE, PADRÃO MÉDIO - FORNECIMENTO E INSTALAÇÃO. AF_12/2013 | SINAPI | UN | 32.95 | 42.14
2.4450 | INSTALACOES HIDRO SANITARIAS | 86915 | TORNEIRA CROMADA DE MESA, 1/2" OU 3/4", PARA LAVATÓRIO, PADRÃO MÉDIO - FORNECIMENTO E INSTALAÇÃO. AF_12/2013 | SINAPI | UN | 71.15 | 90.99
2.4451 | INSTALACOES HIDRO SANITARIAS | 86916 | TORNEIRA PLÁSTICA 3/4" PARA TANQUE - FORNECIMENTO E INSTALAÇÃO. AF_12/2013 | SINAPI | UN | 36.63 | 46.85
2.4452 | INSTALACOES HIDRO SANITARIAS | 86919 | TANQUE DE LOUÇA BRANCA COM COLUNA, 30L OU EQUIVALENTE, INCLUSO SIFÃO FLEXÍVEL EM PVC, VÁLVULA METÁLICA E TORNEIRA DE METAL CROMADO PADRÃO MÉDIO - FORNECIMENTO E INSTALAÇÃO. AF_12/2013 | SINAPI | UN | 650.14 | 831.46
2.4453 | INSTALACOES HIDRO SANITARIAS | 86920 | TANQUE DE LOUÇA BRANCA COM COLUNA, 30L OU EQUIVALENTE, INCLUSO SIFÃO FLEXÍVEL EM PVC, VÁLVULA PLÁSTICA E TORNEIRA DE METAL CROMADO PADRÃO POPULAR - FORNECIMENTO E INSTALAÇÃO. AF_12/2013 | SINAPI | UN | 616.56 | 788.52
2.4454 | INSTALACOES HIDRO SANITARIAS | 86921 | TANQUE DE LOUÇA BRANCA COM COLUNA, 30L OU EQUIVALENTE, INCLUSO SIFÃO FLEXÍVEL EM PVC, VÁLVULA PLÁSTICA E TORNEIRA DE PLÁSTICO - FORNECIMENTO E INSTALAÇÃO. AF_12/2013 | SINAPI | UN | 636.77 | 814.37
2.4455 | INSTALACOES HIDRO SANITARIAS | 86922 | TANQUE DE LOUÇA BRANCA SUSPENSO, 18L OU EQUIVALENTE, INCLUSO SIFÃO TIPO GARRAFA EM METAL CROMADO, VÁLVULA METÁLICA E TORNEIRA DE METAL CROMADO PADRÃO MÉDIO - FORNECIMENTO E INSTALAÇÃO. AF_12/2013 | SINAPI | UN | 521.92 | 667.48
2.4456 | INSTALACOES HIDRO SANITARIAS | 86923 | TANQUE DE LOUÇA BRANCA SUSPENSO, 18L OU EQUIVALENTE, INCLUSO SIFÃO TIPO GARRAFA EM PVC, VÁLVULA PLÁSTICA E TORNEIRA DE METAL CROMADO PADRÃO POPULAR - FORNECIMENTO E INSTALAÇÃO. AF_12/2013 | SINAPI | UN | 394.56 | 504.6
2.4457 | INSTALACOES HIDRO SANITARIAS | 86924 | TANQUE DE LOUÇA BRANCA SUSPENSO, 18L OU EQUIVALENTE, INCLUSO SIFÃO TIPO GARRAFA EM PVC, VÁLVULA PLÁSTICA E TORNEIRA DE PLÁSTICO - FORNECIMENTO E INSTALAÇÃO. AF_12/2013 | SINAPI | UN | 414.77 | 530.45
2.4458 | INSTALACOES HIDRO SANITARIAS | 86925 | TANQUE DE MÁRMORE SINTÉTICO COM COLUNA, 22L OU EQUIVALENTE, INCLUSO SIFÃO FLEXÍVEL EM PVC, VÁLVULA PLÁSTICA E TORNEIRA DE METAL CROMADO PADRÃO POPULAR - FORNECIMENTO E INSTALAÇÃO. AF_12/2013 | SINAPI | UN | 350.77 | 448.6
2.4459 | INSTALACOES HIDRO SANITARIAS | 86926 | TANQUE DE MÁRMORE SINTÉTICO COM COLUNA, 22L OU EQUIVALENTE, INCLUSO SIFÃO FLEXÍVEL EM PVC, VÁLVULA PLÁSTICA E TORNEIRA DE PLÁSTICO - FORNECIMENTO E INSTALAÇÃO. AF_12/2013 | SINAPI | UN | 370.98 | 474.45
2.4460 | INSTALACOES HIDRO SANITARIAS | 86927 | TANQUE DE MÁRMORE SINTÉTICO SUSPENSO, 22L OU EQUIVALENTE, INCLUSO SIFÃO TIPO GARRAFA EM PVC, VÁLVULA PLÁSTICA E TORNEIRA DE METAL CROMADO PADRÃO POPULAR - FORNECIMENTO E INSTALAÇÃO. AF_12/2013 | SINAPI | UN | 218.31 | 279.2
2.4461 | INSTALACOES HIDRO SANITARIAS | 86928 | TANQUE DE MÁRMORE SINTÉTICO SUSPENSO, 22L OU EQUIVALENTE, INCLUSO SIFÃO TIPO GARRAFA EM PVC, VÁLVULA PLÁSTICA E TORNEIRA DE PLÁSTICO - FORNECIMENTO E INSTALAÇÃO. AF_12/2013 | SINAPI | UN | 238.52 | 305.04
2.4462 | INSTALACOES HIDRO SANITARIAS | 86929 | TANQUE DE MÁRMORE SINTÉTICO SUSPENSO, 22L OU EQUIVALENTE, INCLUSO SIFÃO FLEXÍVEL EM PVC, VÁLVULA PLÁSTICA E TORNEIRA DE METAL CROMADO PADRÃO POPULAR - FORNECIMENTO E INSTALAÇÃO. AF_12/2013 | SINAPI | UN | 212.25 | 271.45
2.4463 | INSTALACOES HIDRO SANITARIAS | 86930 | TANQUE DE MÁRMORE SINTÉTICO SUSPENSO, 22L OU EQUIVALENTE, INCLUSO SIFÃO FLEXÍVEL EM PVC, VÁLVULA PLÁSTICA E TORNEIRA DE PLÁSTICO - FORNECIMENTO E INSTALAÇÃO. AF_12/2013 | SINAPI | UN | 232.46 | 297.29
2.4464 | INSTALACOES HIDRO SANITARIAS | 86931 | VASO SANITÁRIO SIFONADO COM CAIXA ACOPLADA LOUÇA BRANCA, INCLUSO ENGATE FLEXÍVEL EM PLÁSTICO BRANCO, 1/2 X 40CM - FORNECIMENTO E INSTALAÇÃO. AF_12/2013 | SINAPI | UN | 361.56 | 462.4
2.4465 | INSTALACOES HIDRO SANITARIAS | 86932 | VASO SANITÁRIO SIFONADO COM CAIXA ACOPLADA LOUÇA BRANCA - PADRÃO MÉDIO, INCLUSO ENGATE FLEXÍVEL EM METAL CROMADO, 1/2 X 40CM - FORNECIMENTO E INSTALAÇÃO. AF_12/2013 | SINAPI | UN | 379.53 | 485.38
2.4466 | INSTALACOES HIDRO SANITARIAS | 86933 | BANCADA DE MÁRMORE SINTÉTICO 120 X 60CM, COM CUBA INTEGRADA, INCLUSO SIFÃO TIPO GARRAFA EM PVC, VÁLVULA EM PLÁSTICO CROMADO TIPO AMERICANA E TORNEIRA CROMADA LONGA, DE PAREDE, PADRÃO POPULAR - FORNECIMENTO E INSTALAÇÃO. AF_12/2013 | SINAPI | UN | 293.36 | 375.18
2.4467 | INSTALACOES HIDRO SANITARIAS | 86934 | BANCADA DE MÁRMORE SINTÉTICO 120 X 60CM, COM CUBA INTEGRADA, INCLUSO SIFÃO TIPO FLEXÍVEL EM PVC, VÁLVULA EM PLÁSTICO CROMADO TIPO AMERICANA E TORNEIRA CROMADA LONGA, DE PAREDE, PADRÃO POPULAR - FORNECIMENTO E INSTALAÇÃO. AF_12/2013 | SINAPI | UN | 287.3 | 367.43
2.4468 | INSTALACOES HIDRO SANITARIAS | 86935 | CUBA DE EMBUTIR DE AÇO INOXIDÁVEL MÉDIA, INCLUSO VÁLVULA TIPO AMERICANA EM METAL CROMADO E SIFÃO FLEXÍVEL EM PVC - FORNECIMENTO E INSTALAÇÃO. AF_12/2013 | SINAPI | UN | 177.59 | 227.12
2.4469 | INSTALACOES HIDRO SANITARIAS | 86936 | CUBA DE EMBUTIR DE AÇO INOXIDÁVEL MÉDIA, INCLUSO VÁLVULA TIPO AMERICANA E SIFÃO TIPO GARRAFA EM METAL CROMADO - FORNECIMENTO E INSTALAÇÃO. AF_12/2013 | SINAPI | UN | 277.43 | 354.81
2.4470 | INSTALACOES HIDRO SANITARIAS | 86937 | CUBA DE EMBUTIR OVAL EM LOUÇA BRANCA, 35 X 50CM OU EQUIVALENTE, INCLUSO VÁLVULA EM METAL CROMADO E SIFÃO FLEXÍVEL EM PVC - FORNECIMENTO E INSTALAÇÃO. AF_12/2013 | SINAPI | UN | 138.95 | 177.7
2.4471 | INSTALACOES HIDRO SANITARIAS | 86938 | CUBA DE EMBUTIR OVAL EM LOUÇA BRANCA, 35 X 50CM OU EQUIVALENTE, INCLUSO VÁLVULA E SIFÃO TIPO GARRAFA EM METAL CROMADO - FORNECIMENTO E INSTALAÇÃO. AF_12/2013 | SINAPI | UN | 238.79 | 305.39
2.4472 | INSTALACOES HIDRO SANITARIAS | 86939 | LAVATÓRIO LOUÇA BRANCA COM COLUNA, *44 X 35,5* CM, PADRÃO POPULAR, INCLUSO SIFÃO FLEXÍVEL EM PVC, VÁLVULA E ENGATE FLEXÍVEL 30CM EM PLÁSTICO E COM TORNEIRA CROMADA PADRÃO POPULAR - FORNECIMENTO E INSTALAÇÃO. AF_12/2013 | SINAPI | UN | 255.51 | 326.77
2.4473 | INSTALACOES HIDRO SANITARIAS | 86940 | LAVATÓRIO LOUÇA BRANCA COM COLUNA, 45 X 55CM OU EQUIVALENTE, PADRÃO MÉDIO, INCLUSO SIFÃO TIPO GARRAFA, VÁLVULA E ENGATE FLEXÍVEL DE 40CM EM METAL CROMADO, COM APARELHO MISTURADOR PADRÃO MÉDIO - FORNECIMENTO E INSTALAÇÃO. AF_12/2013 | SINAPI | UN | 629.54 | 805.12
2.4474 | INSTALACOES HIDRO SANITARIAS | 86941 | LAVATÓRIO LOUÇA BRANCA COM COLUNA, 45 X 55CM OU EQUIVALENTE, PADRÃO MÉDIO, INCLUSO SIFÃO TIPO GARRAFA, VÁLVULA E ENGATE FLEXÍVEL DE 40CM EM METAL CROMADO, COM TORNEIRA CROMADA DE MESA, PADRÃO MÉDIO - FORNECIMENTO E INSTALAÇÃO. AF_12/2013 | SINAPI | UN | 490.06 | 626.74
2.4475 | INSTALACOES HIDRO SANITARIAS | 86942 | LAVATÓRIO LOUÇA BRANCA SUSPENSO, 29,5 X 39CM OU EQUIVALENTE, PADRÃO POPULAR, INCLUSO SIFÃO TIPO GARRAFA EM PVC, VÁLVULA E ENGATE FLEXÍVEL 30CM EM PLÁSTICO E TORNEIRA CROMADA DE MESA, PADRÃO POPULAR - FORNECIMENTO E INSTALAÇÃO. AF_12/2013 | SINAPI | UN | 170.24 | 217.72
2.4476 | INSTALACOES HIDRO SANITARIAS | 86943 | LAVATÓRIO LOUÇA BRANCA SUSPENSO, 29,5 X 39CM OU EQUIVALENTE, PADRÃO POPULAR, INCLUSO SIFÃO FLEXÍVEL EM PVC, VÁLVULA E ENGATE FLEXÍVEL 30CM EM PLÁSTICO E TORNEIRA CROMADA DE MESA, PADRÃO POPULAR - FORNECIMENTO E INSTALAÇÃO. AF_12/2013 | SINAPI | UN | 164.18 | 209.97
2.4477 | INSTALACOES HIDRO SANITARIAS | 86947 | BANCADA MÁRMORE BRANCO POLIDO 0,50X0,60M, INCLUSO CUBA DE EMBUTIR OVAL EM LOUÇA BRANCA 35 X 50CM, VÁLVULA, SIFÃO TIPO GARRAFA E ENGATE FLEXÍVEL 40CM EM METAL CROMADO E APARELHO MISTURADOR DE MESA, PADRÃO MÉDIO - FORNECIMENTO E INSTALAÇÃO. AF_12/2013 | SINAPI | UN | 671.88 | 859.27
2.4478 | INSTALACOES HIDRO SANITARIAS | 88571 | SABONETEIRA DE SOBREPOR (FIXADA NA PAREDE), TIPO CONCHA, EM ACO INOXIDAVEL - FORNECIMENTO E INSTALACAO | SINAPI | UN | 36.96 | 47.27
2.4479 | INSTALACOES HIDRO SANITARIAS | 93396 | BANCADA GRANITO CINZA POLIDO 0,50 X 0,60M, INCL. CUBA DE EMBUTIR OVAL LOUÇA BRANCA 35 X 50CM, VÁLVULA METAL CROMADO, SIFÃO FLEXÍVEL PVC, ENGATE 30CM FLEXÍVEL PLÁSTICO E TORNEIRA CROMADA DE MESA, PADRÃO POPULAR - FORNEC. E INSTALAÇÃO. AF_12/2013 | SINAPI | UN | 433.89 | 554.9
2.4480 | INSTALACOES HIDRO SANITARIAS | 93441 | BANCADA DE GRANITO CINZA POLIDO 150 X 60 CM, COM CUBA DE EMBUTIR DE AÇO INOXIDÁVEL MÉDIA, VÁLVULA AMERICANA EM METAL CROMADO, SIFÃO FLEXÍVEL EM PVC, ENGATE FLEXÍVEL 30 CM, TORNEIRA CROMADA LONGA DE PAREDE, 1/2 OU 3/4, PARA PIA DE COZINHA, PADRÃO POPULAR- FORNEC. E INSTAL. AF_12/2013 | SINAPI | UN | 702.27 | 898.13
2.4481 | INSTALACOES HIDRO SANITARIAS | 93442 | BANCADA MÁRMORE BRANCO POLIDO 150 X 60 CM, COM CUBA DE EMBUTIR DE AÇO INOXIDÁVEL MÉDIA, VÁLVULA AMERICANA EM METAL CROMADO, SIFÃO TIPO GARRAFA EM METAL CROMADO, ENGATE FLEXÍVEL 30 CM, TORNEIRA CROMADA TUBO MÓVEL, DE MESA, 1/2 OU 3/4, PARA PIA DE COZINHA, PADRÃO ALTO - FORNEC. E INSTAL. AF_12/2013 | SINAPI | UN | 709.97 | 907.98
2.4482 | INSTALACOES HIDRO SANITARIAS | 95469 | VASO SANITARIO SIFONADO CONVENCIONAL COM LOUÇA BRANCA - FORNECIMENTO E INSTALAÇÃO. AF_10/2016 | SINAPI | UN | 164.6 | 210.51
2.4483 | INSTALACOES HIDRO SANITARIAS | 95470 | VASO SANITARIO SIFONADO CONVENCIONAL COM LOUÇA BRANCA, INCLUSO CONJUNTO DE LIGAÇÃO PARA BACIA SANITÁRIA AJUSTÁVEL - FORNECIMENTO E INSTALAÇÃO. AF_10/2016 | SINAPI | UN | 169.74 | 217.08
2.4484 | INSTALACOES HIDRO SANITARIAS | 95471 | VASO SANITARIO SIFONADO CONVENCIONAL PARA PCD SEM FURO FRONTAL COM LOUÇA BRANCA SEM ASSENTO - FORNECIMENTO E INSTALAÇÃO. AF_10/2016 | SINAPI | UN | 608.6 | 778.34
2.4485 | INSTALACOES HIDRO SANITARIAS | 95472 | VASO SANITARIO SIFONADO CONVENCIONAL PARA PCD SEM FURO FRONTAL COM LOUÇA BRANCA SEM ASSENTO, INCLUSO CONJUNTO DE LIGAÇÃO PARA BACIA SANITÁRIA AJUSTÁVEL - FORNECIMENTO E INSTALAÇÃO. AF_10/2016 | SINAPI | UN | 613.74 | 784.91
2.4486 | INSTALACOES HIDRO SANITARIAS | 95542 | PORTA TOALHA ROSTO EM METAL CROMADO, TIPO ARGOLA, INCLUSO FIXAÇÃO. AF_10/2016 | SINAPI | UN | 18.47 | 23.62
2.4487 | INSTALACOES HIDRO SANITARIAS | 95543 | PORTA TOALHA BANHO EM METAL CROMADO, TIPO BARRA, INCLUSO FIXAÇÃO. AF_10/2016 | SINAPI | UN | 30.36 | 38.83
2.4488 | INSTALACOES HIDRO SANITARIAS | 95544 | PAPELEIRA DE PAREDE EM METAL CROMADO SEM TAMPA, INCLUSO FIXAÇÃO. AF_10/2016 | SINAPI | UN | 23.06 | 29.49
2.4489 | INSTALACOES HIDRO SANITARIAS | 95545 | SABONETEIRA DE PAREDE EM METAL CROMADO, INCLUSO FIXAÇÃO. AF_10/2016 | SINAPI | UN | 22.57 | 28.86
2.4490 | INSTALACOES HIDRO SANITARIAS | 95546 | KIT DE ACESSORIOS PARA BANHEIRO EM METAL CROMADO, 5 PECAS, INCLUSO FIXAÇÃO. AF_10/2016 | SINAPI | UN | 71.67 | 91.66
2.4491 | INSTALACOES HIDRO SANITARIAS | 95547 | SABONETEIRA PLASTICA TIPO DISPENSER PARA SABONETE LIQUIDO COM RESERVATORIO 800 A 1500 ML, INCLUSO FIXAÇÃO. AF_10/2016 | SINAPI | UN | 49.84 | 63.74
2.4492 | INSTALACOES HIDRO SANITARIAS | 6087 | TAMPA EM CONCRETO ARMADO 60X60X5CM P/CX INSPECAO/FOSSA SEPTICA | SINAPI | UN | 22.7 | 29.03
2.4493 | INSTALACOES HIDRO SANITARIAS | 98052 | TANQUE SÉPTICO CIRCULAR, EM CONCRETO PRÉ-MOLDADO, DIÂMETRO INTERNO = 1,10 M, ALTURA INTERNA = 2,50 M, VOLUME ÚTIL: 2138,2 L (PARA 5 CONTRIBUINTES). AF_05/2018 | SINAPI | UN | 1482.54 | 1896.02
2.4494 | INSTALACOES HIDRO SANITARIAS | 98053 | TANQUE SÉPTICO CIRCULAR, EM CONCRETO PRÉ-MOLDADO, DIÂMETRO INTERNO = 1,40 M, ALTURA INTERNA = 2,50 M, VOLUME ÚTIL: 3463,6 L (PARA 13 CONTRIBUINTES). AF_05/2018 | SINAPI | UN | 2207.68 | 2823.4
2.4495 | INSTALACOES HIDRO SANITARIAS | 98054 | TANQUE SÉPTICO CIRCULAR, EM CONCRETO PRÉ-MOLDADO, DIÂMETRO INTERNO = 1,88 M, ALTURA INTERNA = 2,50 M, VOLUME ÚTIL: 6245,8 L (PARA 32 CONTRIBUINTES). AF_05/2018 | SINAPI | UN | 3301.99 | 4222.92
2.4496 | INSTALACOES HIDRO SANITARIAS | 98055 | TANQUE SÉPTICO CIRCULAR, EM CONCRETO PRÉ-MOLDADO, DIÂMETRO INTERNO = 2,38 M, ALTURA INTERNA = 2,50 M, VOLUME ÚTIL: 10009,8 L (PARA 69 CONTRIBUINTES). AF_05/2018 | SINAPI | UN | 4357.2 | 5572.42
2.4497 | INSTALACOES HIDRO SANITARIAS | 98056 | TANQUE SÉPTICO CIRCULAR, EM CONCRETO PRÉ-MOLDADO, DIÂMETRO INTERNO = 2,38 M, ALTURA INTERNA = 3,0 M, VOLUME ÚTIL: 12234,2 L (PARA 86 CONTRIBUINTES). AF_05/2018 | SINAPI | UN | 5088.09 | 6507.16
2.4498 | INSTALACOES HIDRO SANITARIAS | 98057 | TANQUE SÉPTICO CIRCULAR, EM CONCRETO PRÉ-MOLDADO, DIÂMETRO INTERNO = 2,88 M, ALTURA INTERNA = 2,50 M, VOLUME ÚTIL: 14657,4 L (PARA 105 CONTRIBUINTES). AF_05/2018 | SINAPI | UN | 6783.84 | 8675.85
2.4499 | INSTALACOES HIDRO SANITARIAS | 98066 | TANQUE SÉPTICO RETANGULAR, EM ALVENARIA COM TIJOLOS CERÂMICOS MACIÇOS, DIMENSÕES INTERNAS: 1,0 X 2,0 X 1,4 M, VOLUME ÚTIL: 2000 L (PARA 5 CONTRIBUINTES). AF_05/2018 | SINAPI | UN | 3554.86 | 4546.31
2.4500 | INSTALACOES HIDRO SANITARIAS | 98067 | TANQUE SÉPTICO RETANGULAR, EM ALVENARIA COM TIJOLOS CERÂMICOS MACIÇOS, DIMENSÕES INTERNAS: 1,2 X 2,4 X 1,6 M, VOLUME ÚTIL: 3456 L (PARA 13 CONTRIBUINTES). AF_05/2018 | SINAPI | UN | 4747.72 | 6071.86
2.4501 | INSTALACOES HIDRO SANITARIAS | 98068 | TANQUE SÉPTICO RETANGULAR, EM ALVENARIA COM TIJOLOS CERÂMICOS MACIÇOS, DIMENSÕES INTERNAS: 1,4 X 3,2 X 1,8 M, VOLUME ÚTIL: 6272 L (PARA 32 CONTRIBUINTES). AF_05/2018 | SINAPI | UN | 6713.19 | 8585.5
2.4502 | INSTALACOES HIDRO SANITARIAS | 98069 | TANQUE SÉPTICO RETANGULAR, EM ALVENARIA COM TIJOLOS CERÂMICOS MACIÇOS, DIMENSÕES INTERNAS: 1,6 X 4,4 X 1,8 M, VOLUME ÚTIL: 9856 L (PARA 68 CONTRIBUINTES). AF_05/2018 | SINAPI | UN | 9009.08 | 11521.71
2.4503 | INSTALACOES HIDRO SANITARIAS | 98070 | TANQUE SÉPTICO RETANGULAR, EM ALVENARIA COM TIJOLOS CERÂMICOS MACIÇOS, DIMENSÕES INTERNAS: 1,6 X 4,8 X 2,0 M, VOLUME ÚTIL: 12288 L (PARA 86 CONTRIBUINTES). AF_05/2018 | SINAPI | UN | 10316.1 | 13193.26
2.4504 | INSTALACOES HIDRO SANITARIAS | 98071 | TANQUE SÉPTICO RETANGULAR, EM ALVENARIA COM TIJOLOS CERÂMICOS MACIÇOS, DIMENSÕES INTERNAS: 1,6 X 4,6 X 2,4 M, VOLUME ÚTIL: 14720 L (PARA 105 CONTRIBUINTES). AF_05/2018 | SINAPI | UN | 11304.19 | 14456.93
2.4505 | INSTALACOES HIDRO SANITARIAS | 98072 | FILTRO ANAERÓBIO RETANGULAR, EM ALVENARIA COM TIJOLOS CERÂMICOS MACIÇOS, DIMENSÕES INTERNAS: 0,8 X 1,2 X 1,67 M, VOLUME ÚTIL: 1152 L (PARA 5 CONTRIBUINTES). AF_05/2018 | SINAPI | UN | 2969.69 | 3797.94
2.4506 | INSTALACOES HIDRO SANITARIAS | 98073 | FILTRO ANAERÓBIO RETANGULAR, EM ALVENARIA COM TIJOLOS CERÂMICOS MACIÇOS, DIMENSÕES INTERNAS: 1,2 X 1,8 X 1,67 M, VOLUME ÚTIL: 2592 L (PARA 13 CONTRIBUINTES). AF_05/2018 | SINAPI | UN | 4637.26 | 5930.59
2.4507 | INSTALACOES HIDRO SANITARIAS | 98074 | FILTRO ANAERÓBIO RETANGULAR, EM ALVENARIA COM TIJOLOS CERÂMICOS MACIÇOS, DIMENSÕES INTERNAS: 1,4 X 3,0 X 1,67 M, VOLUME ÚTIL: 5040 L (PARA 32 CONTRIBUINTES). AF_05/2018 | SINAPI | UN | 7193.21 | 9199.4
2.4508 | INSTALACOES HIDRO SANITARIAS | 98075 | FILTRO ANAERÓBIO RETANGULAR, EM ALVENARIA COM TIJOLOS CERÂMICOS MACIÇOS, DIMENSÕES INTERNAS: 1,4 X 4,2 X 1,67 M, VOLUME ÚTIL: 7056 L (PARA 67 CONTRIBUINTES). AF_05/2018 | SINAPI | UN | 9348.83 | 11956.22
2.4509 | INSTALACOES HIDRO SANITARIAS | 98076 | FILTRO ANAERÓBIO RETANGULAR, EM ALVENARIA COM TIJOLOS CERÂMICOS MACIÇOS, DIMENSÕES INTERNAS: 1,6 X 4,6 X 1,67 M, VOLUME ÚTIL: 8832 L (PARA 84 CONTRIBUINTES). AF_05/2018 | SINAPI | UN | 10770.16 | 13773.96
2.4510 | INSTALACOES HIDRO SANITARIAS | 98077 | FILTRO ANAERÓBIO RETANGULAR, EM ALVENARIA COM TIJOLOS CERÂMICOS MACIÇOS, DIMENSÕES INTERNAS: 1,6 X 5,6 X 1,67 M, VOLUME ÚTIL: 10752 L (PARA 103 CONTRIBUINTES). AF_05/2018 | SINAPI | UN | 12676.7 | 16212.23
2.4511 | INSTALACOES HIDRO SANITARIAS | 98078 | SUMIDOURO RETANGULAR, EM ALVENARIA COM TIJOLOS CERÂMICOS MACIÇOS, DIMENSÕES INTERNAS: 0,8 X 1,4 X 3,0 M, ÁREA DE INFILTRAÇÃO: 13,2 M² (PARA 5 CONTRIBUINTES). AF_05/2018 | SINAPI | UN | 2918.98 | 3733.08
2.4512 | INSTALACOES HIDRO SANITARIAS | 98079 | SUMIDOURO RETANGULAR, EM ALVENARIA COM TIJOLOS CERÂMICOS MACIÇOS, DIMENSÕES INTERNAS: 1,0 X 3,0 X 3,0 M, ÁREA DE INFILTRAÇÃO: 25 M² (PARA 10 CONTRIBUINTES). AF_05/2018 | SINAPI | UN | 5120.5 | 6548.61
2.4513 | INSTALACOES HIDRO SANITARIAS | 98080 | SUMIDOURO RETANGULAR, EM ALVENARIA COM TIJOLOS CERÂMICOS MACIÇOS, DIMENSÕES INTERNAS: 1,6 X 3,4 X 3,0 M, ÁREA DE INFILTRAÇÃO: 32,9 M² (PARA 13 CONTRIBUINTES). AF_05/2018 | SINAPI | UN | 6594.86 | 8434.17
2.4514 | INSTALACOES HIDRO SANITARIAS | 98081 | SUMIDOURO RETANGULAR, EM ALVENARIA COM TIJOLOS CERÂMICOS MACIÇOS, DIMENSÕES INTERNAS: 1,6 X 5,8 X 3,0 M, ÁREA DE INFILTRAÇÃO: 50 M² (PARA 20 CONTRIBUINTES). AF_05/2018 | SINAPI | UN | 9778.11 | 12505.22
2.4515 | INSTALACOES HIDRO SANITARIAS | 98082 | TANQUE SÉPTICO RETANGULAR, EM ALVENARIA COM BLOCOS DE CONCRETO, DIMENSÕES INTERNAS: 1,0 X 2,0 X 1,4 M, VOLUME ÚTIL: 2000 L (PARA 5 CONTRIBUINTES). AF_05/2018 | SINAPI | UN | 2701.84 | 3455.38
2.4516 | INSTALACOES HIDRO SANITARIAS | 98083 | TANQUE SÉPTICO RETANGULAR, EM ALVENARIA COM BLOCOS DE CONCRETO, DIMENSÕES INTERNAS: 1,2 X 2,4 X 1,6 M, VOLUME ÚTIL: 3456 L (PARA 13 CONTRIBUINTES). AF_05/2018 | SINAPI | UN | 3571.45 | 4567.53
2.4517 | INSTALACOES HIDRO SANITARIAS | 98084 | TANQUE SÉPTICO RETANGULAR, EM ALVENARIA COM BLOCOS DE CONCRETO, DIMENSÕES INTERNAS: 1,4 X 3,2 X 1,8 M, VOLUME ÚTIL: 6272 L (PARA 32 CONTRIBUINTES). AF_05/2018 | SINAPI | UN | 5019.08 | 6418.9
2.4518 | INSTALACOES HIDRO SANITARIAS | 98085 | TANQUE SÉPTICO RETANGULAR, EM ALVENARIA COM BLOCOS DE CONCRETO, DIMENSÕES INTERNAS: 1,6 X 4,4 X 1,8 M, VOLUME ÚTIL: 9856 L (PARA 68 CONTRIBUINTES). AF_05/2018 | SINAPI | UN | 6816.78 | 8717.98
2.4519 | INSTALACOES HIDRO SANITARIAS | 98086 | TANQUE SÉPTICO RETANGULAR, EM ALVENARIA COM BLOCOS DE CONCRETO, DIMENSÕES INTERNAS: 1,6 X 4,8 X 2,0 M, VOLUME ÚTIL: 12288 L (PARA 86 CONTRIBUINTES). AF_05/2018 | SINAPI | UN | 7699.31 | 9846.65
2.4520 | INSTALACOES HIDRO SANITARIAS | 98087 | TANQUE SÉPTICO RETANGULAR, EM ALVENARIA COM BLOCOS DE CONCRETO, DIMENSÕES INTERNAS: 1,6 X 4,6 X 2,4 M, VOLUME ÚTIL: 14720 L (PARA 105 CONTRIBUINTES). AF_05/2018 | SINAPI | UN | 8221.69 | 10514.72
2.4521 | INSTALACOES HIDRO SANITARIAS | 98088 | FILTRO ANAERÓBIO RETANGULAR, EM ALVENARIA COM BLOCOS DE CONCRETO, DIMENSÕES INTERNAS: 0,8 X 1,2 X 1,67 M, VOLUME ÚTIL: 1152 L (PARA 5 CONTRIBUINTES). AF_05/2018 | SINAPI | UN | 2303.04 | 2945.36
2.4522 | INSTALACOES HIDRO SANITARIAS | 98089 | FILTRO ANAERÓBIO RETANGULAR, EM ALVENARIA COM BLOCOS DE CONCRETO, DIMENSÕES INTERNAS: 1,2 X 1,8 X 1,67 M, VOLUME ÚTIL: 2592 L (PARA 13 CONTRIBUINTES). AF_05/2018 | SINAPI | UN | 3651.83 | 4670.33
2.4523 | INSTALACOES HIDRO SANITARIAS | 98090 | FILTRO ANAERÓBIO RETANGULAR, EM ALVENARIA COM BLOCOS DE CONCRETO, DIMENSÕES INTERNAS: 1,4 X 3,0 X 1,67 M, VOLUME ÚTIL: 5040 L (PARA 32 CONTRIBUINTES). AF_05/2018 | SINAPI | UN | 5749.24 | 7352.7
2.4524 | INSTALACOES HIDRO SANITARIAS | 98091 | FILTRO ANAERÓBIO RETANGULAR, EM ALVENARIA COM BLOCOS DE CONCRETO, DIMENSÕES INTERNAS: 1,4 X 4,2 X 1,67 M, VOLUME ÚTIL: 7056 L (PARA 67 CONTRIBUINTES). AF_05/2018 | SINAPI | UN | 7416.26 | 9484.65
2.4525 | INSTALACOES HIDRO SANITARIAS | 98092 | FILTRO ANAERÓBIO RETANGULAR, EM ALVENARIA COM BLOCOS DE CONCRETO, DIMENSÕES INTERNAS: 1,6 X 4,6 X 1,67 M, VOLUME ÚTIL: 8832 L (PARA 84 CONTRIBUINTES). AF_05/2018 | SINAPI | UN | 8736.45 | 11173.05
2.4526 | INSTALACOES HIDRO SANITARIAS | 98093 | FILTRO ANAERÓBIO RETANGULAR, EM ALVENARIA COM BLOCOS DE CONCRETO, DIMENSÕES INTERNAS: 1,6 X 5,6 X 1,67 M, VOLUME ÚTIL: 10752 L (PARA 103 CONTRIBUINTES). AF_05/2018 | SINAPI | UN | 10316.79 | 13194.14
2.4527 | INSTALACOES HIDRO SANITARIAS | 98094 | SUMIDOURO RETANGULAR, EM ALVENARIA COM BLOCOS DE CONCRETO, DIMENSÕES INTERNAS: 0,8 X 1,4 X 3,0 M, ÁREA DE INFILTRAÇÃO: 13,2 M² (PARA 5 CONTRIBUINTES). AF_05/2018 | SINAPI | UN | 1806.81 | 2310.73
2.4528 | INSTALACOES HIDRO SANITARIAS | 98099 | SUMIDOURO RETANGULAR, EM ALVENARIA COM BLOCOS DE CONCRETO, DIMENSÕES INTERNAS: 1,0 X 3,0 X 3,0 M, ÁREA DE INFILTRAÇÃO: 25 M² (PARA 10 CONTRIBUINTES). AF_05/2018 | SINAPI | UN | 3102.07 | 3967.24
2.4529 | INSTALACOES HIDRO SANITARIAS | 98100 | SUMIDOURO RETANGULAR, EM ALVENARIA COM BLOCOS DE CONCRETO, DIMENSÕES INTERNAS: 1,6 X 3,4 X 3,0 M, ÁREA DE INFILTRAÇÃO: 32,9 M² (PARA 13 CONTRIBUINTES). AF_05/2018 | SINAPI | UN | 4072.91 | 5208.84
2.4530 | INSTALACOES HIDRO SANITARIAS | 98101 | SUMIDOURO RETANGULAR, EM ALVENARIA COM BLOCOS DE CONCRETO, DIMENSÕES INTERNAS: 1,6 X 5,8 X 3,0 M, ÁREA DE INFILTRAÇÃO: 50 M² (PARA 20 CONTRIBUINTES). AF_05/2018 | SINAPI | UN | 6035.66 | 7719.01
2.4531 | INSTALACOES HIDRO SANITARIAS | 98109 | CAIXA DE GORDURA ESPECIAL (CAPACIDADE: 312 L - PARA ATÉ 146 PESSOAS SERVIDAS NO PICO), RETANGULAR, EM ALVENARIA COM BLOCOS DE CONCRETO, DIMENSÕES INTERNAS = 0,4X1,2 M, ALTURA INTERNA = 1 M. AF_05/2018 | SINAPI | UN | 574.86 | 735.19
2.4532 | INSTALACOES HIDRO SANITARIAS | 98110 | CAIXA DE GORDURA PEQUENA (CAPACIDADE: 19 L), CIRCULAR, EM PVC, DIÂMETRO INTERNO= 0,3 M. AF_05/2018 | SINAPI | UN | 379.79 | 485.71
2.4533 | INSTALACOES HIDRO SANITARIAS | 98111 | CAIXA DE INSPEÇÃO PARA ATERRAMENTO, CIRCULAR, EM POLIETILENO, DIÂMETRO INTERNO = 0,3 M. AF_05/2018 | SINAPI | UN | 19.85 | 25.39
2.4534 | INSTALACOES HIDRO SANITARIAS | 98114 | TAMPA CIRCULAR PARA ESGOTO E DRENAGEM, EM FERRO FUNDIDO, DIÂMETRO INTERNO = 0,6 M. AF_05/2018 | SINAPI | UN | 429.57 | 549.38
2.4535 | INSTALACOES HIDRO SANITARIAS | 98115 | TAMPA CIRCULAR PARA ESGOTO E DRENAGEM, EM CONCRETO PRÉ-MOLDADO, DIÂMETRO INTERNO = 0,6 M. AF_05/2018 | SINAPI | UN | 88.02 | 112.57
2.4536 | INSTALACOES HIDRO SANITARIAS | 89957 | PONTO DE CONSUMO TERMINAL DE ÁGUA FRIA (SUBRAMAL) COM TUBULAÇÃO DE PVC, DN 25 MM, INSTALADO EM RAMAL DE ÁGUA, INCLUSOS RASGO E CHUMBAMENTO EM ALVENARIA. AF_12/2014 | SINAPI | UN | 103.4 | 132.24
2.4537 | INSTALACOES HIDRO SANITARIAS | 89959 | PONTO DE CONSUMO TERMINAL DE ÁGUA QUENTE (SUBRAMAL) COM TUBULAÇÃO DE CPVC, DN 22 MM, INSTALADO EM RAMAL DE ÁGUA, INCLUSOS RASGO E CHUMBAMENTO EM ALVENARIA. AF_12/2014 | SINAPI | UN | 167.44 | 214.14
2.4538 | INSTALACOES HIDRO SANITARIAS | 40729 | VALVULA DESCARGA 1.1/2" COM REGISTRO, ACABAMENTO EM METAL CROMADO - FORNECIMENTO E INSTALACAO | SINAPI | UN | 219.11 | 280.22
2.4539 | INSTALACOES HIDRO SANITARIAS | 73795/1 | VÁLVULA DE RETENÇÃO VERTICAL Ø 20MM (3/4") - FORNECIMENTO E INSTALAÇÃO | SINAPI | UN | 60.81 | 77.77
2.4540 | INSTALACOES HIDRO SANITARIAS | 73795/2 | VÁLVULA DE RETENÇÃO VERTICAL Ø 25MM (1") - FORNECIMENTO E INSTALAÇÃO | SINAPI | UN | 64.58 | 82.59
2.4541 | INSTALACOES HIDRO SANITARIAS | 73795/3 | VÁLVULA DE RETENÇÃO VERTICAL Ø 32MM (1.1/4") - FORNECIMENTO E INSTALAÇÃO | SINAPI | UN | 86.57 | 110.71
2.4542 | INSTALACOES HIDRO SANITARIAS | 73795/4 | VÁLVULA DE RETENÇÃO VERTICAL Ø 40MM (1.1/2") - FORNECIMENTO E INSTALAÇÃO | SINAPI | UN | 100.11 | 128.03
2.4543 | INSTALACOES HIDRO SANITARIAS | 73795/5 | VÁLVULA DE RETENÇÃO VERTICAL Ø 50MM (2") - FORNECIMENTO E INSTALAÇÃO | SINAPI | UN | 134.8 | 172.4
2.4544 | INSTALACOES HIDRO SANITARIAS | 73795/6 | VÁLVULA DE RETENÇÃO VERTICAL Ø 80MM (3") - FORNECIMENTO E INSTALAÇÃO | SINAPI | UN | 269.51 | 344.68
2.4545 | INSTALACOES HIDRO SANITARIAS | 73795/7 | VÁLVULA DE RETENÇÃO VERTICAL Ø 100MM (4") - FORNECIMENTO E INSTALAÇÃO | SINAPI | UN | 454.04 | 580.67
2.4546 | INSTALACOES HIDRO SANITARIAS | 73795/8 | VÁLVULA DE RETENÇÃO HORIZONTAL Ø 20MM (3/4") - FORNECIMENTO E INSTALAÇÃO | SINAPI | UN | 83.24 | 106.46
2.4547 | INSTALACOES HIDRO SANITARIAS | 73795/9 | VALVULA DE RETENCAO HORIZONTAL Ø 25MM (1) - FORNECIMENTO E INSTALACAO | SINAPI | UN | 105.87 | 135.4
2.4548 | INSTALACOES HIDRO SANITARIAS | 73795/10 | VÁLVULA DE RETENÇÃO HORIZONTAL Ø 32MM (1.1/4") - FORNECIMENTO E INSTALAÇÃO | SINAPI | UN | 148.06 | 189.35
2.4549 | INSTALACOES HIDRO SANITARIAS | 73795/11 | VÁLVULA DE RETENÇÃO HORIZONTAL Ø 40MM (1.1/2") - FORNECIMENTO E INSTALAÇÃO | SINAPI | UN | 166.56 | 213.01
2.4550 | INSTALACOES HIDRO SANITARIAS | 73795/12 | VÁLVULA DE RETENÇÃO HORIZONTAL Ø 50MM (2") - FORNECIMENTO E INSTALAÇÃO | SINAPI | UN | 223.66 | 286.04
2.4551 | INSTALACOES HIDRO SANITARIAS | 73795/13 | VÁLVULA DE RETENÇÃO HORIZONTAL Ø 65MM (2.1/2") - FORNECIMENTO E INSTALAÇÃO | SINAPI | UN | 318.97 | 407.93
2.4552 | INSTALACOES HIDRO SANITARIAS | 73795/14 | VÁLVULA DE RETENÇÃO HORIZONTAL Ø 80MM (3") - FORNECIMENTO E INSTALAÇÃO | SINAPI | UN | 421.55 | 539.12
2.4553 | INSTALACOES HIDRO SANITARIAS | 73795/15 | VÁLVULA DE RETENÇÃO HORIZONTAL Ø 100MM (4") - FORNECIMENTO E INSTALAÇÃO | SINAPI | UN | 645.33 | 825.31
2.4554 | INSTALACOES HIDRO SANITARIAS | 73796/1 | VÁLVULA DE PÉ COM CRIVO Ø 20MM (3/4") - FORNECIMENTO E INSTALAÇÃO | SINAPI | UN | 59.85 | 76.54
2.4555 | INSTALACOES HIDRO SANITARIAS | 73796/2 | VÁLVULA DE PÉ COM CRIVO Ø 25MM (1") - FORNECIMENTO E INSTALAÇÃO | SINAPI | UN | 64.04 | 81.9
2.4556 | INSTALACOES HIDRO SANITARIAS | 73796/3 | VÁLVULA DE PÉ COM CRIVO Ø 40MM (1.1/2") - FORNECIMENTO E INSTALAÇÃO | SINAPI | UN | 97.7 | 124.95
2.4557 | INSTALACOES HIDRO SANITARIAS | 73796/4 | VÁLVULA DE PÉ COM CRIVO Ø 50MM (2") - FORNECIMENTO E INSTALAÇÃO | SINAPI | UN | 135.51 | 173.3
2.4558 | INSTALACOES HIDRO SANITARIAS | 73796/5 | VÁLVULA DE PÉ COM CRIVO Ø 65MM (2.1/2") - FORNECIMENTO E INSTALAÇÃO | SINAPI | UN | 232.52 | 297.37
2.4559 | INSTALACOES HIDRO SANITARIAS | 73796/6 | VÁLVULA DE PÉ COM CRIVO Ø 80MM (3") - FORNECIMENTO E INSTALAÇÃO | SINAPI | UN | 300.1 | 383.8
2.4560 | INSTALACOES HIDRO SANITARIAS | 73796/7 | VÁLVULA DE PÉ COM CRIVO Ø 100MM (4") - FORNECIMENTO E INSTALAÇÃO | SINAPI | UN | 513.73 | 657.01
2.4561 | INSTALACOES HIDRO SANITARIAS | 73870/4 | REGISTRO DE ESFERA EM BRONZE D= 1.1/4" FORNEC E COLOCACAO | SINAPI | UN | 104.46 | 133.59
2.4562 | INSTALACOES HIDRO SANITARIAS | 74091/1 | VALVULA RETENCAO VERTICAL BRONZE (PN-16) 2.1/2" 200PSI - EXTREMIDADES COM ROSCA - FORNECIMENTO E INSTALACAO | SINAPI | UN | 208.19 | 266.25
2.4563 | INSTALACOES HIDRO SANITARIAS | 74093/1 | VALVULA PE COM CRIVO BRONZE 1.1/4" - FORNECIMENTO E INSTALACAO | SINAPI | UN | 90.29 | 115.47
2.4564 | INSTALACOES HIDRO SANITARIAS | 74169/1 | REGISTRO/VALVULA GLOBO ANGULAR 45 GRAUS EM LATAO PARA HIDRANTES DE INCÊNDIO PREDIAL DN 2.1/2, COM VOLANTE, CLASSE DE PRESSAO DE ATE 200 PSI - FORNECIMENTO E INSTALACAO | SINAPI | UN | 180.82 | 231.25
2.4565 | INSTALACOES HIDRO SANITARIAS | 85117 | VALVULA DE RETENCAO VERTICAL BRONZE (PN-16) 1/2" 200 PSI - EXTREMIDADE COM ROSCA - FORNECIMENTO E INSTALACAO | SINAPI | UN | 43.84 | 56.07
2.4566 | INSTALACOES HIDRO SANITARIAS | 89349 | REGISTRO DE PRESSÃO BRUTO, LATÃO, ROSCÁVEL, 1/2", FORNECIDO E INSTALADO EM RAMAL DE ÁGUA. AF_12/2014 | SINAPI | UN | 24.33 | 31.12
2.4567 | INSTALACOES HIDRO SANITARIAS | 89351 | REGISTRO DE PRESSÃO BRUTO, ROSCÁVEL, 3/4", FORNECIDO E INSTALADO EM RAMAL DE ÁGUA. AF_12/2014 | SINAPI | UN | 27.63 | 35.34
2.4568 | INSTALACOES HIDRO SANITARIAS | 89352 | REGISTRO DE GAVETA BRUTO, LATÃO, ROSCÁVEL, 1/2", FORNECIDO E INSTALADO EM RAMAL DE ÁGUA. AF_12/2014 | SINAPI | UN | 31.32 | 40.06
2.4569 | INSTALACOES HIDRO SANITARIAS | 89353 | REGISTRO DE GAVETA BRUTO, LATÃO, ROSCÁVEL, 3/4", FORNECIDO E INSTALADO EM RAMAL DE ÁGUA. AF_12/2014 | SINAPI | UN | 32.64 | 41.74
2.4570 | INSTALACOES HIDRO SANITARIAS | 89354 | MISTURADOR MONOCOMANDO PARA CHUVEIRO, BASE BRUTA E ACABAMENTO CROMADO, FORNECIDO E INSTALADO EM RAMAL DE ÁGUA. AF_12/2014 | SINAPI | UN | 206.34 | 263.89
2.4571 | INSTALACOES HIDRO SANITARIAS | 89969 | KIT DE REGISTRO DE PRESSÃO BRUTO DE LATÃO ½", INCLUSIVE CONEXÕES, ROSCÁVEL, INSTALADO EM RAMAL DE ÁGUA FRIA - FORNECIMENTO E INSTALAÇÃO. AF_12/2014 | SINAPI | UN | 33.96 | 43.43
2.4572 | INSTALACOES HIDRO SANITARIAS | 89970 | KIT DE REGISTRO DE PRESSÃO BRUTO DE LATÃO ¾", INCLUSIVE CONEXÕES, ROSCÁVEL, INSTALADO EM RAMAL DE ÁGUA FRIA - FORNECIMENTO E INSTALAÇÃO. AF_12/2014 | SINAPI | UN | 37.82 | 48.37
2.4573 | INSTALACOES HIDRO SANITARIAS | 89971 | KIT DE REGISTRO DE GAVETA BRUTO DE LATÃO ½", INCLUSIVE CONEXÕES, ROSCÁVEL, INSTALADO EM RAMAL DE ÁGUA FRIA - FORNECIMENTO E INSTALAÇÃO. AF_12/2014 | SINAPI | UN | 39.56 | 50.59
2.4574 | INSTALACOES HIDRO SANITARIAS | 89972 | KIT DE REGISTRO DE GAVETA BRUTO DE LATÃO ¾", INCLUSIVE CONEXÕES, ROSCÁVEL, INSTALADO EM RAMAL DE ÁGUA FRIA - FORNECIMENTO E INSTALAÇÃO. AF_12/2014 | SINAPI | UN | 42.38 | 54.2
2.4575 | INSTALACOES HIDRO SANITARIAS | 89973 | KIT DE MISTURADOR BASE BRUTA DE LATÃO ¾" MONOCOMANDO PARA CHUVEIRO, INCLUSIVE CONEXÕES, INSTALADO EM RAMAL DE ÁGUA - FORNECIMENTO E INSTALAÇÃO. AF_12/2014 | SINAPI | UN | 357.86 | 457.67
2.4576 | INSTALACOES HIDRO SANITARIAS | 89974 | KIT DE TÊ MISTURADOR EM CPVC ¾" COM DUPLO COMANDO PARA CHUVEIRO, INCLUSIVE CONEXÕES, INSTALADO EM RAMAL DE ÁGUA - FORNECIMENTO E INSTALAÇÃO. AF_12/2014 | SINAPI | UN | 219.89 | 281.22
2.4577 | INSTALACOES HIDRO SANITARIAS | 89984 | REGISTRO DE PRESSÃO BRUTO, LATÃO, ROSCÁVEL, 1/2", COM ACABAMENTO E CANOPLA CROMADOS. FORNECIDO E INSTALADO EM RAMAL DE ÁGUA. AF_12/2014 | SINAPI | UN | 66.15 | 84.6
2.4578 | INSTALACOES HIDRO SANITARIAS | 89985 | REGISTRO DE PRESSÃO BRUTO, LATÃO, ROSCÁVEL, 3/4", COM ACABAMENTO E CANOPLA CROMADOS. FORNECIDO E INSTALADO EM RAMAL DE ÁGUA. AF_12/2014 | SINAPI | UN | 68.05 | 87.03
2.4579 | INSTALACOES HIDRO SANITARIAS | 89986 | REGISTRO DE GAVETA BRUTO, LATÃO, ROSCÁVEL, 1/2", COM ACABAMENTO E CANOPLA CROMADOS. FORNECIDO E INSTALADO EM RAMAL DE ÁGUA. AF_12/2014 | SINAPI | UN | 64.55 | 82.55
2.4580 | INSTALACOES HIDRO SANITARIAS | 89987 | REGISTRO DE GAVETA BRUTO, LATÃO, ROSCÁVEL, 3/4", COM ACABAMENTO E CANOPLA CROMADOS. FORNECIDO E INSTALADO EM RAMAL DE ÁGUA. AF_12/2014 | SINAPI | UN | 71.56 | 91.52
2.4581 | INSTALACOES HIDRO SANITARIAS | 90371 | REGISTRO DE ESFERA, PVC, ROSCÁVEL, 3/4", FORNECIDO E INSTALADO EM RAMAL DE ÁGUA. AF_03/2015 | SINAPI | UN | 15.22 | 19.46
2.4582 | INSTALACOES HIDRO SANITARIAS | 94489 | REGISTRO DE ESFERA, PVC, SOLDÁVEL, DN 25 MM, INSTALADO EM RESERVAÇÃO DE ÁGUA DE EDIFICAÇÃO QUE POSSUA RESERVATÓRIO DE FIBRA/FIBROCIMENTO FORNECIMENTO E INSTALAÇÃO. AF_06/2016 | SINAPI | UN | 11.47 | 14.67
2.4583 | INSTALACOES HIDRO SANITARIAS | 94490 | REGISTRO DE ESFERA, PVC, SOLDÁVEL, DN 32 MM, INSTALADO EM RESERVAÇÃO DE ÁGUA DE EDIFICAÇÃO QUE POSSUA RESERVATÓRIO DE FIBRA/FIBROCIMENTO FORNECIMENTO E INSTALAÇÃO. AF_06/2016 | SINAPI | UN | 20 | 25.58
2.4584 | INSTALACOES HIDRO SANITARIAS | 94491 | REGISTRO DE ESFERA, PVC, SOLDÁVEL, DN 40 MM, INSTALADO EM RESERVAÇÃO DE ÁGUA DE EDIFICAÇÃO QUE POSSUA RESERVATÓRIO DE FIBRA/FIBROCIMENTO FORNECIMENTO E INSTALAÇÃO. AF_06/2016 | SINAPI | UN | 28.06 | 35.89
2.4585 | INSTALACOES HIDRO SANITARIAS | 94492 | REGISTRO DE ESFERA, PVC, SOLDÁVEL, DN 50 MM, INSTALADO EM RESERVAÇÃO DE ÁGUA DE EDIFICAÇÃO QUE POSSUA RESERVATÓRIO DE FIBRA/FIBROCIMENTO FORNECIMENTO E INSTALAÇÃO. AF_06/2016 | SINAPI | UN | 28.61 | 36.59
2.4586 | INSTALACOES HIDRO SANITARIAS | 94493 | REGISTRO DE ESFERA, PVC, SOLDÁVEL, DN 60 MM, INSTALADO EM RESERVAÇÃO DE ÁGUA DE EDIFICAÇÃO QUE POSSUA RESERVATÓRIO DE FIBRA/FIBROCIMENTO FORNECIMENTO E INSTALAÇÃO. AF_06/2016 | SINAPI | UN | 51.79 | 66.23
2.4587 | INSTALACOES HIDRO SANITARIAS | 94494 | REGISTRO DE GAVETA BRUTO, LATÃO, ROSCÁVEL, 3/4, INSTALADO EM RESERVAÇÃO DE ÁGUA DE EDIFICAÇÃO QUE POSSUA RESERVATÓRIO DE FIBRA/FIBROCIMENTO  FORNECIMENTO E INSTALAÇÃO. AF_06/2016 | SINAPI | UN | 53.31 | 68.18
2.4588 | INSTALACOES HIDRO SANITARIAS | 94495 | REGISTRO DE GAVETA BRUTO, LATÃO, ROSCÁVEL, 1, INSTALADO EM RESERVAÇÃO DE ÁGUA DE EDIFICAÇÃO QUE POSSUA RESERVATÓRIO DE FIBRA/FIBROCIMENTO  FORNECIMENTO E INSTALAÇÃO. AF_06/2016 | SINAPI | UN | 67.95 | 86.9
2.4589 | INSTALACOES HIDRO SANITARIAS | 94496 | REGISTRO DE GAVETA BRUTO, LATÃO, ROSCÁVEL, 1 1/4, INSTALADO EM RESERVAÇÃO DE ÁGUA DE EDIFICAÇÃO QUE POSSUA RESERVATÓRIO DE FIBRA/FIBROCIMENTO  FORNECIMENTO E INSTALAÇÃO. AF_06/2016 | SINAPI | UN | 83.07 | 106.24
2.4590 | INSTALACOES HIDRO SANITARIAS | 94497 | REGISTRO DE GAVETA BRUTO, LATÃO, ROSCÁVEL, 1 1/2, INSTALADO EM RESERVAÇÃO DE ÁGUA DE EDIFICAÇÃO QUE POSSUA RESERVATÓRIO DE FIBRA/FIBROCIMENTO  FORNECIMENTO E INSTALAÇÃO. AF_06/2016 | SINAPI | UN | 97.36 | 124.51
2.4591 | INSTALACOES HIDRO SANITARIAS | 94498 | REGISTRO DE GAVETA BRUTO, LATÃO, ROSCÁVEL, 2, INSTALADO EM RESERVAÇÃO DE ÁGUA DE EDIFICAÇÃO QUE POSSUA RESERVATÓRIO DE FIBRA/FIBROCIMENTO  FORNECIMENTO E INSTALAÇÃO. AF_06/2016 | SINAPI | UN | 125.62 | 160.66
2.4592 | INSTALACOES HIDRO SANITARIAS | 94499 | REGISTRO DE GAVETA BRUTO, LATÃO, ROSCÁVEL, 2 1/2, INSTALADO EM RESERVAÇÃO DE ÁGUA DE EDIFICAÇÃO QUE POSSUA RESERVATÓRIO DE FIBRA/FIBROCIMENTO  FORNECIMENTO E INSTALAÇÃO. AF_06/2016 | SINAPI | UN | 228.44 | 292.15
2.4593 | INSTALACOES HIDRO SANITARIAS | 94500 | REGISTRO DE GAVETA BRUTO, LATÃO, ROSCÁVEL, 3, INSTALADO EM RESERVAÇÃO DE ÁGUA DE EDIFICAÇÃO QUE POSSUA RESERVATÓRIO DE FIBRA/FIBROCIMENTO  FORNECIMENTO E INSTALAÇÃO. AF_06/2016 | SINAPI | UN | 271.51 | 347.23
2.4594 | INSTALACOES HIDRO SANITARIAS | 94501 | REGISTRO DE GAVETA BRUTO, LATÃO, ROSCÁVEL, 4, INSTALADO EM RESERVAÇÃO DE ÁGUA DE EDIFICAÇÃO QUE POSSUA RESERVATÓRIO DE FIBRA/FIBROCIMENTO  FORNECIMENTO E INSTALAÇÃO. AF_06/2016 | SINAPI | UN | 532.04 | 680.43
2.4595 | INSTALACOES HIDRO SANITARIAS | 94792 | REGISTRO DE GAVETA BRUTO, LATÃO, ROSCÁVEL, 1, COM ACABAMENTO E CANOPLA CROMADOS, INSTALADO EM RESERVAÇÃO DE ÁGUA DE EDIFICAÇÃO QUE POSSUA RESERVATÓRIO DE FIBRA/FIBROCIMENTO  FORNECIMENTO E INSTALAÇÃO. AF_06/2016 | SINAPI | UN | 103.59 | 132.48
2.4596 | INSTALACOES HIDRO SANITARIAS | 94793 | REGISTRO DE GAVETA BRUTO, LATÃO, ROSCÁVEL, 1 1/4, COM ACABAMENTO E CANOPLA CROMADOS, INSTALADO EM RESERVAÇÃO DE ÁGUA DE EDIFICAÇÃO QUE POSSUA RESERVATÓRIO DE FIBRA/FIBROCIMENTO  FORNECIMENTO E INSTALAÇÃO. AF_06/2016 | SINAPI | UN | 133.71 | 171
2.4597 | INSTALACOES HIDRO SANITARIAS | 94794 | REGISTRO DE GAVETA BRUTO, LATÃO, ROSCÁVEL, 1 1/2, COM ACABAMENTO E CANOPLA CROMADOS, INSTALADO EM RESERVAÇÃO DE ÁGUA DE EDIFICAÇÃO QUE POSSUA RESERVATÓRIO DE FIBRA/FIBROCIMENTO  FORNECIMENTO E INSTALAÇÃO. AF_06/2016 | SINAPI | UN | 138.54 | 177.18
2.4598 | INSTALACOES HIDRO SANITARIAS | 94795 | TORNEIRA DE BÓIA REAL, ROSCÁVEL, 1/2", FORNECIDA E INSTALADA EM RESERVAÇÃO DE ÁGUA. AF_06/2016 | SINAPI | UN | 24.53 | 31.37
2.4599 | INSTALACOES HIDRO SANITARIAS | 94796 | TORNEIRA DE BÓIA REAL, ROSCÁVEL, 3/4", FORNECIDA E INSTALADA EM RESERVAÇÃO DE ÁGUA. AF_06/2016 | SINAPI | UN | 30.73 | 39.3
2.4600 | INSTALACOES HIDRO SANITARIAS | 94797 | TORNEIRA DE BÓIA REAL, ROSCÁVEL, 1", FORNECIDA E INSTALADA EM RESERVAÇÃO DE ÁGUA. AF_06/2016 | SINAPI | UN | 30.03 | 38.41
2.4601 | INSTALACOES HIDRO SANITARIAS | 94798 | TORNEIRA DE BÓIA REAL, ROSCÁVEL, 1 1/4", FORNECIDA E INSTALADA EM RESERVAÇÃO DE ÁGUA. AF_06/2016 | SINAPI | UN | 61.5 | 78.65
2.4602 | INSTALACOES HIDRO SANITARIAS | 94799 | TORNEIRA DE BÓIA REAL, ROSCÁVEL, 1 1/2", FORNECIDA E INSTALADA EM RESERVAÇÃO DE ÁGUA. AF_06/2016 | SINAPI | UN | 60.8 | 77.76
2.4603 | INSTALACOES HIDRO SANITARIAS | 94800 | TORNEIRA DE BÓIA REAL, ROSCÁVEL, 2", FORNECIDA E INSTALADA EM RESERVAÇÃO DE ÁGUA. AF_06/2016 | SINAPI | UN | 101.36 | 129.63
2.4604 | INSTALACOES HIDRO SANITARIAS | 95248 | VÁLVULA DE ESFERA BRUTA, BRONZE, ROSCÁVEL, 1/2 , INSTALADO EM RESERVAÇÃO DE ÁGUA DE EDIFICAÇÃO QUE POSSUA RESERVATÓRIO DE FIBRA/FIBROCIMENTO - FORNECIMENTO E INSTALAÇÃO. AF_06/2016 | SINAPI | UN | 63.97 | 81.81
2.4605 | INSTALACOES HIDRO SANITARIAS | 95249 | VÁLVULA DE ESFERA BRUTA, BRONZE, ROSCÁVEL, 3/4'', INSTALADO EM RESERVAÇÃO DE ÁGUA DE EDIFICAÇÃO QUE POSSUA RESERVATÓRIO DE FIBRA/FIBROCIMENTO - FORNECIMENTO E INSTALAÇÃO. AF_06/2016 | SINAPI | UN | 69.52 | 88.91
2.4606 | INSTALACOES HIDRO SANITARIAS | 95250 | VÁLVULA DE ESFERA BRUTA, BRONZE, ROSCÁVEL, 1'', INSTALADO EM RESERVAÇÃO DE ÁGUA DE EDIFICAÇÃO QUE POSSUA RESERVATÓRIO DE FIBRA/FIBROCIMENTO - FORNECIMENTO E INSTALAÇÃO. AF_06/2016 | SINAPI | UN | 84.05 | 107.49
2.4607 | INSTALACOES HIDRO SANITARIAS | 95251 | VÁLVULA DE ESFERA BRUTA, BRONZE, ROSCÁVEL, 1 1/4'', INSTALADO EM RESERVAÇÃO DE ÁGUA DE EDIFICAÇÃO QUE POSSUA RESERVATÓRIO DE FIBRA/FIBROCIMENTO - FORNECIMENTO E INSTALAÇÃO. AF_06/2016 | SINAPI | UN | 112.17 | 143.45
2.4608 | INSTALACOES HIDRO SANITARIAS | 95252 | VÁLVULA DE ESFERA BRUTA, BRONZE, ROSCÁVEL, 1 1/2'', INSTALADO EM RESERVAÇÃO DE ÁGUA DE EDIFICAÇÃO QUE POSSUA RESERVATÓRIO DE FIBRA/FIBROCIMENTO - FORNECIMENTO E INSTALAÇÃO. AF_06/2016 | SINAPI | UN | 129.29 | 165.35
2.4609 | INSTALACOES HIDRO SANITARIAS | 95253 | VÁLVULA DE ESFERA BRUTA, BRONZE, ROSCÁVEL, 2'', INSTALADO EM RESERVAÇÃO DE ÁGUA DE EDIFICAÇÃO QUE POSSUA RESERVATÓRIO DE FIBRA/FIBROCIMENTO - FORNECIMENTO E INSTALAÇÃO. AF_06/2016 | SINAPI | UN | 185.1 | 236.72
2.4610 | INSTALACOES HIDRO SANITARIAS | 95634 | KIT CAVALETE PARA MEDIÇÃO DE ÁGUA - ENTRADA PRINCIPAL, EM PVC SOLDÁVEL DN 20 (½ ) FORNECIMENTO E INSTALAÇÃO (EXCLUSIVE HIDRÔMETRO). AF_11/2016 | SINAPI | UN | 90.11 | 115.24
2.4611 | INSTALACOES HIDRO SANITARIAS | 95635 | KIT CAVALETE PARA MEDIÇÃO DE ÁGUA - ENTRADA PRINCIPAL, EM PVC SOLDÁVEL DN 25 (¾ ) FORNECIMENTO E INSTALAÇÃO (EXCLUSIVE HIDRÔMETRO). AF_11/2016 | SINAPI | UN | 100.03 | 127.93
2.4612 | INSTALACOES HIDRO SANITARIAS | 95637 | KIT CAVALETE PARA MEDIÇÃO DE ÁGUA - ENTRADA PRINCIPAL, EM AÇO GALVANIZADO DN 32 (1 ¼)  FORNECIMENTO E INSTALAÇÃO (EXCLUSIVE HIDRÔMETRO). AF_11/2016 | SINAPI | UN | 378.6 | 484.19
2.4613 | INSTALACOES HIDRO SANITARIAS | 95638 | KIT CAVALETE PARA MEDIÇÃO DE ÁGUA - ENTRADA PRINCIPAL, EM AÇO GALVANIZADO DN 40 (1 ½)  FORNECIMENTO E INSTALAÇÃO (EXCLUSIVE HIDRÔMETRO). AF_11/2016 | SINAPI | UN | 457 | 584.46
2.4614 | INSTALACOES HIDRO SANITARIAS | 95639 | KIT CAVALETE PARA MEDIÇÃO DE ÁGUA - ENTRADA PRINCIPAL, EM AÇO GALVANIZADO DN 50 (2)  FORNECIMENTO E INSTALAÇÃO (EXCLUSIVE HIDRÔMETRO). AF_11/2016 | SINAPI | UN | 570.94 | 730.18
2.4615 | INSTALACOES HIDRO SANITARIAS | 95641 | KIT CAVALETE PARA MEDIÇÃO DE ÁGUA - ENTRADA INDIVIDUALIZADA, EM PVC DN 25 (¾), PARA 2 MEDIDORES  FORNECIMENTO E INSTALAÇÃO (EXCLUSIVE HIDRÔMETRO). AF_11/2016 | SINAPI | UN | 208.86 | 267.11
2.4616 | INSTALACOES HIDRO SANITARIAS | 95642 | KIT CAVALETE PARA MEDIÇÃO DE ÁGUA - ENTRADA INDIVIDUALIZADA, EM PVC DN 25 (¾), PARA 3 MEDIDORES  FORNECIMENTO E INSTALAÇÃO (EXCLUSIVE HIDRÔMETRO). AF_11/2016 | SINAPI | UN | 309.06 | 395.26
2.4617 | INSTALACOES HIDRO SANITARIAS | 95643 | KIT CAVALETE PARA MEDIÇÃO DE ÁGUA - ENTRADA INDIVIDUALIZADA, EM PVC DN 25 (¾), PARA 4 MEDIDORES  FORNECIMENTO E INSTALAÇÃO (EXCLUSIVE HIDRÔMETRO). AF_11/2016 | SINAPI | UN | 404.87 | 517.79
2.4618 | INSTALACOES HIDRO SANITARIAS | 95644 | KIT CAVALETE PARA MEDIÇÃO DE ÁGUA - ENTRADA INDIVIDUALIZADA, EM PVC DN 32 (1), PARA 1 MEDIDOR  FORNECIMENTO E INSTALAÇÃO (EXCLUSIVE HIDRÔMETRO). AF_11/2016 | SINAPI | UN | 150.11 | 191.98
2.4619 | INSTALACOES HIDRO SANITARIAS | 95645 | KIT CAVALETE PARA MEDIÇÃO DE ÁGUA - ENTRADA INDIVIDUALIZADA, EM PVC DN 32 (1), PARA 2 MEDIDORES  FORNECIMENTO E INSTALAÇÃO (EXCLUSIVE HIDRÔMETRO). AF_11/2016 | SINAPI | UN | 276.66 | 353.82
2.4620 | INSTALACOES HIDRO SANITARIAS | 95646 | KIT CAVALETE PARA MEDIÇÃO DE ÁGUA - ENTRADA INDIVIDUALIZADA, EM PVC DN 32 (1), PARA 3 MEDIDORES  FORNECIMENTO E INSTALAÇÃO (EXCLUSIVE HIDRÔMETRO). AF_11/2016 | SINAPI | UN | 412.27 | 527.25
2.4621 | INSTALACOES HIDRO SANITARIAS | 95647 | KIT CAVALETE PARA MEDIÇÃO DE ÁGUA - ENTRADA INDIVIDUALIZADA, EM PVC DN 32 (1), PARA 4 MEDIDORES  FORNECIMENTO E INSTALAÇÃO (EXCLUSIVE HIDRÔMETRO). AF_11/2016 | SINAPI | UN | 541.28 | 692.24
2.4622 | INSTALACOES HIDRO SANITARIAS | 95673 | HIDRÔMETRO DN 20 (½), 1,5 M³/H  FORNECIMENTO E INSTALAÇÃO. AF_11/2016 | SINAPI | UN | 140.04 | 179.1
2.4623 | INSTALACOES HIDRO SANITARIAS | 95674 | HIDRÔMETRO DN 20 (½), 3,0 M³/H  FORNECIMENTO E INSTALAÇÃO. AF_11/2016 | SINAPI | UN | 149.12 | 190.71
2.4624 | INSTALACOES HIDRO SANITARIAS | 95675 | HIDRÔMETRO DN 25 (¾ ), 5,0 M³/H FORNECIMENTO E INSTALAÇÃO. AF_11/2016 | SINAPI | UN | 182.59 | 233.51
2.4625 | INSTALACOES HIDRO SANITARIAS | 95676 | CAIXA EM CONCRETO PRÉ-MOLDADO PARA ABRIGO DE HIDRÔMETRO COM DN 20 (½)  FORNECIMENTO E INSTALAÇÃO. AF_11/2016 | SINAPI | UN | 110.24 | 140.99
2.4626 | INSTALACOES HIDRO SANITARIAS | 97741 | KIT CAVALETE PARA MEDIÇÃO DE ÁGUA - ENTRADA INDIVIDUALIZADA, EM PVC DN 25 (¾), PARA 1 MEDIDOR  FORNECIMENTO E INSTALAÇÃO (EXCLUSIVE HIDRÔMETRO). AF_11/2016 | SINAPI | UN | 115.93 | 148.26
2.4627 | INSTALACOES HIDRO SANITARIAS | 72285 | CAIXA DE AREIA 40X40X40CM EM ALVENARIA - EXECUÇÃO | SINAPI | UN | 77.43 | 99.03
2.4628 | INSTALACOES HIDRO SANITARIAS | 90436 | FURO EM ALVENARIA PARA DIÂMETROS MENORES OU IGUAIS A 40 MM. AF_05/2015 | SINAPI | UN | 11.16 | 14.27
2.4629 | INSTALACOES HIDRO SANITARIAS | 90437 | FURO EM ALVENARIA PARA DIÂMETROS MAIORES QUE 40 MM E MENORES OU IGUAIS A 75 MM. AF_05/2015 | SINAPI | UN | 27.12 | 34.68
2.4630 | INSTALACOES HIDRO SANITARIAS | 90438 | FURO EM ALVENARIA PARA DIÂMETROS MAIORES QUE 75 MM. AF_05/2015 | SINAPI | UN | 38.87 | 49.71
2.4631 | INSTALACOES HIDRO SANITARIAS | 90439 | FURO EM CONCRETO PARA DIÂMETROS MENORES OU IGUAIS A 40 MM. AF_05/2015 | SINAPI | UN | 54.28 | 69.42
2.4632 | INSTALACOES HIDRO SANITARIAS | 90440 | FURO EM CONCRETO PARA DIÂMETROS MAIORES QUE 40 MM E MENORES OU IGUAIS A 75 MM. AF_05/2015 | SINAPI | UN | 86.93 | 111.17
2.4633 | INSTALACOES HIDRO SANITARIAS | 90441 | FURO EM CONCRETO PARA DIÂMETROS MAIORES QUE 75 MM. AF_05/2015 | SINAPI | UN | 111.03 | 142
2.4634 | INSTALACOES HIDRO SANITARIAS | 90443 | RASGO EM ALVENARIA PARA RAMAIS/ DISTRIBUIÇÃO COM DIAMETROS MENORES OU IGUAIS A 40 MM. AF_05/2015 | SINAPI | M | 10.14 | 12.97
2.4635 | INSTALACOES HIDRO SANITARIAS | 90444 | RASGO EM CONTRAPISO PARA RAMAIS/ DISTRIBUIÇÃO COM DIÂMETROS MENORES OU IGUAIS A 40 MM. AF_05/2015 | SINAPI | M | 23.29 | 29.79
2.4636 | INSTALACOES HIDRO SANITARIAS | 90445 | RASGO EM CONTRAPISO PARA RAMAIS/ DISTRIBUIÇÃO COM DIÂMETROS MAIORES QUE 40 MM E MENORES OU IGUAIS A 75 MM. AF_05/2015 | SINAPI | M | 24.85 | 31.78
2.4637 | INSTALACOES HIDRO SANITARIAS | 90446 | RASGO EM CONTRAPISO PARA RAMAIS/ DISTRIBUIÇÃO COM DIÂMETROS MAIORES QUE 75 MM. AF_05/2015 | SINAPI | M | 27.01 | 34.54
2.4638 | INSTALACOES HIDRO SANITARIAS | 90447 | RASGO EM ALVENARIA PARA ELETRODUTOS COM DIAMETROS MENORES OU IGUAIS A 40 MM. AF_05/2015 | SINAPI | M | 4.93 | 6.3
2.4639 | INSTALACOES HIDRO SANITARIAS | 90451 | PASSANTE TIPO PEÇA EM POLIESTIRENO PARA ABERTURA PARA PASSAGEM DE 1 TUBO, FIXADO EM LAJE. AF_05/2015 | SINAPI | UN | 3.21 | 4.11
2.4640 | INSTALACOES HIDRO SANITARIAS | 90452 | PASSANTE TIPO PEÇA EM POLIESTIRENO PARA ABERTURA PARA PASSAGEM DE MAIS DE 1 TUBO, FIXADO EM LAJE. AF_05/2015 | SINAPI | UN | 11.57 | 14.8
2.4641 | INSTALACOES HIDRO SANITARIAS | 90453 | PASSANTE TIPO TUBO DE DIÂMETRO MENOR OU IGUAL A 40 MM, FIXADO EM LAJE. AF_05/2015 | SINAPI | UN | 1.94 | 2.48
2.4642 | INSTALACOES HIDRO SANITARIAS | 90454 | PASSANTE TIPO TUBO DE DIÂMETRO MAIORES QUE 40 MM E MENORES OU IGUAIS A 75 MM, FIXADO EM LAJE. AF_05/2015 | SINAPI | UN | 3.38 | 4.32
2.4643 | INSTALACOES HIDRO SANITARIAS | 90455 | PASSANTE TIPO TUBO DE DIÂMETRO MAIOR QUE 75 MM, FIXADO EM LAJE. AF_05/2015 | SINAPI | UN | 4.55 | 5.82
2.4644 | INSTALACOES HIDRO SANITARIAS | 90456 | QUEBRA EM ALVENARIA PARA INSTALAÇÃO DE CAIXA DE TOMADA (4X4 OU 4X2). AF_05/2015 | SINAPI | UN | 3.25 | 4.16
2.4645 | INSTALACOES HIDRO SANITARIAS | 90457 | QUEBRA EM ALVENARIA PARA INSTALAÇÃO DE QUADRO DISTRIBUIÇÃO PEQUENO (19X25 CM). AF_05/2015 | SINAPI | UN | 7.43 | 9.5
2.4646 | INSTALACOES HIDRO SANITARIAS | 90458 | QUEBRA EM ALVENARIA PARA INSTALAÇÃO DE QUADRO DISTRIBUIÇÃO GRANDE (76X40 CM). AF_05/2015 | SINAPI | UN | 21.08 | 26.96
2.4647 | INSTALACOES HIDRO SANITARIAS | 90459 | QUEBRA EM ALVENARIA PARA INSTALAÇÃO DE ABRIGO PARA MANGUEIRAS (90X60 CM). AF_05/2015 | SINAPI | UN | 29.73 | 38.02
2.4648 | INSTALACOES HIDRO SANITARIAS | 90460 | PERFILADO DE SEÇÃO 38X76 MM PARA SUPORTE DE ATÉ 3 TUBOS HORIZONTAIS. AF_05/2015 | SINAPI | M | 24.2 | 30.95
2.4649 | INSTALACOES HIDRO SANITARIAS | 90461 | PERFILADO DE SEÇÃO 38X76 MM PARA SUPORTE DE MAIS DE 3 TUBOS HORIZONTAIS. AF_05/2015 | SINAPI | M | 13.3 | 17.01
2.4650 | INSTALACOES HIDRO SANITARIAS | 90462 | PERFILADO DE SEÇÃO 38X38 MM PARA SUPORTE DE ATÉ 3 TUBOS VERTICAIS. AF_05/2015 | SINAPI | M | 2.88 | 3.68
2.4651 | INSTALACOES HIDRO SANITARIAS | 90463 | PERFILADO DE SEÇÃO 38X38 MM PARA SUPORTE DE MAIS DE 3 TUBOS VERTICAIS. AF_05/2015 | SINAPI | M | 2.3 | 2.94
2.4652 | INSTALACOES HIDRO SANITARIAS | 90466 | CHUMBAMENTO LINEAR EM ALVENARIA PARA RAMAIS/DISTRIBUIÇÃO COM DIÂMETROS MENORES OU IGUAIS A 40 MM. AF_05/2015 | SINAPI | M | 10.04 | 12.84
2.4653 | INSTALACOES HIDRO SANITARIAS | 90467 | CHUMBAMENTO LINEAR EM ALVENARIA PARA RAMAIS/DISTRIBUIÇÃO COM DIÂMETROS MAIORES QUE 40 MM E MENORES OU IGUAIS A 75 MM. AF_05/2015 | SINAPI | M | 15.86 | 20.28
2.4654 | INSTALACOES HIDRO SANITARIAS | 90468 | CHUMBAMENTO LINEAR EM CONTRAPISO PARA RAMAIS/DISTRIBUIÇÃO COM DIÂMETROS MENORES OU IGUAIS A 40 MM. AF_05/2015 | SINAPI | M | 4.35 | 5.56
2.4655 | INSTALACOES HIDRO SANITARIAS | 90469 | CHUMBAMENTO LINEAR EM CONTRAPISO PARA RAMAIS/DISTRIBUIÇÃO COM DIÂMETROS MAIORES QUE 40 MM E MENORES OU IGUAIS A 75 MM. AF_05/2015 | SINAPI | M | 6.96 | 8.9
2.4656 | INSTALACOES HIDRO SANITARIAS | 90470 | CHUMBAMENTO LINEAR EM CONTRAPISO PARA RAMAIS/DISTRIBUIÇÃO COM DIÂMETROS MAIORES QUE 75 MM. AF_05/2015 | SINAPI | M | 9.54 | 12.2
2.4657 | INSTALACOES HIDRO SANITARIAS | 91166 | FIXAÇÃO DE TUBOS HORIZONTAIS DE PEX DIAMETROS IGUAIS OU INFERIORES A 40 MM COM ABRAÇADEIRA PLÁSTICA 390 MM, FIXADA EM LAJE. AF_05/2015 | SINAPI | M | 2.86 | 3.66
2.4658 | INSTALACOES HIDRO SANITARIAS | 91167 | FIXAÇÃO DE TUBOS HORIZONTAIS DE PPR DIÂMETROS MENORES OU IGUAIS A 40 MM COM ABRAÇADEIRA METÁLICA RÍGIDA TIPO D 1/2", FIXADA EM PERFILADO EM LAJE. AF_05/2015 | SINAPI | M | 7.96 | 10.18
2.4659 | INSTALACOES HIDRO SANITARIAS | 91168 | FIXAÇÃO DE TUBOS HORIZONTAIS DE PPR DIÂMETROS MAIORES QUE 40 MM E MENORES OU IGUAIS A 75 MM COM ABRAÇADEIRA METÁLICA RÍGIDA TIPO D 1 1/2", FIXADA EM PERFILADO EM LAJE. AF_05/2015 | SINAPI | M | 5.99 | 7.66
2.4660 | INSTALACOES HIDRO SANITARIAS | 91169 | FIXAÇÃO DE TUBOS HORIZONTAIS DE PPR DIÂMETROS MAIORES QUE 75 MM COM ABRAÇADEIRA METÁLICA RÍGIDA TIPO D 3", FIXADA EM PERFILADO EM LAJE. AF_05/2015 | SINAPI | M | 7.13 | 9.12
2.4661 | INSTALACOES HIDRO SANITARIAS | 91170 | FIXAÇÃO DE TUBOS HORIZONTAIS DE PVC, CPVC OU COBRE DIÂMETROS MENORES OU IGUAIS A 40 MM OU ELETROCALHAS ATÉ 150MM DE LARGURA, COM ABRAÇADEIRA METÁLICA RÍGIDA TIPO D 1/2, FIXADA EM PERFILADO EM LAJE. AF_05/2015 | SINAPI | M | 2.04 | 2.61
2.4662 | INSTALACOES HIDRO SANITARIAS | 91171 | FIXAÇÃO DE TUBOS HORIZONTAIS DE PVC, CPVC OU COBRE DIÂMETROS MAIORES QUE 40 MM E MENORES OU IGUAIS A 75 MM COM ABRAÇADEIRA METÁLICA RÍGIDA TIPO D 1 1/2", FIXADA EM PERFILADO EM LAJE. AF_05/2015 | SINAPI | M | 2.56 | 3.27
2.4663 | INSTALACOES HIDRO SANITARIAS | 91172 | FIXAÇÃO DE TUBOS HORIZONTAIS DE PVC, CPVC OU COBRE DIÂMETROS MAIORES QUE 75 MM COM ABRAÇADEIRA METÁLICA RÍGIDA TIPO D 3", FIXADA EM PERFILADO EM LAJE. AF_05/2015 | SINAPI | M | 3.76 | 4.81
2.4664 | INSTALACOES HIDRO SANITARIAS | 91173 | FIXAÇÃO DE TUBOS VERTICAIS DE PPR DIÂMETROS MENORES OU IGUAIS A 40 MM COM ABRAÇADEIRA METÁLICA RÍGIDA TIPO D 1/2", FIXADA EM PERFILADO EM ALVENARIA. AF_05/2015 | SINAPI | M | 1.03 | 1.32
2.4665 | INSTALACOES HIDRO SANITARIAS | 91174 | FIXAÇÃO DE TUBOS VERTICAIS DE PPR DIÂMETROS MAIORES QUE 40 MM E MENORES OU IGUAIS A 75 MM COM ABRAÇADEIRA METÁLICA RÍGIDA TIPO D 1 1/2", FIXADA EM PERFILADO EM ALVENARIA. AF_05/2015 | SINAPI | M | 2.02 | 2.58
2.4666 | INSTALACOES HIDRO SANITARIAS | 91175 | FIXAÇÃO DE TUBOS VERTICAIS DE PPR DIÂMETROS MAIORES QUE 75 MM COM ABRAÇADEIRA METÁLICA RÍGIDA TIPO D 3", FIXADA EM PERFILADO EM ALVENARIA. AF_05/2015 | SINAPI | M | 3.3 | 4.22
2.4667 | INSTALACOES HIDRO SANITARIAS | 91176 | FIXAÇÃO DE TUBOS HORIZONTAIS DE PPR DIÂMETROS MENORES OU IGUAIS A 40 MM COM ABRAÇADEIRA METÁLICA RÍGIDA TIPO D 1/2" , FIXADA DIRETAMENTE NA LAJE. AF_05/2015 | SINAPI | M | 32.9 | 42.08
2.4668 | INSTALACOES HIDRO SANITARIAS | 91177 | FIXAÇÃO DE TUBOS HORIZONTAIS DE PPR DIÂMETROS MAIORES QUE 40 MM E MENORES OU IGUAIS A 75 MM COM ABRAÇADEIRA METÁLICA RÍGIDA TIPO D 1 1/2" , FIXADA DIRETAMENTE NA LAJE. AF_05/2015 | SINAPI | M | 14.81 | 18.94
2.4669 | INSTALACOES HIDRO SANITARIAS | 91178 | FIXAÇÃO DE TUBOS HORIZONTAIS DE PPR DIÂMETROS MAIORES QUE 75 MM COM ABRAÇADEIRA METÁLICA RÍGIDA TIPO D 3" , FIXADA DIRETAMENTE NA LAJE. AF_05/2015 | SINAPI | M | 14.18 | 18.13
2.4670 | INSTALACOES HIDRO SANITARIAS | 91179 | FIXAÇÃO DE TUBOS HORIZONTAIS DE PVC, CPVC OU COBRE DIÂMETROS MENORES OU IGUAIS A 40 MM COM ABRAÇADEIRA METÁLICA RÍGIDA TIPO D 1/2" , FIXADA DIRETAMENTE NA LAJE. AF_05/2015 | SINAPI | M | 8.45 | 10.81
2.4671 | INSTALACOES HIDRO SANITARIAS | 91180 | FIXAÇÃO DE TUBOS HORIZONTAIS DE PVC, CPVC OU COBRE DIÂMETROS MAIORES QUE 40 MM E MENORES OU IGUAIS A 75 MM COM ABRAÇADEIRA METÁLICA RÍGIDA TIPO D 1 1/2, FIXADA DIRETAMENTE NA LAJE. AF_05/2015 | SINAPI | M | 6.63 | 8.48
2.4672 | INSTALACOES HIDRO SANITARIAS | 91181 | FIXAÇÃO DE TUBOS HORIZONTAIS DE PVC, CPVC OU COBRE DIÂMETROS MAIORES QUE 75 MM COM ABRAÇADEIRA METÁLICA RÍGIDA TIPO D 3" , FIXADA DIRETAMENTE NA LAJE. AF_05/2015 | SINAPI | M | 7.11 | 9.09
2.4673 | INSTALACOES HIDRO SANITARIAS | 91182 | FIXAÇÃO DE TUBOS HORIZONTAIS DE PPR DIÂMETROS MENORES OU IGUAIS A 40 MM COM ABRAÇADEIRA METÁLICA FLEXÍVEL 18 MM, FIXADA DIRETAMENTE NA LAJE. AF_05/2015 | SINAPI | M | 21.06 | 26.93
2.4674 | INSTALACOES HIDRO SANITARIAS | 91183 | FIXAÇÃO DE TUBOS HORIZONTAIS DE PPR DIÂMETROS MAIORES QUE 40 MM E MENORES OU IGUAIS A 75 MM COM ABRAÇADEIRA METÁLICA FLEXÍVEL 18 MM, FIXADA DIRETAMENTE NA LAJE. AF_05/2015 | SINAPI | M | 10.48 | 13.4
2.4675 | INSTALACOES HIDRO SANITARIAS | 91184 | FIXAÇÃO DE TUBOS HORIZONTAIS DE PPR DIÂMETROS MAIORES QUE 75 MM COM ABRAÇADEIRA METÁLICA FLEXÍVEL 18 MM, FIXADA DIRETAMENTE NA LAJE. AF_05/2015 | SINAPI | M | 9.83 | 12.57
2.4676 | INSTALACOES HIDRO SANITARIAS | 91185 | FIXAÇÃO DE TUBOS HORIZONTAIS DE PVC, CPVC OU COBRE DIÂMETROS MENORES OU IGUAIS A 40 MM COM ABRAÇADEIRA METÁLICA FLEXÍVEL 18 MM, FIXADA DIRETAMENTE NA LAJE. AF_05/2015 | SINAPI | M | 5.41 | 6.92
2.4677 | INSTALACOES HIDRO SANITARIAS | 91186 | FIXAÇÃO DE TUBOS HORIZONTAIS DE PVC, CPVC OU COBRE DIÂMETROS MAIORES QUE 40 MM E MENORES OU IGUAIS A 75 MM COM ABRAÇADEIRA METÁLICA FLEXÍVEL 18 MM, FIXADA DIRETAMENTE NA LAJE. AF_05/2015 | SINAPI | M | 4.48 | 5.73
2.4678 | INSTALACOES HIDRO SANITARIAS | 91187 | FIXAÇÃO DE TUBOS HORIZONTAIS DE PVC, CPVC OU COBRE DIÂMETROS MAIORES QUE 75 MM COM ABRAÇADEIRA METÁLICA FLEXÍVEL 18 MM, FIXADA DIRETAMENTE NA LAJE. AF_05/2015 | SINAPI | M | 5.18 | 6.62
2.4679 | INSTALACOES HIDRO SANITARIAS | 91188 | CHUMBAMENTO PONTUAL DE ABERTURA EM LAJE COM PASSAGEM DE 1 TUBO DE DIAMETRO EQUIVALENTE IGUAL À 50 MM. AF_05/2015 | SINAPI | UN | 5.32 | 6.8
2.4680 | INSTALACOES HIDRO SANITARIAS | 91189 | CHUMBAMENTO PONTUAL DE ABERTURA EM LAJE COM PASSAGEM DE MAIS DE 1 TUBO DE DIAMETRO EQUIVALENTE IGUAL À 50 MM. AF_05/2015 | SINAPI | UN | 34.96 | 44.71
2.4681 | INSTALACOES HIDRO SANITARIAS | 91190 | CHUMBAMENTO PONTUAL EM PASSAGEM DE TUBO COM DIÂMETRO MENOR OU IGUAL A 40 MM. AF_05/2015 | SINAPI | UN | 3.9 | 4.99
2.4682 | INSTALACOES HIDRO SANITARIAS | 91191 | CHUMBAMENTO PONTUAL EM PASSAGEM DE TUBO COM DIÂMETROS ENTRE 40 MM E 75 MM. AF_05/2015 | SINAPI | UN | 4.13 | 5.28
2.4683 | INSTALACOES HIDRO SANITARIAS | 91192 | CHUMBAMENTO PONTUAL EM PASSAGEM DE TUBO COM DIÂMETRO MAIOR QUE 75 MM. AF_05/2015 | SINAPI | UN | 4.58 | 5.86
2.4684 | INSTALACOES HIDRO SANITARIAS | 91222 | RASGO EM ALVENARIA PARA RAMAIS/ DISTRIBUIÇÃO COM DIÂMETROS MAIORES QUE 40 MM E MENORES OU IGUAIS A 75 MM. AF_05/2015 | SINAPI | M | 10.92 | 13.97
2.4685 | INSTALACOES HIDRO SANITARIAS | 94480 | CONJUNTO HIDRÁULICO PARA INSTALAÇÃO DE BOMBA EM AÇO ROSCÁVEL, DN SUCÇÃO 65 (2½) E DN RECALQUE 50 (2), PARA EDIFICAÇÃO ENTRE 12 E 18 PAVIMENTOS  FORNECIMENTO E INSTALAÇÃO. AF_06/2016 | SINAPI | UN | 1771.72 | 2265.85
2.4686 | INSTALACOES HIDRO SANITARIAS | 94481 | CONJUNTO HIDRÁULICO PARA INSTALAÇÃO DE BOMBA EM AÇO ROSCÁVEL, DN SUCÇÃO 50 (2) E DN RECALQUE 40 (1 1/2), PARA EDIFICAÇÃO ENTRE 8 E 12 PAVIMENTOS  FORNECIMENTO E INSTALAÇÃO. AF_06/2016 | SINAPI | UN | 1263.82 | 1616.3
2.4687 | INSTALACOES HIDRO SANITARIAS | 94482 | CONJUNTO HIDRÁULICO PARA INSTALAÇÃO DE BOMBA EM AÇO ROSCÁVEL, DN SUCÇÃO 40 (1 1/2) E DN RECALQUE 32 (1 1/4), PARA EDIFICAÇÃO ENTRE 4 E 8 PAVIMENTOS  FORNECIMENTO E INSTALAÇÃO. AF_06/2016 | SINAPI | UN | 1015.78 | 1299.08
2.4688 | INSTALACOES HIDRO SANITARIAS | 94483 | CONJUNTO HIDRÁULICO PARA INSTALAÇÃO DE BOMBA EM AÇO ROSCÁVEL, DN SUCÇÃO 32 (1 1/4) E DN RECALQUE 25 (1), PARA EDIFICAÇÃO ATÉ 4 PAVIMENTOS  FORNECIMENTO E INSTALAÇÃO. AF_06/2016 | SINAPI | UN | 863.56 | 1104.41
2.4689 | INSTALACOES HIDRO SANITARIAS | 95541 | FIXAÇÃO UTILIZANDO PARAFUSO E BUCHA DE NYLON, SOMENTE MÃO DE OBRA. AF_10/2016 | SINAPI | UN | 3.62 | 4.63
2.4690 | INSTALACOES HIDRO SANITARIAS | 95573 | MÃO-FRANCESA EM AÇO, ABAS IGUAIS 40 CM, CAPACIDADE MÍNIMA 70 KG, BRANCO  FORNECIMENTO E INSTALAÇÃO. AF_11/2016 | SINAPI | UN | 35.49 | 45.39
2.4691 | INSTALACOES HIDRO SANITARIAS | 95574 | MÃO-FRANCESA EM AÇO, ABAS IGUAIS 30 CM, CAPACIDADE MÍNIMA 60 KG, BRANCO  FORNECIMENTO E INSTALAÇÃO. AF_11/2016 | SINAPI | UN | 26.86 | 34.35
2.4692 | INSTALACOES HIDRO SANITARIAS | 96559 | PERFILADO DE SEÇÃO 38X76 MM PARA SUPORTE DE DUTO EM CHAPA GALVANIZADA BITOLA 26. AF_07/2017 | SINAPI | M2 | 68.31 | 87.36
2.4693 | INSTALACOES HIDRO SANITARIAS | 96560 | PERFILADO DE SEÇÃO 38X76 MM PARA SUPORTE DE DUTO EM CHAPA GALVANIZADA BITOLA 24. AF_07/2017 | SINAPI | M2 | 35.36 | 45.22
2.4694 | INSTALACOES HIDRO SANITARIAS | 96561 | PERFILADO DE SEÇÃO 38X76 MM PARA SUPORTE DE DUTO EM CHAPA GALVANIZADA BITOLA 22. AF_07/2017 | SINAPI | M2 | 22.19 | 28.38
2.4695 | INSTALACOES HIDRO SANITARIAS | 96562 | PERFILADO DE SEÇÃO 38X76 MM PARA SUPORTE DE ELETROCALHA LISA OU PERFURADA EM AÇO GALVANIZADO, LARGURA 200 OU 400 MM E ALTURA 50 MM. AF_07/2017 | SINAPI | M | 35.57 | 45.49
2.4696 | INSTALACOES HIDRO SANITARIAS | 96563 | PERFILADO DE SEÇÃO 38X76 MM PARA SUPORTE DE ELETROCALHA LISA OU PERFURADA EM AÇO GALVANIZADO, LARGURA 500 OU 800 MM E ALTURA 50 MM. AF_07/2017 | SINAPI | M | 38.98 | 49.85
2.4697 | INSTALACOES HIDRO SANITARIAS | 98113 | TIL (TUBO DE INSPEÇÃO E LIMPEZA) RADIAL PARA ESGOTO, EM PVC, DN 300 X 200 MM. AF_05/2018 | SINAPI | UN | 1802.76 | 2305.55
2.4698 | INSTALACOES DE PRODUCAO | 73826/1 | INSTALACAO DE COMPRESSOR DE AR, POTENCIA <= 5 CV | SINAPI | UN | 522.3 | 667.97
2.4699 | INSTALACOES DE PRODUCAO | 73826/2 | INSTALACAO DE COMPRESSOR DE AR, POTENCIA > 5 E <= 10 CV | SINAPI | UN | 678.99 | 868.36
2.4700 | INSTALACOES DE PRODUCAO | 73834/1 | INSTALACAO DE CONJ.MOTO BOMBA SUBMERSIVEL ATE 10 CV | SINAPI | UN | 195.39 | 249.88
2.4701 | INSTALACOES DE PRODUCAO | 73834/2 | INSTALACAO DE CONJ.MOTO BOMBA SUBMERSIVEL DE 11 A 25 CV | SINAPI | UN | 312.64 | 399.84
2.4702 | INSTALACOES DE PRODUCAO | 73834/3 | INSTALACAO DE CONJ.MOTO BOMBA SUBMERSIVEL DE 26 A 50 CV | SINAPI | UN | 625.28 | 799.67
2.4703 | INSTALACOES DE PRODUCAO | 73834/4 | INSTALACAO DE CONJ.MOTO BOMBA SUBMERSIVEL DE 51 A 100 CV | SINAPI | UN | 937.92 | 1199.51
2.4704 | INSTALACOES DE PRODUCAO | 73835/1 | INSTALACAO DE CONJ.MOTO BOMBA VERTICAL POT <= 100 CV | SINAPI | UN | 1346.12 | 1721.55
2.4705 | INSTALACOES DE PRODUCAO | 73835/2 | INSTALACAO DE CONJ.MOTO BOMBA VERTICAL 100 < POT <= 200 CV | SINAPI | UN | 1830.73 | 2341.32
2.4706 | INSTALACOES DE PRODUCAO | 73835/3 | INSTALACAO DE CONJ.MOTO BOMBA VERTICAL 200 < POT <= 300 CV | SINAPI | UN | 2046.11 | 2616.77
2.4707 | INSTALACOES DE PRODUCAO | 73836/1 | INSTALACAO DE CONJ.MOTO BOMBA HORIZONTAL ATE 10 CV | SINAPI | UN | 538.45 | 688.62
2.4708 | INSTALACOES DE PRODUCAO | 73836/2 | INSTALACAO DE CONJ.MOTO BOMBA HORIZONTAL DE 12,5 A 25 CV | SINAPI | UN | 699.98 | 895.2
2.4709 | INSTALACOES DE PRODUCAO | 73836/3 | INSTALACAO DE CONJ.MOTO BOMBA HORIZONTAL DE 30 A 75 CV | SINAPI | UN | 1076.9 | 1377.25
2.4710 | INSTALACOES DE PRODUCAO | 73836/4 | INSTALACAO DE CONJ.MOTO BOMBA HORIZONTAL DE 100 A 150 CV | SINAPI | UN | 1723.04 | 2203.6
2.4711 | INSTALACOES DE PRODUCAO | 73837/1 | INSTALACAO DE CONJ.MOTO BOMBA SUBMERSO ATE 5 CV | SINAPI | UN | 195.39 | 249.88
2.4712 | INSTALACOES DE PRODUCAO | 73837/2 | INSTALACAO DE CONJ.MOTO BOMBA SUBMERSO DE 6 A 25 CV | SINAPI | UN | 390.8 | 499.79
2.4713 | INSTALACOES DE PRODUCAO | 73837/3 | INSTALACAO DE CONJ.MOTO BOMBA SUBMERSO DE 26 A 50 CV | SINAPI | UN | 781.6 | 999.59
2.4714 | INSTALACOES DE PRODUCAO | 73612 | INSTALACAO DE CLORADOR | SINAPI | UN | 468 | 598.53
2.4715 | INSTALACOES DE PRODUCAO | 73660 | LEITO FILTRANTE - ASSENTAMENTO DE BLOCOS LEOPOLD | SINAPI | M2 | 69.54 | 88.93
2.4716 | INSTALACOES DE PRODUCAO | 73661 | FORNECIMENTO E INSTALACAO DE TALHA E TROLEY MANUAL DE 1 TONELADA | SINAPI | UN | 2203.11 | 2817.56
2.4717 | INSTALACOES DE PRODUCAO | 73693 | LEITO FILTRANTE - COLOCACAO DE LONA PLASTICA | SINAPI | M2 | 19.74 | 25.25
2.4718 | INSTALACOES DE PRODUCAO | 73694 | INSTALACAO DE BOMBA DOSADORA | SINAPI | UN | 137.44 | 175.77
2.4719 | INSTALACOES DE PRODUCAO | 73695 | INSTALACAO DE AGITADOR | SINAPI | UN | 70.68 | 90.39
2.4720 | INSTALACOES DE PRODUCAO | 73824/1 | INSTALACAO DE MISTURADOR VERTICAL | SINAPI | UN | 468 | 598.53
2.4721 | INSTALACOES DE PRODUCAO | 73825/2 | VERTEDOR TRIANGULAR DE ALUMINIO | SINAPI | M2 | 807.87 | 1033.18
2.4722 | INSTALACOES DE PRODUCAO | 73873/1 | LEITO FILTRANTE - COLOCACAO E APILOAMENTO DE TERRA NO FILTRO | SINAPI | M3 | 72.21 | 92.35
2.4723 | INSTALACOES DE PRODUCAO | 73873/2 | LEITO FILTRANTE - FORN.E ENCHIMENTO C/ BRITA NO. 4 | SINAPI | M3 | 149.19 | 190.8
2.4724 | INSTALACOES DE PRODUCAO | 73873/3 | LEITO FILTRANTE - COLOCACAO DE AREIA NOS FILTROS | SINAPI | M3 | 72.21 | 92.35
2.4725 | INSTALACOES DE PRODUCAO | 73873/4 | LEITO FILTRANTE - COLOCACAO DE PEDREGULHOS NOS FILTROS | SINAPI | M3 | 79.09 | 101.15
2.4726 | INSTALACOES DE PRODUCAO | 73873/5 | LEITO FILTRANTE - COLOCACAO DE ANTRACITO NOS FILTROS | SINAPI | M3 | 72.21 | 92.35
2.4727 | LIGACOES PREDIAIS AGUA/ESGOTO/ENERGIA/TELEFONE | 73827/1 | KIT CAVALETE PVC COM REGISTRO 1/2" - FORNECIMENTO E INSTALAÇÃO | SINAPI | UN | 48.15 | 61.58
2.4728 | LIGACOES PREDIAIS AGUA/ESGOTO/ENERGIA/TELEFONE | 74218/1 | KIT CAVALETE PVC COM REGISTRO 3/4" - FORNECIMENTO E INSTALACAO | SINAPI | UN | 45.5 | 58.19
2.4729 | LIGACOES PREDIAIS AGUA/ESGOTO/ENERGIA/TELEFONE | 74253/1 | RAMAL PREDIAL EM TUBO PEAD 20MM - FORNECIMENTO, INSTALAÇÃO, ESCAVAÇÃO E REATERRO | SINAPI | M | 21.03 | 26.9
2.4730 | LIGACOES PREDIAIS AGUA/ESGOTO/ENERGIA/TELEFONE | 83878 | LIGACAO DA REDE 50MM AO RAMAL PREDIAL 1/2" | SINAPI | UN | 31.57 | 40.37
2.4731 | LIGACOES PREDIAIS AGUA/ESGOTO/ENERGIA/TELEFONE | 83879 | LIGACAO DA REDE 75MM AO RAMAL PREDIAL 1/2" | SINAPI | UN | 37.42 | 47.86
2.4732 | LIGACOES PREDIAIS AGUA/ESGOTO/ENERGIA/TELEFONE | 73658 | LIGAÇÃO DOMICILIAR DE ESGOTO DN 100MM, DA CASA ATÉ A CAIXA, COMPOSTO POR 10,0M TUBO DE PVC ESGOTO PREDIAL DN 100MM E CAIXA DE ALVENARIA COM TAMPA DE CONCRETO - FORNECIMENTO E INSTALAÇÃO | SINAPI | UN | 486.83 | 622.61
2.4733 | LIGACOES PREDIAIS AGUA/ESGOTO/ENERGIA/TELEFONE | 93350 | COLETOR PREDIAL DE ESGOTO, DA CAIXA ATÉ A REDE (DISTÂNCIA = 10 M, LARGURA DA VALA = 0,65 M), INCLUINDO ESCAVAÇÃO MANUAL, PREPARO DE FUNDO DE VALA E REATERRO MANUAL COM COMPACTAÇÃO MECANIZADA, TUBO PVC P/ REDE COLETORA ESGOTO JEI DN 100 MM E CONEXÕES - FORNECIMENTO E INSTALAÇÃO. AF_03/2016 | SINAPI | UN | 762.12 | 974.68
2.4734 | LIGACOES PREDIAIS AGUA/ESGOTO/ENERGIA/TELEFONE | 93351 | COLETOR PREDIAL DE ESGOTO, DA CAIXA ATÉ A REDE (DISTÂNCIA = 8 M, LARGURA DA VALA = 0,65 M), INCLUINDO ESCAVAÇÃO MANUAL, PREPARO DE FUNDO DE VALA E REATERRO MANUAL COM COMPACTAÇÃO MECANIZADA, TUBO PVC P/ REDE COLETORA ESGOTO JEI DN 100 MM E CONEXÕES - FORNECIMENTO E INSTALAÇÃO. AF_03/2016 | SINAPI | UN | 622.35 | 795.92
2.4735 | LIGACOES PREDIAIS AGUA/ESGOTO/ENERGIA/TELEFONE | 93352 | COLETOR PREDIAL DE ESGOTO, DA CAIXA ATÉ A REDE (DISTÂNCIA = 6 M, LARGURA DA VALA = 0,65 M), INCLUINDO ESCAVAÇÃO MANUAL, PREPARO DE FUNDO DE VALA E REATERRO MANUAL COM COMPACTAÇÃO MECANIZADA, TUBO PVC P/ REDE COLETORA ESGOTO JEI DN 100 MM E CONEXÕES - FORNECIMENTO E INSTALAÇÃO. AF_03/2016 | SINAPI | UN | 483.53 | 618.39
2.4736 | LIGACOES PREDIAIS AGUA/ESGOTO/ENERGIA/TELEFONE | 93353 | COLETOR PREDIAL DE ESGOTO, DA CAIXA ATÉ A REDE (DISTÂNCIA = 4 M, LARGURA DA VALA = 0,65 M), INCLUINDO ESCAVAÇÃO MANUAL, PREPARO DE FUNDO DE VALA E REATERRO MANUAL COM COMPACTAÇÃO MECANIZADA, TUBO PVC P/ REDE COLETORA ESGOTO JEI DN 100 MM E CONEXÕES - FORNECIMENTO E INSTALAÇÃO. AF_03/2016 | SINAPI | UN | 347.94 | 444.98
2.4737 | LIGACOES PREDIAIS AGUA/ESGOTO/ENERGIA/TELEFONE | 93354 | COLETOR PREDIAL DE ESGOTO, DA CAIXA ATÉ A REDE (DISTÂNCIA = 10 M, LARGURA DA VALA = 0,65 M), INCLUINDO ESCAVAÇÃO MECANIZADA, PREPARO DE FUNDO DE VALA E REATERRO COM COMPACTAÇÃO MECANIZADA, TUBO PVC P/ REDE COLETORA ESGOTO JEI DN 100 MM E CONEXÕES - FORNECIMENTO E INSTALAÇÃO. AF_03/2016 | SINAPI | UN | 519 | 663.75
2.4738 | LIGACOES PREDIAIS AGUA/ESGOTO/ENERGIA/TELEFONE | 93355 | COLETOR PREDIAL DE ESGOTO, DA CAIXA ATÉ A REDE (DISTÂNCIA = 8 M, LARGURA DA VALA = 0,65 M), INCLUINDO ESCAVAÇÃO MECANIZADA, PREPARO DE FUNDO DE VALA E REATERRO COM COMPACTAÇÃO MECANIZADA, TUBO PVC P/ REDE COLETORA ESGOTO JEI DN 100 MM E CONEXÕES - FORNECIMENTO E INSTALAÇÃO. AF_03/2016 | SINAPI | UN | 430.71 | 550.84
2.4739 | LIGACOES PREDIAIS AGUA/ESGOTO/ENERGIA/TELEFONE | 93356 | COLETOR PREDIAL DE ESGOTO, DA CAIXA ATÉ A REDE (DISTÂNCIA = 6 M, LARGURA DA VALA = 0,65 M), INCLUINDO ESCAVAÇÃO MECANIZADA, PREPARO DE FUNDO DE VALA E REATERRO COM COMPACTAÇÃO MECANIZADA, TUBO PVC P/ REDE COLETORA ESGOTO JEI DN 100 MM E CONEXÕES - FORNECIMENTO E INSTALAÇÃO. AF_03/2016 | SINAPI | UN | 341.96 | 437.33
2.4740 | LIGACOES PREDIAIS AGUA/ESGOTO/ENERGIA/TELEFONE | 93357 | COLETOR PREDIAL DE ESGOTO, DA CAIXA ATÉ A REDE (DISTÂNCIA = 4 M, LARGURA DA VALA = 0,65 M), INCLUINDO ESCAVAÇÃO MECANIZADA, PREPARO DE FUNDO DE VALA E REATERRO COM COMPACTAÇÃO MECANIZADA, TUBO PVC P/ REDE COLETORA ESGOTO JEI DN 100 MM E CONEXÕES - FORNECIMENTO E INSTALAÇÃO. AF_03/2016 | SINAPI | UN | 254.99 | 326.11
2.4741 | MOVIMENTO DE TERRA | 83335 | ESCAVACAO SUBMERSA COM DRAGA DE MANDIBULA | SINAPI | M3 | 40.51 | 51.81
2.4742 | MOVIMENTO DE TERRA | 88548 | DRAGAGEM (C/ ESCAVADEIRA DRAG LINE DE ARRASTE 140HP) | SINAPI | M3 | 34.79 | 44.49
2.4743 | MOVIMENTO DE TERRA | 73903/1 | LIMPEZA SUPERFICIAL DA CAMADA VEGETAL EM JAZIDA | SINAPI | M2 | 0.35 | 0.45
2.4744 | MOVIMENTO DE TERRA | 73903/2 | EXPURGO DE JAZIDA (MATERIAL VEGETAL, OU INSERVÍVEL, EXCETO LAMA) | SINAPI | M3 | 1.9 | 2.43
2.4745 | MOVIMENTO DE TERRA | 74151/1 | ESCAVACAO E CARGA MATERIAL 1A CATEGORIA, UTILIZANDO TRATOR DE ESTEIRAS DE 110 A 160HP COM LAMINA, PESO OPERACIONAL * 13T E PA CARREGADEIRA COM 170 HP. | SINAPI | M3 | 3.18 | 4.07
2.4746 | MOVIMENTO DE TERRA | 74153/1 | ESPALHAMENTO MECANIZADO (COM MOTONIVELADORA 140 HP) MATERIAL 1A. CATEGORIA | SINAPI | M2 | 0.22 | 0.28
2.4747 | MOVIMENTO DE TERRA | 74154/1 | ESCAVACAO, CARGA E TRANSPORTE DE MATERIAL DE 1A CATEGORIA COM TRATOR SOBRE ESTEIRAS 347 HP E CACAMBA 6M3, DMT 50 A 200M | SINAPI | M3 | 4.8 | 6.14
2.4748 | MOVIMENTO DE TERRA | 74155/1 | ESCAVACAO E TRANSPORTE DE MATERIAL DE 1A CAT DMT 50M COM TRATOR SOBRE ESTEIRAS 347 HP COM LAMINA E ESCARIFICADOR | SINAPI | M3 | 1.56 | 2
2.4749 | MOVIMENTO DE TERRA | 74155/2 | ESCAVACAO E TRANSPORTE DE MATERIAL DE 2A CAT DMT 50M COM TRATOR SOBRE ESTEIRAS 347 HP COM LAMINA E ESCARIFICADOR | SINAPI | M3 | 3.04 | 3.89
2.4750 | MOVIMENTO DE TERRA | 74205/1 | ESCAVACAO MECANICA DE MATERIAL 1A. CATEGORIA, PROVENIENTE DE CORTE DE SUBLEITO (C/TRATOR ESTEIRAS 160HP) | SINAPI | M3 | 1.55 | 1.98
2.4751 | MOVIMENTO DE TERRA | 79472 | REGULARIZACAO DE SUPERFICIES EM TERRA COM MOTONIVELADORA | SINAPI | M2 | 0.48 | 0.61
2.4752 | MOVIMENTO DE TERRA | 79473 | CORTE E ATERRO COMPENSADO | SINAPI | M3 | 5.61 | 7.17
2.4753 | MOVIMENTO DE TERRA | 79480 | ESCAVACAO MECANICA CAMPO ABERTO EM SOLO EXCETO ROCHA ATE 2,00M PROFUNDIDADE | SINAPI | M3 | 2.35 | 3.01
2.4754 | MOVIMENTO DE TERRA | 83336 | ESCAVACAO MECANICA PARA ACERTO DE TALUDES, EM MATERIAL DE 1A CATEGORIA, COM ESCAVADEIRA HIDRAULICA | SINAPI | M3 | 4.36 | 5.58
2.4755 | MOVIMENTO DE TERRA | 83338 | ESCAVACAO MECANICA, A CEU ABERTO, EM MATERIAL DE 1A CATEGORIA, COM ESCAVADEIRA HIDRAULICA, CAPACIDADE DE 0,78 M3 | SINAPI | M3 | 2.47 | 3.16
2.4756 | MOVIMENTO DE TERRA | 89885 | ESCAVAÇÃO VERTICAL A CÉU ABERTO, INCLUINDO CARGA, DESCARGA E TRANSPORTE, EM SOLO DE 1ª CATEGORIA COM ESCAVADEIRA HIDRÁULICA (CAÇAMBA: 0,8 M³ / 111 HP), FROTA DE 3 CAMINHÕES BASCULANTES DE 14 M³, DMT DE 0,2 KM E VELOCIDADE MÉDIA 4 KM/H. AF_12/2013 | SINAPI | M3 | 7.87 | 10.06
2.4757 | MOVIMENTO DE TERRA | 89886 | ESCAVAÇÃO VERTICAL A CÉU ABERTO, INCLUINDO CARGA, DESCARGA E TRANSPORTE, EM SOLO DE 1ª CATEGORIA COM ESCAVADEIRA HIDRÁULICA (CAÇAMBA: 0,8 M³ / 111 HP), FROTA DE 3 CAMINHÕES BASCULANTES DE 14 M³, DMT DE 0,3 KM E VELOCIDADE MÉDIA 5,9 KM/H. AF_12/2013 | SINAPI | M3 | 7.91 | 10.12
2.4758 | MOVIMENTO DE TERRA | 89887 | ESCAVAÇÃO VERTICAL A CÉU ABERTO, INCLUINDO CARGA, DESCARGA E TRANSPORTE, EM SOLO DE 1ª CATEGORIA COM ESCAVADEIRA HIDRÁULICA (CAÇAMBA: 0,8 M³ / 111 HP), FROTA DE 3 CAMINHÕES BASCULANTES DE 14 M³, DMT DE 0,6 KM E VELOCIDADE MÉDIA 10 KM/H. AF_12/2013 | SINAPI | M3 | 8.18 | 10.46
2.4759 | MOVIMENTO DE TERRA | 89888 | ESCAVAÇÃO VERTICAL A CÉU ABERTO, INCLUINDO CARGA, DESCARGA E TRANSPORTE, EM SOLO DE 1ª CATEGORIA COM ESCAVADEIRA HIDRÁULICA (CAÇAMBA: 0,8 M³ / 111 HP), FROTA DE 3 CAMINHÕES BASCULANTES DE 14 M³, DMT DE 0,8 KM E VELOCIDADE MÉDIA 14 KM/H. AF_12/2013 | SINAPI | M3 | 8.1 | 10.36
2.4760 | MOVIMENTO DE TERRA | 89889 | ESCAVAÇÃO VERTICAL A CÉU ABERTO, INCLUINDO CARGA, DESCARGA E TRANSPORTE, EM SOLO DE 1ª CATEGORIA COM ESCAVADEIRA HIDRÁULICA (CAÇAMBA: 0,8 M³ / 111 HP), FROTA DE 3 CAMINHÕES BASCULANTES DE 14 M³, DMT DE 1 KM E VELOCIDADE MÉDIA 15 KM/H. AF_12/2013 | SINAPI | M3 | 8.39 | 10.73
2.4761 | MOVIMENTO DE TERRA | 89890 | ESCAVAÇÃO VERTICAL A CÉU ABERTO, INCLUINDO CARGA, DESCARGA E TRANSPORTE, EM SOLO DE 1ª CATEGORIA COM ESCAVADEIRA HIDRÁULICA (CAÇAMBA: 0,8 M³ / 111 HP), FROTA DE 4 CAMINHÕES BASCULANTES DE 14 M³, DMT DE 1,5 KM E VELOCIDADE MÉDIA 18 KM/H. AF_12/2013 | SINAPI | M3 | 11.63 | 14.87
2.4762 | MOVIMENTO DE TERRA | 89893 | ESCAVAÇÃO VERTICAL A CÉU ABERTO, INCLUINDO CARGA, DESCARGA E TRANSPORTE, EM SOLO DE 1ª CATEGORIA COM ESCAVADEIRA HIDRÁULICA (CAÇAMBA: 0,8 M³ / 111 HP), FROTA DE 5 CAMINHÕES BASCULANTES DE 14 M³, DMT DE 3 KM E VELOCIDADE MÉDIA 20 KM/H. AF_12/2013 | SINAPI | M3 | 14.3 | 18.29
2.4763 | MOVIMENTO DE TERRA | 89894 | ESCAVAÇÃO VERTICAL A CÉU ABERTO, INCLUINDO CARGA, DESCARGA E TRANSPORTE, EM SOLO DE 1ª CATEGORIA COM ESCAVADEIRA HIDRÁULICA (CAÇAMBA: 0,8 M³ / 111 HP), FROTA DE 6 CAMINHÕES BASCULANTES DE 14 M³, DMT DE 4 KM E VELOCIDADE MÉDIA 22 KM/H. AF_12/2013 | SINAPI | M3 | 15.91 | 20.35
2.4764 | MOVIMENTO DE TERRA | 89895 | ESCAVAÇÃO VERTICAL A CÉU ABERTO, INCLUINDO CARGA, DESCARGA E TRANSPORTE, EM SOLO DE 1ª CATEGORIA COM ESCAVADEIRA HIDRÁULICA (CAÇAMBA: 0,8 M³ / 111 HP), FROTA DE 7 CAMINHÕES BASCULANTES DE 14 M³, DMT DE 6 KM E VELOCIDADE MÉDIA 22 KM/H. AF_12/2013 | SINAPI | M3 | 19.31 | 24.7
2.4765 | MOVIMENTO DE TERRA | 89903 | ESCAVAÇÃO VERTICAL A CÉU ABERTO, INCLUINDO CARGA, DESCARGA E TRANSPORTE, EM SOLO DE 1ª CATEGORIA COM ESCAVADEIRA HIDRÁULICA (CAÇAMBA: 0,8 M³ / 111 HP), FROTA DE 2 CAMINHÕES BASCULANTES DE 18 M³, DMT DE 0,2 KM E VELOCIDADE MÉDIA 4 KM/H. AF_12/2013 | SINAPI | M3 | 6.96 | 8.9
2.4766 | MOVIMENTO DE TERRA | 89904 | ESCAVAÇÃO VERTICAL A CÉU ABERTO, INCLUINDO CARGA, DESCARGA E TRANSPORTE, EM SOLO DE 1ª CATEGORIA COM ESCAVADEIRA HIDRÁULICA (CAÇAMBA: 0,8 M³ / 111 HP), FROTA DE 2 CAMINHÕES BASCULANTES DE 18 M³, DMT DE 0,3 KM E VELOCIDADE MÉDIA 5,9KM/H. AF_12/2013 | SINAPI | M3 | 7 | 8.95
2.4767 | MOVIMENTO DE TERRA | 89905 | ESCAVAÇÃO VERTICAL A CÉU ABERTO, INCLUINDO CARGA, DESCARGA E TRANSPORTE, EM SOLO DE 1ª CATEGORIA COM ESCAVADEIRA HIDRÁULICA (CAÇAMBA: 0,8 M³ / 111 HP), FROTA DE 2 CAMINHÕES BASCULANTES DE 18 M³, DMT DE 0,6 KM E VELOCIDADE MÉDIA 10 KM/H. AF_12/2013 | SINAPI | M3 | 7.22 | 9.23
2.4768 | MOVIMENTO DE TERRA | 89906 | ESCAVAÇÃO VERTICAL A CÉU ABERTO, INCLUINDO CARGA, DESCARGA E TRANSPORTE, EM SOLO DE 1ª CATEGORIA COM ESCAVADEIRA HIDRÁULICA (CAÇAMBA: 0,8 M³ / 111 HP), FROTA DE 2 CAMINHÕES BASCULANTES DE 18 M³, DMT DE 0,8 KM E VELOCIDADE MÉDIA 14 KM/H. AF_12/2013 | SINAPI | M3 | 7.15 | 9.14
2.4769 | MOVIMENTO DE TERRA | 89907 | ESCAVAÇÃO VERTICAL A CÉU ABERTO, INCLUINDO CARGA, DESCARGA E TRANSPORTE, EM SOLO DE 1ª CATEGORIA COM ESCAVADEIRA HIDRÁULICA (CAÇAMBA: 0,8 M³ / 111 HP), FROTA DE 3 CAMINHÕES BASCULANTES DE 18 M³, DMT DE 1 KM E VELOCIDADE MÉDIA 15 KM/H. AF_12/2013 | SINAPI | M3 | 8.03 | 10.27
2.4770 | MOVIMENTO DE TERRA | 89908 | ESCAVAÇÃO VERTICAL A CÉU ABERTO, INCLUINDO CARGA, DESCARGA E TRANSPORTE, EM SOLO DE 1ª CATEGORIA COM ESCAVADEIRA HIDRÁULICA (CAÇAMBA: 0,8 M³ / 111 HP), FROTA DE 4 CAMINHÕES BASCULANTES DE 18 M³, DMT DE 1,5 KM E VELOCIDADE MÉDIA 18 KM/H. AF_12/2013 | SINAPI | M3 | 10.96 | 14.02
2.4771 | MOVIMENTO DE TERRA | 89911 | ESCAVAÇÃO VERTICAL A CÉU ABERTO, INCLUINDO CARGA, DESCARGA E TRANSPORTE, EM SOLO DE 1ª CATEGORIA COM ESCAVADEIRA HIDRÁULICA (CAÇAMBA: 0,8 M³ / 111 HP), FROTA DE 5 CAMINHÕES BASCULANTES DE 18 M³, DMT DE 3 KM E VELOCIDADE MÉDIA 20 KM/H. AF_12/2013 | SINAPI | M3 | 13.35 | 17.07
2.4772 | MOVIMENTO DE TERRA | 89912 | ESCAVAÇÃO VERTICAL A CÉU ABERTO, INCLUINDO CARGA, DESCARGA E TRANSPORTE, EM SOLO DE 1ª CATEGORIA COM ESCAVADEIRA HIDRÁULICA (CAÇAMBA: 0,8 M³ / 111 HP), FROTA DE 5 CAMINHÕES BASCULANTES DE 18 M³, DMT DE 4 KM E VELOCIDADE MÉDIA 22 KM/H. AF_12/2013 | SINAPI | M3 | 14.23 | 18.2
2.4773 | MOVIMENTO DE TERRA | 89913 | ESCAVAÇÃO VERTICAL A CÉU ABERTO, INCLUINDO CARGA, DESCARGA E TRANSPORTE, EM SOLO DE 1ª CATEGORIA COM ESCAVADEIRA HIDRÁULICA (CAÇAMBA: 0,8 M³ / 111 HP), FROTA DE 6 CAMINHÕES BASCULANTES DE 18 M³, DMT DE 6 KM E VELOCIDADE MÉDIA 22 KM/H. AF_12/2013 | SINAPI | M3 | 17.29 | 22.11
2.4774 | MOVIMENTO DE TERRA | 89921 | ESCAVAÇÃO VERTICAL A CÉU ABERTO, INCLUINDO CARGA, DESCARGA E TRANSPORTE, EM SOLO DE 1ª CATEGORIA COM ESCAVADEIRA HIDRÁULICA (CAÇAMBA: 1,2 M³ / 155 HP), FROTA DE 3 CAMINHÕES BASCULANTES DE 14 M³, DMT DE 0,2 KM E VELOCIDADE MÉDIA 4 KM/H. AF_12/2013 | SINAPI | M3 | 6.42 | 8.21
2.4775 | MOVIMENTO DE TERRA | 89922 | ESCAVAÇÃO VERTICAL A CÉU ABERTO, INCLUINDO CARGA, DESCARGA E TRANSPORTE, EM SOLO DE 1ª CATEGORIA COM ESCAVADEIRA HIDRÁULICA (CAÇAMBA: 1,2 M³ / 155 HP), FROTA DE 3 CAMINHÕES BASCULANTES DE 14 M³, DMT DE 0,3 KM E VELOCIDADE MÉDIA 5,9 KM/H. AF_12/2013 | SINAPI | M3 | 6.45 | 8.25
2.4776 | MOVIMENTO DE TERRA | 89923 | ESCAVAÇÃO VERTICAL A CÉU ABERTO, INCLUINDO CARGA, DESCARGA E TRANSPORTE, EM SOLO DE 1ª CATEGORIA COM ESCAVADEIRA HIDRÁULICA (CAÇAMBA: 1,2 M³ / 155 HP), FROTA DE 3 CAMINHÕES BASCULANTES DE 14 M³, DMT DE 0,6 KM E VELOCIDADE MÉDIA 10 KM/H. AF_12/2013 | SINAPI | M3 | 6.73 | 8.61
2.4777 | MOVIMENTO DE TERRA | 89924 | ESCAVAÇÃO VERTICAL A CÉU ABERTO, INCLUINDO CARGA, DESCARGA E TRANSPORTE, EM SOLO DE 1ª CATEGORIA COM ESCAVADEIRA HIDRÁULICA (CAÇAMBA: 1,2 M³ / 155 HP), FROTA DE 3 CAMINHÕES BASCULANTES DE 14 M³, DMT DE 0,8 KM E VELOCIDADE MÉDIA 14 KM/H. AF_12/2013 | SINAPI | M3 | 6.65 | 8.5
2.4778 | MOVIMENTO DE TERRA | 89925 | ESCAVAÇÃO VERTICAL A CÉU ABERTO, INCLUINDO CARGA, DESCARGA E TRANSPORTE, EM SOLO DE 1ª CATEGORIA COM ESCAVADEIRA HIDRÁULICA (CAÇAMBA: 1,2 M³ / 155 HP), FROTA DE 3 CAMINHÕES BASCULANTES DE 14 M³, DMT DE 1 KM E VELOCIDADE MÉDIA 15 KM/H. AF_12/2013 | SINAPI | M3 | 6.94 | 8.88
2.4779 | MOVIMENTO DE TERRA | 89926 | ESCAVAÇÃO VERTICAL A CÉU ABERTO, INCLUINDO CARGA, DESCARGA E TRANSPORTE, EM SOLO DE 1ª CATEGORIA COM ESCAVADEIRA HIDRÁULICA (CAÇAMBA: 1,2 M³ / 155 HP), FROTA DE 5 CAMINHÕES BASCULANTES DE 14 M³, DMT DE 1,5 KM E VELOCIDADE MÉDIA 18 KM/H. AF_12/2013 | SINAPI | M3 | 10.45 | 13.36
2.4780 | MOVIMENTO DE TERRA | 89929 | ESCAVAÇÃO VERTICAL A CÉU ABERTO, INCLUINDO CARGA, DESCARGA E TRANSPORTE, EM SOLO DE 1ª CATEGORIA COM ESCAVADEIRA HIDRÁULICA (CAÇAMBA: 1,2 M³ / 155 HP), FROTA DE 7 CAMINHÕES BASCULANTES DE 14 M³, DMT DE 3 KM E VELOCIDADE MÉDIA 20 KM/H. AF_12/2013 | SINAPI | M3 | 13.41 | 17.15
2.4781 | MOVIMENTO DE TERRA | 89930 | ESCAVAÇÃO VERTICAL A CÉU ABERTO, INCLUINDO CARGA, DESCARGA E TRANSPORTE, EM SOLO DE 1ª CATEGORIA COM ESCAVADEIRA HIDRÁULICA (CAÇAMBA: 1,2 M³ / 155 HP), FROTA DE 7 CAMINHÕES BASCULANTES DE 14 M³, DMT DE 4 KM E VELOCIDADE MÉDIA 22 KM/H. AF_12/2013 | SINAPI | M3 | 14.36 | 18.37
2.4782 | MOVIMENTO DE TERRA | 89931 | ESCAVAÇÃO VERTICAL A CÉU ABERTO, INCLUINDO CARGA, DESCARGA E TRANSPORTE, EM SOLO DE 1ª CATEGORIA COM ESCAVADEIRA HIDRÁULICA (CAÇAMBA: 1,2 M³ / 155 HP), FROTA DE 9 CAMINHÕES BASCULANTES DE 14 M³, DMT DE 6 KM E VELOCIDADE MÉDIA 22 KM/H. AF_12/2013 | SINAPI | M3 | 18.06 | 23.1
2.4783 | MOVIMENTO DE TERRA | 89939 | ESCAVAÇÃO VERTICAL A CÉU ABERTO, INCLUINDO CARGA, DESCARGA E TRANSPORTE, EM SOLO DE 1ª CATEGORIA COM ESCAVADEIRA HIDRÁULICA (CAÇAMBA: 1,2 M³ / 155 HP), FROTA DE 3 CAMINHÕES BASCULANTES DE 18 M³, DMT DE 0,2 KM E VELOCIDADE MÉDIA 4 KM/H. AF_12/2013 | SINAPI | M3 | 6.03 | 7.71
2.4784 | MOVIMENTO DE TERRA | 89940 | ESCAVAÇÃO VERTICAL A CÉU ABERTO, INCLUINDO CARGA, DESCARGA E TRANSPORTE, EM SOLO DE 1ª CATEGORIA COM ESCAVADEIRA HIDRÁULICA (CAÇAMBA: 1,2 M³ / 155 HP), FROTA DE 3 CAMINHÕES BASCULANTES DE 18 M³, DMT DE 0,3 KM E VELOCIDADE MÉDIA 5,9 KM/H. AF_12/2013 | SINAPI | M3 | 6.04 | 7.72
2.4785 | MOVIMENTO DE TERRA | 89941 | ESCAVAÇÃO VERTICAL A CÉU ABERTO, INCLUINDO CARGA, DESCARGA E TRANSPORTE, EM SOLO DE 1ª CATEGORIA COM ESCAVADEIRA HIDRÁULICA (CAÇAMBA: 1,2 M³ / 155 HP), FROTA DE 3 CAMINHÕES BASCULANTES DE 18 M³, DMT DE 0,6 KM E VELOCIDADE MÉDIA 10 KM/H. AF_12/2013 | SINAPI | M3 | 6.3 | 8.06
2.4786 | MOVIMENTO DE TERRA | 89942 | ESCAVAÇÃO VERTICAL A CÉU ABERTO, INCLUINDO CARGA, DESCARGA E TRANSPORTE, EM SOLO DE 1ª CATEGORIA COM ESCAVADEIRA HIDRÁULICA (CAÇAMBA: 1,2 M³ / 155 HP), FROTA DE 3 CAMINHÕES BASCULANTES DE 18 M³, DMT DE 0,8 KM E VELOCIDADE MÉDIA 14 KM/H. AF_12/2013 | SINAPI | M3 | 6.22 | 7.95
2.4787 | MOVIMENTO DE TERRA | 89943 | ESCAVAÇÃO VERTICAL A CÉU ABERTO, INCLUINDO CARGA, DESCARGA E TRANSPORTE, EM SOLO DE 1ª CATEGORIA COM ESCAVADEIRA HIDRÁULICA (CAÇAMBA: 1,2 M³ / 155 HP), FROTA DE 3 CAMINHÕES BASCULANTES DE 18 M³, DMT DE 1 KM E VELOCIDADE MÉDIA 15 KM/H. AF_12/2013 | SINAPI | M3 | 6.47 | 8.27
2.4788 | MOVIMENTO DE TERRA | 89944 | ESCAVAÇÃO VERTICAL A CÉU ABERTO, INCLUINDO CARGA, DESCARGA E TRANSPORTE, EM SOLO DE 1ª CATEGORIA COM ESCAVADEIRA HIDRÁULICA (CAÇAMBA: 1,2 M³ / 155 HP), FROTA DE 5 CAMINHÕES BASCULANTES DE 18 M³, DMT DE 1,5 KM E VELOCIDADE MÉDIA 18 KM/H. AF_12/2013 | SINAPI | M3 | 9.63 | 12.32
2.4789 | MOVIMENTO DE TERRA | 89947 | ESCAVAÇÃO VERTICAL A CÉU ABERTO, INCLUINDO CARGA, DESCARGA E TRANSPORTE, EM SOLO DE 1ª CATEGORIA COM ESCAVADEIRA HIDRÁULICA (CAÇAMBA: 1,2 M³ / 155 HP), FROTA DE 6 CAMINHÕES BASCULANTES DE 18 M³, DMT DE 3 KM E VELOCIDADE MÉDIA 20 KM/H. AF_12/2013 | SINAPI | M3 | 11.86 | 15.17
2.4790 | MOVIMENTO DE TERRA | 89948 | ESCAVAÇÃO VERTICAL A CÉU ABERTO, INCLUINDO CARGA, DESCARGA E TRANSPORTE, EM SOLO DE 1ª CATEGORIA COM ESCAVADEIRA HIDRÁULICA (CAÇAMBA: 1,2 M³ / 155 HP), FROTA DE 7 CAMINHÕES BASCULANTES DE 18 M³, DMT DE 4 KM E VELOCIDADE MÉDIA 22 KM/H. AF_12/2013 | SINAPI | M3 | 13.14 | 16.8
2.4791 | MOVIMENTO DE TERRA | 89949 | ESCAVAÇÃO VERTICAL A CÉU ABERTO, INCLUINDO CARGA, DESCARGA E TRANSPORTE, EM SOLO DE 1ª CATEGORIA COM ESCAVADEIRA HIDRÁULICA (CAÇAMBA: 1,2 M³ / 155 HP), FROTA DE 8 CAMINHÕES BASCULANTES DE 18 M³, DMT DE 6 KM E VELOCIDADE MÉDIA 22 KM/H. AF_12/2013 | SINAPI | M3 | 16.01 | 20.48
2.4792 | MOVIMENTO DE TERRA | 96520 | ESCAVAÇÃO MECANIZADA PARA BLOCO DE COROAMENTO OU SAPATA, SEM PREVISÃO DE FÔRMA, COM RETROESCAVADEIRA. AF_06/2017 | SINAPI | M3 | 73.47 | 93.96
2.4793 | MOVIMENTO DE TERRA | 96521 | ESCAVAÇÃO MECANIZADA PARA BLOCO DE COROAMENTO OU SAPATA, COM PREVISÃO DE FÔRMA, COM RETROESCAVADEIRA. AF_06/2017 | SINAPI | M3 | 32.11 | 41.07
2.4794 | MOVIMENTO DE TERRA | 96522 | ESCAVAÇÃO MANUAL PARA BLOCO DE COROAMENTO OU SAPATA, SEM PREVISÃO DE FÔRMA. AF_06/2017 | SINAPI | M3 | 106.59 | 136.32
2.4795 | MOVIMENTO DE TERRA | 96523 | ESCAVAÇÃO MANUAL PARA BLOCO DE COROAMENTO OU SAPATA, COM PREVISÃO DE FÔRMA. AF_06/2017 | SINAPI | M3 | 67.39 | 86.19
2.4796 | MOVIMENTO DE TERRA | 96524 | ESCAVAÇÃO MECANIZADA PARA VIGA BALDRAME, SEM PREVISÃO DE FÔRMA, COM MINI-ESCAVADEIRA. AF_06/2017 | SINAPI | M3 | 132.47 | 169.42
2.4797 | MOVIMENTO DE TERRA | 96525 | ESCAVAÇÃO MECANIZADA PARA VIGA BALDRAME, COM PREVISÃO DE FÔRMA, COM MINI-ESCAVADEIRA. AF_06/2017 | SINAPI | M3 | 29.78 | 38.09
2.4798 | MOVIMENTO DE TERRA | 96526 | ESCAVAÇÃO MANUAL DE VALA PARA VIGA BALDRAME, SEM PREVISÃO DE FÔRMA. AF_06/2017 | SINAPI | M3 | 215.9 | 276.11
2.4799 | MOVIMENTO DE TERRA | 96527 | ESCAVAÇÃO MANUAL DE VALA PARA VIGA BALDRAME, COM PREVISÃO DE FÔRMA. AF_06/2017 | SINAPI | M3 | 88.26 | 112.88
2.4800 | MOVIMENTO DE TERRA | 96528 | FABRICAÇÃO, MONTAGEM E DESMONTAGEM DE FÔRMA PARA BLOCO DE COROAMENTO, EM MADEIRA SERRADA, E=25 MM, 1 UTILIZAÇÃO. AF_06/2017 | SINAPI | M2 | 112.15 | 143.43
2.4801 | MOVIMENTO DE TERRA | 98116 | ESCAVAÇÃO VERTICAL A CÉU ABERTO, INCLUINDO CARGA, DESCARGA E TRANSPORTE, EM SOLO DE 1ª CATEGORIA COM ESCAVADEIRA HIDRÁULICA (CAÇAMBA: 0,8 M³ / 111 HP), FROTA DE 4 CAMINHÕES BASCULANTES DE 14 M³, DMT DE 2 KM E VELOCIDADE MÉDIA 20 KM/H. AF_02/2018 | SINAPI | M3 | 12.15 | 15.54
2.4802 | MOVIMENTO DE TERRA | 98117 | ESCAVAÇÃO VERTICAL A CÉU ABERTO, INCLUINDO CARGA, DESCARGA E TRANSPORTE, EM SOLO DE 1ª CATEGORIA COM ESCAVADEIRA HIDRÁULICA (CAÇAMBA: 0,8 M³ / 111 HP), FROTA DE 4 CAMINHÕES BASCULANTES DE 18 M³, DMT DE 2 KM E VELOCIDADE MÉDIA 20 KM/H. AF_02/2018 | SINAPI | M3 | 11.4 | 14.58
2.4803 | MOVIMENTO DE TERRA | 98118 | ESCAVAÇÃO VERTICAL A CÉU ABERTO, INCLUINDO CARGA, DESCARGA E TRANSPORTE, EM SOLO DE 1ª CATEGORIA COM ESCAVADEIRA HIDRÁULICA (CAÇAMBA: 1,2 M³ / 155 HP), FROTA DE 6 CAMINHÕES BASCULANTES DE 14 M³, DMT DE 2 KM E VELOCIDADE MÉDIA 20 KM/H. AF_02/2018 | SINAPI | M3 | 11.42 | 14.61
2.4804 | MOVIMENTO DE TERRA | 98119 | ESCAVAÇÃO VERTICAL A CÉU ABERTO, INCLUINDO CARGA, DESCARGA E TRANSPORTE, EM SOLO DE 1ª CATEGORIA COM ESCAVADEIRA HIDRÁULICA (CAÇAMBA: 1,2 M³ / 155 HP), FROTA DE 5 CAMINHÕES BASCULANTES DE 18 M³, DMT DE 2 KM E VELOCIDADE MÉDIA 20 KM/H. AF_02/2018 | SINAPI | M3 | 10.08 | 12.89
2.4805 | MOVIMENTO DE TERRA | 72915 | ESCAVACAO MECANICA DE VALA EM MATERIAL DE 2A. CATEGORIA ATE 2 M DE PROFUNDIDADE COM UTILIZACAO DE ESCAVADEIRA HIDRAULICA | SINAPI | M3 | 10.58 | 13.53
2.4806 | MOVIMENTO DE TERRA | 72917 | ESCAVACAO MECANICA DE VALA EM MATERIAL 2A. CATEGORIA DE 2,01 ATE 4,00 M DE PROFUNDIDADE COM UTILIZACAO DE ESCAVADEIRA HIDRAULICA | SINAPI | M3 | 12.09 | 15.46
2.4807 | MOVIMENTO DE TERRA | 72918 | ESCAVACAO MECANICA DE VALA EM MATERIAL 2A. CATEGORIA DE 4,01 ATE 6,00 M DE PROFUNDIDADE COM UTILIZACAO DE ESCAVADEIRA HIDRAULICA | SINAPI | M3 | 14.11 | 18.05
2.4808 | MOVIMENTO DE TERRA | 73965/9 | ESCAVACAO MANUAL DE VALA EM LODO, DE 1,5 ATE 3M, EXCLUINDO ESGOTAMENTO/ESCORAMENTO. | SINAPI | M3 | 142.2 | 181.86
2.4809 | MOVIMENTO DE TERRA | 79506/2 | ESCAVAÇÃO MANUAL DE VALA/CAVA EM LODO, ENTRE 3 E 4,5M DE PROFUNDIDADE | SINAPI | M3 | 213.3 | 272.79
2.4810 | MOVIMENTO DE TERRA | 79518/1 | MARROAMENTO EM MATERIAL DE 3A CATEGORIA, ROCHA VIVA PARA REDUÇÃO A PEDRA-DE-MÃO | SINAPI | M3 | 34.12 | 43.64
2.4811 | MOVIMENTO DE TERRA | 79518/2 | MARROAMENTO DE MATERIAL DE 2A CATEGORIA, ROCHA DECOMPOSTA PARA REDUÇÃO A PEDRA-DE-MÃO | SINAPI | M3 | 30.71 | 39.28
2.4812 | MOVIMENTO DE TERRA | 83343 | ESCAVACAO MECANICA DE VALAS (SOLO COM AGUA), PROFUNDIDADE MAIOR QUE 4,00 M ATE 6,00 M. | SINAPI | M3 | 13.25 | 16.95
2.4813 | MOVIMENTO DE TERRA | 90082 | ESCAVAÇÃO MECANIZADA DE VALA COM PROF. ATÉ 1,5 M (MÉDIA ENTRE MONTANTE E JUSANTE/UMA COMPOSIÇÃO POR TRECHO), COM ESCAVADEIRA HIDRÁULICA (0,8 M3), LARG. DE 1,5 M A 2,5 M, EM SOLO DE 1A CATEGORIA, EM LOCAIS COM ALTO NÍVEL DE INTERFERÊNCIA. AF_01/2015 | SINAPI | M3 | 8.42 | 10.77
2.4814 | MOVIMENTO DE TERRA | 90084 | ESCAVAÇÃO MECANIZADA DE VALA COM PROF. MAIOR QUE 1,5 M ATÉ 3,0 M (MÉDIA ENTRE MONTANTE E JUSANTE/UMA COMPOSIÇÃO POR TRECHO), COM ESCAVADEIRA HIDRÁULICA (0,8 M3/111 HP), LARGURA ATÉ 1,5 M, EM SOLO DE 1A CATEGORIA, EM LOCAIS COM ALTO NÍVEL DE INTERFERÊNCIA. AF_01/2015 | SINAPI | M3 | 8.18 | 10.46
2.4815 | MOVIMENTO DE TERRA | 90085 | ESCAVAÇÃO MECANIZADA DE VALA COM PROF. MAIOR QUE 1,5 M ATÉ 3,0 M (MÉDIA ENTRE MONTANTE E JUSANTE/UMA COMPOSIÇÃO POR TRECHO), COM ESCAVADEIRA HIDRÁULICA (0,8 M3/111 HP), LARG. DE 1,5 M A 2,5 M, EM SOLO DE 1A CATEGORIA, EM LOCAIS COM ALTO NÍVEL DE INTERFERÊNCIA. AF_01/2015 | SINAPI | M3 | 7.69 | 9.83
2.4816 | MOVIMENTO DE TERRA | 90086 | ESCAVAÇÃO MECANIZADA DE VALA COM PROF. MAIOR QUE 3,0 M ATÉ 4,5 M(MÉDIA ENTRE MONTANTE E JUSANTE/UMA COMPOSIÇÃO POR TRECHO), COM ESCAVADEIRA HIDRÁULICA (0,8 M3/111 HP), LARG. MENOR QUE 1,5 M, EM SOLO DE 1A CATEGORIA, EM LOCAIS COM ALTO NÍVEL DE INTERFERÊNCIA. AF_01/2015 | SINAPI | M3 | 7.78 | 9.95
2.4817 | MOVIMENTO DE TERRA | 90087 | ESCAVAÇÃO MECANIZADA DE VALA COM PROF. DE 3,0 M ATÉ 4,5 M(MÉDIA ENTRE MONTANTE E JUSANTE/UMA COMPOSIÇÃO POR TRECHO), COM ESCAVADEIRA HIDRÁULICA (1,2 M3/155 HP), LARG. DE 1,5 M A 2,5 M, EM SOLO DE 1A CATEGORIA, EM LOCAIS COM ALTO NÍVEL DE INTERFERÊNCIA. AF_01/2015 | SINAPI | M3 | 6.75 | 8.63
2.4818 | MOVIMENTO DE TERRA | 90088 | ESCAVAÇÃO MECANIZADA DE VALA COM PROF. MAIOR QUE 4,5 M ATÉ 6,0 M(MÉDIA ENTRE MONTANTE E JUSANTE/UMA COMPOSIÇÃO POR TRECHO), COM ESCAVADEIRA HIDRÁULICA (1,2 M3/155 HP), LARG. MENOR QUE 1,5 M, EM SOLO DE 1A CATEGORIA, EM LOCAIS COM ALTO NÍVEL DE INTERFERÊNCIA. AF_01/2015 | SINAPI | M3 | 6.88 | 8.8
2.4819 | MOVIMENTO DE TERRA | 90090 | ESCAVAÇÃO MECANIZADA DE VALA COM PROF. MAIOR QUE 4,5 M ATÉ 6,0 M(MÉDIA ENTRE MONTANTE E JUSANTE/UMA COMPOSIÇÃO POR TRECHO), COM ESCAVADEIRA HIDRÁULICA (1,2 M3/155 HP), LARG. DE 1,5 M A 2,5 M, EM SOLO DE 1A CATEGORIA, EM LOCAIS COM ALTO NÍVEL DE INTERFERÊNCIA. AF_01/2015 | SINAPI | M3 | 6.62 | 8.47
2.4820 | MOVIMENTO DE TERRA | 90091 | ESCAVAÇÃO MECANIZADA DE VALA COM PROF. ATÉ 1,5 M(MÉDIA ENTRE MONTANTE E JUSANTE/UMA COMPOSIÇÃO POR TRECHO), COM ESCAVADEIRA HIDRÁULICA (0,8 M3), LARG. DE 1,5M A 2,5 M, EM SOLO DE 1A CATEGORIA, LOCAIS COM BAIXO NÍVEL DE INTERFERÊNCIA. AF_01/2015 | SINAPI | M3 | 5.02 | 6.42
2.4821 | MOVIMENTO DE TERRA | 90092 | ESCAVAÇÃO MECANIZADA DE VALA COM PROF. MAIOR QUE 1,5 M E ATÉ 3,0 M(MÉDIA ENTRE MONTANTE E JUSANTE/UMA COMPOSIÇÃO POR TRECHO), COM ESCAVADEIRA HIDRÁULICA (0,8 M3/111 HP), LARG. MENOR QUE 1,5 M, EM SOLO DE 1A CATEGORIA, LOCAIS COM BAIXO NÍVEL DE INTERFERÊNCIA. AF_01/2015 | SINAPI | M3 | 4.87 | 6.23
2.4822 | MOVIMENTO DE TERRA | 90093 | ESCAVAÇÃO MECANIZADA DE VALA COM PROF. MAIOR QUE 1,5 M ATÉ 3,0 M (MÉDIA ENTRE MONTANTE E JUSANTE/UMA COMPOSIÇÃO POR TRECHO), COM ESCAVADEIRA HIDRÁULICA (0,8 M3/111 HP), LARG. DE 1,5 M A 2,5 M, EM SOLO DE 1A CATEGORIA, LOCAIS COM BAIXO NÍVEL DE INTERFERÊNCIA. AF_01/2015 | SINAPI | M3 | 4.59 | 5.87
2.4823 | MOVIMENTO DE TERRA | 90094 | ESCAVAÇÃO MECANIZADA DE VALA COM PROF. MAIOR QUE 3,0 M ATÉ 4,5 M (MÉDIA ENTRE MONTANTE E JUSANTE/UMA COMPOSIÇÃO POR TRECHO), COM ESCAVADEIRA HIDRÁULICA (0,8 M3/111 HP), LARG. MENOR QUE 1,5 M, EM SOLO DE 1A CATEGORIA, LOCAIS COM BAIXO NÍVEL DE INTERFERÊNCIA. AF_01/2015 | SINAPI | M3 | 4.64 | 5.93
2.4824 | MOVIMENTO DE TERRA | 90095 | ESCAVAÇÃO MECANIZADA DE VALA COM PROF. MAIOR QUE 3,0 M ATÉ 4,5 M (MÉDIA ENTRE MONTANTE E JUSANTE/UMA COMPOSIÇÃO POR TRECHO), COM ESCAVADEIRA HIDRÁULICA (1,2 M3/155 HP), LARG. DE 1,5 M A 2,5 M, EM SOLO DE 1A CATEGORIA, LOCAIS COM BAIXO NÍVEL DE INTERFERÊNCIA. AF_01/2015 | SINAPI | M3 | 4.03 | 5.15
2.4825 | MOVIMENTO DE TERRA | 90096 | ESCAVAÇÃO MECANIZADA DE VALA COM PROF. MAIOR QUE 4,5 M ATÉ 6,0 M (MÉDIA ENTRE MONTANTE E JUSANTE/UMA COMPOSIÇÃO POR TRECHO), COM ESCAVADEIRA HIDRÁULICA (1,2 M3/155 HP), LARG. MENOR QUE 1,5 M, EM SOLO DE 1A CATEGORIA, LOCAIS COM BAIXO NÍVEL DE INTERFERÊNCIA. AF_01/2015 | SINAPI | M3 | 4.12 | 5.27
2.4826 | MOVIMENTO DE TERRA | 90098 | ESCAVAÇÃO MECANIZADA DE VALA COM PROF. MAIOR QUE 4,5 M ATÉ 6,0 M (MÉDIA ENTRE MONTANTE E JUSANTE/UMA COMPOSIÇÃO POR TRECHO), COM ESCAVADEIRA HIDRÁULICA (1,2 M3/155 HP), LARG. DE 1,5 M A 2,5 M, EM SOLO DE 1A CATEGORIA, LOCAIS COM BAIXO NÍVEL DE INTERFERÊNCIA. AF_01/2015 | SINAPI | M3 | 3.94 | 5.04
2.4827 | MOVIMENTO DE TERRA | 90099 | ESCAVAÇÃO MECANIZADA DE VALA COM PROF. ATÉ 1,5 M (MÉDIA ENTRE MONTANTE E JUSANTE/UMA COMPOSIÇÃO POR TRECHO), COM RETROESCAVADEIRA (0,26 M3/88 HP), LARG. MENOR QUE 0,8 M, EM SOLO DE 1A CATEGORIA, EM LOCAIS COM ALTO NÍVEL DE INTERFERÊNCIA. AF_01/2015 | SINAPI | M3 | 11.09 | 14.18
2.4828 | MOVIMENTO DE TERRA | 90100 | ESCAVAÇÃO MECANIZADA DE VALA COM PROF. ATÉ 1,5 M (MÉDIA ENTRE MONTANTE E JUSANTE/UMA COMPOSIÇÃO POR TRECHO), COM RETROESCAVADEIRA (0,26 M3/88 HP), LARG. DE 0,8 M A 1,5 M, EM SOLO DE 1A CATEGORIA, EM LOCAIS COM ALTO NÍVEL DE INTERFERÊNCIA. AF_01/2015 | SINAPI | M3 | 9.43 | 12.06
2.4829 | MOVIMENTO DE TERRA | 90101 | ESCAVAÇÃO MECANIZADA DE VALA COM PROF. MAIOR QUE 1,5 M ATÉ 3,0 M (MÉDIA ENTRE MONTANTE E JUSANTE/UMA COMPOSIÇÃO POR TRECHO), COM RETROESCAVADEIRA (0,26 M3/88 HP), LARG. MENOR QUE 0,8 M, EM SOLO DE 1A CATEGORIA, EM LOCAIS COM ALTO NÍVEL DE INTERFERÊNCIA.AF_01/2015 | SINAPI | M3 | 9.31 | 11.91
2.4830 | MOVIMENTO DE TERRA | 90102 | ESCAVAÇÃO MECANIZADA DE VALA COM PROF. MAIOR QUE 1,5 M ATÉ 3,0 M (MÉDIA ENTRE MONTANTE E JUSANTE/UMA COMPOSIÇÃO POR TRECHO), COM RETROESCAVADEIRA (0,26 M3/ POTÊNCIA:88 HP), LARGURA DE 0,8 M A 1,5 M, EM SOLO DE 1A CATEGORIA, EM LOCAIS COM ALTO NÍVEL DE INTERFERÊNCIA. AF_01/2015 | SINAPI | M3 | 8.47 | 10.83
2.4831 | MOVIMENTO DE TERRA | 90105 | ESCAVAÇÃO MECANIZADA DE VALA COM PROFUNDIDADE ATÉ 1,5 M (MÉDIA ENTRE MONTANTE E JUSANTE/UMA COMPOSIÇÃO POR TRECHO) COM RETROESCAVADEIRA (CAPACIDADE DA CAÇAMBA DA RETRO: 0,26 M3 / POTÊNCIA: 88 HP), LARGURA MENOR QUE 0,8 M, EM SOLO DE 1A CATEGORIA, LOCAISCOM BAIXO NÍVEL DE INTERFERÊNCIA. AF_01/2015 | SINAPI | M3 | 6.63 | 8.48
2.4832 | MOVIMENTO DE TERRA | 90106 | ESCAVAÇÃO MECANIZADA DE VALA COM PROFUNDIDADE ATÉ 1,5 M (MÉDIA ENTRE MONTANTE E JUSANTE/UMA COMPOSIÇÃO POR TRECHO) COM RETROESCAVADEIRA (CAPACIDADE DA CAÇAMBA DA RETRO: 0,26 M3 / POTÊNCIA: 88 HP), LARGURA DE 0,8 M A 1,5 M, EM SOLO DE 1A CATEGORIA, LOCAISCOM BAIXO NÍVEL DE INTERFERÊNCIA. AF_01/2015 | SINAPI | M3 | 5.63 | 7.2
2.4833 | MOVIMENTO DE TERRA | 90107 | ESCAVAÇÃO MECANIZADA DE VALA COM PROFUNDIDADE MAIOR QUE 1,5 M ATÉ 3,0 M (MÉDIA ENTRE MONTANTE E JUSANTE/UMA COMPOSIÇÃO POR TRECHO) COM RETROESCAVADEIRA (CAPACIDADE DA CAÇAMBA DA RETRO: 0,26 M3 / POTÊNCIA: 88 HP), LARGURA MENOR QUE 0,8 M, EM SOLO DE1A CATEGORIA, LOCAIS COM BAIXO NÍVEL DE INTERFERÊNCIA. AF_01/2015 | SINAPI | M3 | 5.55 | 7.1
2.4834 | MOVIMENTO DE TERRA | 90108 | ESCAVAÇÃO MECANIZADA DE VALA COM PROFUNDIDADE MAIOR QUE 1,5 M ATÉ 3,0 M (MÉDIA ENTRE MONTANTE E JUSANTE/UMA COMPOSIÇÃO POR TRECHO) COM RETROESCAVADEIRA (CAPACIDADE DA CAÇAMBA DA RETRO: 0,26 M3 / POTÊNCIA: 88 HP), LARGURA DE 0,8 M A 1,5 M, EM SOLO DE 1A CATEGORIA, LOCAIS COM BAIXO NÍVEL DE INTERFERÊNCIA. AF_01/2015 | SINAPI | M3 | 5.06 | 6.47
2.4835 | MOVIMENTO DE TERRA | 93358 | ESCAVAÇÃO MANUAL DE VALA COM PROFUNDIDADE MENOR OU IGUAL A 1,30 M. AF_03/2016 | SINAPI | M3 | 56.25 | 71.94
2.4836 | MOVIMENTO DE TERRA | 79482 | ATERRO COM AREIA COM ADENSAMENTO HIDRAULICO | SINAPI | M3 | 72.78 | 93.08
2.4837 | MOVIMENTO DE TERRA | 94304 | ATERRO MECANIZADO DE VALA COM ESCAVADEIRA HIDRÁULICA (CAPACIDADE DA CAÇAMBA: 0,8 M³ / POTÊNCIA: 111 HP), LARGURA DE 1,5 A 2,5 M, PROFUNDIDADE ATÉ 1,5 M, COM SOLO ARGILO-ARENOSO. AF_05/2016 | SINAPI | M3 | 25.58 | 32.71
2.4838 | MOVIMENTO DE TERRA | 94305 | ATERRO MECANIZADO DE VALA COM ESCAVADEIRA HIDRÁULICA (CAPACIDADE DA CAÇAMBA: 0,8 M³ / POTÊNCIA: 111 HP), LARGURA ATÉ 1,5 M, PROFUNDIDADE DE 1,5 A 3,0 M, COM SOLO ARGILO-ARENOSO. AF_05/2016 | SINAPI | M3 | 22.52 | 28.8
2.4839 | MOVIMENTO DE TERRA | 94306 | ATERRO MECANIZADO DE VALA COM ESCAVADEIRA HIDRÁULICA (CAPACIDADE DA CAÇAMBA: 0,8 M³ / POTÊNCIA: 111 HP), LARGURA DE 1,5 A 2,5 M, PROFUNDIDADE DE 1,5 A 3,0 M, COM SOLO ARGILO-ARENOSO. AF_05/2016 | SINAPI | M3 | 18.66 | 23.86
2.4840 | MOVIMENTO DE TERRA | 94307 | ATERRO MECANIZADO DE VALA COM ESCAVADEIRA HIDRÁULICA (CAPACIDADE DA CAÇAMBA: 0,8 M³ / POTÊNCIA: 111 HP), LARGURA ATÉ 1,5 M, PROFUNDIDADE DE 3,0 A 4,5 M, COM SOLO ARGILO-ARENOSO. AF_05/2016 | SINAPI | M3 | 19.54 | 24.99
2.4841 | MOVIMENTO DE TERRA | 94308 | ATERRO MECANIZADO DE VALA COM ESCAVADEIRA HIDRÁULICA (CAPACIDADE DA CAÇAMBA: 0,8 M³ / POTÊNCIA: 111 HP), LARGURA DE 1,5 A 2,5 M, PROFUNDIDADE DE 3,0 A 4,5 M, COM SOLO ARGILO-ARENOSO. AF_05/2016 | SINAPI | M3 | 17.23 | 22.04
2.4842 | MOVIMENTO DE TERRA | 94309 | ATERRO MECANIZADO DE VALA COM ESCAVADEIRA HIDRÁULICA (CAPACIDADE DA CAÇAMBA: 0,8 M³ / POTÊNCIA: 111 HP), LARGURA ATÉ 1,5 M, PROFUNDIDADE DE 4,5 A 6,0 M, COM SOLO ARGILO-ARENOSO. AF_05/2016 | SINAPI | M3 | 18.27 | 23.37
2.4843 | MOVIMENTO DE TERRA | 94310 | ATERRO MECANIZADO DE VALA COM ESCAVADEIRA HIDRÁULICA (CAPACIDADE DA CAÇAMBA: 0,8 M³ / POTÊNCIA: 111 HP), LARGURA DE 1,5 A 2,5 M, PROFUNDIDADE DE 4,5 A 6,0 M, COM SOLO ARGILO-ARENOSO. AF_05/2016 | SINAPI | M3 | 16.53 | 21.14
2.4844 | MOVIMENTO DE TERRA | 94315 | ATERRO MECANIZADO DE VALA COM RETROESCAVADEIRA (CAPACIDADE DA CAÇAMBA DA RETRO: 0,26 M³ / POTÊNCIA: 88 HP), LARGURA ATÉ 0,8 M, PROFUNDIDADE ATÉ 1,5 M, COM SOLO ARGILO-ARENOSO. AF_05/2016 | SINAPI | M3 | 32.84 | 42
2.4845 | MOVIMENTO DE TERRA | 94316 | ATERRO MECANIZADO DE VALA COM RETROESCAVADEIRA (CAPACIDADE DA CAÇAMBA DA RETRO: 0,26 M³ / POTÊNCIA: 88 HP), LARGURA DE 0,8 A 1,5 M, PROFUNDIDADE ATÉ 1,5 M, COM SOLO ARGILO-ARENOSO. AF_05/2016 | SINAPI | M3 | 25.47 | 32.57
2.4846 | MOVIMENTO DE TERRA | 94317 | ATERRO MECANIZADO DE VALA COM RETROESCAVADEIRA (CAPACIDADE DA CAÇAMBA DA RETRO: 0,26 M³ / POTÊNCIA: 88 HP), LARGURA ATÉ 0,8 M, PROFUNDIDADE DE 1,5 A 3,0 M, COM SOLO ARGILO-ARENOSO. AF_05/2016 | SINAPI | M3 | 22.2 | 28.39
2.4847 | MOVIMENTO DE TERRA | 94318 | ATERRO MECANIZADO DE VALA COM RETROESCAVADEIRA (CAPACIDADE DA CAÇAMBA DA RETRO: 0,26 M³ / POTÊNCIA: 88 HP), LARGURA DE 0,8 A 1,5 M, PROFUNDIDADE DE 1,5 A 3,0 M, COM SOLO ARGILO-ARENOSO. AF_05/2016 | SINAPI | M3 | 17.99 | 23.01
2.4848 | MOVIMENTO DE TERRA | 94319 | ATERRO MANUAL DE VALAS COM SOLO ARGILO-ARENOSO E COMPACTAÇÃO MECANIZADA. AF_05/2016 | SINAPI | M3 | 34.92 | 44.66
2.4849 | MOVIMENTO DE TERRA | 94327 | ATERRO MECANIZADO DE VALA COM ESCAVADEIRA HIDRÁULICA (CAPACIDADE DA CAÇAMBA: 0,8 M³ / POTÊNCIA: 111 HP), LARGURA DE 1,5 A 2,5 M, PROFUNDIDADE ATÉ 1,5 M, COM AREIA PARA ATERRO. AF_05/2016 | SINAPI | M3 | 78.42 | 100.29
2.4850 | MOVIMENTO DE TERRA | 94328 | ATERRO MECANIZADO DE VALA COM ESCAVADEIRA HIDRÁULICA (CAPACIDADE DA CAÇAMBA: 0,8 M³ / POTÊNCIA: 111 HP), LARGURA ATÉ 1,5 M, PROFUNDIDADE DE 1,5 A 3,0 M, COM AREIA PARA ATERRO. AF_05/2016 | SINAPI | M3 | 75.36 | 96.38
2.4851 | MOVIMENTO DE TERRA | 94329 | ATERRO MECANIZADO DE VALA COM ESCAVADEIRA HIDRÁULICA (CAPACIDADE DA CAÇAMBA: 0,8 M³ / POTÊNCIA: 111 HP), LARGURA DE 1,5 A 2,5 M, PROFUNDIDADE DE 1,5 A 3,0 M, COM AREIA PARA ATERRO. AF_05/2016 | SINAPI | M3 | 71.5 | 91.44
2.4852 | MOVIMENTO DE TERRA | 94330 | ATERRO MECANIZADO DE VALA COM ESCAVADEIRA HIDRÁULICA (CAPACIDADE DA CAÇAMBA: 0,8 M³ / POTÊNCIA: 111 HP), LARGURA ATÉ 1,5 M, PROFUNDIDADE DE 3,0 A 4,5 M, COM AREIA PARA ATERRO. AF_05/2016 | SINAPI | M3 | 72.38 | 92.57
2.4853 | MOVIMENTO DE TERRA | 94331 | ATERRO MECANIZADO DE VALA COM ESCAVADEIRA HIDRÁULICA (CAPACIDADE DA CAÇAMBA: 0,8 M³ / POTÊNCIA: 111 HP), LARGURA DE 1,5 A 2,5 M, PROFUNDIDADE DE 3,0 A 4,5 M, COM AREIA PARA ATERRO. AF_05/2016 | SINAPI | M3 | 70.07 | 89.61
2.4854 | MOVIMENTO DE TERRA | 94332 | ATERRO MECANIZADO DE VALA COM ESCAVADEIRA HIDRÁULICA (CAPACIDADE DA CAÇAMBA: 0,8 M³ / POTÊNCIA: 111 HP), LARGURA ATÉ 1,5 M, PROFUNDIDADE DE 4,5 A 6,0 M, COM AREIA PARA ATERRO. AF_05/2016 | SINAPI | M3 | 71.11 | 90.94
2.4855 | MOVIMENTO DE TERRA | 94333 | ATERRO MECANIZADO DE VALA COM ESCAVADEIRA HIDRÁULICA (CAPACIDADE DA CAÇAMBA: 0,8 M³ / POTÊNCIA: 111 HP), LARGURA DE 1,5 A 2,5 M, PROFUNDIDADE DE 4,5 A 6,0 M, COM AREIA PARA ATERRO. AF_05/2016 | SINAPI | M3 | 69.37 | 88.72
2.4856 | MOVIMENTO DE TERRA | 94338 | ATERRO MECANIZADO DE VALA COM RETROESCAVADEIRA (CAPACIDADE DA CAÇAMBA DA RETRO: 0,26 M³ / POTÊNCIA: 88 HP), LARGURA ATÉ 0,8 M, PROFUNDIDADE ATÉ 1,5 M, COM AREIA PARA ATERRO. AF_05/2016 | SINAPI | M3 | 85.68 | 109.58
2.4857 | MOVIMENTO DE TERRA | 94339 | ATERRO MECANIZADO DE VALA COM RETROESCAVADEIRA (CAPACIDADE DA CAÇAMBA DA RETRO: 0,26 M³ / POTÊNCIA: 88 HP), LARGURA DE 0,8 A 1,5 M, PROFUNDIDADE ATÉ 1,5 M, COM AREIA PARA ATERRO. AF_05/2016 | SINAPI | M3 | 78.31 | 100.15
2.4858 | MOVIMENTO DE TERRA | 94340 | ATERRO MECANIZADO DE VALA COM RETROESCAVADEIRA (CAPACIDADE DA CAÇAMBA DA RETRO: 0,26 M³ / POTÊNCIA: 88 HP), LARGURA ATÉ 0,8 M, PROFUNDIDADE DE 1,5 A 3,0 M, COM AREIA PARA ATERRO. AF_05/2016 | SINAPI | M3 | 75.04 | 95.97
2.4859 | MOVIMENTO DE TERRA | 94341 | ATERRO MECANIZADO DE VALA COM RETROESCAVADEIRA (CAPACIDADE DA CAÇAMBA DA RETRO: 0,26 M³ / POTÊNCIA: 88 HP), LARGURA DE 0,8 A 1,5 M, PROFUNDIDADE DE 1,5 A 3,0 M, COM AREIA PARA ATERRO. AF_05/2016 | SINAPI | M3 | 70.83 | 90.58
2.4860 | MOVIMENTO DE TERRA | 94342 | ATERRO MANUAL DE VALAS COM AREIA PARA ATERRO E COMPACTAÇÃO MECANIZADA. AF_05/2016 | SINAPI | M3 | 87.76 | 112.24
2.4861 | MOVIMENTO DE TERRA | 96385 | EXECUÇÃO E COMPACTAÇÃO DE ATERRO COM SOLO PREDOMINANTEMENTE ARGILOSO - EXCLUSIVE ESCAVAÇÃO, CARGA E TRANSPORTE E SOLO. AF_09/2017 | SINAPI | M3 | 5.6 | 7.16
2.4862 | MOVIMENTO DE TERRA | 96386 | EXECUÇÃO E COMPACTAÇÃO DE ATERRO COM SOLO PREDOMINANTEMENTE ARENOSO - EXCLUSIVE ESCAVAÇÃO, CARGA E TRANSPORTE E SOLO. AF_09/2017 | SINAPI | M3 | 5.33 | 6.82
2.4863 | MOVIMENTO DE TERRA | 83346 | UMEDECIMENTO DE MATERIAL PARA FECHAMENTO DE VALAS. | SINAPI | M3 | 0.91 | 1.16
2.4864 | MOVIMENTO DE TERRA | 93360 | REATERRO MECANIZADO DE VALA COM ESCAVADEIRA HIDRÁULICA (CAPACIDADE DA CAÇAMBA: 0,8 M³ / POTÊNCIA: 111 HP), LARGURA DE 1,5 A 2,5 M, PROFUNDIDADE ATÉ 1,5 M, COM SOLO DE 1ª CATEGORIA EM LOCAIS COM ALTO NÍVEL DE INTERFERÊNCIA. AF_04/2016 | SINAPI | M3 | 16.18 | 20.69
2.4865 | MOVIMENTO DE TERRA | 93361 | REATERRO MECANIZADO DE VALA COM ESCAVADEIRA HIDRÁULICA (CAPACIDADE DA CAÇAMBA: 0,8 M³ / POTÊNCIA: 111 HP), LARGURA ATÉ 1,5 M, PROFUNDIDADE DE 1,5 A 3,0 M, COM SOLO DE 1ª CATEGORIA EM LOCAIS COM ALTO NÍVEL DE INTERFERÊNCIA. AF_04/2016 | SINAPI | M3 | 13.22 | 16.91
2.4866 | MOVIMENTO DE TERRA | 93362 | REATERRO MECANIZADO DE VALA COM ESCAVADEIRA HIDRÁULICA (CAPACIDADE DA CAÇAMBA: 0,8 M³ / POTÊNCIA: 111 HP), LARGURA DE 1,5 A 2,5 M, PROFUNDIDADE DE 1,5 A 3,0 M, COM SOLO DE 1ª CATEGORIA EM LOCAIS COM ALTO NÍVEL DE INTERFERÊNCIA. AF_04/2016 | SINAPI | M3 | 9.29 | 11.88
2.4867 | MOVIMENTO DE TERRA | 93363 | REATERRO MECANIZADO DE VALA COM ESCAVADEIRA HIDRÁULICA (CAPACIDADE DA CAÇAMBA: 0,8 M³ / POTÊNCIA: 111 HP), LARGURA ATÉ 1,5 M, PROFUNDIDADE DE 3,0 A 4,5 M COM SOLO DE 1ª CATEGORIA EM LOCAIS COM ALTO NÍVEL DE INTERFERÊNCIA. AF_04/2016 | SINAPI | M3 | 10.16 | 12.99
2.4868 | MOVIMENTO DE TERRA | 93364 | REATERRO MECANIZADO DE VALA COM ESCAVADEIRA HIDRÁULICA (CAPACIDADE DA CAÇAMBA: 0,8 M³ / POTÊNCIA: 111 HP), LARGURA DE 1,5 A 2,5 M, PROFUNDIDADE DE 3,0 A 4,5 M, COM SOLO (SEM SUBSTITUIÇÃO) DE 1ª CATEGORIA EM LOCAIS COM ALTO NÍVEL DE INTERFERÊNCIA. AF_04/2016 | SINAPI | M3 | 7.85 | 10.04
2.4869 | MOVIMENTO DE TERRA | 93365 | REATERRO MECANIZADO DE VALA COM ESCAVADEIRA HIDRÁULICA (CAPACIDADE DA CAÇAMBA: 0,8 M³ / POTÊNCIA: 111 HP), LARGURA ATÉ 1,5 M, PROFUNDIDADE DE 4,5 A 6,0 M, COM SOLO DE 1ª CATEGORIA EM LOCAIS COM ALTO NÍVEL DE INTERFERÊNCIA. AF_04/2016 | SINAPI | M3 | 8.81 | 11.27
2.4870 | MOVIMENTO DE TERRA | 93366 | REATERRO MECANIZADO DE VALA COM ESCAVADEIRA HIDRÁULICA (CAPACIDADE DA CAÇAMBA: 0,8 M³ / POTÊNCIA: 111 HP), LARGURA DE 1,5 A 2,5 M, PROFUNDIDADE DE 4,5 A 6,0 M, COM SOLO DE 1ª CATEGORIA EM LOCAIS COM ALTO NÍVEL DE INTERFERÊNCIA. AF_04/2016 | SINAPI | M3 | 7.15 | 9.14
2.4871 | MOVIMENTO DE TERRA | 93367 | REATERRO MECANIZADO DE VALA COM ESCAVADEIRA HIDRÁULICA (CAPACIDADE DA CAÇAMBA: 0,8 M³ / POTÊNCIA: 111 HP), LARGURA DE 1,5 A 2,5 M, PROFUNDIDADE ATÉ 1,5 M, COM SOLO DE 1ª CATEGORIA EM LOCAIS COM BAIXO NÍVEL DE INTERFERÊNCIA. AF_04/2016 | SINAPI | M3 | 15.18 | 19.41
2.4872 | MOVIMENTO DE TERRA | 93368 | REATERRO MECANIZADO DE VALA COM ESCAVADEIRA HIDRÁULICA (CAPACIDADE DA CAÇAMBA: 0,8 M³ / POTÊNCIA: 111 HP), LARGURA ATÉ 1,5 M, PROFUNDIDADE DE 1,5 A 3,0 M, COM SOLO DE 1ª CATEGORIA EM LOCAIS COM BAIXO NÍVEL DE INTERFERÊNCIA. AF_04/2016 | SINAPI | M3 | 12.13 | 15.51
2.4873 | MOVIMENTO DE TERRA | 93369 | REATERRO MECANIZADO DE VALA COM ESCAVADEIRA HIDRÁULICA (CAPACIDADE DA CAÇAMBA: 0,8 M³ / POTÊNCIA: 111 HP), LARGURA DE 1,5 A 2,5 M, PROFUNDIDADE DE 1,5 A 3,0 M, COM SOLO (SEM SUBSTITUIÇÃO) DE 1ª CATEGORIA EM LOCAIS COM BAIXO NÍVEL DE INTERFERÊNCIA. AF_04/2016 | SINAPI | M3 | 8.27 | 10.58
2.4874 | MOVIMENTO DE TERRA | 93370 | REATERRO MECANIZADO DE VALA COM ESCAVADEIRA HIDRÁULICA (CAPACIDADE DA CAÇAMBA: 0,8 M³ / POTÊNCIA: 111 HP), LARGURA ATÉ 1,5 M, PROFUNDIDADE DE 3,0 A 4,5 M, COM SOLO DE 1ª CATEGORIA EM LOCAIS COM BAIXO NÍVEL DE INTERFERÊNCIA. AF_04/2016 | SINAPI | M3 | 9.15 | 11.7
2.4875 | MOVIMENTO DE TERRA | 93371 | REATERRO MECANIZADO DE VALA COM ESCAVADEIRA HIDRÁULICA (CAPACIDADE DA CAÇAMBA: 0,8 M³ / POTÊNCIA: 111 HP), LARGURA DE 1,5 A 2,5 M, PROFUNDIDADE DE 3,0 A 4,5 M, COM SOLO (SEM SUBSTITUIÇÃO) DE 1ª CATEGORIA EM LOCAIS COM BAIXO NÍVEL DE INTERFERÊNCIA. AF_04/2016 | SINAPI | M3 | 6.85 | 8.76
2.4876 | MOVIMENTO DE TERRA | 93372 | REATERRO MECANIZADO DE VALA COM ESCAVADEIRA HIDRÁULICA (CAPACIDADE DA CAÇAMBA: 0,8 M³ / POTÊNCIA: 111 HP), LARGURA ATÉ 1,5 M, PROFUNDIDADE DE 4,5 A 6,0 M, COM SOLO DE 1ª CATEGORIA EM LOCAIS COM BAIXO NÍVEL DE INTERFERÊNCIA. AF_04/2016 | SINAPI | M3 | 7.88 | 10.08
2.4877 | MOVIMENTO DE TERRA | 93373 | REATERRO MECANIZADO DE VALA COM ESCAVADEIRA HIDRÁULICA (CAPACIDADE DA CAÇAMBA: 0,8 M³ / POTÊNCIA: 111 HP), LARGURA DE 1,5 A 2,5 M, PROFUNDIDADE DE 4,5 A 6,0 M, COM SOLO (SEM SUBSTITUIÇÃO) DE 1ª CATEGORIA EM LOCAIS COM BAIXO NÍVEL DE INTERFERÊNCIA. AF_04/2016 | SINAPI | M3 | 6.15 | 7.87
2.4878 | MOVIMENTO DE TERRA | 93374 | REATERRO MECANIZADO DE VALA COM RETROESCAVADEIRA (CAPACIDADE DA CAÇAMBA DA RETRO: 0,26 M³ / POTÊNCIA: 88 HP), LARGURA ATÉ 0,8 M, PROFUNDIDADE ATÉ 1,5 M, COM SOLO (SEM SUBSTITUIÇÃO) DE 1ª CATEGORIA EM LOCAIS COM ALTO NÍVEL DE INTERFERÊNCIA. AF_04/2016 | SINAPI | M3 | 20.08 | 25.68
2.4879 | MOVIMENTO DE TERRA | 93375 | REATERRO MECANIZADO DE VALA COM RETROESCAVADEIRA (CAPACIDADE DA CAÇAMBA DA RETRO: 0,26 M³ / POTÊNCIA: 88 HP), LARGURA DE 0,8 A 1,5 M, PROFUNDIDADE ATÉ 1,5 M, COM SOLO DE 1ª CATEGORIA EM LOCAIS COM ALTO NÍVEL DE INTERFERÊNCIA. AF_04/2016 | SINAPI | M3 | 15.43 | 19.73
2.4880 | MOVIMENTO DE TERRA | 93376 | REATERRO MECANIZADO DE VALA COM RETROESCAVADEIRA (CAPACIDADE DA CAÇAMBA DA RETRO: 0,26 M³ / POTÊNCIA: 88 HP), LARGURA ATÉ 0,8 M, PROFUNDIDADE DE 1,5 A 3,0 M, COM SOLO DE 1ª CATEGORIA EM LOCAIS COM ALTO NÍVEL DE INTERFERÊNCIA. AF_04/2016 | SINAPI | M3 | 12.5 | 15.99
2.4881 | MOVIMENTO DE TERRA | 93377 | REATERRO MECANIZADO DE VALA COM RETROESCAVADEIRA (CAPACIDADE DA CAÇAMBA DA RETRO: 0,26 M³ / POTÊNCIA: 88 HP), LARGURA DE 0,8 A 1,5 M, PROFUNDIDADE DE 1,5 A 3,0 M, COM SOLO (SEM SUBSTITUIÇÃO) DE 1ª CATEGORIA EM LOCAIS COM ALTO NÍVEL DE INTERFERÊNCIA. AF_04/2016 | SINAPI | M3 | 8.09 | 10.35
2.4882 | MOVIMENTO DE TERRA | 93378 | REATERRO MECANIZADO DE VALA COM RETROESCAVADEIRA (CAPACIDADE DA CAÇAMBA DA RETRO: 0,26 M³ / POTÊNCIA: 88 HP), LARGURA ATÉ 0,8 M, PROFUNDIDADE ATÉ 1,5 M, COM SOLO DE 1ª CATEGORIA EM LOCAIS COM BAIXO NÍVEL DE INTERFERÊNCIA. AF_04/2016 | SINAPI | M3 | 18.89 | 24.16
2.4883 | MOVIMENTO DE TERRA | 93379 | REATERRO MECANIZADO DE VALA COM RETROESCAVADEIRA (CAPACIDADE DA CAÇAMBA DA RETRO: 0,26 M³ / POTÊNCIA: 88 HP), LARGURA DE 0,8 A 1,5 M, PROFUNDIDADE ATÉ 1,5 M, COM SOLO DE 1ª CATEGORIA EM LOCAIS COM BAIXO NÍVEL DE INTERFERÊNCIA. AF_04/2016 | SINAPI | M3 | 14.52 | 18.57
2.4884 | MOVIMENTO DE TERRA | 93380 | REATERRO MECANIZADO DE VALA COM RETROESCAVADEIRA (CAPACIDADE DA CAÇAMBA DA RETRO: 0,26 M³ / POTÊNCIA: 88 HP), LARGURA ATÉ 0,8 M, PROFUNDIDADE DE 1,5 A 3,0 M, COM SOLO DE 1ª CATEGORIA EM LOCAIS COM BAIXO NÍVEL DE INTERFERÊNCIA. AF_04/2016 | SINAPI | M3 | 11.8 | 15.09
2.4885 | MOVIMENTO DE TERRA | 93381 | REATERRO MECANIZADO DE VALA COM RETROESCAVADEIRA (CAPACIDADE DA CAÇAMBA DA RETRO: 0,26 M³ / POTÊNCIA: 88 HP), LARGURA DE 0,8 A 1,5 M, PROFUNDIDADE DE 1,5 A 3,0 M, COM SOLO (SEM SUBSTITUIÇÃO) DE 1ª CATEGORIA EM LOCAIS COM BAIXO NÍVEL DE INTERFERÊNCIA. AF_04/2016 | SINAPI | M3 | 7.6 | 9.72
2.4886 | MOVIMENTO DE TERRA | 93382 | REATERRO MANUAL DE VALAS COM COMPACTAÇÃO MECANIZADA. AF_04/2016 | SINAPI | M3 | 24.53 | 31.37
2.4887 | MOVIMENTO DE TERRA | 96995 | REATERRO MANUAL APILOADO COM SOQUETE. AF_10/2017 | SINAPI | M3 | 34.1 | 43.61
2.4888 | MOVIMENTO DE TERRA | 72838 | TRANSPORTE COMERCIAL COM CAMINHAO CARROCERIA 9 T, RODOVIA EM LEITO NATURAL | SINAPI | TXKM | 0.9 | 1.15
2.4889 | MOVIMENTO DE TERRA | 72839 | TRANSPORTE COMERCIAL COM CAMINHAO CARROCERIA 9 T, RODOVIA COM REVESTIMENTO PRIMARIO | SINAPI | TXKM | 0.73 | 0.93
2.4890 | MOVIMENTO DE TERRA | 72840 | TRANSPORTE COMERCIAL COM CAMINHAO CARROCERIA 9 T, RODOVIA PAVIMENTADA | SINAPI | TXKM | 0.6 | 0.77
2.4891 | MOVIMENTO DE TERRA | 72844 | CARGA, MANOBRAS E DESCARGA DE AREIA, BRITA, PEDRA DE MAO E SOLOS COM CAMINHAO BASCULANTE 6 M3 (DESCARGA LIVRE) | SINAPI | T | 0.78 | 1
2.4892 | MOVIMENTO DE TERRA | 72845 | CARGA, MANOBRAS E DESCARGA DE BRITA PARA TRATAMENTOS SUPERFICIAIS, COM CAMINHAO BASCULANTE 6 M3 | SINAPI | T | 4.71 | 6.02
2.4893 | MOVIMENTO DE TERRA | 72846 | CARGA, MANOBRAS E DESCARGA DE MISTURA BETUMINOSA A QUENTE, COM CAMINHAO BASCULANTE 6 M3 | SINAPI | T | 3.88 | 4.96
2.4894 | MOVIMENTO DE TERRA | 72847 | CARGA, MANOBRAS E DESCARGA DE MISTURA BETUMINOSA A FRIO, COM CAMINHAO BASCULANTE 6 M3 | SINAPI | T | 8.38 | 10.72
2.4895 | MOVIMENTO DE TERRA | 72848 | CARGA, MANOBRAS E DESCARGA DE BRITA PARA BASE DE MACADAME, COM CAMINHAO BASCULANTE 6 M3 | SINAPI | T | 2.09 | 2.67
2.4896 | MOVIMENTO DE TERRA | 72849 | CARGA, MANOBRAS E DESCARGA DE MISTURAS DE SOLOS E AGREGADOS (BASES ESTABILIZADAS EM USINA) COM CAMINHAO BASCULANTE 6 M3 | SINAPI | T | 2.68 | 3.43
2.4897 | MOVIMENTO DE TERRA | 72850 | CARGA, MANOBRAS E DESCARGA DE MATERIAIS DIVERSOS, COM CAMINHAO CARROCERIA 9T (CARGA E DESCARGA MANUAIS) | SINAPI | T | 11.41 | 14.59
2.4898 | MOVIMENTO DE TERRA | 72882 | TRANSPORTE COMERCIAL COM CAMINHAO CARROCERIA 9 T, RODOVIA EM LEITO NATURAL | SINAPI | M3XKM | 1.35 | 1.73
2.4899 | MOVIMENTO DE TERRA | 72883 | TRANSPORTE COMERCIAL COM CAMINHAO CARROCERIA 9 T, RODOVIA COM REVESTIMENTO PRIMARIO | SINAPI | M3XKM | 1.08 | 1.38
2.4900 | MOVIMENTO DE TERRA | 72884 | TRANSPORTE COMERCIAL COM CAMINHAO CARROCERIA 9 T, RODOVIA PAVIMENTADA | SINAPI | M3XKM | 0.9 | 1.15
2.4901 | MOVIMENTO DE TERRA | 72888 | CARGA, MANOBRAS E DESCARGA DE AREIA, BRITA, PEDRA DE MAO E SOLOS COM CAMINHAO BASCULANTE 6 M3 (DESCARGA LIVRE) | SINAPI | M3 | 1.17 | 1.5
2.4902 | MOVIMENTO DE TERRA | 72890 | CARGA, MANOBRAS E DESCARGA DE BRITA PARA TRATAMENTOS SUPERFICIAIS, COM CAMINHAO BASCULANTE 6 M3, DESCARGA EM DISTRIBUIDOR | SINAPI | M3 | 7.07 | 9.04
2.4903 | MOVIMENTO DE TERRA | 72891 | CARGA, MANOBRAS E DESCARGA DE MISTURA BETUMINOSA A QUENTE, COM CAMINHAO BASCULANTE 6 M3, DESCARGA EM VIBRO-ACABADORA | SINAPI | M3 | 5.83 | 7.46
2.4904 | MOVIMENTO DE TERRA | 72892 | CARGA, MANOBRAS E DESCARGA DE DE MISTURA BETUMINOSA A FRIO, COM CAMINHAO BASCULANTE 6 M3, DESCARGA EM VIBRO-ACABADORA | SINAPI | M3 | 12.57 | 16.08
2.4905 | MOVIMENTO DE TERRA | 72893 | CARGA, MANOBRAS E DESCARGA DE BRITA PARA BASE DE MACADAME, COM CAMINHAO BASCULANTE 6 M3, DESCARGA EM DISTRIBUIDOR | SINAPI | M3 | 3.13 | 4
2.4906 | MOVIMENTO DE TERRA | 72894 | CARGA, MANOBRAS E DESCARGA DE MISTURAS DE SOLOS E AGREGADOS, COM CAMINHAO BASCULANTE 6 M3, DESCARGA EM DISTRIBUIDOR | SINAPI | M3 | 4.02 | 5.14
2.4907 | MOVIMENTO DE TERRA | 72895 | CARGA, MANOBRAS E DESCARGA DE MATERIAIS DIVERSOS, COM CAMINHAO BASCULANTE 6M3 (CARGA E DESCARGA MANUAIS) | SINAPI | M3 | 21.2 | 27.11
2.4908 | MOVIMENTO DE TERRA | 72897 | CARGA MANUAL DE ENTULHO EM CAMINHAO BASCULANTE 6 M3 | SINAPI | M3 | 18.88 | 24.15
2.4909 | MOVIMENTO DE TERRA | 72898 | CARGA E DESCARGA MECANIZADAS DE ENTULHO EM CAMINHAO BASCULANTE 6 M3 | SINAPI | M3 | 3.94 | 5.04
2.4910 | MOVIMENTO DE TERRA | 72899 | TRANSPORTE DE ENTULHO COM CAMINHÃO BASCULANTE 6 M3, RODOVIA PAVIMENTADA, DMT ATE 0,5 KM | SINAPI | M3 | 5.48 | 7.01
2.4911 | MOVIMENTO DE TERRA | 72900 | TRANSPORTE DE ENTULHO COM CAMINHAO BASCULANTE 6 M3, RODOVIA PAVIMENTADA, DMT 0,5 A 1,0 KM | SINAPI | M3 | 6.03 | 7.71
2.4912 | MOVIMENTO DE TERRA | 74010/1 | CARGA E DESCARGA MECANICA DE SOLO UTILIZANDO CAMINHAO BASCULANTE 6,0M3/16T E PA CARREGADEIRA SOBRE PNEUS 128 HP, CAPACIDADE DA CAÇAMBA 1,7 A 2,8 M3, PESO OPERACIONAL 11632 KG | SINAPI | M3 | 1.73 | 2.21
2.4913 | MOVIMENTO DE TERRA | 74241/1 | EMPILHAMENTO DE SOLO ORGANICO RETIRADO NA AREA DO ATERRO COM TRATOR SOBRE ESTEIRAS D6 | SINAPI | M3 | 3.16 | 4.04
2.4914 | MOVIMENTO DE TERRA | 83356 | TRANSPORTE COMERCIAL DE BRITA | SINAPI | M3XKM | 0.79 | 1.01
2.4915 | MOVIMENTO DE TERRA | 83358 | TRANSPORTE DE PAVIMENTACAO REMOVIDA (RODOVIAS NAO URBANAS) | SINAPI | M3XKM | 1.65 | 2.11
2.4916 | MOVIMENTO DE TERRA | 95303 | TRANSPORTE COM CAMINHÃO BASCULANTE 10 M3 DE MASSA ASFALTICA PARA PAVIMENTAÇÃO URBANA | SINAPI | M3XKM | 1.02 | 1.3
2.4917 | MOVIMENTO DE TERRA | 97912 | TRANSPORTE COM CAMINHÃO BASCULANTE DE 6 M3, EM VIA URBANA EM LEITO NATURAL (UNIDADE: M3XKM). AF_01/2018 | SINAPI | M3XKM | 2.21 | 2.83
2.4918 | MOVIMENTO DE TERRA | 97913 | TRANSPORTE COM CAMINHÃO BASCULANTE DE 6 M3, EM VIA URBANA EM REVESTIMENTO PRIMÁRIO (UNIDADE: M3XKM). AF_01/2018 | SINAPI | M3XKM | 1.69 | 2.16
2.4919 | MOVIMENTO DE TERRA | 97914 | TRANSPORTE COM CAMINHÃO BASCULANTE DE 6 M3, EM VIA URBANA PAVIMENTADA, DMT ATÉ 30 KM (UNIDADE: M3XKM). AF_01/2018 | SINAPI | M3XKM | 1.59 | 2.03
2.4920 | MOVIMENTO DE TERRA | 97915 | TRANSPORTE COM CAMINHÃO BASCULANTE DE 6 M3, EM VIA URBANA PAVIMENTADA, DMT ACIMA DE 30 KM (UNIDADE: M3XKM). AF_01/2018 | SINAPI | M3XKM | 1.12 | 1.43
2.4921 | MOVIMENTO DE TERRA | 97916 | TRANSPORTE COM CAMINHÃO BASCULANTE DE 6 M3, EM VIA URBANA EM LEITO NATURAL (UNIDADE: TXKM). AF_01/2018 | SINAPI | TXKM | 1.47 | 1.88
2.4922 | MOVIMENTO DE TERRA | 97917 | TRANSPORTE COM CAMINHÃO BASCULANTE DE 6 M3, EM VIA URBANA EM REVESTIMENTO PRIMÁRIO (UNIDADE: TXKM). AF_01/2018 | SINAPI | TXKM | 1.12 | 1.43
2.4923 | MOVIMENTO DE TERRA | 97918 | TRANSPORTE COM CAMINHÃO BASCULANTE DE 6 M3, EM VIA URBANA PAVIMENTADA, DMT ATÉ 30 KM (UNIDADE: TXKM). AF_01/2018 | SINAPI | TXKM | 1.06 | 1.36
2.4924 | MOVIMENTO DE TERRA | 97919 | TRANSPORTE COM CAMINHÃO BASCULANTE DE 6 M3, EM VIA URBANA PAVIMENTADA, DMT ACIMA DE 30 KM (UNIDADE: TXKM). AF_01/2018 | SINAPI | TXKM | 0.75 | 0.96
2.4925 | MOVIMENTO DE TERRA | 94097 | PREPARO DE FUNDO DE VALA COM LARGURA MENOR QUE 1,5 M, EM LOCAL COM NÍVEL BAIXO DE INTERFERÊNCIA. AF_06/2016 | SINAPI | M2 | 4.45 | 5.69
2.4926 | MOVIMENTO DE TERRA | 94098 | PREPARO DE FUNDO DE VALA COM LARGURA MENOR QUE 1,5 M, EM LOCAL COM NÍVEL ALTO DE INTERFERÊNCIA. AF_06/2016 | SINAPI | M2 | 5.09 | 6.51
2.4927 | MOVIMENTO DE TERRA | 94099 | PREPARO DE FUNDO DE VALA COM LARGURA MAIOR OU IGUAL A 1,5 M E MENOR QUE 2,5 M, EM LOCAL COM NÍVEL BAIXO DE INTERFERÊNCIA. AF_06/2016 | SINAPI | M2 | 2.23 | 2.85
2.4928 | MOVIMENTO DE TERRA | 94100 | PREPARO DE FUNDO DE VALA COM LARGURA MAIOR OU IGUAL A 1,5 M E MENOR QUE 2,5 M, EM LOCAL COM NÍVEL ALTO DE INTERFERÊNCIA. AF_06/2016 | SINAPI | M2 | 2.86 | 3.66
2.4929 | MOVIMENTO DE TERRA | 94102 | LASTRO DE VALA COM PREPARO DE FUNDO, LARGURA MENOR QUE 1,5 M, COM CAMADA DE AREIA, LANÇAMENTO MANUAL, EM LOCAL COM NÍVEL BAIXO DE INTERFERÊNCIA. AF_06/2016 | SINAPI | M3 | 156.97 | 200.75
2.4930 | MOVIMENTO DE TERRA | 94103 | LASTRO DE VALA COM PREPARO DE FUNDO, LARGURA MENOR QUE 1,5 M, COM CAMADA DE BRITA, LANÇAMENTO MANUAL, EM LOCAL COM NÍVEL BAIXO DE INTERFERÊNCIA. AF_06/2016 | SINAPI | M3 | 186.69 | 238.76
2.4931 | MOVIMENTO DE TERRA | 94104 | LASTRO DE VALA COM PREPARO DE FUNDO, LARGURA MENOR QUE 1,5 M, COM CAMADA DE AREIA, LANÇAMENTO MANUAL, EM LOCAL COM NÍVEL ALTO DE INTERFERÊNCIA. AF_06/2016 | SINAPI | M3 | 160.47 | 205.23
2.4932 | MOVIMENTO DE TERRA | 94105 | LASTRO DE VALA COM PREPARO DE FUNDO, LARGURA MENOR QUE 1,5 M, COM CAMADA DE BRITA, LANÇAMENTO MANUAL, EM LOCAL COM NÍVEL ALTO DE INTERFERÊNCIA. AF_06/2016 | SINAPI | M3 | 190.22 | 243.27
2.4933 | MOVIMENTO DE TERRA | 94106 | LASTRO COM PREPARO DE FUNDO, LARGURA MAIOR OU IGUAL A 1,5 M, COM CAMADA DE AREIA, LANÇAMENTO MANUAL, EM LOCAL COM NÍVEL BAIXO DE INTERFERÊNCIA. AF_06/2016 | SINAPI | M3 | 138.78 | 177.49
2.4934 | MOVIMENTO DE TERRA | 94107 | LASTRO COM PREPARO DE FUNDO, LARGURA MAIOR OU IGUAL A 1,5 M, COM CAMADA DE BRITA, LANÇAMENTO MANUAL, EM LOCAL COM NÍVEL BAIXO DE INTERFERÊNCIA. AF_06/2016 | SINAPI | M3 | 168.52 | 215.52
2.4935 | MOVIMENTO DE TERRA | 94108 | LASTRO COM PREPARO DE FUNDO, LARGURA MAIOR OU IGUAL A 1,5 M, COM CAMADA DE AREIA, LANÇAMENTO MANUAL, EM LOCAL COM NÍVEL ALTO DE INTERFERÊNCIA. AF_06/2016 | SINAPI | M3 | 142.29 | 181.97
2.4936 | MOVIMENTO DE TERRA | 94110 | LASTRO COM PREPARO DE FUNDO, LARGURA MAIOR OU IGUAL A 1,5 M, COM CAMADA DE BRITA, LANÇAMENTO MANUAL, EM LOCAL COM NÍVEL ALTO DE INTERFERÊNCIA. AF_06/2016 | SINAPI | M3 | 172.02 | 220
2.4937 | MOVIMENTO DE TERRA | 94111 | LASTRO DE VALA COM PREPARO DE FUNDO, LARGURA MENOR QUE 1,5 M, COM CAMADA DE AREIA, LANÇAMENTO MECANIZADO, EM LOCAL COM NÍVEL BAIXO DE INTERFERÊNCIA. AF_06/2016 | SINAPI | M3 | 136.48 | 174.54
2.4938 | MOVIMENTO DE TERRA | 94112 | LASTRO DE VALA COM PREPARO DE FUNDO, LARGURA MENOR QUE 1,5 M, COM CAMADA DE BRITA, LANÇAMENTO MECANIZADO, EM LOCAL COM NÍVEL BAIXO DE INTERFERÊNCIA. AF_06/2016 | SINAPI | M3 | 161.44 | 206.47
2.4939 | MOVIMENTO DE TERRA | 94113 | LASTRO DE VALA COM PREPARO DE FUNDO, LARGURA MENOR QUE 1,5 M, COM CAMADA DE AREIA, LANÇAMENTO MECANIZADO, EM LOCAL COM NÍVEL ALTO DE INTERFERÊNCIA. AF_06/2016 | SINAPI | M3 | 142.44 | 182.17
2.4940 | MOVIMENTO DE TERRA | 94114 | LASTRO DE VALA COM PREPARO DE FUNDO, LARGURA MENOR QUE 1,5 M, COM CAMADA DE BRITA, LANÇAMENTO MECANIZADO, EM LOCAL COM NÍVEL ALTO DE INTERFERÊNCIA. AF_06/2016 | SINAPI | M3 | 168.16 | 215.06
2.4941 | MOVIMENTO DE TERRA | 94115 | LASTRO COM PREPARO DE FUNDO, LARGURA MAIOR OU IGUAL A 1,5 M, COM CAMADA DE AREIA, LANÇAMENTO MECANIZADO, EM LOCAL COM NÍVEL BAIXO DE INTERFERÊNCIA. AF_06/2016 | SINAPI | M3 | 108.12 | 138.27
2.4942 | MOVIMENTO DE TERRA | 94116 | LASTRO COM PREPARO DE FUNDO, LARGURA MAIOR OU IGUAL A 1,5 M, COM CAMADA DE BRITA, LANÇAMENTO MECANIZADO, EM LOCAL COM NÍVEL BAIXO DE INTERFERÊNCIA. AF_06/2016 | SINAPI | M3 | 129.05 | 165.04
2.4943 | MOVIMENTO DE TERRA | 94117 | LASTRO COM PREPARO DE FUNDO, LARGURA MAIOR OU IGUAL A 1,5 M, COM CAMADA DE AREIA, LANÇAMENTO MECANIZADO, EM LOCAL COM NÍVEL ALTO DE INTERFERÊNCIA. AF_06/2016 | SINAPI | M3 | 113.66 | 145.36
2.4944 | MOVIMENTO DE TERRA | 94118 | LASTRO COM PREPARO DE FUNDO, LARGURA MAIOR OU IGUAL A 1,5 M, COM CAMADA DE BRITA, LANÇAMENTO MECANIZADO, EM LOCAL COM NÍVEL ALTO DE INTERFERÊNCIA. AF_06/2016 | SINAPI | M3 | 135.55 | 173.35
2.4945 | MOVIMENTO DE TERRA | 6514 | FORNECIMENTO E LANCAMENTO DE BRITA N. 4 | SINAPI | M3 | 91.66 | 117.22
2.4946 | MOVIMENTO DE TERRA | 88549 | FORNECIMENTO E ASSENTAMENTO DE BRITA 2-DRENOS E FILTROS MM | SINAPI | M3 | 72.16 | 92.29
2.4947 | MOVIMENTO DE TERRA | 41721 | COMPACTACAO MECANICA A 95% DO PROCTOR NORMAL - PAVIMENTACAO URBANA | SINAPI | M3 | 3.08 | 3.94
2.4948 | MOVIMENTO DE TERRA | 41722 | COMPACTACAO MECANICA A 100% DO PROCTOR NORMAL - PAVIMENTACAO URBANA | SINAPI | M3 | 4.5 | 5.76
2.4949 | MOVIMENTO DE TERRA | 74005/1 | COMPACTACAO MECANICA, SEM CONTROLE DO GC (C/COMPACTADOR PLACA 400 KG) | SINAPI | M3 | 4.17 | 5.33
2.4950 | MOVIMENTO DE TERRA | 74005/2 | COMPACTACAO MECANICA C/ CONTROLE DO GC>=95% DO PN (AREAS) (C/MONIVELADORA 140 HP E ROLO COMPRESSOR VIBRATORIO 80 HP) | SINAPI | M3 | 5.32 | 6.8
2.4951 | MOVIMENTO DE TERRA | 74034/1 | ESPALHAMENTO DE MATERIAL DE 1A CATEGORIA COM TRATOR DE ESTEIRA COM 153HP | SINAPI | M3 | 1.74 | 2.23
2.4952 | MOVIMENTO DE TERRA | 83344 | ESPALHAMENTO DE MATERIAL EM BOTA FORA, COM UTILIZACAO DE TRATOR DE ESTEIRAS DE 165 HP | SINAPI | M3 | 0.91 | 1.16
2.4953 | MOVIMENTO DE TERRA | 95606 | UMIDIFICAÇÃO DE MATERIAL PARA VALAS COM CAMINHÃO PIPA 10000L. AF_11/2016 | SINAPI | M3 | 1.24 | 1.59
2.4954 | PAREDES/PAINEIS | 72131 | ALVENARIA EM TIJOLO CERAMICO MACICO 5X10X20CM 1 VEZ (ESPESSURA 20CM), ASSENTADO COM ARGAMASSA TRACO 1:2:8 (CIMENTO, CAL E AREIA) | SINAPI | M2 | 111.22 | 142.24
2.4955 | PAREDES/PAINEIS | 72132 | ALVENARIA EM TIJOLO CERAMICO MACICO 5X10X20CM 1/2 VEZ (ESPESSURA 10CM), ASSENTADO COM ARGAMASSA TRACO 1:2:8 (CIMENTO, CAL E AREIA) | SINAPI | M2 | 56.73 | 72.55
2.4956 | PAREDES/PAINEIS | 72133 | ALVENARIA EM TIJOLO CERAMICO MACICO 5X10X20CM 1 1/2 VEZ (ESPESSURA 30CM), ASSENTADO COM ARGAMASSA TRACO 1:2:8 (CIMENTO, CAL E AREIA) | SINAPI | M2 | 199.91 | 255.66
2.4957 | PAREDES/PAINEIS | 87471 | ALVENARIA DE VEDAÇÃO DE BLOCOS CERÂMICOS FURADOS NA VERTICAL DE 9X19X39CM (ESPESSURA 9CM) DE PAREDES COM ÁREA LÍQUIDA MENOR QUE 6M² SEM VÃOS E ARGAMASSA DE ASSENTAMENTO COM PREPARO EM BETONEIRA. AF_06/2014 | SINAPI | M2 | 37.09 | 47.43
2.4958 | PAREDES/PAINEIS | 87472 | ALVENARIA DE VEDAÇÃO DE BLOCOS CERÂMICOS FURADOS NA VERTICAL DE 9X19X39CM (ESPESSURA 9CM) DE PAREDES COM ÁREA LÍQUIDA MENOR QUE 6M² SEM VÃOS E ARGAMASSA DE ASSENTAMENTO COM PREPARO MANUAL. AF_06/2014 | SINAPI | M2 | 37.69 | 48.2
2.4959 | PAREDES/PAINEIS | 87473 | ALVENARIA DE VEDAÇÃO DE BLOCOS CERÂMICOS FURADOS NA VERTICAL DE 14X19X39CM (ESPESSURA 14CM) DE PAREDES COM ÁREA LÍQUIDA MENOR QUE 6M² SEM VÃOS E ARGAMASSA DE ASSENTAMENTO COM PREPARO EM BETONEIRA. AF_06/2014 | SINAPI | M2 | 51.29 | 65.59
2.4960 | PAREDES/PAINEIS | 87474 | ALVENARIA DE VEDAÇÃO DE BLOCOS CERÂMICOS FURADOS NA VERTICAL DE 14X19X39CM (ESPESSURA 14CM) DE PAREDES COM ÁREA LÍQUIDA MENOR QUE 6M² SEM VÃOS E ARGAMASSA DE ASSENTAMENTO COM PREPARO MANUAL. AF_06/2014 | SINAPI | M2 | 51.96 | 66.45
2.4961 | PAREDES/PAINEIS | 87475 | ALVENARIA DE VEDAÇÃO DE BLOCOS CERÂMICOS FURADOS NA VERTICAL DE 19X19X39CM (ESPESSURA 19CM) DE PAREDES COM ÁREA LÍQUIDA MENOR QUE 6M² SEM VÃOS E ARGAMASSA DE ASSENTAMENTO COM PREPARO EM BETONEIRA. AF_06/2014 | SINAPI | M2 | 60.09 | 76.85
2.4962 | PAREDES/PAINEIS | 87476 | ALVENARIA DE VEDAÇÃO DE BLOCOS CERÂMICOS FURADOS NA VERTICAL DE 19X19X39CM (ESPESSURA 19CM) DE PAREDES COM ÁREA LÍQUIDA MENOR QUE 6M² SEM VÃOS E ARGAMASSA DE ASSENTAMENTO COM PREPARO MANUAL. AF_06/2014 | SINAPI | M2 | 60.88 | 77.86
2.4963 | PAREDES/PAINEIS | 87477 | ALVENARIA DE VEDAÇÃO DE BLOCOS CERÂMICOS FURADOS NA VERTICAL DE 9X19X39CM (ESPESSURA 9CM) DE PAREDES COM ÁREA LÍQUIDA MAIOR OU IGUAL A 6M² SEM VÃOS E ARGAMASSA DE ASSENTAMENTO COM PREPARO EM BETONEIRA. AF_06/2014 | SINAPI | M2 | 33.3 | 42.59
2.4964 | PAREDES/PAINEIS | 87478 | ALVENARIA DE VEDAÇÃO DE BLOCOS CERÂMICOS FURADOS NA VERTICAL DE 9X19X39CM (ESPESSURA 9CM) DE PAREDES COM ÁREA LÍQUIDA MAIOR OU IGUAL A 6M² SEM VÃOS E ARGAMASSA DE ASSENTAMENTO COM PREPARO MANUAL. AF_06/2014 | SINAPI | M2 | 33.9 | 43.35
2.4965 | PAREDES/PAINEIS | 87479 | ALVENARIA DE VEDAÇÃO DE BLOCOS CERÂMICOS FURADOS NA VERTICAL DE 14X19X39CM (ESPESSURA 14CM) DE PAREDES COM ÁREA LÍQUIDA MAIOR OU IGUAL A 6M² SEM VÃOS E ARGAMASSA DE ASSENTAMENTO COM PREPARO EM BETONEIRA. AF_06/2014 | SINAPI | M2 | 46.92 | 60.01
2.4966 | PAREDES/PAINEIS | 87480 | ALVENARIA DE VEDAÇÃO DE BLOCOS CERÂMICOS FURADOS NA VERTICAL DE 14X19X39CM (ESPESSURA 14CM) DE PAREDES COM ÁREA LÍQUIDA MAIOR OU IGUAL A 6M² SEM VÃOS E ARGAMASSA DE ASSENTAMENTO COM PREPARO MANUAL. AF_06/2014 | SINAPI | M2 | 47.59 | 60.86
2.4967 | PAREDES/PAINEIS | 87481 | ALVENARIA DE VEDAÇÃO DE BLOCOS CERÂMICOS FURADOS NA VERTICAL DE 19X19X39CM (ESPESSURA 19CM) DE PAREDES COM ÁREA LÍQUIDA MAIOR OU IGUAL A 6M² SEM VÃOS E ARGAMASSA DE ASSENTAMENTO COM PREPARO EM BETONEIRA. AF_06/2014 | SINAPI | M2 | 55.74 | 71.29
2.4968 | PAREDES/PAINEIS | 87482 | ALVENARIA DE VEDAÇÃO DE BLOCOS CERÂMICOS FURADOS NA VERTICAL DE 19X19X39CM (ESPESSURA 19CM) DE PAREDES COM ÁREA LÍQUIDA MAIOR OU IGUAL A 6M² SEM VÃOS E ARGAMASSA DE ASSENTAMENTO COM PREPARO MANUAL. AF_06/2014 | SINAPI | M2 | 56.53 | 72.3
2.4969 | PAREDES/PAINEIS | 87483 | ALVENARIA DE VEDAÇÃO DE BLOCOS CERÂMICOS FURADOS NA VERTICAL DE 9X19X39CM (ESPESSURA 9CM) DE PAREDES COM ÁREA LÍQUIDA MENOR QUE 6M² COM VÃOS E ARGAMASSA DE ASSENTAMENTO COM PREPARO EM BETONEIRA. AF_06/2014 | SINAPI | M2 | 42.81 | 54.75
2.4970 | PAREDES/PAINEIS | 87484 | ALVENARIA DE VEDAÇÃO DE BLOCOS CERÂMICOS FURADOS NA VERTICAL DE 9X19X39CM (ESPESSURA 9CM) DE PAREDES COM ÁREA LÍQUIDA MENOR QUE 6M² COM VÃOS E ARGAMASSA DE ASSENTAMENTO COM PREPARO MANUAL. AF_06/2014 | SINAPI | M2 | 43.41 | 55.52
2.4971 | PAREDES/PAINEIS | 87485 | ALVENARIA DE VEDAÇÃO DE BLOCOS CERÂMICOS FURADOS NA VERTICAL DE 14X19X39CM (ESPESSURA 14CM) DE PAREDES COM ÁREA LÍQUIDA MENOR QUE 6M² COM VÃOS E ARGAMASSA DE ASSENTAMENTO COM PREPARO EM BETONEIRA. AF_06/2014 | SINAPI | M2 | 57.11 | 73.04
2.4972 | PAREDES/PAINEIS | 87487 | ALVENARIA DE VEDAÇÃO DE BLOCOS CERÂMICOS FURADOS NA VERTICAL DE 19X19X39CM (ESPESSURA 19CM) DE PAREDES COM ÁREA LÍQUIDA MENOR QUE 6M² COM VÃOS E ARGAMASSA DE ASSENTAMENTO COM PREPARO EM BETONEIRA. AF_06/2014 | SINAPI | M2 | 65.73 | 84.06
2.4973 | PAREDES/PAINEIS | 87488 | ALVENARIA DE VEDAÇÃO DE BLOCOS CERÂMICOS FURADOS NA VERTICAL DE 19X19X39CM (ESPESSURA 19CM) DE PAREDES COM ÁREA LÍQUIDA MENOR QUE 6M² COM VÃOS E ARGAMASSA DE ASSENTAMENTO COM PREPARO MANUAL. AF_06/2014 | SINAPI | M2 | 66.52 | 85.07
2.4974 | PAREDES/PAINEIS | 87489 | ALVENARIA DE VEDAÇÃO DE BLOCOS CERÂMICOS FURADOS NA VERTICAL DE 9X19X39CM (ESPESSURA 9CM) DE PAREDES COM ÁREA LÍQUIDA MAIOR OU IGUAL A 6M² COM VÃOS E ARGAMASSA DE ASSENTAMENTO COM PREPARO EM BETONEIRA. AF_06/2014 | SINAPI | M2 | 36.57 | 46.77
2.4975 | PAREDES/PAINEIS | 87490 | ALVENARIA DE VEDAÇÃO DE BLOCOS CERÂMICOS FURADOS NA VERTICAL DE 9X19X39CM (ESPESSURA 9CM) DE PAREDES COM ÁREA LÍQUIDA MAIOR OU IGUAL A 6M² COM VÃOS E ARGAMASSA DE ASSENTAMENTO COM PREPARO MANUAL. AF_06/2014 | SINAPI | M2 | 37.17 | 47.54
2.4976 | PAREDES/PAINEIS | 87491 | ALVENARIA DE VEDAÇÃO DE BLOCOS CERÂMICOS FURADOS NA VERTICAL DE 14X19X39CM (ESPESSURA 14CM) DE PAREDES COM ÁREA LÍQUIDA MAIOR OU IGUAL A 6M² COM VÃOS E ARGAMASSA DE ASSENTAMENTO COM PREPARO EM BETONEIRA. AF_06/2014 | SINAPI | M2 | 50.28 | 64.3
2.4977 | PAREDES/PAINEIS | 87492 | ALVENARIA DE VEDAÇÃO DE BLOCOS CERÂMICOS FURADOS NA VERTICAL DE 14X19X39CM (ESPESSURA 14CM) DE PAREDES COM ÁREA LÍQUIDA MAIOR OU IGUAL A 6M² COM VÃOS E ARGAMASSA DE ASSENTAMENTO COM PREPARO MANUAL. AF_06/2014 | SINAPI | M2 | 50.95 | 65.16
2.4978 | PAREDES/PAINEIS | 87493 | ALVENARIA DE VEDAÇÃO DE BLOCOS CERÂMICOS FURADOS NA VERTICAL DE 19X19X39CM (ESPESSURA 19CM) DE PAREDES COM ÁREA LÍQUIDA MAIOR OU IGUAL A 6M² COM VÃOS E ARGAMASSA DE ASSENTAMENTO COM PREPARO EM BETONEIRA. AF_06/2014 | SINAPI | M2 | 59.19 | 75.7
2.4979 | PAREDES/PAINEIS | 87494 | ALVENARIA DE VEDAÇÃO DE BLOCOS CERÂMICOS FURADOS NA VERTICAL DE 19X19X39CM (ESPESSURA 19CM) DE PAREDES COM ÁREA LÍQUIDA MAIOR OU IGUAL A 6M² COM VÃOS E ARGAMASSA DE ASSENTAMENTO COM PREPARO MANUAL. AF_06/2014 | SINAPI | M2 | 59.98 | 76.71
2.4980 | PAREDES/PAINEIS | 87495 | ALVENARIA DE VEDAÇÃO DE BLOCOS CERÂMICOS FURADOS NA HORIZONTAL DE 9X19X19CM (ESPESSURA 9CM) DE PAREDES COM ÁREA LÍQUIDA MENOR QUE 6M² SEM VÃOS E ARGAMASSA DE ASSENTAMENTO COM PREPARO EM BETONEIRA. AF_06/2014 | SINAPI | M2 | 64.77 | 82.83
2.4981 | PAREDES/PAINEIS | 87496 | ALVENARIA DE VEDAÇÃO DE BLOCOS CERÂMICOS FURADOS NA HORIZONTAL DE 9X19X19CM (ESPESSURA 9CM) DE PAREDES COM ÁREA LÍQUIDA MENOR QUE 6M² SEM VÃOS E ARGAMASSA DE ASSENTAMENTO COM PREPARO MANUAL. AF_06/2014 | SINAPI | M2 | 65.33 | 83.55
2.4982 | PAREDES/PAINEIS | 87497 | ALVENARIA DE VEDAÇÃO DE BLOCOS CERÂMICOS FURADOS NA HORIZONTAL DE 11,5X19X19CM (ESPESSURA 11,5CM) DE PAREDES COM ÁREA LÍQUIDA MENOR QUE 6M² SEM VÃOS E ARGAMASSA DE ASSENTAMENTO COM PREPARO EM BETONEIRA. AF_06/2014 | SINAPI | M2 | 62.05 | 79.36
2.4983 | PAREDES/PAINEIS | 87498 | ALVENARIA DE VEDAÇÃO DE BLOCOS CERÂMICOS FURADOS NA HORIZONTAL DE 11,5X19X19CM (ESPESSURA 11,5CM) DE PAREDES COM ÁREA LÍQUIDA MENOR QUE 6M² SEM VÃOS E ARGAMASSA DE ASSENTAMENTO COM PREPARO MANUAL. AF_06/2014 | SINAPI | M2 | 62.76 | 80.26
2.4984 | PAREDES/PAINEIS | 87499 | ALVENARIA DE VEDAÇÃO DE BLOCOS CERÂMICOS FURADOS NA HORIZONTAL DE 9X14X19CM (ESPESSURA 9CM) DE PAREDES COM ÁREA LÍQUIDA MENOR QUE 6M² SEM VÃOS E ARGAMASSA DE ASSENTAMENTO COM PREPARO EM BETONEIRA. AF_06/2014 | SINAPI | M2 | 71.3 | 91.19
2.4985 | PAREDES/PAINEIS | 87500 | ALVENARIA DE VEDAÇÃO DE BLOCOS CERÂMICOS FURADOS NA HORIZONTAL DE 9X14X19CM (ESPESSURA 9CM) DE PAREDES COM ÁREA LÍQUIDA MENOR QUE 6M² SEM VÃOS E ARGAMASSA DE ASSENTAMENTO COM PREPARO MANUAL. AF_06/2014 | SINAPI | M2 | 71.91 | 91.97
2.4986 | PAREDES/PAINEIS | 87501 | ALVENARIA DE VEDAÇÃO DE BLOCOS CERÂMICOS FURADOS NA HORIZONTAL DE 14X9X19CM (ESPESSURA 14CM, BLOCO DEITADO) DE PAREDES COM ÁREA LÍQUIDA MENOR QUE 6M² SEM VÃOS E ARGAMASSA DE ASSENTAMENTO COM PREPARO EM BETONEIRA. AF_06/2014 | SINAPI | M2 | 110.91 | 141.84
2.4987 | PAREDES/PAINEIS | 87502 | ALVENARIA DE VEDAÇÃO DE BLOCOS CERÂMICOS FURADOS NA HORIZONTAL DE 14X9X19CM (ESPESSURA 14CM, BLOCO DEITADO) DE PAREDES COM ÁREA LÍQUIDA MENOR QUE 6M² SEM VÃOS E ARGAMASSA DE ASSENTAMENTO COM PREPARO MANUAL. AF_06/2014 | SINAPI | M2 | 111.68 | 142.83
2.4988 | PAREDES/PAINEIS | 87503 | ALVENARIA DE VEDAÇÃO DE BLOCOS CERÂMICOS FURADOS NA HORIZONTAL DE 9X19X19CM (ESPESSURA 9CM) DE PAREDES COM ÁREA LÍQUIDA MAIOR OU IGUAL A 6M² SEM VÃOS E ARGAMASSA DE ASSENTAMENTO COM PREPARO EM BETONEIRA. AF_06/2014 | SINAPI | M2 | 55.26 | 70.67
2.4989 | PAREDES/PAINEIS | 87504 | ALVENARIA DE VEDAÇÃO DE BLOCOS CERÂMICOS FURADOS NA HORIZONTAL DE 9X19X19CM (ESPESSURA 9CM) DE PAREDES COM ÁREA LÍQUIDA MAIOR OU IGUAL A 6M² SEM VÃOS E ARGAMASSA DE ASSENTAMENTO COM PREPARO MANUAL. AF_06/2014 | SINAPI | M2 | 55.82 | 71.39
2.4990 | PAREDES/PAINEIS | 87505 | ALVENARIA DE VEDAÇÃO DE BLOCOS CERÂMICOS FURADOS NA HORIZONTAL DE 11,5X19X19CM (ESPESSURA 11,5M) DE PAREDES COM ÁREA LÍQUIDA MAIOR OU IGUAL A 6M² SEM VÃOS E ARGAMASSA DE ASSENTAMENTO COM PREPARO EM BETONEIRA. AF_06/2014 | SINAPI | M2 | 52.55 | 67.21
2.4991 | PAREDES/PAINEIS | 87506 | ALVENARIA DE VEDAÇÃO DE BLOCOS CERÂMICOS FURADOS NA HORIZONTAL DE 11,5X19X19CM (ESPESSURA 11,5M) DE PAREDES COM ÁREA LÍQUIDA MAIOR OU IGUAL A 6M² SEM VÃOS E ARGAMASSA DE ASSENTAMENTO COM PREPARO MANUAL. AF_06/2014 | SINAPI | M2 | 53.26 | 68.11
2.4992 | PAREDES/PAINEIS | 87507 | ALVENARIA DE VEDAÇÃO DE BLOCOS CERÂMICOS FURADOS NA HORIZONTAL DE 9X14X19CM (ESPESSURA 9CM) DE PAREDES COM ÁREA LÍQUIDA MAIOR OU IGUAL A 6M² SEM VÃOS E ARGAMASSA DE ASSENTAMENTO COM PREPARO EM BETONEIRA. AF_06/2014 | SINAPI | M2 | 58.71 | 75.08
2.4993 | PAREDES/PAINEIS | 87508 | ALVENARIA DE VEDAÇÃO DE BLOCOS CERÂMICOS FURADOS NA HORIZONTAL DE 9X14X19CM (ESPESSURA 9CM) DE PAREDES COM ÁREA LÍQUIDA MAIOR OU IGUAL A 6M² SEM VÃOS E ARGAMASSA DE ASSENTAMENTO COM PREPARO MANUAL. AF_06/2014 | SINAPI | M2 | 59.32 | 75.86
2.4994 | PAREDES/PAINEIS | 87509 | ALVENARIA DE VEDAÇÃO DE BLOCOS CERÂMICOS FURADOS NA HORIZONTAL DE 14X9X19CM (ESPESSURA 14CM, BLOCO DEITADO) DE PAREDES COM ÁREA LÍQUIDA MAIOR OU IGUAL A 6M² SEM VÃOS E ARGAMASSA DE ASSENTAMENTO COM PREPARO EM BETONEIRA. AF_06/2014 | SINAPI | M2 | 90.42 | 115.64
2.4995 | PAREDES/PAINEIS | 87510 | ALVENARIA DE VEDAÇÃO DE BLOCOS CERÂMICOS FURADOS NA HORIZONTAL DE 14X9X19CM (ESPESSURA 14CM, BLOCO DEITADO) DE PAREDES COM ÁREA LÍQUIDA MAIOR OU IGUAL A 6M² SEM VÃOS E ARGAMASSA DE ASSENTAMENTO COM PREPARO MANUAL. AF_06/2014 | SINAPI | M2 | 91.19 | 116.62
2.4996 | PAREDES/PAINEIS | 87511 | ALVENARIA DE VEDAÇÃO DE BLOCOS CERÂMICOS FURADOS NA HORIZONTAL DE 9X19X19CM (ESPESSURA 9CM) DE PAREDES COM ÁREA LÍQUIDA MENOR QUE 6M² COM VÃOS E ARGAMASSA DE ASSENTAMENTO COM PREPARO EM BETONEIRA. AF_06/2014 | SINAPI | M2 | 72.85 | 93.17
2.4997 | PAREDES/PAINEIS | 87512 | ALVENARIA DE VEDAÇÃO DE BLOCOS CERÂMICOS FURADOS NA HORIZONTAL DE 9X19X19CM (ESPESSURA 9CM) DE PAREDES COM ÁREA LÍQUIDA MENOR QUE 6M² COM VÃOS E ARGAMASSA DE ASSENTAMENTO COM PREPARO MANUAL. AF_06/2014 | SINAPI | M2 | 73.41 | 93.88
2.4998 | PAREDES/PAINEIS | 87513 | ALVENARIA DE VEDAÇÃO DE BLOCOS CERÂMICOS FURADOS NA HORIZONTAL DE 11,5X19X19CM (ESPESSURA 11,5CM) DE PAREDES COM ÁREA LÍQUIDA MENOR QUE 6M² COM VÃOS E ARGAMASSA DE ASSENTAMENTO COM PREPARO EM BETONEIRA. AF_06/2014 | SINAPI | M2 | 70.44 | 90.09
2.4999 | PAREDES/PAINEIS | 87514 | ALVENARIA DE VEDAÇÃO DE BLOCOS CERÂMICOS FURADOS NA HORIZONTAL DE 11,5X19X19CM (ESPESSURA 11,5CM) DE PAREDES COM ÁREA LÍQUIDA MENOR QUE 6M² COM VÃOS E ARGAMASSA DE ASSENTAMENTO COM PREPARO MANUAL. AF_06/2014 | SINAPI | M2 | 71.15 | 90.99
2.5000 | PAREDES/PAINEIS | 87515 | ALVENARIA DE VEDAÇÃO DE BLOCOS CERÂMICOS FURADOS NA HORIZONTAL DE 9X14X19CM (ESPESSURA 9CM) DE PAREDES COM ÁREA LÍQUIDA MENOR QUE 6M² COM VÃOS E ARGAMASSA DE ASSENTAMENTO COM PREPARO EM BETONEIRA. AF_06/2014 | SINAPI | M2 | 82.55 | 105.57
2.5001 | PAREDES/PAINEIS | 87516 | ALVENARIA DE VEDAÇÃO DE BLOCOS CERÂMICOS FURADOS NA HORIZONTAL DE 9X14X19CM (ESPESSURA 9CM) DE PAREDES COM ÁREA LÍQUIDA MENOR QUE 6M² COM VÃOS E ARGAMASSA DE ASSENTAMENTO COM PREPARO MANUAL. AF_06/2014 | SINAPI | M2 | 83.16 | 106.35
2.5002 | PAREDES/PAINEIS | 87517 | ALVENARIA DE VEDAÇÃO DE BLOCOS CERÂMICOS FURADOS NA HORIZONTAL DE 14X9X19CM (ESPESSURA 14CM, BLOCO DEITADO) DE PAREDES COM ÁREA LÍQUIDA MENOR QUE 6M² COM VÃOS E ARGAMASSA DE ASSENTAMENTO COM PREPARO EM BETONEIRA. AF_06/2014 | SINAPI | M2 | 128.43 | 164.25
2.5003 | PAREDES/PAINEIS | 87518 | ALVENARIA DE VEDAÇÃO DE BLOCOS CERÂMICOS FURADOS NA HORIZONTAL DE 14X9X19CM (ESPESSURA 14CM, BLOCO DEITADO) DE PAREDES COM ÁREA LÍQUIDA MENOR QUE 6M² COM VÃOS E ARGAMASSA DE ASSENTAMENTO COM PREPARO MANUAL. AF_06/2014 | SINAPI | M2 | 129.2 | 165.23
2.5004 | PAREDES/PAINEIS | 87519 | ALVENARIA DE VEDAÇÃO DE BLOCOS CERÂMICOS FURADOS NA HORIZONTAL DE 9X19X19CM (ESPESSURA 9CM) DE PAREDES COM ÁREA LÍQUIDA MAIOR OU IGUAL A 6M² COM VÃOS E ARGAMASSA DE ASSENTAMENTO COM PREPARO EM BETONEIRA. AF_06/2014 | SINAPI | M2 | 60.34 | 77.17
2.5005 | PAREDES/PAINEIS | 87520 | ALVENARIA DE VEDAÇÃO DE BLOCOS CERÂMICOS FURADOS NA HORIZONTAL DE 9X19X19CM (ESPESSURA 9CM) DE PAREDES COM ÁREA LÍQUIDA MAIOR OU IGUAL A 6M² COM VÃOS E ARGAMASSA DE ASSENTAMENTO COM PREPARO MANUAL. AF_06/2014 | SINAPI | M2 | 60.9 | 77.89
2.5006 | PAREDES/PAINEIS | 87521 | ALVENARIA DE VEDAÇÃO DE BLOCOS CERÂMICOS FURADOS NA HORIZONTAL DE 11,5X19X19CM (ESPESSURA 11,5CM) DE PAREDES COM ÁREA LÍQUIDA MAIOR OU IGUAL A 6M² COM VÃOS E ARGAMASSA DE ASSENTAMENTO COM PREPARO EM BETONEIRA. AF_06/2014 | SINAPI | M2 | 57.67 | 73.75
2.5007 | PAREDES/PAINEIS | 87522 | ALVENARIA DE VEDAÇÃO DE BLOCOS CERÂMICOS FURADOS NA HORIZONTAL DE 11,5X19X19CM (ESPESSURA 11,5CM) DE PAREDES COM ÁREA LÍQUIDA MAIOR OU IGUAL A 6M² COM VÃOS E ARGAMASSA DE ASSENTAMENTO COM PREPARO MANUAL. AF_06/2014 | SINAPI | M2 | 58.38 | 74.66
2.5008 | PAREDES/PAINEIS | 87523 | ALVENARIA DE VEDAÇÃO DE BLOCOS CERÂMICOS FURADOS NA HORIZONTAL DE 9X14X19CM (ESPESSURA 9CM) DE PAREDES COM ÁREA LÍQUIDA MAIOR OU IGUAL A 6M² COM VÃOS E ARGAMASSA DE ASSENTAMENTO COM PREPARO EM BETONEIRA. AF_06/2014 | SINAPI | M2 | 65.55 | 83.83
2.5009 | PAREDES/PAINEIS | 87524 | ALVENARIA DE VEDAÇÃO DE BLOCOS CERÂMICOS FURADOS NA HORIZONTAL DE 9X14X19CM (ESPESSURA 9CM) DE PAREDES COM ÁREA LÍQUIDA MAIOR OU IGUAL A 6M² COM VÃOS E ARGAMASSA DE ASSENTAMENTO COM PREPARO MANUAL. AF_06/2014 | SINAPI | M2 | 66.16 | 84.61
2.5010 | PAREDES/PAINEIS | 87525 | ALVENARIA DE VEDAÇÃO DE BLOCOS CERÂMICOS FURADOS NA HORIZONTAL DE 14X9X19CM (ESPESSURA 14CM, BLOCO DEITADO) DE PAREDES COM ÁREA LÍQUIDA MAIOR OU IGUAL A 6M² COM VÃOS E ARGAMASSA DE ASSENTAMENTO COM PREPARO EM BETONEIRA. AF_06/2014 | SINAPI | M2 | 101.03 | 129.21
2.5011 | PAREDES/PAINEIS | 87526 | ALVENARIA DE VEDAÇÃO DE BLOCOS CERÂMICOS FURADOS NA HORIZONTAL DE 14X9X19CM (ESPESSURA 14CM, BLOCO DEITADO) DE PAREDES COM ÁREA LÍQUIDA MAIOR OU IGUAL A 6M² COM VÃOS E ARGAMASSA DE ASSENTAMENTO COM PREPARO MANUAL. AF_06/2014 | SINAPI | M2 | 101.8 | 130.19
2.5012 | PAREDES/PAINEIS | 89043 | (COMPOSIÇÃO REPRESENTATIVA) DO SERVIÇO DE ALVENARIA DE VEDAÇÃO DE BLOCOS VAZADOS DE CERÂMICA DE 9X19X19CM (ESPESSURA 9CM), PARA EDIFICAÇÃO HABITACIONAL MULTIFAMILIAR (PRÉDIO). AF_11/2014 | SINAPI | M2 | 61.56 | 78.73
2.5013 | PAREDES/PAINEIS | 89168 | (COMPOSIÇÃO REPRESENTATIVA) DO SERVIÇO DE ALVENARIA DE VEDAÇÃO DE BLOCOS VAZADOS DE CERÂMICA DE 9X19X19CM (ESPESSURA 9CM), PARA EDIFICAÇÃO HABITACIONAL UNIFAMILIAR (CASA) E EDIFICAÇÃO PÚBLICA PADRÃO. AF_11/2014 | SINAPI | M2 | 63.41 | 81.1
2.5014 | PAREDES/PAINEIS | 89977 | (COMPOSIÇÃO REPRESENTATIVA) DO SERVIÇO DE ALVENARIA DE VEDAÇÃO DE BLOCOS VAZADOS DE CERÂMICA DE 14X9X19CM (ESPESSURA 14CM, BLOCO DEITADO), PARA EDIFICAÇÃO HABITACIONAL UNIFAMILIAR (CASA) E EDIFICAÇÃO PÚBLICA PADRÃO. AF_12/2014 | SINAPI | M2 | 107.93 | 138.03
2.5015 | PAREDES/PAINEIS | 90112 | ALVENARIA DE VEDAÇÃO DE BLOCOS CERÂMICOS FURADOS NA VERTICAL DE 14X19X39CM (ESPESSURA 14CM) DE PAREDES COM ÁREA LÍQUIDA MENOR QUE 6M2 COM VÃOS E ARGAMASSA DE ASSENTAMENTO COM PREPARO MANUAL. AF_06/2014 | SINAPI | M2 | 57.78 | 73.89
2.5016 | PAREDES/PAINEIS | 95474 | ALVENARIA DE EMBASAMENTO EM TIJOLOS CERAMICOS MACICOS 5X10X20CM, ASSENTADO COM ARGAMASSA TRACO 1:2:8 (CIMENTO, CAL E AREIA) | SINAPI | M3 | 592.62 | 757.9
2.5017 | PAREDES/PAINEIS | 89282 | ALVENARIA ESTRUTURAL DE BLOCOS CERÂMICOS 14X19X39, (ESPESSURA DE 14 CM), PARA PAREDES COM ÁREA LÍQUIDA MENOR QUE 6M², SEM VÃOS, UTILIZANDO PALHETA E ARGAMASSA DE ASSENTAMENTO COM PREPARO EM BETONEIRA. AF_12/2014 | SINAPI | M2 | 46.49 | 59.46
2.5018 | PAREDES/PAINEIS | 89283 | ALVENARIA ESTRUTURAL DE BLOCOS CERÂMICOS 14X19X39, (ESPESSURA DE 14 CM), PARA PAREDES COM ÁREA LÍQUIDA MENOR QUE 6M², SEM VÃOS, UTILIZANDO PALHETA E ARGAMASSA DE ASSENTAMENTO COM PREPARO MANUAL. AF_12/2014 | SINAPI | M2 | 48.17 | 61.6
2.5019 | PAREDES/PAINEIS | 89284 | ALVENARIA ESTRUTURAL DE BLOCOS CERÂMICOS 14X19X39, (ESPESSURA DE 14 CM), PARA PAREDES COM ÁREA LÍQUIDA MAIOR OU IGUAL QUE 6M², SEM VÃOS, UTILIZANDO PALHETA E ARGAMASSA DE ASSENTAMENTO COM PREPARO EM BETONEIRA. AF_12/2014 | SINAPI | M2 | 42.09 | 53.83
2.5020 | PAREDES/PAINEIS | 89285 | ALVENARIA ESTRUTURAL DE BLOCOS CERÂMICOS 14X19X39, (ESPESSURA DE 14 CM), PARA PAREDES COM ÁREA LÍQUIDA MAIOR OU IGUAL QUE 6M², SEM VÃOS, UTILIZANDO PALHETA E ARGAMASSA DE ASSENTAMENTO COM PREPARO MANUAL. AF_12/2014 | SINAPI | M2 | 43.77 | 55.98
2.5021 | PAREDES/PAINEIS | 89286 | ALVENARIA ESTRUTURAL DE BLOCOS CERÂMICOS 14X19X39, (ESPESSURA DE 14 CM), PARA PAREDES COM ÁREA LÍQUIDA MENOR QUE 6M², COM VÃOS, UTILIZANDO PALHETA E ARGAMASSA DE ASSENTAMENTO COM PREPARO EM BETONEIRA. AF_12/2014 | SINAPI | M2 | 50.47 | 64.55
2.5022 | PAREDES/PAINEIS | 89287 | ALVENARIA ESTRUTURAL DE BLOCOS CERÂMICOS 14X19X39, (ESPESSURA DE 14 CM), PARA PAREDES COM ÁREA LÍQUIDA MENOR QUE 6M², COM VÃOS, UTILIZANDO PALHETA E ARGAMASSA DE ASSENTAMENTO COM PREPARO MANUAL. AF_12/2014 | SINAPI | M2 | 52.15 | 66.69
2.5023 | PAREDES/PAINEIS | 89288 | ALVENARIA ESTRUTURAL DE BLOCOS CERÂMICOS 14X19X39, (ESPESSURA DE 14 CM), PARA PAREDES COM ÁREA LÍQUIDA MAIOR OU IGUAL A 6M², COM VÃOS, UTILIZANDO PALHETA E ARGAMASSA DE ASSENTAMENTO COM PREPARO EM BETONEIRA. AF_12/2014 | SINAPI | M2 | 44.44 | 56.83
2.5024 | PAREDES/PAINEIS | 89289 | ALVENARIA ESTRUTURAL DE BLOCOS CERÂMICOS 14X19X39, (ESPESSURA DE 14 CM), PARA PAREDES COM ÁREA LÍQUIDA MAIOR OU IGUAL A 6M², COM VÃOS, UTILIZANDO PALHETA E ARGAMASSA DE ASSENTAMENTO COM PREPARO MANUAL. AF_12/2014 | SINAPI | M2 | 46.12 | 58.98
2.5025 | PAREDES/PAINEIS | 89290 | ALVENARIA ESTRUTURAL DE BLOCOS CERÂMICOS 14X19X29, (ESPESSURA DE 14 CM), PARA PAREDES COM ÁREA LÍQUIDA MENOR QUE 6M², SEM VÃOS, UTILIZANDO PALHETA E ARGAMASSA DE ASSENTAMENTO COM PREPARO EM BETONEIRA. AF_12/2014 | SINAPI | M2 | 54.67 | 69.92
2.5026 | PAREDES/PAINEIS | 89291 | ALVENARIA ESTRUTURAL DE BLOCOS CERÂMICOS 14X19X29, (ESPESSURA DE 14 CM), PARA PAREDES COM ÁREA LÍQUIDA MENOR QUE 6M², SEM VÃOS, UTILIZANDO PALHETA E ARGAMASSA DE ASSENTAMENTO COM PREPARO MANUAL. AF_12/2014 | SINAPI | M2 | 56.54 | 72.31
2.5027 | PAREDES/PAINEIS | 89292 | ALVENARIA ESTRUTURAL DE BLOCOS CERÂMICOS 14X19X29, (ESPESSURA DE 14 CM), PARA PAREDES COM ÁREA LÍQUIDA MAIOR OU IGUAL A 6M², SEM VÃOS, UTILIZANDO PALHETA E ARGAMASSA DE ASSENTAMENTO COM PREPARO EM BETONEIRA. AF_12/2014 | SINAPI | M2 | 50.32 | 64.35
2.5028 | PAREDES/PAINEIS | 89293 | ALVENARIA ESTRUTURAL DE BLOCOS CERÂMICOS 14X19X29, (ESPESSURA DE 14 CM), PARA PAREDES COM ÁREA LÍQUIDA MAIOR OU IGUAL A 6M2, SEM VÃOS, UTILIZANDO PALHETA E ARGAMASSA DE ASSENTAMENTO COM PREPARO MANUAL. AF_12/2014 | SINAPI | M2 | 52.19 | 66.75
2.5029 | PAREDES/PAINEIS | 89294 | ALVENARIA ESTRUTURAL DE BLOCOS CERÂMICOS 14X19X29, (ESPESSURA DE 14 CM), PARA PAREDES COM ÁREA LÍQUIDA MENOR QUE 6M², COM VÃOS, UTILIZANDO PALHETA E ARGAMASSA DE ASSENTAMENTO COM PREPARO EM BETONEIRA. AF_12/2014 | SINAPI | M2 | 60.11 | 76.87
2.5030 | PAREDES/PAINEIS | 89295 | ALVENARIA ESTRUTURAL DE BLOCOS CERÂMICOS 14X19X29, (ESPESSURA DE 14 CM), PARA PAREDES COM ÁREA LÍQUIDA MENOR QUE 6M², COM VÃOS, UTILIZANDO PALHETA E ARGAMASSA DE ASSENTAMENTO COM PREPARO MANUAL. AF_12/2014 | SINAPI | M2 | 61.98 | 79.27
2.5031 | PAREDES/PAINEIS | 89296 | ALVENARIA ESTRUTURAL DE BLOCOS CERÂMICOS 14X19X29, (ESPESSURA DE 14 CM), PARA PAREDES COM ÁREA LÍQUIDA MAIOR OU IGUAL A 6M², COM VÃOS, UTILIZANDO PALHETA E ARGAMASSA DE ASSENTAMENTO COM PREPARO EM BETONEIRA. AF_12/2014 | SINAPI | M2 | 53.45 | 68.36
2.5032 | PAREDES/PAINEIS | 89297 | ALVENARIA ESTRUTURAL DE BLOCOS CERÂMICOS 14X19X29, (ESPESSURA DE 14 CM), PARA PAREDES COM ÁREA LÍQUIDA MAIOR OU IGUAL A 6M², COM VÃOS, UTILIZANDO PALHETA E ARGAMASSA DE ASSENTAMENTO COM PREPARO MANUAL. AF_12/2014 | SINAPI | M2 | 55.32 | 70.75
2.5033 | PAREDES/PAINEIS | 89298 | ALVENARIA ESTRUTURAL DE BLOCOS CERÂMICOS 14X19X39, (ESPESSURA DE 14 CM), PARA PAREDES COM ÁREA LÍQUIDA MENOR QUE 6M², SEM VÃOS, UTILIZANDO COLHER DE PEDREIRO E ARGAMASSA DE ASSENTAMENTO COM PREPARO EM BETONEIRA. AF_12/2014 | SINAPI | M2 | 56.25 | 71.94
2.5034 | PAREDES/PAINEIS | 89299 | ALVENARIA ESTRUTURAL DE BLOCOS CERÂMICOS 14X19X39, (ESPESSURA DE 14 CM), PARA PAREDES COM ÁREA LÍQUIDA MENOR QUE 6M², SEM VÃOS, UTILIZANDO COLHER DE PEDREIRO E ARGAMASSA DE ASSENTAMENTO COM PREPARO MANUAL. AF_12/2014 | SINAPI | M2 | 58.63 | 74.98
2.5035 | PAREDES/PAINEIS | 89300 | ALVENARIA ESTRUTURAL DE BLOCOS CERÂMICOS 14X19X39, (ESPESSURA DE 14 CM), PARA PAREDES COM ÁREA LÍQUIDA MAIOR OU IGUAL A 6M², SEM VÃOS, UTILIZANDO COLHER DE PEDREIRO E ARGAMASSA DE ASSENTAMENTO COM PREPARO EM BETONEIRA. AF_12/2014 | SINAPI | M2 | 51.85 | 66.31
2.5036 | PAREDES/PAINEIS | 89301 | ALVENARIA ESTRUTURAL DE BLOCOS CERÂMICOS 14X19X39, (ESPESSURA DE 14 CM), PARA PAREDES COM ÁREA LÍQUIDA MAIOR OU IGUAL A 6M², SEM VÃOS, UTILIZANDO COLHER DE PEDREIRO E ARGAMASSA DE ASSENTAMENTO COM PREPARO MANUAL. AF_12/2014 | SINAPI | M2 | 54.23 | 69.35
2.5037 | PAREDES/PAINEIS | 89302 | ALVENARIA ESTRUTURAL DE BLOCOS CERÂMICOS 14X19X39, (ESPESSURA DE 14 CM), PARA PAREDES COM ÁREA LÍQUIDA MENOR QUE 6M², COM VÃOS, UTILIZANDO COLHER DE PEDREIRO E ARGAMASSA DE ASSENTAMENTO COM PREPARO EM BETONEIRA. AF_12/2014 | SINAPI | M2 | 63.09 | 80.69
2.5038 | PAREDES/PAINEIS | 89303 | ALVENARIA ESTRUTURAL DE BLOCOS CERÂMICOS 14X19X39, (ESPESSURA DE 14 CM), PARA PAREDES COM ÁREA LÍQUIDA MENOR QUE 6M², COM VÃOS, UTILIZANDO COLHER DE PEDREIRO E ARGAMASSA DE ASSENTAMENTO COM PREPARO MANUAL. AF_12/2014 | SINAPI | M2 | 65.47 | 83.73
2.5039 | PAREDES/PAINEIS | 89304 | ALVENARIA ESTRUTURAL DE BLOCOS CERÂMICOS 14X19X39, (ESPESSURA DE 14 CM), PARA PAREDES COM ÁREA LÍQUIDA MAIOR OU IGUAL A 6M², COM VÃOS, UTILIZANDO COLHER DE PEDREIRO E ARGAMASSA DE ASSENTAMENTO COM PREPARO EM BETONEIRA. AF_12/2014 | SINAPI | M2 | 55.98 | 71.59
2.5040 | PAREDES/PAINEIS | 89305 | ALVENARIA ESTRUTURAL DE BLOCOS CERÂMICOS 14X19X39, (ESPESSURA DE 14 CM), PARA PAREDES COM ÁREA LÍQUIDA MAIOR OU IGUAL A 6M², COM VÃOS, UTILIZANDO COLHER DE PEDREIRO E ARGAMASSA DE ASSENTAMENTO COM PREPARO MANUAL. AF_12/2014 | SINAPI | M2 | 58.36 | 74.64
2.5041 | PAREDES/PAINEIS | 89306 | ALVENARIA ESTRUTURAL DE BLOCOS CERÂMICOS 14X19X29, (ESPESSURA DE 14 CM), PARA PAREDES COM ÁREA LÍQUIDA MENOR QUE 6M², SEM VÃOS, UTILIZANDO COLHER DE PEDREIRO E ARGAMASSA DE ASSENTAMENTO COM PREPARO EM BETONEIRA. AF_12/2014 | SINAPI | M2 | 64.65 | 82.68
2.5042 | PAREDES/PAINEIS | 89307 | ALVENARIA ESTRUTURAL DE BLOCOS CERÂMICOS 14X19X29, (ESPESSURA DE 14 CM), PARA PAREDES COM ÁREA LÍQUIDA MENOR QUE 6M², SEM VÃOS, UTILIZANDO COLHER DE PEDREIRO E ARGAMASSA DE ASSENTAMENTO COM PREPARO MANUAL. AF_12/2014 | SINAPI | M2 | 67.3 | 86.07
2.5043 | PAREDES/PAINEIS | 89308 | ALVENARIA ESTRUTURAL DE BLOCOS CERÂMICOS 14X19X29, (ESPESSURA DE 14 CM), PARA PAREDES COM ÁREA LÍQUIDA MAIOR OU IGUAL A 6M², SEM VÃOS, UTILIZANDO COLHER DE PEDREIRO E ARGAMASSA DE ASSENTAMENTO COM PREPARO EM BETONEIRA. AF_12/2014 | SINAPI | M2 | 60.3 | 77.12
2.5044 | PAREDES/PAINEIS | 89309 | ALVENARIA ESTRUTURAL DE BLOCOS CERÂMICOS 14X19X29, (ESPESSURA DE 14 CM), PARA PAREDES COM ÁREA LÍQUIDA MAIOR OU IGUAL A 6M², SEM VÃOS, UTILIZANDO COLHER DE PEDREIRO E ARGAMASSA DE ASSENTAMENTO COM PREPARO MANUAL. AF_12/2014 | SINAPI | M2 | 62.95 | 80.51
2.5045 | PAREDES/PAINEIS | 89310 | ALVENARIA ESTRUTURAL DE BLOCOS CERÂMICOS 14X19X29, (ESPESSURA DE 14 CM), PARA PAREDES COM ÁREA LÍQUIDA MENOR QUE 6M², COM VÃOS, UTILIZANDO COLHER DE PEDREIRO E ARGAMASSA DE ASSENTAMENTO COM PREPARO EM BETONEIRA. AF_12/2014 | SINAPI | M2 | 72.9 | 93.23
2.5046 | PAREDES/PAINEIS | 89311 | ALVENARIA ESTRUTURAL DE BLOCOS CERÂMICOS 14X19X29, (ESPESSURA DE 14 CM), PARA PAREDES COM ÁREA LÍQUIDA MENOR QUE 6M², COM VÃOS, UTILIZANDO COLHER DE PEDREIRO E ARGAMASSA DE ASSENTAMENTO COM PREPARO MANUAL. AF_12/2014 | SINAPI | M2 | 75.55 | 96.62
2.5047 | PAREDES/PAINEIS | 89312 | ALVENARIA ESTRUTURAL DE BLOCOS CERÂMICOS 14X19X29, (ESPESSURA DE 14 CM), PARA PAREDES COM ÁREA LÍQUIDA MAIOR OU IGUAL A 6M², COM VÃOS, UTILIZANDO COLHER DE PEDREIRO E ARGAMASSA DE ASSENTAMENTO COM PREPARO EM BETONEIRA. AF_12/2014 | SINAPI | M2 | 65.21 | 83.4
2.5048 | PAREDES/PAINEIS | 89313 | ALVENARIA ESTRUTURAL DE BLOCOS CERÂMICOS 14X19X29, (ESPESSURA DE 14 CM), PARA PAREDES COM ÁREA LÍQUIDA MAIOR OU IGUAL A 6M², COM VÃOS, UTILIZANDO COLHER DE PEDREIRO E ARGAMASSA DE ASSENTAMENTO COM PREPARO MANUAL. AF_12/2014 | SINAPI | M2 | 67.86 | 86.79
2.5049 | PAREDES/PAINEIS | 95465 | COBOGO CERAMICO (ELEMENTO VAZADO), 9X20X20CM, ASSENTADO COM ARGAMASSA TRACO 1:4 DE CIMENTO E AREIA | SINAPI | M2 | 114.01 | 145.81
2.5050 | PAREDES/PAINEIS | 87447 | ALVENARIA DE VEDAÇÃO DE BLOCOS VAZADOS DE CONCRETO DE 9X19X39CM (ESPESSURA 9CM) DE PAREDES COM ÁREA LÍQUIDA MENOR QUE 6M² SEM VÃOS E ARGAMASSA DE ASSENTAMENTO COM PREPARO EM BETONEIRA. AF_06/2014 | SINAPI | M2 | 41.55 | 53.14
2.5051 | PAREDES/PAINEIS | 87448 | ALVENARIA DE VEDAÇÃO DE BLOCOS VAZADOS DE CONCRETO DE 9X19X39CM (ESPESSURA 9CM) DE PAREDES COM ÁREA LÍQUIDA MENOR QUE 6M² SEM VÃOS E ARGAMASSA DE ASSENTAMENTO COM PREPARO MANUAL. AF_06/2014 | SINAPI | M2 | 41.64 | 53.25
2.5052 | PAREDES/PAINEIS | 87449 | ALVENARIA DE VEDAÇÃO DE BLOCOS VAZADOS DE CONCRETO DE 14X19X39CM (ESPESSURA 14CM) DE PAREDES COM ÁREA LÍQUIDA MENOR QUE 6M² SEM VÃOS E ARGAMASSA DE ASSENTAMENTO COM PREPARO EM BETONEIRA. AF_06/2014 | SINAPI | M2 | 53.68 | 68.65
2.5053 | PAREDES/PAINEIS | 87450 | ALVENARIA DE VEDAÇÃO DE BLOCOS VAZADOS DE CONCRETO DE 14X19X39CM (ESPESSURA 14CM) DE PAREDES COM ÁREA LÍQUIDA MENOR QUE 6M² SEM VÃOS E ARGAMASSA DE ASSENTAMENTO COM PREPARO MANUAL. AF_06/2014 | SINAPI | M2 | 54.26 | 69.39
2.5054 | PAREDES/PAINEIS | 87451 | ALVENARIA DE VEDAÇÃO DE BLOCOS VAZADOS DE CONCRETO DE 19X19X39CM (ESPESSURA 19CM) DE PAREDES COM ÁREA LÍQUIDA MENOR QUE 6M² SEM VÃOS E ARGAMASSA DE ASSENTAMENTO COM PREPARO EM BETONEIRA. AF_06/2014 | SINAPI | M2 | 64.38 | 82.34
2.5055 | PAREDES/PAINEIS | 87452 | ALVENARIA DE VEDAÇÃO DE BLOCOS VAZADOS DE CONCRETO DE 19X19X39CM (ESPESSURA 19CM) DE PAREDES COM ÁREA LÍQUIDA MENOR QUE 6M² SEM VÃOS E ARGAMASSA DE ASSENTAMENTO COM PREPARO MANUAL. AF_06/2014 | SINAPI | M2 | 64.66 | 82.69
2.5056 | PAREDES/PAINEIS | 87453 | ALVENARIA DE VEDAÇÃO DE BLOCOS VAZADOS DE CONCRETO DE 9X19X39CM (ESPESSURA 9CM) DE PAREDES COM ÁREA LÍQUIDA MAIOR OU IGUAL A 6M² SEM VÃOS E ARGAMASSA DE ASSENTAMENTO COM PREPARO EM BETONEIRA. AF_06/2014 | SINAPI | M2 | 38.03 | 48.64
2.5057 | PAREDES/PAINEIS | 87454 | ALVENARIA DE VEDAÇÃO DE BLOCOS VAZADOS DE CONCRETO DE 9X19X39CM (ESPESSURA 9CM) DE PAREDES COM ÁREA LÍQUIDA MAIOR OU IGUAL A 6M² SEM VÃOS E ARGAMASSA DE ASSENTAMENTO COM PREPARO MANUAL. AF_06/2014 | SINAPI | M2 | 38.53 | 49.28
2.5058 | PAREDES/PAINEIS | 87455 | ALVENARIA DE VEDAÇÃO DE BLOCOS VAZADOS DE CONCRETO DE 14X19X39CM (ESPESSURA 14CM) DE PAREDES COM ÁREA LÍQUIDA MAIOR OU IGUAL A 6M² SEM VÃOS E ARGAMASSA DE ASSENTAMENTO COM PREPARO EM BETONEIRA. AF_06/2014 | SINAPI | M2 | 49.38 | 63.15
2.5059 | PAREDES/PAINEIS | 87456 | ALVENARIA DE VEDAÇÃO DE BLOCOS VAZADOS DE CONCRETO DE 14X19X39CM (ESPESSURA 14CM) DE PAREDES COM ÁREA LÍQUIDA MAIOR OU IGUAL A 6M² SEM VÃOS E ARGAMASSA DE ASSENTAMENTO COM PREPARO MANUAL. AF_06/2014 | SINAPI | M2 | 50.17 | 64.16
2.5060 | PAREDES/PAINEIS | 87457 | ALVENARIA DE VEDAÇÃO DE BLOCOS VAZADOS DE CONCRETO DE 19X19X39CM (ESPESSURA 19CM) DE PAREDES COM ÁREA LÍQUIDA MAIOR OU IGUAL A 6M² SEM VÃOS E ARGAMASSA DE ASSENTAMENTO COM PREPARO EM BETONEIRA. AF_06/2014 | SINAPI | M2 | 59.56 | 76.17
2.5061 | PAREDES/PAINEIS | 87458 | ALVENARIA DE VEDAÇÃO DE BLOCOS VAZADOS DE CONCRETO DE 19X19X39CM (ESPESSURA 19CM) DE PAREDES COM ÁREA LÍQUIDA MAIOR OU IGUAL A 6M² SEM VÃOS E ARGAMASSA DE ASSENTAMENTO COM PREPARO MANUAL. AF_06/2014 | SINAPI | M2 | 60.3 | 77.12
2.5062 | PAREDES/PAINEIS | 87459 | ALVENARIA DE VEDAÇÃO DE BLOCOS VAZADOS DE CONCRETO DE 9X19X39CM (ESPESSURA 9CM) DE PAREDES COM ÁREA LÍQUIDA MENOR QUE 6M² COM VÃOS E ARGAMASSA DE ASSENTAMENTO COM PREPARO EM BETONEIRA. AF_06/2014 | SINAPI | M2 | 47.13 | 60.27
2.5063 | PAREDES/PAINEIS | 87460 | ALVENARIA DE VEDAÇÃO DE BLOCOS VAZADOS DE CONCRETO DE 9X19X39CM (ESPESSURA 9CM) DE PAREDES COM ÁREA LÍQUIDA MENOR QUE 6M² COM VÃOS E ARGAMASSA DE ASSENTAMENTO COM PREPARO MANUAL. AF_06/2014 | SINAPI | M2 | 47.63 | 60.91
2.5064 | PAREDES/PAINEIS | 87461 | ALVENARIA DE VEDAÇÃO DE BLOCOS VAZADOS DE CONCRETO DE 14X19X39CM (ESPESSURA 14CM) DE PAREDES COM ÁREA LÍQUIDA MENOR QUE 6M² COM VÃOS E ARGAMASSA DE ASSENTAMENTO COM PREPARO EM BETONEIRA. AF_06/2014 | SINAPI | M2 | 59.29 | 75.83
2.5065 | PAREDES/PAINEIS | 87462 | ALVENARIA DE VEDAÇÃO DE BLOCOS VAZADOS DE CONCRETO DE 14X19X39CM (ESPESSURA 14CM) DE PAREDES COM ÁREA LÍQUIDA MENOR QUE 6M² COM VÃOS E ARGAMASSA DE ASSENTAMENTO COM PREPARO MANUAL. AF_06/2014 | SINAPI | M2 | 59.87 | 76.57
2.5066 | PAREDES/PAINEIS | 87463 | ALVENARIA DE VEDAÇÃO DE BLOCOS VAZADOS DE CONCRETO DE 19X19X39CM (ESPESSURA 19CM) DE PAREDES COM ÁREA LÍQUIDA MENOR QUE 6M² COM VÃOS E ARGAMASSA DE ASSENTAMENTO COM PREPARO EM BETONEIRA. AF_06/2014 | SINAPI | M2 | 69.55 | 88.95
2.5067 | PAREDES/PAINEIS | 87464 | ALVENARIA DE VEDAÇÃO DE BLOCOS VAZADOS DE CONCRETO DE 19X19X39CM (ESPESSURA 19CM) DE PAREDES COM ÁREA LÍQUIDA MENOR QUE 6M² COM VÃOS E ARGAMASSA DE ASSENTAMENTO COM PREPARO MANUAL. AF_06/2014 | SINAPI | M2 | 70.29 | 89.89
2.5068 | PAREDES/PAINEIS | 87465 | ALVENARIA DE VEDAÇÃO DE BLOCOS VAZADOS DE CONCRETO DE 9X19X39CM (ESPESSURA 9CM) DE PAREDES COM ÁREA LÍQUIDA MAIOR OU IGUAL A 6M² COM VÃOS E ARGAMASSA DE ASSENTAMENTO COM PREPARO EM BETONEIRA. AF_06/2014 | SINAPI | M2 | 41.16 | 52.64
2.5069 | PAREDES/PAINEIS | 87466 | ALVENARIA DE VEDAÇÃO DE BLOCOS VAZADOS DE CONCRETO DE 9X19X39CM (ESPESSURA 9CM) DE PAREDES COM ÁREA LÍQUIDA MAIOR OU IGUAL A 6M² COM VÃOS E ARGAMASSA DE ASSENTAMENTO COM PREPARO MANUAL. AF_06/2014 | SINAPI | M2 | 41.66 | 53.28
2.5070 | PAREDES/PAINEIS | 87467 | ALVENARIA DE VEDAÇÃO DE BLOCOS VAZADOS DE CONCRETO DE 14X19X39CM (ESPESSURA 14CM) DE PAREDES COM ÁREA LÍQUIDA MAIOR OU IGUAL A 6M² COM VÃOS E ARGAMASSA DE ASSENTAMENTO COM PREPARO EM BETONEIRA. AF_06/2014 | SINAPI | M2 | 52.74 | 67.45
2.5071 | PAREDES/PAINEIS | 87468 | ALVENARIA DE VEDAÇÃO DE BLOCOS VAZADOS DE CONCRETO DE 14X19X39CM (ESPESSURA 14CM) DE PAREDES COM ÁREA LÍQUIDA MAIOR OU IGUAL A 6M² COM VÃOS E ARGAMASSA DE ASSENTAMENTO COM PREPARO MANUAL. AF_06/2014 | SINAPI | M2 | 53.32 | 68.19
2.5072 | PAREDES/PAINEIS | 87469 | ALVENARIA DE VEDAÇÃO DE BLOCOS VAZADOS DE CONCRETO DE 19X19X39CM (ESPESSURA 19CM) DE PAREDES COM ÁREA LÍQUIDA MAIOR OU IGUAL A 6M² COM VÃOS E ARGAMASSA DE ASSENTAMENTO COM PREPARO EM BETONEIRA. AF_06/2014 | SINAPI | M2 | 63.02 | 80.6
2.5073 | PAREDES/PAINEIS | 87470 | ALVENARIA DE VEDAÇÃO DE BLOCOS VAZADOS DE CONCRETO DE 19X19X39CM (ESPESSURA 19CM) DE PAREDES COM ÁREA LÍQUIDA MAIOR OU IGUAL A 6M² COM VÃOS E ARGAMASSA DE ASSENTAMENTO COM PREPARO MANUAL. AF_06/2014 | SINAPI | M2 | 63.76 | 81.54
2.5074 | PAREDES/PAINEIS | 89044 | (COMPOSIÇÃO REPRESENTATIVA) DO SERVIÇO DE ALVENARIA DE VEDAÇÃO DE BLOCOS VAZADOS DE CONCRETO DE 9X19X39CM (ESPESSURA 9CM), PARA EDIFICAÇÃO HABITACIONAL MULTIFAMILIAR (PRÉDIO). AF_11/2014 | SINAPI | M2 | 41.32 | 52.84
2.5075 | PAREDES/PAINEIS | 89169 | (COMPOSIÇÃO REPRESENTATIVA) DO SERVIÇO DE ALVENARIA DE VEDAÇÃO DE BLOCOS VAZADOS DE CONCRETO DE 9X19X39CM (ESPESSURA 9CM), PARA EDIFICAÇÃO HABITACIONAL UNIFAMILIAR (CASA) E EDIFICAÇÃO PÚBLICA PADRÃO. AF_11/2014 | SINAPI | M2 | 42.07 | 53.8
2.5076 | PAREDES/PAINEIS | 89978 | (COMPOSIÇÃO REPRESENTATIVA) DO SERVIÇO DE ALVENARIA DE VEDAÇÃO DE BLOCOS VAZADOS DE CONCRETO DE 14X19X39CM (ESPESSURA 14CM), PARA EDIFICAÇÃO HABITACIONAL UNIFAMILIAR (CASA) E EDIFICAÇÃO PÚBLICA PADRÃO. AF_12/2014 | SINAPI | M2 | 53.87 | 68.89
2.5077 | PAREDES/PAINEIS | 73937/1 | COBOGO DE CONCRETO (ELEMENTO VAZADO), 7X50X50CM, ASSENTADO COM ARGAMASSA TRACO 1:4 (CIMENTO E AREIA) | SINAPI | M2 | 85.22 | 108.99
2.5078 | PAREDES/PAINEIS | 73937/3 | COBOGO DE CONCRETO (ELEMENTO VAZADO), 7X50X50CM, ASSENTADO COM ARGAMASSA TRACO 1:3 (CIMENTO E AREIA) | SINAPI | M2 | 85.42 | 109.24
2.5079 | PAREDES/PAINEIS | 73937/5 | COBOGO DE CONCRETO (ELEMENTO VAZADO), 10X29X39CM ABERTURA COM VIDRO, ASSENTADO COM ARGAMASSA TRACO 1:4 (CIMENTO E AREIA MEDIA NAO PENEIRADA) | SINAPI | M2 | 144.01 | 184.17
2.5080 | PAREDES/PAINEIS | 89453 | ALVENARIA DE BLOCOS DE CONCRETO ESTRUTURAL 14X19X39 CM, (ESPESSURA 14 CM), FBK = 4,5 MPA, PARA PAREDES COM ÁREA LÍQUIDA MENOR QUE 6M², SEM VÃOS, UTILIZANDO PALHETA. AF_12/2014 | SINAPI | M2 | 45.06 | 57.63
2.5081 | PAREDES/PAINEIS | 89454 | ALVENARIA DE BLOCOS DE CONCRETO ESTRUTURAL 14X19X39 CM, (ESPESSURA 14 CM), FBK = 4,5 MPA, PARA PAREDES COM ÁREA LÍQUIDA MAIOR OU IGUAL A 6M², SEM VÃOS, UTILIZANDO PALHETA. AF_12/2014 | SINAPI | M2 | 42.58 | 54.46
2.5082 | PAREDES/PAINEIS | 89455 | ALVENARIA DE BLOCOS DE CONCRETO ESTRUTURAL 14X19X39 CM, (ESPESSURA 14 CM) FBK = 14,0 MPA, PARA PAREDES COM ÁREA LÍQUIDA MENOR QUE 6M², SEM VÃOS, UTILIZANDO PALHETA. AF_12/2014 | SINAPI | M2 | 54.53 | 69.74
2.5083 | PAREDES/PAINEIS | 89456 | ALVENARIA DE BLOCOS DE CONCRETO ESTRUTURAL 14X19X39 CM, (ESPESSURA 14 CM) FBK = 14,0 MPA, PARA PAREDES COM ÁREA LÍQUIDA MAIOR OU IGUAL A 6M², SEM VÃOS, UTILIZANDO PALHETA. AF_12/2014 | SINAPI | M2 | 51.59 | 65.98
2.5084 | PAREDES/PAINEIS | 89457 | ALVENARIA DE BLOCOS DE CONCRETO ESTRUTURAL 14X19X39 CM, (ESPESSURA 14 CM), FBK = 4,5 MPA, PARA PAREDES COM ÁREA LÍQUIDA MENOR QUE 6M², COM VÃOS, UTILIZANDO PALHETA. AF_12/2014 | SINAPI | M2 | 48.28 | 61.75
2.5085 | PAREDES/PAINEIS | 89458 | ALVENARIA DE BLOCOS DE CONCRETO ESTRUTURAL 14X19X39 CM, (ESPESSURA 14 CM), FBK = 4,5 MPA, PARA PAREDES COM ÁREA LÍQUIDA MAIOR OU IGUAL A 6M², COM VÃOS, UTILIZANDO PALHETA. AF_12/2014 | SINAPI | M2 | 44.43 | 56.82
2.5086 | PAREDES/PAINEIS | 89459 | ALVENARIA DE BLOCOS DE CONCRETO ESTRUTURAL 14X19X39 CM, (ESPESSURA 14 CM) FBK = 14,0 MPA, PARA PAREDES COM ÁREA LÍQUIDA MENOR QUE 6M², COM VÃOS, UTILIZANDO PALHETA. AF_12/2014 | SINAPI | M2 | 58.79 | 75.19
2.5087 | PAREDES/PAINEIS | 89460 | ALVENARIA DE BLOCOS DE CONCRETO ESTRUTURAL 14X19X39 CM, (ESPESSURA 14 CM) FBK = 14,0 MPA, PARA PAREDES COM ÁREA LÍQUIDA MAIOR OU IGUAL A 6M², COM VÃOS, UTILIZANDO PALHETA. AF_12/2014 | SINAPI | M2 | 54.2 | 69.32
2.5088 | PAREDES/PAINEIS | 89462 | ALVENARIA DE BLOCOS DE CONCRETO ESTRUTURAL 14X19X29 CM, (ESPESSURA 14 CM), FBK = 4,5 MPA, PARA PAREDES COM ÁREA LÍQUIDA MENOR QUE 6M², SEM VÃOS, UTILIZANDO PALHETA. AF_12/2014 | SINAPI | M2 | 52.06 | 66.58
2.5089 | PAREDES/PAINEIS | 89463 | ALVENARIA DE BLOCOS DE CONCRETO ESTRUTURAL 14X19X29 CM, (ESPESSURA 14 CM), FBK = 4,5 MPA, PARA PAREDES COM ÁREA LÍQUIDA MAIOR OU IGUAL A 6M², SEM VÃOS, UTILIZANDO PALHETA. AF_12/2014 | SINAPI | M2 | 49.77 | 63.65
2.5090 | PAREDES/PAINEIS | 89464 | ALVENARIA DE BLOCOS DE CONCRETO ESTRUTURAL 14X19X29 CM, (ESPESSURA 14 CM) FBK = 14,0 MPA, PARA PAREDES COM ÁREA LÍQUIDA MENOR QUE 6M², SEM VÃOS, UTILIZANDO PALHETA. AF_12/2014 | SINAPI | M2 | 66.98 | 85.66
2.5091 | PAREDES/PAINEIS | 89465 | ALVENARIA DE BLOCOS DE CONCRETO ESTRUTURAL 14X19X29 CM, (ESPESSURA 14 CM) FBK = 14,0 MPA, PARA PAREDES COM ÁREA LÍQUIDA MAIOR OU IGUAL A 6M², SEM VÃOS, UTILIZANDO PALHETA. AF_12/2014 | SINAPI | M2 | 64.31 | 82.25
2.5092 | PAREDES/PAINEIS | 89466 | ALVENARIA DE BLOCOS DE CONCRETO ESTRUTURAL 14X19X29 CM, (ESPESSURA 14 CM), FBK = 4,5 MPA, PARA PAREDES COM ÁREA LÍQUIDA MENOR QUE 6M², COM VÃOS, UTILIZANDO PALHETA. AF_12/2014 | SINAPI | M2 | 55.67 | 71.2
2.5093 | PAREDES/PAINEIS | 89467 | ALVENARIA DE BLOCOS DE CONCRETO ESTRUTURAL 14X19X29 CM, (ESPESSURA 14 CM), FBK = 4,5 MPA, PARA PAREDES COM ÁREA LÍQUIDA MAIOR OU IGUAL A 6M², COM VÃOS, UTILIZANDO PALHETA. AF_12/2014 | SINAPI | M2 | 51.73 | 66.16
2.5094 | PAREDES/PAINEIS | 89468 | ALVENARIA DE BLOCOS DE CONCRETO ESTRUTURAL 14X19X29 CM, (ESPESSURA 14 CM) FBK = 14,0 MPA, PARA PAREDES COM ÁREA LÍQUIDA MENOR QUE 6M², COM VÃOS, UTILIZANDO PALHETA. AF_12/2014 | SINAPI | M2 | 71.22 | 91.08
2.5095 | PAREDES/PAINEIS | 89469 | ALVENARIA DE BLOCOS DE CONCRETO ESTRUTURAL 14X19X29 CM, (ESPESSURA 14 CM) FBK = 14,0 MPA, PARA PAREDES COM ÁREA LÍQUIDA MAIOR OU IGUAL A 6M², COM VÃOS, UTILIZANDO PALHETA. AF_12/2014 | SINAPI | M2 | 66.67 | 85.26
2.5096 | PAREDES/PAINEIS | 89470 | ALVENARIA DE BLOCOS DE CONCRETO ESTRUTURAL 14X19X39 CM, (ESPESSURA 14 CM), FBK = 4,5 MPA, PARA PAREDES COM ÁREA LÍQUIDA MENOR QUE 6M², SEM VÃOS, UTILIZANDO COLHER DE PEDREIRO. AF_12/2014 | SINAPI | M2 | 56.83 | 72.68
2.5097 | PAREDES/PAINEIS | 89471 | ALVENARIA DE BLOCOS DE CONCRETO ESTRUTURAL 14X19X39 CM, (ESPESSURA 14 CM), FBK = 4,5 MPA, PARA PAREDES COM ÁREA LÍQUIDA MAIOR OU IGUAL A 6M², SEM VÃOS, UTILIZANDO COLHER DE PEDREIRO. AF_12/2014 | SINAPI | M2 | 54.36 | 69.52
2.5098 | PAREDES/PAINEIS | 89472 | ALVENARIA DE BLOCOS DE CONCRETO ESTRUTURAL 14X19X39 CM, (ESPESSURA 14 CM) FBK = 14,0 MPA, PARA PAREDES COM ÁREA LÍQUIDA MENOR QUE 6M², SEM VÃOS, UTILIZANDO COLHER DE PEDREIRO. AF_12/2014 | SINAPI | M2 | 65.88 | 84.25
2.5099 | PAREDES/PAINEIS | 89473 | ALVENARIA DE BLOCOS DE CONCRETO ESTRUTURAL 14X19X39 CM, (ESPESSURA 14 CM) FBK = 14,0 MPA, PARA PAREDES COM ÁREA LÍQUIDA MAIOR OU IGUAL A 6M², SEM VÃOS, UTILIZANDO COLHER DE PEDREIRO. AF_12/2014 | SINAPI | M2 | 63.14 | 80.75
2.5100 | PAREDES/PAINEIS | 89474 | ALVENARIA DE BLOCOS DE CONCRETO ESTRUTURAL 14X19X39 CM, (ESPESSURA 14 CM), FBK = 4,5 MPA, PARA PAREDES COM ÁREA LÍQUIDA MENOR QUE 6M², COM VÃOS, UTILIZANDO COLHER DE PEDREIRO. AF_12/2014 | SINAPI | M2 | 63.22 | 80.85
2.5101 | PAREDES/PAINEIS | 89475 | ALVENARIA DE BLOCOS DE CONCRETO ESTRUTURAL 14X19X39 CM, (ESPESSURA 14 CM), FBK = 4,5 MPA, PARA PAREDES COM ÁREA LÍQUIDA MAIOR OU IGUAL A 6M², COM VÃOS, UTILIZANDO COLHER DE PEDREIRO. AF_12/2014 | SINAPI | M2 | 57.93 | 74.09
2.5102 | PAREDES/PAINEIS | 89476 | ALVENARIA DE BLOCOS DE CONCRETO ESTRUTURAL 14X19X39 CM, (ESPESSURA 14 CM) FBK = 14,0 MPA, PARA PAREDES COM ÁREA LÍQUIDA MENOR QUE 6M², COM VÃOS, UTILIZANDO COLHER DE PEDREIRO. AF_12/2014 | SINAPI | M2 | 73.5 | 94
2.5103 | PAREDES/PAINEIS | 89477 | ALVENARIA DE BLOCOS DE CONCRETO ESTRUTURAL 14X19X39 CM, (ESPESSURA 14 CM) FBK = 14,0 MPA, PARA PAREDES COM ÁREA LÍQUIDA MAIOR OU IGUAL A 6M², COM VÃOS, UTILIZANDO COLHER DE PEDREIRO. AF_12/2014 | SINAPI | M2 | 67.67 | 86.54
2.5104 | PAREDES/PAINEIS | 89478 | ALVENARIA DE BLOCOS DE CONCRETO ESTRUTURAL 14X19X29 CM, (ESPESSURA 14 CM), FBK = 4,5 MPA, PARA PAREDES COM ÁREA LÍQUIDA MENOR QUE 6M², SEM VÃOS, UTILIZANDO COLHER DE PEDREIRO. AF_12/2014 | SINAPI | M2 | 64.1 | 81.98
2.5105 | PAREDES/PAINEIS | 89479 | ALVENARIA DE BLOCOS DE CONCRETO ESTRUTURAL 14X19X29 CM, (ESPESSURA 14 CM), FBK = 4,5 MPA, PARA PAREDES COM ÁREA LÍQUIDA MAIOR OU IGUAL A 6M², SEM VÃOS, UTILIZANDO COLHER DE PEDREIRO. AF_12/2014 | SINAPI | M2 | 61.81 | 79.05
2.5106 | PAREDES/PAINEIS | 89480 | ALVENARIA DE BLOCOS DE CONCRETO ESTRUTURAL 14X19X29 CM, (ESPESSURA 14 CM) FBK = 14,0 MPA, PARA PAREDES COM ÁREA LÍQUIDA MENOR QUE 6M², SEM VÃOS, UTILIZANDO COLHER DE PEDREIRO. AF_12/2014 | SINAPI | M2 | 78.58 | 100.5
2.5107 | PAREDES/PAINEIS | 89483 | ALVENARIA DE BLOCOS DE CONCRETO ESTRUTURAL 14X19X29 CM, (ESPESSURA 14 CM) FBK = 14,0 MPA, PARA PAREDES COM ÁREA LÍQUIDA MAIOR OU IGUAL A 6M², SEM VÃOS, UTILIZANDO COLHER DE PEDREIRO. AF_12/2014 | SINAPI | M2 | 76.11 | 97.34
2.5108 | PAREDES/PAINEIS | 89484 | ALVENARIA DE BLOCOS DE CONCRETO ESTRUTURAL 14X19X29 CM, (ESPESSURA 14 CM), FBK = 4,5 MPA, PARA PAREDES COM ÁREA LÍQUIDA MENOR QUE 6M², COM VÃOS, UTILIZANDO COLHER DE PEDREIRO. AF_12/2014 | SINAPI | M2 | 70.87 | 90.64
2.5109 | PAREDES/PAINEIS | 89486 | ALVENARIA DE BLOCOS DE CONCRETO ESTRUTURAL 14X19X29 CM, (ESPESSURA 14 CM), FBK = 4,5 MPA, PARA PAREDES COM ÁREA LÍQUIDA MAIOR OU IGUAL A 6M², COM VÃOS, UTILIZANDO COLHER DE PEDREIRO. AF_12/2014 | SINAPI | M2 | 65.69 | 84.01
2.5110 | PAREDES/PAINEIS | 89487 | ALVENARIA DE BLOCOS DE CONCRETO ESTRUTURAL 14X19X29 CM, (ESPESSURA 14 CM) FBK = 14,0 MPA, PARA PAREDES COM ÁREA LÍQUIDA MENOR QUE 6M², COM VÃOS, UTILIZANDO COLHER DE PEDREIRO. AF_12/2014 | SINAPI | M2 | 86.18 | 110.22
2.5111 | PAREDES/PAINEIS | 89488 | ALVENARIA DE BLOCOS DE CONCRETO ESTRUTURAL 14X19X29 CM, (ESPESSURA 14 CM) FBK = 14,0 MPA, PARA PAREDES COM ÁREA LÍQUIDA MAIOR OU IGUAL A 6M², COM VÃOS, UTILIZANDO COLHER DE PEDREIRO. AF_12/2014 | SINAPI | M2 | 80.39 | 102.81
2.5112 | PAREDES/PAINEIS | 91815 | (COMPOSIÇÃO REPRESENTATIVA) DE ALVENARIA DE BLOCOS DE CONCRETO ESTRUTURAL 14X19X39 CM, (ESPESSURA 14 CM), FBK = 4,5 MPA, UTILIZANDO PALHETA, PARA EDIFICAÇÃO HABITACIONAL. AF_10/2015 | SINAPI | M2 | 44.99 | 57.54
2.5113 | PAREDES/PAINEIS | 91816 | COMPOSIÇÃO REPRESENTATIVA DE SERVIÇOS DE ALVENARIA DE BLOCOS DE CONCRETO ESTRUTURAL 14X19X29 CM, (ESPESSURA 14 CM), FBK = 4,5 MPA, UTILIZANDO PALHETA, PARA EDIFICAÇÃO HABITACIONAL. AF_10/2015 | SINAPI | M2 | 52.18 | 66.73
2.5114 | PAREDES/PAINEIS | 72139 | BLOCOS DE VIDRO TIPO CANELADO 19X19X8CM, ASSENTADO COM ARGAMASSA TRACO 1:3 (CIMENTO E AREIA GROSSA) PREPARO MECANICO, COM REJUNTAMENTO EM CIMENTO BRANCO E BARRAS DE ACO | SINAPI | M2 | 517.2 | 661.45
2.5115 | PAREDES/PAINEIS | 72175 | BLOCOS DE VIDRO TIPO XADREZ 20X20X10CM, ASSENTADO COM ARGAMASSA TRACO 1:3 (CIMENTO E AREIA GROSSA) PREPARO MECANICO, COM REJUNTAMENTO EM CIMENTO BRANCO E BARRAS DE ACO | SINAPI | M2 | 521.19 | 666.55
2.5116 | PAREDES/PAINEIS | 72176 | BLOCOS DE VIDRO TIPO XADREZ 20X10X8CM, ASSENTADO COM ARGAMASSA TRACO 1:3 (CIMENTO E AREIA GROSSA) PREPARO MECANICO, COM REJUNTAMENTO EM CIMENTO BRANCO E BARRAS DE ACO | SINAPI | M2 | 525.19 | 671.67
2.5117 | PAREDES/PAINEIS | 72178 | RETIRADA DE DIVISORIAS EM CHAPAS DE MADEIRA, COM MONTANTES METALICOS | SINAPI | M2 | 24.1 | 30.82
2.5118 | PAREDES/PAINEIS | 72179 | RECOLOCACAO DE PLACAS DIVISORIAS DE GRANILITE, CONSIDERANDO REAPROVEITAMENTO DO MATERIAL | SINAPI | M2 | 50.42 | 64.48
2.5119 | PAREDES/PAINEIS | 72180 | RECOLOCACAO DE DIVISORIAS TIPO CHAPAS OU TABUAS, EXCLUSIVE ENTARUGAMENTO, CONSIDERANDO REAPROVEITAMENTO DO MATERIAL | SINAPI | M2 | 14.5 | 18.54
2.5120 | PAREDES/PAINEIS | 72181 | RECOLOCACAO DE DIVISORIAS TIPO CHAPAS OU TABUAS, INCLUSIVE ENTARUGAMENTO, CONSIDERANDO REAPROVEITAMENTO DO MATERIAL | SINAPI | M2 | 29.43 | 37.64
2.5121 | PAREDES/PAINEIS | 73774/1 | DIVISORIA EM MARMORITE ESPESSURA 35MM, CHUMBAMENTO NO PISO E PAREDE COM ARGAMASSA DE CIMENTO E AREIA, POLIMENTO MANUAL, EXCLUSIVE FERRAGENS | SINAPI | M2 | 278.95 | 356.75
2.5122 | PAREDES/PAINEIS | 73909/1 | DIVISORIA EM MADEIRA COMPENSADA RESINADA ESPESSURA 6MM, ESTRUTURADA EM MADEIRA DE LEI 3"X3" | SINAPI | M2 | 206.17 | 263.67
2.5123 | PAREDES/PAINEIS | 74229/1 | DIVISORIA EM MARMORE BRANCO POLIDO, ESPESSURA 3 CM, ASSENTADO COM ARGAMASSA TRACO 1:4 (CIMENTO E AREIA), ARREMATE COM CIMENTO BRANCO, EXCLUSIVE FERRAGENS | SINAPI | M2 | 405.2 | 518.21
2.5124 | PAREDES/PAINEIS | 79627 | DIVISORIA EM GRANITO BRANCO POLIDO, ESP = 3CM, ASSENTADO COM ARGAMASSA TRACO 1:4, ARREMATE EM CIMENTO BRANCO, EXCLUSIVE FERRAGENS | SINAPI | M2 | 526.26 | 673.03
2.5125 | PAREDES/PAINEIS | 96358 | PAREDE COM PLACAS DE GESSO ACARTONADO (DRYWALL), PARA USO INTERNO, COM DUAS FACES SIMPLES E ESTRUTURA METÁLICA COM GUIAS SIMPLES, SEM VÃOS. AF_06/2017_P | SINAPI | M2 | 75.07 | 96.01
2.5126 | PAREDES/PAINEIS | 96359 | PAREDE COM PLACAS DE GESSO ACARTONADO (DRYWALL), PARA USO INTERNO, COM DUAS FACES SIMPLES E ESTRUTURA METÁLICA COM GUIAS SIMPLES, COM VÃOS AF_06/2017_P | SINAPI | M2 | 85.24 | 109.01
2.5127 | PAREDES/PAINEIS | 96360 | PAREDE COM PLACAS DE GESSO ACARTONADO (DRYWALL), PARA USO INTERNO, COM DUAS FACES SIMPLES E ESTRUTURA METÁLICA COM GUIAS DUPLAS, SEM VÃOS. AF_06/2017_P | SINAPI | M2 | 100.99 | 129.16
2.5128 | PAREDES/PAINEIS | 96361 | PAREDE COM PLACAS DE GESSO ACARTONADO (DRYWALL), PARA USO INTERNO, COM DUAS FACES SIMPLES E ESTRUTURA METÁLICA COM GUIAS DUPLAS, COM VÃOS. AF_06/2017_P | SINAPI | M2 | 120.68 | 154.34
2.5129 | PAREDES/PAINEIS | 96362 | PAREDE COM PLACAS DE GESSO ACARTONADO (DRYWALL), PARA USO INTERNO, COM UMA FACE SIMPLES E OUTRA FACE DUPLA E ESTRUTURA METÁLICA COM GUIAS SIMPLES, SEM VÃOS. AF_06/2017_P | SINAPI | M2 | 95.23 | 121.79
2.5130 | PAREDES/PAINEIS | 96363 | PAREDE COM PLACAS DE GESSO ACARTONADO (DRYWALL), PARA USO INTERNO, COM UMA FACE SIMPLES E OUTRA FACE DUPLA E ESTRUTURA METÁLICA COM GUIAS SIMPLES, COM VÃOS. AF_06/2017_P | SINAPI | M2 | 105.84 | 135.36
2.5131 | PAREDES/PAINEIS | 96364 | PAREDE COM PLACAS DE GESSO ACARTONADO (DRYWALL), PARA USO INTERNO COM UMA FACE SIMPLES E OUTRA FACE DUPLA E ESTRUTURA METÁLICA COM GUIAS DUPLAS, SEM VÃOS. AF_06/2017_P | SINAPI | M2 | 121.16 | 154.95
2.5132 | PAREDES/PAINEIS | 96365 | PAREDE COM PLACAS DE GESSO ACARTONADO (DRYWALL), PARA USO INTERNO, COM UMA FACE SIMPLES E OUTRA FACE DUPLA E ESTRUTURA METÁLICA COM GUIAS DUPLAS, COM VÃOS. AF_06/2017_P | SINAPI | M2 | 141.27 | 180.67
2.5133 | PAREDES/PAINEIS | 96366 | PAREDE COM PLACAS DE GESSO ACARTONADO (DRYWALL), PARA USO INTERNO, COM DUAS FACES DUPLAS E ESTRUTURA METÁLICA COM GUIAS SIMPLES, SEM VÃOS. AF_06/2017_P | SINAPI | M2 | 115.4 | 147.59
2.5134 | PAREDES/PAINEIS | 96367 | PAREDE COM PLACAS DE GESSO ACARTONADO (DRYWALL), PARA USO INTERNO, COM DUAS FACES DUPLAS E ESTRUTURA METÁLICA COM GUIAS SIMPLES, COM VÃOS. AF_06/2017_P | SINAPI | M2 | 126.43 | 161.69
2.5135 | PAREDES/PAINEIS | 96368 | PAREDE COM PLACAS DE GESSO ACARTONADO (DRYWALL), PARA USO INTERNO COM DUAS FACES DUPLAS E ESTRUTURA METÁLICA COM GUIAS DUPLAS, SEM VÃOS. AF_06/2017 | SINAPI | M2 | 141.33 | 180.75
2.5136 | PAREDES/PAINEIS | 96369 | PAREDE COM PLACAS DE GESSO ACARTONADO (DRYWALL), PARA USO INTERNO, COM DUAS FACES DUPLAS E ESTRUTURA METÁLICA COM GUIAS DUPLAS, COM VÃOS. AF_06/2017_P | SINAPI | M2 | 161.85 | 206.99
2.5137 | PAREDES/PAINEIS | 96370 | PAREDE COM PLACAS DE GESSO ACARTONADO (DRYWALL), PARA USO INTERNO, COM UMA FACE SIMPLES E ESTRUTURA METÁLICA COM GUIAS SIMPLES, SEM VÃOS. AF_06/2017_P | SINAPI | M2 | 51.09 | 65.34
2.5138 | PAREDES/PAINEIS | 96371 | PAREDE COM PLACAS DE GESSO ACARTONADO (DRYWALL), PARA USO INTERNO, COM UMA FACE SIMPLES E ESTRUTURA METÁLICA COM GUIAS SIMPLES, COM VÃOS. AF_06/2017_P | SINAPI | M2 | 61.02 | 78.04
2.5139 | PAREDES/PAINEIS | 96372 | INSTALAÇÃO DE ISOLAMENTO COM LÃ DE ROCHA EM PAREDES DRYWALL. AF_06/2017 | SINAPI | M2 | 18.86 | 24.12
2.5140 | PAREDES/PAINEIS | 96373 | INSTALAÇÃO DE REFORÇO METÁLICO EM PAREDE DRYWALL. AF_06/2017 | SINAPI | M | 9.04 | 11.56
2.5141 | PAREDES/PAINEIS | 96374 | INSTALAÇÃO DE REFORÇO DE MADEIRA EM PAREDE DRYWALL. AF_06/2017 | SINAPI | M | 20.65 | 26.41
2.5142 | PAREDES/PAINEIS | 73863/1 | ALVENARIA COM BLOCOS DE CONCRETO CELULAR 10X30X60CM, ESPESSURA 10CM, ASSENTADOS COM ARGAMASSA TRACO 1:2:9 (CIMENTO, CAL E AREIA) PREPARO MANUAL | SINAPI | M2 | 43.33 | 55.41
2.5143 | PAREDES/PAINEIS | 73863/2 | ALVENARIA COM BLOCOS DE CONCRETO CELULAR 20X30X60CM, ESPESSURA 20CM, ASSENTADOS COM ARGAMASSA TRACO 1:2:9 (CIMENTO, CAL E AREIA) PREPARO MANUAL | SINAPI | M2 | 88.21 | 112.81
2.5144 | PAVIMENTACAO | 73790/2 | REASSENTAMENTO DE PARALELEPIPEDO SOBRE COLCHAO DE PO DE PEDRA ESPESSURA 10CM, REJUNTADO COM BETUME E PEDRISCO, CONSIDERANDO APROVEITAMENTO DO PARALELEPIPEDO | SINAPI | M2 | 45.67 | 58.41
2.5145 | PAVIMENTACAO | 73790/4 | REASSENTAMENTO DE PARALELEPIPEDO SOBRE COLCHAO DE PO DE PEDRA ESPESSURA 10CM, REJUNTADO COM ARGAMASSA TRACO 1:3 (CIMENTO E AREIA), CONSIDERANDO APROVEITAMENTO DO PARALELEPIPEDO | SINAPI | M2 | 39.91 | 51.04
2.5146 | PAVIMENTACAO | 83694 | RECOMPOSICAO DE PAVIMENTACAO TIPO BLOKRET SOBRE COLCHAO DE AREIA COM REAPROVEITAMENTO DE MATERIAL | SINAPI | M2 | 14.77 | 18.89
2.5147 | PAVIMENTACAO | 83695/1 | REJUNTAMENTO PAVIMENTACAO PARALELEPIPEDO BETUME CASCALH INCL MATERIAIS | SINAPI | M2 | 20.78 | 26.58
2.5148 | PAVIMENTACAO | 83771 | RECOMPOSICAO DE REVESTIMENTO PRIMARIO MEDIDO P/ VOLUME COMPACTADO | SINAPI | M3 | 7.33 | 9.37
2.5149 | PAVIMENTACAO | 92970 | DEMOLIÇÃO DE PAVIMENTAÇÃO ASFÁLTICA COM UTILIZAÇÃO DE MARTELO PERFURADOR, ESPESSURA ATÉ 15 CM, EXCLUSIVE CARGA E TRANSPORTE | SINAPI | M2 | 13.44 | 17.19
2.5150 | PAVIMENTACAO | 41879 | CONFORMACAO GEOMETRICA DE PLATAFORMA PARA EXECUCAO DE REVESTIMENTO PRIMARIO EM RODOVIAS VICINAIS | SINAPI | M2 | 0.12 | 0.15
2.5151 | PAVIMENTACAO | 72916 | BASE DE SOLO CIMENTO 2% MISTURA EM USINA, COMPACTACAO 100% PROCTOR INTERMEDIARIO, EXCLUSIVE ESCAVACAO, CARGA E TRANSPORTE DO SOLO | SINAPI | M3 | 32.63 | 41.73
2.5152 | PAVIMENTACAO | 72919 | BASE DE SOLO CIMENTO 4% MISTURA EM USINA, COMPACTACAO 100% PROCTOR NORMAL, EXCLUSIVE ESCAVACAO, CARGA E TRANSPORTE DO SOLO | SINAPI | M3 | 48.75 | 62.35
2.5153 | PAVIMENTACAO | 72922 | BASE DE SOLO CIMENTO 6% COM MISTURA EM USINA, COMPACTACAO 100% PROCTOR NORMAL, EXCLUSIVE ESCAVACAO, CARGA E TRANSPORTE DO SOLO | SINAPI | M3 | 67.45 | 86.26
2.5154 | PAVIMENTACAO | 72923 | BASE DE SOLO - BRITA (40/60), MISTURA EM USINA, COMPACTACAO 100% PROCTOR MODIFICADO, EXCLUSIVE ESCAVACAO, CARGA E TRANSPORTE | SINAPI | M3 | 58.18 | 74.41
2.5155 | PAVIMENTACAO | 72924 | BASE DE SOLO - BRITA (50/50), MISTURA EM USINA, COMPACTACAO 100% PROCTOR MODIFICADO, EXCLUSIVE ESCAVACAO, CARGA E TRANSPORTE | SINAPI | M3 | 50.05 | 64.01
2.5156 | PAVIMENTACAO | 72961 | REGULARIZACAO E COMPACTACAO DE SUBLEITO ATE 20 CM DE ESPESSURA | SINAPI | M2 | 1.32 | 1.69
2.5157 | PAVIMENTACAO | 96387 | EXECUÇÃO E COMPACTAÇÃO DE BASE E OU SUB BASE COM SOLO ESTABILIZADO GRANULOMETRICAMENTE - EXCLUSIVE ESCAVAÇÃO, CARGA E TRANSPORTE E SOLO. AF_09/2017 | SINAPI | M3 | 7.04 | 9
2.5158 | PAVIMENTACAO | 96388 | EXECUÇÃO E COMPACTAÇÃO DE BASE E OU SUB BASE COM SOLO PREDOMINANTEMENTE ARENOSO - EXCLUSIVE ESCAVAÇÃO, CARGA E TRANSPORTE E SOLO. AF_09/2017 | SINAPI | M3 | 6.64 | 8.49
2.5159 | PAVIMENTACAO | 96389 | EXECUÇÃO E COMPACTAÇÃO DE BASE E OU SUB BASE COM SOLO MELHORADO COM CIMENTO (TEOR DE 2%) - EXCLUSIVE ESCAVAÇÃO, CARGA E TRANSPORTE E SOLO. AF_09/2017 | SINAPI | M3 | 35.05 | 44.83
2.5160 | PAVIMENTACAO | 96390 | EXECUÇÃO E COMPACTAÇÃO DE BASE E OU SUB BASE COM SOLO MELHORADO COM CIMENTO (TEOR DE 4%) - EXCLUSIVE ESCAVAÇÃO, CARGA E TRANSPORTE E SOLO. AF_09/2017 | SINAPI | M3 | 59.78 | 76.45
2.5161 | PAVIMENTACAO | 96391 | EXECUÇÃO E COMPACTAÇÃO DE BASE E OU SUB BASE COM SOLO CIMENTO (TEOR DE CIMENTO IGUAL A 6%) - EXCLUSIVE ESCAVAÇÃO, CARGA E TRANSPORTE E SOLO. AF_09/2017 | SINAPI | M3 | 84.15 | 107.62
2.5162 | PAVIMENTACAO | 96392 | EXECUÇÃO E COMPACTAÇÃO DE BASE E OU SUB BASE COM SOLO CIMENTO (TEOR DE CIMENTO IGUAL A 8%) - EXCLUSIVE ESCAVAÇÃO, CARGA E TRANSPORTE E SOLO. AF_09/2017 | SINAPI | M3 | 112.93 | 144.43
2.5163 | PAVIMENTACAO | 96396 | EXECUÇÃO E COMPACTAÇÃO DE BASE E OU SUB BASE COM BRITA GRADUADA SIMPLES - EXCLUSIVE CARGA E TRANSPORTE. AF_09/2017 | SINAPI | M3 | 98.51 | 125.98
2.5164 | PAVIMENTACAO | 96397 | EXECUÇÃO E COMPACTAÇÃO DE BASE E OU SUB BASE COM BRITA GRADUADA TRATADA COM CIMENTO - EXCLUSIVE CARGA E TRANSPORTE. AF_09/2017 | SINAPI | M3 | 144.08 | 184.26
2.5165 | PAVIMENTACAO | 96398 | EXECUÇÃO E COMPACTAÇÃO DE BASE E OU SUB BASE COM CONCRETO COMPACTADO COM ROLO - EXCLUSIVE CARGA E TRANSPORTE. AF_09/2017 | SINAPI | M3 | 161.85 | 206.99
2.5166 | PAVIMENTACAO | 96399 | EXECUÇÃO E COMPACTAÇÃO DE BASE E OU SUB BASE COM PEDRA RACHÃO - EXCLUSIVE ESCAVAÇÃO, CARGA E TRANSPORTE. AF_09/2017 | SINAPI | M3 | 80.91 | 103.48
2.5167 | PAVIMENTACAO | 96400 | EXECUÇÃO E COMPACTAÇÃO DE BASE E OU SUB BASE COM MACADAME SECO - EXCLUSIVE ESCAVAÇÃO, CARGA E TRANSPORTE. AF_09/2017 | SINAPI | M3 | 88.91 | 113.71
2.5168 | PAVIMENTACAO | 96401 | EXECUÇÃO DE IMPRIMAÇÃO COM ASFALTO DILUÍDO CM-30. AF_09/2017 | SINAPI | M2 | 7.27 | 9.3
2.5169 | PAVIMENTACAO | 96402 | EXECUÇÃO DE IMPRIMAÇÃO LIGANTE (PINTURA DE LIGAÇÃO) COM EMULSÃO ASFÁLTICA RR-2C. AF_09/2017 | SINAPI | M2 | 1.17 | 1.5
2.5170 | PAVIMENTACAO | 72799 | PAVIMENTO EM PARALELEPIPEDO SOBRE COLCHAO DE AREIA REJUNTADO COM ARGAMASSA DE CIMENTO E AREIA NO TRAÇO 1:3 (PEDRAS PEQUENAS 30 A 35 PECAS POR M2) | SINAPI | M2 | 53.34 | 68.22
2.5171 | PAVIMENTACAO | 72942 | PINTURA DE LIGACAO COM EMULSAO RR-1C | SINAPI | M2 | 1.65 | 2.11
2.5172 | PAVIMENTACAO | 72943 | PINTURA DE LIGACAO COM EMULSAO RR-2C | SINAPI | M2 | 1.58 | 2.02
2.5173 | PAVIMENTACAO | 72972 | CONTENCAO LATERAL COM SOLO LOCAL PARA PAVIMENTO POLIEDRICO | SINAPI | M2 | 0.75 | 0.96
2.5174 | PAVIMENTACAO | 72973 | CORTE E PREPARO DE CORDAO DE PEDRA PARA PAVIMENTO POLIEDRICO | SINAPI | M | 1.42 | 1.82
2.5175 | PAVIMENTACAO | 72974 | CORTE E PREPARO DE PEDRA PARA PAVIMENTO POLIEDRICO | SINAPI | M2 | 4.73 | 6.05
2.5176 | PAVIMENTACAO | 72975 | DESMONTE MANUAL DE PEDRA PARA PAVIMENTO POLIEDRICO | SINAPI | M2 | 0.53 | 0.68
2.5177 | PAVIMENTACAO | 72978 | EXTRACAO, CARGA E ASSENTAMENTO DE CORDAO DE PEDRA PARA PAVIMENTO POLIEDRICO, EXCLUSIVE TRANSPORTE DE PEDRA E INDENIZACAO PEDREIRA | SINAPI | M | 4.73 | 6.05
2.5178 | PAVIMENTACAO | 72979 | EXTRACAO, CARGA, PREPARO E ASSENTAMENTO DE PEDRAS POLIEDRICAS, EXCLUSIVE TRANSPORTE DE PEDRA E INDENIZACAO PEDREIRA | SINAPI | M2 | 9.05 | 11.57
2.5179 | PAVIMENTACAO | 73760/1 | CAPA SELANTE COMPREENDENDO APLICAÇÃO DE ASFALTO NA PROPORÇÃO DE 0,7 A 1,5L / M2, DISTRIBUIÇÃO DE AGREGADOS DE 5 A 15KG/M2 E COMPACTAÇÃO COM ROLO - COM USO DA EMULSAO RR-2C, INCLUSO APLICACAO E COMPACTACAO | SINAPI | M2 | 3.52 | 4.5
2.5180 | PAVIMENTACAO | 73849/1 | AREIA ASFALTO A QUENTE (AAUQ) COM CAP 50/70, INCLUSO USINAGEM E APLICACAO, EXCLUSIVE TRANSPORTE | SINAPI | M3 | 697.77 | 892.38
2.5181 | PAVIMENTACAO | 73849/2 | AREIA ASFALTO A FRIO (AAUF), COM EMULSAO RR-2C INCLUSO USINAGEM E APLICACAO, EXCLUSIVE TRANSPORTE | SINAPI | M3 | 537.36 | 687.23
2.5182 | PAVIMENTACAO | 92391 | EXECUÇÃO DE PAVIMENTO EM PISO INTERTRAVADO, COM BLOCO PISOGRAMA DE 35 X 25 CM, ESPESSURA 6 CM. AF_12/2015 | SINAPI | M2 | 52.15 | 66.69
2.5183 | PAVIMENTACAO | 92392 | EXECUÇÃO DE PAVIMENTO EM PISO INTERTRAVADO, COM BLOCO PISOGRAMA DE 35 X 25 CM, ESPESSURA 8 CM. AF_12/2015 | SINAPI | M2 | 54.76 | 70.03
2.5184 | PAVIMENTACAO | 92393 | EXECUÇÃO DE PAVIMENTO EM PISO INTERTRAVADO, COM BLOCO SEXTAVADO DE 25 X 25 CM, ESPESSURA 6 CM. AF_12/2015 | SINAPI | M2 | 46.96 | 60.06
2.5185 | PAVIMENTACAO | 92394 | EXECUÇÃO DE PAVIMENTO EM PISO INTERTRAVADO, COM BLOCO SEXTAVADO DE 25 X 25 CM, ESPESSURA 8 CM. AF_12/2015 | SINAPI | M2 | 50.72 | 64.87
2.5186 | PAVIMENTACAO | 92395 | EXECUÇÃO DE PAVIMENTO EM PISO INTERTRAVADO, COM BLOCO SEXTAVADO DE 25 X 25 CM, ESPESSURA 10 CM. AF_12/2015 | SINAPI | M2 | 64.36 | 82.31
2.5187 | PAVIMENTACAO | 92396 | EXECUÇÃO DE PASSEIO EM PISO INTERTRAVADO, COM BLOCO RETANGULAR COR NATURAL DE 20 X 10 CM, ESPESSURA 6 CM. AF_12/2015 | SINAPI | M2 | 57.1 | 73.03
2.5188 | PAVIMENTACAO | 92397 | EXECUÇÃO DE PÁTIO/ESTACIONAMENTO EM PISO INTERTRAVADO, COM BLOCO RETANGULAR COR NATURAL DE 20 X 10 CM, ESPESSURA 6 CM. AF_12/2015 | SINAPI | M2 | 46.51 | 59.48
2.5189 | PAVIMENTACAO | 92398 | EXECUÇÃO DE PÁTIO/ESTACIONAMENTO EM PISO INTERTRAVADO, COM BLOCO RETANGULAR COR NATURAL DE 20 X 10 CM, ESPESSURA 8 CM. AF_12/2015 | SINAPI | M2 | 54.71 | 69.97
2.5190 | PAVIMENTACAO | 92399 | EXECUÇÃO DE VIA EM PISO INTERTRAVADO, COM BLOCO RETANGULAR COR NATURAL DE 20 X 10 CM, ESPESSURA 8 CM. AF_12/2015 | SINAPI | M2 | 55.85 | 71.43
2.5191 | PAVIMENTACAO | 92400 | EXECUÇÃO DE PÁTIO/ESTACIONAMENTO EM PISO INTERTRAVADO, COM BLOCO RETANGULAR DE 20 X 10 CM, ESPESSURA 10 CM. AF_12/2015 | SINAPI | M2 | 64.6 | 82.62
2.5192 | PAVIMENTACAO | 92401 | EXECUÇÃO DE VIA EM PISO INTERTRAVADO, COM BLOCO RETANGULAR DE 20 X 10 CM, ESPESSURA 10 CM. AF_12/2015 | SINAPI | M2 | 65.79 | 84.14
2.5193 | PAVIMENTACAO | 92402 | EXECUÇÃO DE PASSEIO EM PISO INTERTRAVADO, COM BLOCO 16 FACES DE 22 X 11 CM, ESPESSURA 6 CM. AF_12/2015 | SINAPI | M2 | 56.85 | 72.71
2.5194 | PAVIMENTACAO | 92403 | EXECUÇÃO DE PÁTIO/ESTACIONAMENTO EM PISO INTERTRAVADO, COM BLOCO 16 FACES DE 22 X 11 CM, ESPESSURA 6 CM. AF_12/2015 | SINAPI | M2 | 46.25 | 59.15
2.5195 | PAVIMENTACAO | 92404 | EXECUÇÃO DE PÁTIO/ESTACIONAMENTO EM PISO INTERTRAVADO, COM BLOCO 16 FACES DE 22 X 11 CM, ESPESSURA 8 CM. AF_12/2015 | SINAPI | M2 | 53.98 | 69.04
2.5196 | PAVIMENTACAO | 92405 | EXECUÇÃO DE VIA EM PISO INTERTRAVADO, COM BLOCO 16 FACES DE 22 X 11 CM, ESPESSURA 8 CM. AF_12/2015 | SINAPI | M2 | 55.06 | 70.42
2.5197 | PAVIMENTACAO | 92406 | EXECUÇÃO DE PÁTIO/ESTACIONAMENTO EM PISO INTERTRAVADO, COM BLOCO 16 FACES DE 22 X 11 CM, ESPESSURA 10 CM. AF_12/2015 | SINAPI | M2 | 66 | 84.41
2.5198 | PAVIMENTACAO | 92407 | EXECUÇÃO DE VIA EM PISO INTERTRAVADO, COM BLOCO 16 FACES DE 22 X 11 CM, ESPESSURA 10 CM. AF_12/2015 | SINAPI | M2 | 67.19 | 85.93
2.5199 | PAVIMENTACAO | 93679 | EXECUÇÃO DE PASSEIO EM PISO INTERTRAVADO, COM BLOCO RETANGULAR COLORIDO DE 20 X 10 CM, ESPESSURA 6 CM. AF_12/2015 | SINAPI | M2 | 62.08 | 79.39
2.5200 | PAVIMENTACAO | 93680 | EXECUÇÃO DE PÁTIO/ESTACIONAMENTO EM PISO INTERTRAVADO, COM BLOCO RETANGULAR COLORIDO DE 20 X 10 CM, ESPESSURA 6 CM. AF_12/2015 | SINAPI | M2 | 51.27 | 65.57
2.5201 | PAVIMENTACAO | 93681 | EXECUÇÃO DE PÁTIO/ESTACIONAMENTO EM PISO INTERTRAVADO, COM BLOCO RETANGULAR COLORIDO DE 20 X 10 CM, ESPESSURA 8 CM. AF_12/2015 | SINAPI | M2 | 62.11 | 79.43
2.5202 | PAVIMENTACAO | 93682 | EXECUÇÃO DE VIA EM PISO INTERTRAVADO, COM BLOCO RETANGULAR COLORIDO DE 20 X 10 CM, ESPESSURA 8 CM. AF_12/2015 | SINAPI | M2 | 63.32 | 80.98
2.5203 | PAVIMENTACAO | 97114 | EXECUÇÃO DE JUNTAS DE CONTRAÇÃO PARA PAVIMENTOS DE CONCRETO. AF_11/2017 | SINAPI | M | 0.32 | 0.41
2.5204 | PAVIMENTACAO | 97115 | APLICAÇÃO DE GRAXA EM BARRAS DE TRANSFERÊNCIA PARA EXECUÇÃO DE PAVIMENTO DE CONCRETO. AF_11/2017 | SINAPI | KG | 28.71 | 36.72
2.5205 | PAVIMENTACAO | 97120 | BARRAS DE LIGAÇÃO, AÇO CA-50 DE 10 MM, PARA EXECUÇÃO DE PAVIMENTO DE CONCRETO  FORNECIMENTO E INSTALAÇÃO. AF_11/2017 | SINAPI | KG | 6.47 | 8.27
2.5206 | PAVIMENTACAO | 97802 | CONSTRUÇÃO DE PAVIMENTO COM TRATAMENTO SUPERFICIAL SIMPLES, COM EMULSÃO ASFÁLTICA RR-2C. AF_01/2018 | SINAPI | M2 | 3.13 | 4
2.5207 | PAVIMENTACAO | 97803 | CONSTRUÇÃO DE PAVIMENTO COM TRATAMENTO SUPERFICIAL SIMPLES, COM EMULSÃO ASFÁLTICA RR-2C, COM BANHO DILUÍDO. AF_01/2018 | SINAPI | M2 | 3.75 | 4.8
2.5208 | PAVIMENTACAO | 97805 | CONSTRUÇÃO DE PAVIMENTO COM TRATAMENTO SUPERFICIAL DUPLO, COM EMULSÃO ASFÁLTICA RR-2C. AF_01/2018 | SINAPI | M2 | 6.9 | 8.82
2.5209 | PAVIMENTACAO | 97806 | CONSTRUÇÃO DE PAVIMENTO COM TRATAMENTO SUPERFICIAL DUPLO, COM EMULSÃO ASFÁLTICA RR-2C, COM BANHO DILUÍDO. AF_01/2018 | SINAPI | M2 | 8.35 | 10.68
2.5210 | PAVIMENTACAO | 97807 | CONSTRUÇÃO DE PAVIMENTO COM TRATAMENTO SUPERFICIAL DUPLO, COM EMULSÃO ASFÁLTICA RR-2C, COM CAPA SELANTE. AF_01/2018 | SINAPI | M2 | 9.74 | 12.46
2.5211 | PAVIMENTACAO | 97809 | CONSTRUÇÃO DE PAVIMENTO COM TRATAMENTO SUPERFICIAL TRIPLO, COM EMULSÃO ASFÁLTICA RR-2C. AF_01/2018 | SINAPI | M2 | 12.37 | 15.82
2.5212 | PAVIMENTACAO | 97810 | CONSTRUÇÃO DE PAVIMENTO COM TRATAMENTO SUPERFICIAL TRIPLO, COM EMULSÃO ASFÁLTICA RR-2C, COM BANHO DILUÍDO. AF_01/2018 | SINAPI | M2 | 13.83 | 17.69
2.5213 | PAVIMENTACAO | 97811 | CONSTRUÇÃO DE PAVIMENTO COM TRATAMENTO SUPERFICIAL TRIPLO, COM EMULSÃO ASFÁLTICA RR-2C, COM CAPA SELANTE. AF_01/2018 | SINAPI | M2 | 15.26 | 19.52
2.5214 | PAVIMENTACAO | 97813 | RECONSTRUÇÃO DE PAVIMENTO COM TRATAMENTO SUPERFICIAL SIMPLES, COM EMULSÃO ASFÁLTICA RR-2C. AF_01/2018 | SINAPI | M2 | 3.3 | 4.22
2.5215 | PAVIMENTACAO | 97814 | RECONSTRUÇÃO DE PAVIMENTO COM TRATAMENTO SUPERFICIAL SIMPLES, COM EMULSÃO ASFÁLTICA RR-2C, COM BANHO DILUÍDO. AF_01/2018 | SINAPI | M2 | 3.92 | 5.01
2.5216 | PAVIMENTACAO | 97816 | RECONSTRUÇÃO DE PAVIMENTO COM TRATAMENTO SUPERFICIAL DUPLO, COM EMULSÃO ASFÁLTICA RR-2C. AF_01/2018 | SINAPI | M2 | 7.39 | 9.45
2.5217 | PAVIMENTACAO | 97817 | RECONSTRUÇÃO DE PAVIMENTO COM TRATAMENTO SUPERFICIAL DUPLO, COM EMULSÃO ASFÁLTICA RR-2C, COM BANHO DILUÍDO. AF_01/2018 | SINAPI | M2 | 8.83 | 11.29
2.5218 | PAVIMENTACAO | 97818 | RECONSTRUÇÃO DE PAVIMENTO COM TRATAMENTO SUPERFICIAL DUPLO, COM EMULSÃO ASFÁLTICA RR-2C, COM CAPA SELANTE. AF_01/2018 | SINAPI | M2 | 10.41 | 13.31
2.5219 | PAVIMENTACAO | 97820 | RECONSTRUÇÃO DE PAVIMENTO COM TRATAMENTO SUPERFICIAL TRIPLO, COM EMULSÃO ASFÁLTICA RR-2C. AF_01/2018 | SINAPI | M2 | 13.38 | 17.11
2.5220 | PAVIMENTACAO | 97821 | RECONSTRUÇÃO DE PAVIMENTO COM TRATAMENTO SUPERFICIAL TRIPLO, COM EMULSÃO ASFÁLTICA RR-2C, COM BANHO DILUÍDO. AF_01/2018 | SINAPI | M2 | 14.83 | 18.97
2.5221 | PAVIMENTACAO | 97822 | RECONSTRUÇÃO DE PAVIMENTO COM TRATAMENTO SUPERFICIAL TRIPLO, COM EMULSÃO ASFÁLTICA RR-2C, COM CAPA SELANTE. AF_01/2018 | SINAPI | M2 | 16.43 | 21.01
2.5222 | PAVIMENTACAO | 72947 | SINALIZACAO HORIZONTAL COM TINTA RETRORREFLETIVA A BASE DE RESINA ACRILICA COM MICROESFERAS DE VIDRO | SINAPI | M2 | 33.14 | 42.38
2.5223 | PAVIMENTACAO | 83693 | CAIACAO EM MEIO FIO | SINAPI | M2 | 3.43 | 4.39
2.5224 | PAVIMENTACAO | 73770/1 | BARREIRA PRE-MOLDADA EXTERNA CONCRETO ARMADO 0,25X0,40X1,14M FCK=25MPA ACO CA-50 INCL VIGOTA HORIZONTAL MONTANTE A CADA 1,00M FERROS DE LIGACAO E MATERIAIS. | SINAPI | M | 493.27 | 630.84
2.5225 | PAVIMENTACAO | 73770/2 | BARREIRA DUPLA PRE-MOL INTER CONCRETO ARMADO 0,15X0,65X0,77M FCK=25MPA ACO CA-50 INCL FERROS DE LIGACAO E MATERIAIS. | SINAPI | M | 425.99 | 544.8
2.5226 | PAVIMENTACAO | 83696/1 | PINTURA GUARDA-CORPO GUARDA-RODA E MURETA PROTECAO COM CAL EM PONTES EVIADUTOS MEDIDA PELO DOBRO DA AREA TOTAL (LARGURAXALTURA). | SINAPI | M2 | 4.9 | 6.27
2.5227 | PAVIMENTACAO | 72962 | USINAGEM DE CBUQ COM CAP 50/70, PARA CAPA DE ROLAMENTO | SINAPI | T | 237.49 | 303.73
2.5228 | PAVIMENTACAO | 72963 | USINAGEM DE CBUQ COM CAP 50/70, PARA BINDER | SINAPI | T | 196.43 | 251.21
2.5229 | PAVIMENTACAO | 73759/2 | PRE-MISTURADO A FRIO COM EMULSAO RL-1C, INCLUSO USINAGEM E APLICACAO, EXCLUSIVE TRANSPORTE | SINAPI | M3 | 368.01 | 470.65
2.5230 | PAVIMENTACAO | 95990 | CONSTRUÇÃO DE PAVIMENTO COM APLICAÇÃO DE CONCRETO BETUMINOSO USINADO A QUENTE (CBUQ), CAMADA DE ROLAMENTO, COM ESPESSURA DE 3,0 CM - EXCLUSIVE TRANSPORTE. AF_03/2017 | SINAPI | M3 | 841.53 | 1076.23
2.5231 | PAVIMENTACAO | 95992 | CONSTRUÇÃO DE PAVIMENTO COM APLICAÇÃO DE CONCRETO BETUMINOSO USINADO A QUENTE (CBUQ), BINDER, COM ESPESSURA DE 3,0 CM - EXCLUSIVE TRANSPORTE. AF_03/2017 | SINAPI | M3 | 779.1 | 996.39
2.5232 | PAVIMENTACAO | 95993 | CONSTRUÇÃO DE PAVIMENTO COM APLICAÇÃO DE CONCRETO BETUMINOSO USINADO A QUENTE (CBUQ), CAMADA DE ROLAMENTO, COM ESPESSURA DE 4,0 CM - EXCLUSIVE TRANSPORTE. AF_03/2017 | SINAPI | M3 | 806.7 | 1031.69
2.5233 | PAVIMENTACAO | 95994 | CONSTRUÇÃO DE PAVIMENTO COM APLICAÇÃO DE CONCRETO BETUMINOSO USINADO A QUENTE (CBUQ), BINDER, COM ESPESSURA DE 4,0 CM - EXCLUSIVE TRANSPORTE. AF_03/2017 | SINAPI | M3 | 753.97 | 964.25
2.5234 | PAVIMENTACAO | 95995 | CONSTRUÇÃO DE PAVIMENTO COM APLICAÇÃO DE CONCRETO BETUMINOSO USINADO A QUENTE (CBUQ), CAMADA DE ROLAMENTO, COM ESPESSURA DE 5,0 CM - EXCLUSIVE TRANSPORTE. AF_03/2017 | SINAPI | M3 | 785.15 | 1004.13
2.5235 | PAVIMENTACAO | 95996 | CONSTRUÇÃO DE PAVIMENTO COM APLICAÇÃO DE CONCRETO BETUMINOSO USINADO A QUENTE (CBUQ), BINDER, COM ESPESSURA DE 5,0 CM - EXCLUSIVE TRANSPORTE. AF_03/2017 | SINAPI | M3 | 738.46 | 944.42
2.5236 | PAVIMENTACAO | 95997 | CONSTRUÇÃO DE PAVIMENTO COM APLICAÇÃO DE CONCRETO BETUMINOSO USINADO A QUENTE (CBUQ), CAMADA DE ROLAMENTO, COM ESPESSURA DE 6,0 CM - EXCLUSIVE TRANSPORTE. AF_03/2017 | SINAPI | M3 | 771.76 | 987
2.5237 | PAVIMENTACAO | 95998 | CONSTRUÇÃO DE PAVIMENTO COM APLICAÇÃO DE CONCRETO BETUMINOSO USINADO A QUENTE (CBUQ), BINDER, COM ESPESSURA DE 6,0 CM - EXCLUSIVE TRANSPORTE. AF_03/2017 | SINAPI | M3 | 728.83 | 932.1
2.5238 | PAVIMENTACAO | 95999 | CONSTRUÇÃO DE PAVIMENTO COM APLICAÇÃO DE CONCRETO BETUMINOSO USINADO A QUENTE (CBUQ), CAMADA DE ROLAMENTO, COM ESPESSURA DE 7,0 CM - EXCLUSIVE TRANSPORTE. AF_03/2017 | SINAPI | M3 | 762.23 | 974.82
2.5239 | PAVIMENTACAO | 96000 | CONSTRUÇÃO DE PAVIMENTO COM APLICAÇÃO DE CONCRETO BETUMINOSO USINADO A QUENTE (CBUQ), BINDER, COM ESPESSURA DE 7,0 CM - EXCLUSIVE TRANSPORTE. AF_03/2017 | SINAPI | M3 | 721.97 | 923.33
2.5240 | PAVIMENTACAO | 96001 | FRESAGEM DE PAVIMENTO ASFÁLTICO (PROFUNDIDADE 5,0 CM), EM LOCAIS COM NIVEL BAIXO DE INTERFERÊNCIA. AF_03/2017 | SINAPI | M2 | 5.12 | 6.55
2.5241 | PAVIMENTACAO | 96002 | FRESAGEM DE PAVIMENTO ASFÁLTICO (PROFUNDIDADE 5,0 CM), EM LOCAIS COM NIVEL ALTO DE INTERFERÊNCIA. AF_03/2017 | SINAPI | M2 | 5.95 | 7.61
2.5242 | PAVIMENTACAO | 96393 | USINAGEM DE BRITA GRADUADA SIMPLES, UTILIZANDO BRITA COMERCIAL COM USINA 300 T/H. AF_06/2017 | SINAPI | M3 | 92.32 | 118.07
2.5243 | PAVIMENTACAO | 96394 | USINAGEM DE BRITA GRADUADA TRATADA COM CIMENTO, UTILIZANDO BRITA COMERCIAL COM USINA 300 T/H. AF_06/2017 | SINAPI | M3 | 137.17 | 175.43
2.5244 | PAVIMENTACAO | 96395 | USINAGEM DE CONCRETO PARA COMPACTAÇÃO COM ROLO, UTILIZANDO BRITA COMERCIAL. AF_06/2017 | SINAPI | M3 | 155.69 | 199.11
2.5245 | PINTURAS | 73445 | CAIACAO INT OU EXT SOBRE REVESTIMENTO LISO C/ADOCAO DE FIXADOR COM COM DUAS DEMAOS | SINAPI | M2 | 8.31 | 10.63
2.5246 | PINTURAS | 73446 | PINTURA DE SUPERFICIE C/TINTA GRAFITE | SINAPI | M2 | 18.17 | 23.24
2.5247 | PINTURAS | 74133/1 | EMASSAMENTO COM MASSA A OLEO, UMA DEMAO | SINAPI | M2 | 13.59 | 17.38
2.5248 | PINTURAS | 74133/2 | EMASSAMENTO COM MASSA A OLEO, DUAS DEMAOS | SINAPI | M2 | 16.87 | 21.58
2.5249 | PINTURAS | 79462 | EMASSAMENTO COM MASSA EPOXI, 2 DEMAOS | SINAPI | M2 | 39.35 | 50.32
2.5250 | PINTURAS | 79494/1 | PINTURA DE QUADRO ESCOLAR COM TINTA ESMALTE ACABAMENTO FOSCO, DUAS DEMAOS SOBRE MASSA ACRILICA | SINAPI | M2 | 10.92 | 13.97
2.5251 | PINTURAS | 84651 | PINTURA COM TINTA IMPERMEAVEL MINERAL EM PO, DUAS DEMAOS | SINAPI | M2 | 9.1 | 11.64
2.5252 | PINTURAS | 88411 | APLICAÇÃO MANUAL DE FUNDO SELADOR ACRÍLICO EM PANOS COM PRESENÇA DE VÃOS DE EDIFÍCIOS DE MÚLTIPLOS PAVIMENTOS. AF_06/2014 | SINAPI | M2 | 2.08 | 2.66
2.5253 | PINTURAS | 88412 | APLICAÇÃO MANUAL DE FUNDO SELADOR ACRÍLICO EM PANOS CEGOS DE FACHADA (SEM PRESENÇA DE VÃOS) DE EDIFÍCIOS DE MÚLTIPLOS PAVIMENTOS. AF_06/2014 | SINAPI | M2 | 1.55 | 1.98
2.5254 | PINTURAS | 88413 | APLICAÇÃO MANUAL DE FUNDO SELADOR ACRÍLICO EM SUPERFÍCIES EXTERNAS DE SACADA DE EDIFÍCIOS DE MÚLTIPLOS PAVIMENTOS. AF_06/2014 | SINAPI | M2 | 3.13 | 4
2.5255 | PINTURAS | 88414 | APLICAÇÃO MANUAL DE FUNDO SELADOR ACRÍLICO EM SUPERFÍCIES INTERNAS DA SACADA DE EDIFÍCIOS DE MÚLTIPLOS PAVIMENTOS. AF_06/2014 | SINAPI | M2 | 3.47 | 4.44
2.5256 | PINTURAS | 88415 | APLICAÇÃO MANUAL DE FUNDO SELADOR ACRÍLICO EM PAREDES EXTERNAS DE CASAS. AF_06/2014 | SINAPI | M2 | 2.24 | 2.86
2.5257 | PINTURAS | 88416 | APLICAÇÃO MANUAL DE PINTURA COM TINTA TEXTURIZADA ACRÍLICA EM PANOS COM PRESENÇA DE VÃOS DE EDIFÍCIOS DE MÚLTIPLOS PAVIMENTOS, UMA COR. AF_06/2014 | SINAPI | M2 | 13 | 16.63
2.5258 | PINTURAS | 88417 | APLICAÇÃO MANUAL DE PINTURA COM TINTA TEXTURIZADA ACRÍLICA EM PANOS CEGOS DE FACHADA (SEM PRESENÇA DE VÃOS) DE EDIFÍCIOS DE MÚLTIPLOS PAVIMENTOS, UMA COR. AF_06/2014 | SINAPI | M2 | 11.12 | 14.22
2.5259 | PINTURAS | 88420 | APLICAÇÃO MANUAL DE PINTURA COM TINTA TEXTURIZADA ACRÍLICA EM SUPERFÍCIES EXTERNAS DE SACADA DE EDIFÍCIOS DE MÚLTIPLOS PAVIMENTOS, UMA COR. AF_06/2014 | SINAPI | M2 | 16.77 | 21.45
2.5260 | PINTURAS | 88421 | APLICAÇÃO MANUAL DE PINTURA COM TINTA TEXTURIZADA ACRÍLICA EM SUPERFÍCIES INTERNAS DA SACADA DE EDIFÍCIOS DE MÚLTIPLOS PAVIMENTOS, UMA COR. AF_06/2014 | SINAPI | M2 | 17.97 | 22.98
2.5261 | PINTURAS | 88423 | APLICAÇÃO MANUAL DE PINTURA COM TINTA TEXTURIZADA ACRÍLICA EM PAREDES EXTERNAS DE CASAS, UMA COR. AF_06/2014 | SINAPI | M2 | 13.58 | 17.37
2.5262 | PINTURAS | 88424 | APLICAÇÃO MANUAL DE PINTURA COM TINTA TEXTURIZADA ACRÍLICA EM PANOS COM PRESENÇA DE VÃOS DE EDIFÍCIOS DE MÚLTIPLOS PAVIMENTOS, DUAS CORES. AF_06/2014 | SINAPI | M2 | 15.57 | 19.91
2.5263 | PINTURAS | 88426 | APLICAÇÃO MANUAL DE PINTURA COM TINTA TEXTURIZADA ACRÍLICA EM PANOS CEGOS DE FACHADA (SEM PRESENÇA DE VÃOS) DE EDIFÍCIOS DE MÚLTIPLOS PAVIMENTOS, DUAS CORES. AF_06/2014 | SINAPI | M2 | 12.34 | 15.78
2.5264 | PINTURAS | 88428 | APLICAÇÃO MANUAL DE PINTURA COM TINTA TEXTURIZADA ACRÍLICA EM SUPERFÍCIES EXTERNAS DE SACADA DE EDIFÍCIOS DE MÚLTIPLOS PAVIMENTOS, DUAS CORES. AF_06/2014 | SINAPI | M2 | 22.07 | 28.23
2.5265 | PINTURAS | 88429 | APLICAÇÃO MANUAL DE PINTURA COM TINTA TEXTURIZADA ACRÍLICA EM SUPERFÍCIES INTERNAS DA SACADA DE EDIFÍCIOS DE MÚLTIPLOS PAVIMENTOS, DUAS CORES. AF_06/2014 | SINAPI | M2 | 24.15 | 30.89
2.5266 | PINTURAS | 88431 | APLICAÇÃO MANUAL DE PINTURA COM TINTA TEXTURIZADA ACRÍLICA EM PAREDES EXTERNAS DE CASAS, DUAS CORES. AF_06/2014 | SINAPI | M2 | 16.59 | 21.22
2.5267 | PINTURAS | 88432 | APLICAÇÃO MANUAL DE PINTURA COM TINTA TEXTURIZADA ACRÍLICA EM MOLDURAS DE EPS, PRÉ-FABRICADOS, OU OUTROS. AF_06/2014 | SINAPI | M2 | 12.63 | 16.15
2.5268 | PINTURAS | 88482 | APLICAÇÃO DE FUNDO SELADOR LÁTEX PVA EM TETO, UMA DEMÃO. AF_06/2014 | SINAPI | M2 | 2.74 | 3.5
2.5269 | PINTURAS | 88483 | APLICAÇÃO DE FUNDO SELADOR LÁTEX PVA EM PAREDES, UMA DEMÃO. AF_06/2014 | SINAPI | M2 | 2.52 | 3.22
2.5270 | PINTURAS | 88484 | APLICAÇÃO DE FUNDO SELADOR ACRÍLICO EM TETO, UMA DEMÃO. AF_06/2014 | SINAPI | M2 | 2.26 | 2.89
2.5271 | PINTURAS | 88485 | APLICAÇÃO DE FUNDO SELADOR ACRÍLICO EM PAREDES, UMA DEMÃO. AF_06/2014 | SINAPI | M2 | 1.94 | 2.48
2.5272 | PINTURAS | 88486 | APLICAÇÃO MANUAL DE PINTURA COM TINTA LÁTEX PVA EM TETO, DUAS DEMÃOS. AF_06/2014 | SINAPI | M2 | 8.8 | 11.25
2.5273 | PINTURAS | 88487 | APLICAÇÃO MANUAL DE PINTURA COM TINTA LÁTEX PVA EM PAREDES, DUAS DEMÃOS. AF_06/2014 | SINAPI | M2 | 7.8 | 9.98
2.5274 | PINTURAS | 88488 | APLICAÇÃO MANUAL DE PINTURA COM TINTA LÁTEX ACRÍLICA EM TETO, DUAS DEMÃOS. AF_06/2014 | SINAPI | M2 | 11.38 | 14.55
2.5275 | PINTURAS | 88489 | APLICAÇÃO MANUAL DE PINTURA COM TINTA LÁTEX ACRÍLICA EM PAREDES, DUAS DEMÃOS. AF_06/2014 | SINAPI | M2 | 9.95 | 12.73
2.5276 | PINTURAS | 88490 | APLICAÇÃO MECÂNICA DE PINTURA COM TINTA LÁTEX PVA EM TETO, DUAS DEMÃOS. AF_06/2014 | SINAPI | M2 | 6.11 | 7.81
2.5277 | PINTURAS | 88491 | APLICAÇÃO MECÂNICA DE PINTURA COM TINTA LÁTEX PVA EM PAREDES, DUAS DEMÃOS. AF_06/2014 | SINAPI | M2 | 5.87 | 7.51
2.5278 | PINTURAS | 88492 | APLICAÇÃO MECÂNICA DE PINTURA COM TINTA LÁTEX ACRÍLICA EM TETO, DUAS DEMÃOS. AF_06/2014 | SINAPI | M2 | 7.37 | 9.43
2.5279 | PINTURAS | 88493 | APLICAÇÃO MECÂNICA DE PINTURA COM TINTA LÁTEX ACRÍLICA EM PAREDES, DUAS DEMÃOS. AF_06/2014 | SINAPI | M2 | 7.02 | 8.98
2.5280 | PINTURAS | 88494 | APLICAÇÃO E LIXAMENTO DE MASSA LÁTEX EM TETO, UMA DEMÃO. AF_06/2014 | SINAPI | M2 | 14.4 | 18.42
2.5281 | PINTURAS | 88495 | APLICAÇÃO E LIXAMENTO DE MASSA LÁTEX EM PAREDES, UMA DEMÃO. AF_06/2014 | SINAPI | M2 | 7.57 | 9.68
2.5282 | PINTURAS | 88496 | APLICAÇÃO E LIXAMENTO DE MASSA LÁTEX EM TETO, DUAS DEMÃOS. AF_06/2014 | SINAPI | M2 | 19.49 | 24.93
2.5283 | PINTURAS | 88497 | APLICAÇÃO E LIXAMENTO DE MASSA LÁTEX EM PAREDES, DUAS DEMÃOS. AF_06/2014 | SINAPI | M2 | 10.36 | 13.25
2.5284 | PINTURAS | 95305 | TEXTURA ACRÍLICA, APLICAÇÃO MANUAL EM PAREDE, UMA DEMÃO. AF_09/2016 | SINAPI | M2 | 10.3 | 13.17
2.5285 | PINTURAS | 95306 | TEXTURA ACRÍLICA, APLICAÇÃO MANUAL EM TETO, UMA DEMÃO. AF_09/2016 | SINAPI | M2 | 12.11 | 15.49
2.5286 | PINTURAS | 95622 | APLICAÇÃO MANUAL DE TINTA LÁTEX ACRÍLICA EM PANOS COM PRESENÇA DE VÃOS DE EDIFÍCIOS DE MÚLTIPLOS PAVIMENTOS, DUAS DEMÃOS. AF_11/2016 | SINAPI | M2 | 10.45 | 13.36
2.5287 | PINTURAS | 95623 | APLICAÇÃO MANUAL DE TINTA LÁTEX ACRÍLICA EM PANOS SEM PRESENÇA DE VÃOS DE EDIFÍCIOS DE MÚLTIPLOS PAVIMENTOS, DUAS DEMÃOS. AF_11/2016 | SINAPI | M2 | 7.9 | 10.1
2.5288 | PINTURAS | 95624 | APLICAÇÃO MANUAL DE TINTA LÁTEX ACRÍLICA EM SUPERFÍCIES EXTERNAS DE SACADA DE EDIFÍCIOS DE MÚLTIPLOS PAVIMENTOS, DUAS DEMÃOS. AF_11/2016 | SINAPI | M2 | 15.65 | 20.01
2.5289 | PINTURAS | 95625 | APLICAÇÃO MANUAL DE TINTA LÁTEX ACRÍLICA EM SUPERFÍCIES INTERNAS DE SACADA DE EDIFÍCIOS DE MÚLTIPLOS PAVIMENTOS, DUAS DEMÃOS. AF_11/2016 | SINAPI | M2 | 17.3 | 22.12
2.5290 | PINTURAS | 95626 | APLICAÇÃO MANUAL DE TINTA LÁTEX ACRÍLICA EM PAREDE EXTERNAS DE CASAS, DUAS DEMÃOS. AF_11/2016 | SINAPI | M2 | 11.29 | 14.44
2.5291 | PINTURAS | 96126 | APLICAÇÃO MANUAL DE MASSA ACRÍLICA EM PANOS DE FACHADA COM PRESENÇA DE VÃOS, DE EDIFÍCIOS DE MÚLTIPLOS PAVIMENTOS, UMA DEMÃO. AF_05/2017 | SINAPI | M2 | 12.41 | 15.87
2.5292 | PINTURAS | 96127 | APLICAÇÃO MANUAL DE MASSA ACRÍLICA EM PANOS DE FACHADA SEM PRESENÇA DE VÃOS, DE EDIFÍCIOS DE MÚLTIPLOS PAVIMENTOS, UMA DEMÃO. AF_05/2017 | SINAPI | M2 | 9.22 | 11.79
2.5293 | PINTURAS | 96128 | APLICAÇÃO MANUAL DE MASSA ACRÍLICA EM SUPERFÍCIES EXTERNAS DE SACADA DE EDIFÍCIOS DE MÚLTIPLOS PAVIMENTOS, UMA DEMÃO. AF_05/2017 | SINAPI | M2 | 18.88 | 24.15
2.5294 | PINTURAS | 96129 | APLICAÇÃO MANUAL DE MASSA ACRÍLICA EM SUPERFÍCIES INTERNAS DE SACADA DE EDIFÍCIOS DE MÚLTIPLOS PAVIMENTOS, UMA DEMÃO. AF_05/2017 | SINAPI | M2 | 20.94 | 26.78
2.5295 | PINTURAS | 96130 | APLICAÇÃO MANUAL DE MASSA ACRÍLICA EM PAREDES EXTERNAS DE CASAS, UMA DEMÃO. AF_05/2017 | SINAPI | M2 | 13.42 | 17.16
2.5296 | PINTURAS | 96131 | APLICAÇÃO MANUAL DE MASSA ACRÍLICA EM PANOS DE FACHADA COM PRESENÇA DE VÃOS, DE EDIFÍCIOS DE MÚLTIPLOS PAVIMENTOS, DUAS DEMÃOS. AF_05/2017 | SINAPI | M2 | 17.05 | 21.81
2.5297 | PINTURAS | 96132 | APLICAÇÃO MANUAL DE MASSA ACRÍLICA EM PANOS DE FACHADA SEM PRESENÇA DE VÃOS, DE EDIFÍCIOS DE MÚLTIPLOS PAVIMENTOS, DUAS DEMÃOS. AF_05/2017 | SINAPI | M2 | 12.8 | 16.37
2.5298 | PINTURAS | 96133 | APLICAÇÃO MANUAL DE MASSA ACRÍLICA EM SUPERFÍCIES EXTERNAS DE SACADA DE EDIFÍCIOS DE MÚLTIPLOS PAVIMENTOS, DUAS DEMÃOS. AF_05/2017 | SINAPI | M2 | 25.65 | 32.8
2.5299 | PINTURAS | 96134 | APLICAÇÃO MANUAL DE MASSA ACRÍLICA EM SUPERFÍCIES INTERNAS DE SACADA DE EDIFÍCIOS DE MÚLTIPLOS PAVIMENTOS, DUAS DEMÃOS. AF_05/2017 | SINAPI | M2 | 28.39 | 36.31
2.5300 | PINTURAS | 96135 | APLICAÇÃO MANUAL DE MASSA ACRÍLICA EM PAREDES EXTERNAS DE CASAS, DUAS DEMÃOS. AF_05/2017 | SINAPI | M2 | 18.41 | 23.54
2.5301 | PINTURAS | 79460 | PINTURA EPOXI, DUAS DEMAOS | SINAPI | M2 | 39.89 | 51.02
2.5302 | PINTURAS | 79465 | PINTURA COM TINTA A BASE DE BORRACHA CLORADA, 2 DEMAOS | SINAPI | M2 | 38.68 | 49.47
2.5303 | PINTURAS | 79514/1 | PINTURA EPOXI, TRES DEMAOS | SINAPI | M2 | 55.9 | 71.49
2.5304 | PINTURAS | 84647 | PINTURA EPOXI INCLUSO EMASSAMENTO E FUNDO PREPARADOR | SINAPI | M2 | 118.52 | 151.58
2.5305 | PINTURAS | 84656 | TRATAMENTO EM CONCRETO COM ESTUQUE E LIXAMENTO | SINAPI | M2 | 30.31 | 38.76
2.5306 | PINTURAS | 6082 | PINTURA EM VERNIZ SINTETICO BRILHANTE EM MADEIRA, TRES DEMAOS | SINAPI | M2 | 15.04 | 19.23
2.5307 | PINTURAS | 40905 | VERNIZ SINTETICO EM MADEIRA, DUAS DEMAOS | SINAPI | M2 | 19.16 | 24.5
2.5308 | PINTURAS | 73739/1 | PINTURA ESMALTE ACETINADO EM MADEIRA, DUAS DEMAOS | SINAPI | M2 | 15.12 | 19.34
2.5309 | PINTURAS | 74065/1 | PINTURA ESMALTE FOSCO PARA MADEIRA, DUAS DEMAOS, SOBRE FUNDO NIVELADOR BRANCO | SINAPI | M2 | 20.38 | 26.06
2.5310 | PINTURAS | 74065/2 | PINTURA ESMALTE ACETINADO PARA MADEIRA, DUAS DEMAOS, SOBRE FUNDO NIVELADOR BRANCO | SINAPI | M2 | 20.01 | 25.59
2.5311 | PINTURAS | 74065/3 | PINTURA ESMALTE BRILHANTE PARA MADEIRA, DUAS DEMAOS, SOBRE FUNDO NIVELADOR BRANCO | SINAPI | M2 | 19.91 | 25.46
2.5312 | PINTURAS | 79463 | PINTURA A OLEO, 1 DEMAO | SINAPI | M2 | 12.67 | 16.2
2.5313 | PINTURAS | 79464 | PINTURA A OLEO, 2 DEMAOS | SINAPI | M2 | 17.02 | 21.77
2.5314 | PINTURAS | 79466 | PINTURA COM VERNIZ POLIURETANO, 2 DEMAOS | SINAPI | M2 | 16.6 | 21.23
2.5315 | PINTURAS | 79497/1 | PINTURA A OLEO, 3 DEMAOS | SINAPI | M2 | 21.15 | 27.05
2.5316 | PINTURAS | 84645 | VERNIZ SINTETICO BRILHANTE, 2 DEMAOS | SINAPI | M2 | 16.37 | 20.94
2.5317 | PINTURAS | 84657 | FUNDO SINTETICO NIVELADOR BRANCO | SINAPI | M2 | 7.68 | 9.82
2.5318 | PINTURAS | 84659 | PINTURA ESMALTE FOSCO EM MADEIRA, DUAS DEMAOS | SINAPI | M2 | 14.02 | 17.93
2.5319 | PINTURAS | 84679 | PINTURA IMUNIZANTE PARA MADEIRA, DUAS DEMAOS | SINAPI | M2 | 17.89 | 22.88
2.5320 | PINTURAS | 95464 | PINTURA VERNIZ POLIURETANO BRILHANTE EM MADEIRA, TRES DEMAOS | SINAPI | M2 | 19.23 | 24.59
2.5321 | PINTURAS | 73656 | JATEAMENTO COM AREIA EM ESTRUTURA METALICA | SINAPI | M2 | 15.01 | 19.2
2.5322 | PINTURAS | 73794/1 | PINTURA COM TINTA PROTETORA ACABAMENTO GRAFITE ESMALTE SOBRE SUPERFICIE METALICA, 2 DEMAOS | SINAPI | M2 | 31.34 | 40.08
2.5323 | PINTURAS | 73865/1 | FUNDO PREPARADOR PRIMER A BASE DE EPOXI, PARA ESTRUTURA METALICA, UMA DEMAO, ESPESSURA DE 25 MICRA. | SINAPI | M2 | 7.96 | 10.18
2.5324 | PINTURAS | 73924/1 | PINTURA ESMALTE ALTO BRILHO, DUAS DEMAOS, SOBRE SUPERFICIE METALICA | SINAPI | M2 | 22.54 | 28.83
2.5325 | PINTURAS | 73924/2 | PINTURA ESMALTE ACETINADO, DUAS DEMAOS, SOBRE SUPERFICIE METALICA | SINAPI | M2 | 22.64 | 28.95
2.5326 | PINTURAS | 73924/3 | PINTURA ESMALTE FOSCO, DUAS DEMAOS, SOBRE SUPERFICIE METALICA | SINAPI | M2 | 23.01 | 29.43
2.5327 | PINTURAS | 74064/1 | FUNDO ANTICORROSIVO A BASE DE OXIDO DE FERRO (ZARCAO), DUAS DEMAOS | SINAPI | M2 | 17.82 | 22.79
2.5328 | PINTURAS | 74064/2 | FUNDO ANTICORROSIVO A BASE DE OXIDO DE FERRO (ZARCAO), UMA DEMAO | SINAPI | M2 | 11.62 | 14.86
2.5329 | PINTURAS | 74145/1 | PINTURA ESMALTE FOSCO, DUAS DEMAOS, SOBRE SUPERFICIE METALICA, INCLUSO UMA DEMAO DE FUNDO ANTICORROSIVO. UTILIZACAO DE REVOLVER ( AR-COMPRIMIDO). | SINAPI | M2 | 15.5 | 19.82
2.5330 | PINTURAS | 79498/1 | PINTURA A OLEO BRILHANTE SOBRE SUPERFICIE METALICA, UMA DEMAO INCLUSO UMA DEMAO DE FUNDO ANTICORROSIVO | SINAPI | M2 | 14.4 | 18.42
2.5331 | PINTURAS | 79499/1 | PINTURA POSTE RETO DE ACO 3,5 A 6M C/1 DEMAO D/TINTA GRAFITE C/PROPRIEDADES DE PRIMER E ACABAMENTO - OBS: C/ALTO TEOR DE ZARCAO | SINAPI | UN | 18.06 | 23.1
2.5332 | PINTURAS | 79515/1 | PINTURA COM TINTA PROTETORA ACABAMENTO ALUMINIO, TRES DEMAOS | SINAPI | M2 | 29.29 | 37.46
2.5333 | PINTURAS | 84660 | FUNDO PREPARADOR PRIMER SINTETICO, PARA ESTRUTURA METALICA, UMA DEMÃO, ESPESSURA DE 25 MICRA | SINAPI | M2 | 5.61 | 7.17
2.5334 | PINTURAS | 84661 | PINTURA COM TINTA PROTETORA ACABAMENTO ALUMINIO, UMA DEMAO SOBRE SUPERFCIE METALICA | SINAPI | M2 | 14.71 | 18.81
2.5335 | PINTURAS | 84662 | PINTURA COM TINTA PROTETORA ACABAMENTO ALUMINIO, DUAS DEMAOS SOBRE SUPERFICIE METALICA | SINAPI | M2 | 23.31 | 29.81
2.5336 | PINTURAS | 95468 | PINTURA ESMALTE BRILHANTE (2 DEMAOS) SOBRE SUPERFICIE METALICA, INCLUSIVE PROTECAO COM ZARCAO (1 DEMAO) | SINAPI | M2 | 34.25 | 43.8
2.5337 | PINTURAS | 41595 | PINTURA ACRILICA DE FAIXAS DE DEMARCACAO EM QUADRA POLIESPORTIVA, 5 CM DE LARGURA | SINAPI | M | 9.54 | 12.2
2.5338 | PINTURAS | 73978/1 | PINTURA HIDROFUGANTE COM SILICONE SOBRE PISO CIMENTADO, UMA DEMAO | SINAPI | M2 | 15.85 | 20.27
2.5339 | PINTURAS | 74245/1 | PINTURA ACRILICA EM PISO CIMENTADO DUAS DEMAOS | SINAPI | M2 | 12.37 | 15.82
2.5340 | PINTURAS | 79467 | PINTURA COM TINTA A BASE DE BORRACHA CLORADA , DE FAIXAS DE DEMARCACAO, EM QUADRA POLIESPORTIVA, 5 CM DE LARGURA. | SINAPI | ML | 12.04 | 15.4
2.5341 | PINTURAS | 79500/2 | PINTURA ACRILICA EM PISO CIMENTADO, TRES DEMAOS | SINAPI | M2 | 17.24 | 22.05
2.5342 | PINTURAS | 84663 | APLICACAO DE VERNIZ POLIURETANO FOSCO SOBRE PISO DE PEDRAS DECORATIVAS, 3 DEMAOS | SINAPI | M2 | 19.93 | 25.49
2.5343 | PINTURAS | 84665 | PINTURA ACRILICA PARA SINALIZAÇÃO HORIZONTAL EM PISO CIMENTADO | SINAPI | M2 | 18.61 | 23.8
2.5344 | PINTURAS | 84666 | POLIMENTO E ENCERAMENTO DE PISO EM MADEIRA | SINAPI | M2 | 18.76 | 23.99
2.5345 | PINTURAS | 75889 | PINTURA PARA TELHAS DE ALUMINIO COM TINTA ESMALTE AUTOMOTIVA | SINAPI | M2 | 16.91 | 21.63
2.5346 | PISOS | 72191 | RECOLOCACAO DE TACOS DE MADEIRA COM REAPROVEITAMENTO DE MATERIAL E ASSENTAMENTO COM ARGAMASSA 1:4 (CIMENTO E AREIA) | SINAPI | M2 | 72.57 | 92.81
2.5347 | PISOS | 72192 | RECOLOCACAO DE PISO DE TABUAS DE MADEIRA, CONSIDERANDO REAPROVEITAMENTO DO MATERIAL, EXCLUSIVE VIGAMENTO | SINAPI | M2 | 19.74 | 25.25
2.5348 | PISOS | 72193 | RECOLOCACAO DE PISO DE TABUAS DE MADEIRA, CONSIDERANDO REAPROVEITAMENTO DO MATERIAL, INCLUSIVE VIGAMENTO | SINAPI | M2 | 54.05 | 69.12
2.5349 | PISOS | 73655 | PISO EM TABUA CORRIDA DE MADEIRA ESPESSURA 2,5CM FIXADO EM PECAS DE MADEIRA E ASSENTADO EM ARGAMASSA TRACO 1:4 (CIMENTO/AREIA) | SINAPI | M2 | 162.23 | 207.48
2.5350 | PISOS | 73734/1 | PISO EM TACO DE MADEIRA 7X21CM, ASSENTADO COM ARGAMASSA TRACO 1:4 (CIMENTO E AREIA MEDIA) | SINAPI | M2 | 131.86 | 168.64
2.5351 | PISOS | 84181 | PISO EM TACO DE MADEIRA 7X21CM, FIXADO COM COLA BASE DE PVA | SINAPI | M2 | 104.67 | 133.86
2.5352 | PISOS | 87246 | REVESTIMENTO CERÂMICO PARA PISO COM PLACAS TIPO ESMALTADA EXTRA DE DIMENSÕES 35X35 CM APLICADA EM AMBIENTES DE ÁREA MENOR QUE 5 M2. AF_06/2014 | SINAPI | M2 | 41.8 | 53.46
2.5353 | PISOS | 87247 | REVESTIMENTO CERÂMICO PARA PISO COM PLACAS TIPO ESMALTADA EXTRA DE DIMENSÕES 35X35 CM APLICADA EM AMBIENTES DE ÁREA ENTRE 5 M2 E 10 M2. AF_06/2014 | SINAPI | M2 | 36.12 | 46.19
2.5354 | PISOS | 87248 | REVESTIMENTO CERÂMICO PARA PISO COM PLACAS TIPO ESMALTADA EXTRA DE DIMENSÕES 35X35 CM APLICADA EM AMBIENTES DE ÁREA MAIOR QUE 10 M2. AF_06/2014 | SINAPI | M2 | 31.39 | 40.14
2.5355 | PISOS | 87249 | REVESTIMENTO CERÂMICO PARA PISO COM PLACAS TIPO ESMALTADA EXTRA DE DIMENSÕES 45X45 CM APLICADA EM AMBIENTES DE ÁREA MENOR QUE 5 M2. AF_06/2014 | SINAPI | M2 | 47.29 | 60.48
2.5356 | PISOS | 87250 | REVESTIMENTO CERÂMICO PARA PISO COM PLACAS TIPO ESMALTADA EXTRA DE DIMENSÕES 45X45 CM APLICADA EM AMBIENTES DE ÁREA ENTRE 5 M2 E 10 M2. AF_06/2014 | SINAPI | M2 | 38.3 | 48.98
2.5357 | PISOS | 87251 | REVESTIMENTO CERÂMICO PARA PISO COM PLACAS TIPO ESMALTADA EXTRA DE DIMENSÕES 45X45 CM APLICADA EM AMBIENTES DE ÁREA MAIOR QUE 10 M2. AF_06/2014 | SINAPI | M2 | 32.39 | 41.42
2.5358 | PISOS | 87255 | REVESTIMENTO CERÂMICO PARA PISO COM PLACAS TIPO ESMALTADA EXTRA DE DIMENSÕES 60X60 CM APLICADA EM AMBIENTES DE ÁREA MENOR QUE 5 M2. AF_06/2014 | SINAPI | M2 | 74.07 | 94.73
2.5359 | PISOS | 87256 | REVESTIMENTO CERÂMICO PARA PISO COM PLACAS TIPO ESMALTADA EXTRA DE DIMENSÕES 60X60 CM APLICADA EM AMBIENTES DE ÁREA ENTRE 5 M2 E 10 M2. AF_06/2014 | SINAPI | M2 | 63.47 | 81.17
2.5360 | PISOS | 87257 | REVESTIMENTO CERÂMICO PARA PISO COM PLACAS TIPO ESMALTADA EXTRA DE DIMENSÕES 60X60 CM APLICADA EM AMBIENTES DE ÁREA MAIOR QUE 10 M2. AF_06/2014 | SINAPI | M2 | 56.57 | 72.35
2.5361 | PISOS | 87258 | REVESTIMENTO CERÂMICO PARA PISO COM PLACAS TIPO PORCELANATO DE DIMENSÕES 45X45 CM APLICADA EM AMBIENTES DE ÁREA MENOR QUE 5 M². AF_06/2014 | SINAPI | M2 | 99.03 | 126.65
2.5362 | PISOS | 87259 | REVESTIMENTO CERÂMICO PARA PISO COM PLACAS TIPO PORCELANATO DE DIMENSÕES 45X45 CM APLICADA EM AMBIENTES DE ÁREA ENTRE 5 M² E 10 M². AF_06/2014 | SINAPI | M2 | 88.98 | 113.8
2.5363 | PISOS | 87260 | REVESTIMENTO CERÂMICO PARA PISO COM PLACAS TIPO PORCELANATO DE DIMENSÕES 45X45 CM APLICADA EM AMBIENTES DE ÁREA MAIOR QUE 10 M². AF_06/2014 | SINAPI | M2 | 82.96 | 106.1
2.5364 | PISOS | 87261 | REVESTIMENTO CERÂMICO PARA PISO COM PLACAS TIPO PORCELANATO DE DIMENSÕES 60X60 CM APLICADA EM AMBIENTES DE ÁREA MENOR QUE 5 M². AF_06/2014 | SINAPI | M2 | 113.04 | 144.57
2.5365 | PISOS | 87262 | REVESTIMENTO CERÂMICO PARA PISO COM PLACAS TIPO PORCELANATO DE DIMENSÕES 60X60 CM APLICADA EM AMBIENTES DE ÁREA ENTRE 5 M² E 10 M². AF_06/2014 | SINAPI | M2 | 101.52 | 129.83
2.5366 | PISOS | 87263 | REVESTIMENTO CERÂMICO PARA PISO COM PLACAS TIPO PORCELANATO DE DIMENSÕES 60X60 CM APLICADA EM AMBIENTES DE ÁREA MAIOR QUE 10 M². AF_06/2014 | SINAPI | M2 | 94.4 | 120.73
2.5367 | PISOS | 89046 | (COMPOSIÇÃO REPRESENTATIVA) DO SERVIÇO DE REVESTIMENTO CERÂMICO PARA PISO COM PLACAS TIPO GRÉS DE DIMENSÕES 35X35 CM, PARA EDIFICAÇÃO HABITACIONAL MULTIFAMILIAR (PRÉDIO). AF_11/2014 | SINAPI | M2 | 35.83 | 45.82
2.5368 | PISOS | 89171 | (COMPOSIÇÃO REPRESENTATIVA) DO SERVIÇO DE REVESTIMENTO CERÂMICO PARA PISO COM PLACAS TIPO GRÉS DE DIMENSÕES 35X35 CM, PARA EDIFICAÇÃO HABITACIONAL UNIFAMILIAR (CASA) E EDIFICAÇÃO PÚBLICA PADRÃO. AF_11/2014 | SINAPI | M2 | 33.54 | 42.89
2.5369 | PISOS | 93389 | REVESTIMENTO CERÂMICO PARA PISO COM PLACAS TIPO ESMALTADA PADRÃO POPULAR DE DIMENSÕES 35X35 CM APLICADA EM AMBIENTES DE ÁREA MENOR QUE 5 M2. AF_06/2014 | SINAPI | M2 | 38.26 | 48.93
2.5370 | PISOS | 93390 | REVESTIMENTO CERÂMICO PARA PISO COM PLACAS TIPO ESMALTADA PADRÃO POPULAR DE DIMENSÕES 35X35 CM APLICADA EM AMBIENTES DE ÁREA ENTRE 5 M2 E 10 M2. AF_06/2014 | SINAPI | M2 | 32.64 | 41.74
2.5371 | PISOS | 93391 | REVESTIMENTO CERÂMICO PARA PISO COM PLACAS TIPO ESMALTADA PADRÃO POPULAR DE DIMENSÕES 35X35 CM APLICADA EM AMBIENTES DE ÁREA MAIOR QUE 10 M2. AF_06/2014 | SINAPI | M2 | 27.91 | 35.69
2.5372 | PISOS | 73743/1 | PISO EM PEDRA SÃO TOME ASSENTADO SOBRE ARGAMASSA 1:3 (CIMENTO E AREIA) REJUNTADO COM CIMENTO BRANCO | SINAPI | M2 | 132.17 | 169.03
2.5373 | PISOS | 73921/2 | PISO EM PEDRA ARDOSIA ASSENTADO SOBRE ARGAMASSA COLANTE REJUNTADO COM CIMENTO COMUM | SINAPI | M2 | 29.57 | 37.82
2.5374 | PISOS | 84183 | PISO EM PEDRA PORTUGUESA ASSENTADO SOBRE BASE DE AREIA, REJUNTADO COM CIMENTO COMUM | SINAPI | M2 | 98.78 | 126.33
2.5375 | PISOS | 98670 | PISO EM LADRILHO HIDRÁULICO APLICADO EM AMBIENTES INTERNOS, INCLUSO APLICAÇÃO DE RESINA. AF_06/2018 | SINAPI | M2 | 103.66 | 132.57
2.5376 | PISOS | 98671 | PISO EM GRANITO APLICADO EM AMBIENTES INTERNOS. AF_06/2018 | SINAPI | M2 | 254.38 | 325.33
2.5377 | PISOS | 98672 | PISO EM MÁRMORE APLICADO EM AMBIENTES INTERNOS. AF_06/2018 | SINAPI | M2 | 255.72 | 327.04
2.5378 | PISOS | 98673 | PISO VINÍLICO SEMI-FLEXÍVEL EM PLACAS, PADRÃO LISO, ESPESSURA 3,2 MM, FIXADO COM COLA. AF_06/2018 | SINAPI | M2 | 129.26 | 165.31
2.5379 | PISOS | 98679 | PISO CIMENTADO, TRAÇO 1:3 (CIMENTO E AREIA), ACABAMENTO LISO, ESPESSURA 2,0 CM, PREPARO MECÂNICO DA ARGAMASSA. AF_06/2018 | SINAPI | M2 | 30.57 | 39.1
2.5380 | PISOS | 98680 | PISO CIMENTADO, TRAÇO 1:3 (CIMENTO E AREIA), ACABAMENTO LISO, ESPESSURA 3,0 CM, PREPARO MECÂNICO DA ARGAMASSA. AF_06/2018 | SINAPI | M2 | 37.51 | 47.97
2.5381 | PISOS | 98681 | PISO CIMENTADO, TRAÇO 1:3 (CIMENTO E AREIA), ACABAMENTO RÚSTICO, ESPESSURA 2,0 CM, PREPARO MECÂNICO DA ARGAMASSA. AF_06/2018 | SINAPI | M2 | 28.77 | 36.79
2.5382 | PISOS | 98682 | PISO CIMENTADO, TRAÇO 1:3 (CIMENTO E AREIA), ACABAMENTO RÚSTICO, ESPESSURA 3,0 CM, PREPARO MECÂNICO DA ARGAMASSA. AF_06/2018 | SINAPI | M2 | 35.71 | 45.67
2.5383 | PISOS | 98685 | RODAPÉ EM GRANITO, ALTURA 10 CM. AF_06/2018 | SINAPI | M | 46.5 | 59.47
2.5384 | PISOS | 98686 | RODAPÉ EM LADRILHO HIDRÁULICO, ALTURA 7 CM. AF_06/2018 | SINAPI | M | 27.67 | 35.39
2.5385 | PISOS | 98688 | RODAPÉ EM POLIESTIRENO, ALTURA 5 CM. AF_06/2018 | SINAPI | M | 36.04 | 46.09
2.5386 | PISOS | 98689 | SOLEIRA EM GRANITO, LARGURA 15 CM, ESPESSURA 2,0 CM. AF_06/2018 | SINAPI | M | 66.78 | 85.4
2.5387 | PISOS | 72187 | PISO DE BORRACHA FRISADO, ESPESSURA 7MM, ASSENTADO COM ARGAMASSA TRACO 1:3 (CIMENTO E AREIA) | SINAPI | M2 | 168.66 | 215.7
2.5388 | PISOS | 72188 | PISO DE BORRACHA PASTILHADO, ESPESSURA 7MM, ASSENTADO COM ARGAMASSA TRACO 1:3 (CIMENTO E AREIA) | SINAPI | M2 | 168.66 | 215.7
2.5389 | PISOS | 73876/1 | PISO DE BORRACHA PASTILHADO, ESPESSURA 7MM, FIXADO COM COLA | SINAPI | M2 | 153.04 | 195.72
2.5390 | PISOS | 84186 | PISO DE BORRACHA CANELADA, ESPESSURA 3,5MM, FIXADO COM COLA | SINAPI | M2 | 66.77 | 85.39
2.5391 | PISOS | 84187 | ASSENTAMENTO DE PISO DE BORRACHA PASTILHADA FIXADO COM COLA | SINAPI | M2 | 13.64 | 17.44
2.5392 | PISOS | 72136 | PISO INDUSTRIAL DE ALTA RESISTENCIA, ESPESSURA 8MM, INCLUSO JUNTAS DE DILATACAO PLASTICAS E POLIMENTO MECANIZADO | SINAPI | M2 | 76.76 | 98.17
2.5393 | PISOS | 72137 | PISO INDUSTRIAL ALTA RESISTENCIA, ESPESSURA 12MM, INCLUSO JUNTAS DE DILATACAO PLASTICAS E POLIMENTO MECANIZADO | SINAPI | M2 | 89.51 | 114.47
2.5394 | PISOS | 72815 | APLICACAO DE TINTA A BASE DE EPOXI SOBRE PISO | SINAPI | M2 | 44.89 | 57.41
2.5395 | PISOS | 84191 | PISO EM GRANILITE, MARMORITE OU GRANITINA ESPESSURA 8 MM, INCLUSO JUNTAS DE DILATACAO PLASTICAS | SINAPI | M2 | 91.47 | 116.98
2.5396 | PISOS | 74111/1 | SOLEIRA / TABEIRA EM MARMORE BRANCO COMUM, POLIDO, LARGURA 5 CM, ESPESSURA 2 CM, ASSENTADA COM ARGAMASSA COLANTE | SINAPI | M | 21.88 | 27.98
2.5397 | PISOS | 98695 | SOLEIRA EM MÁRMORE, LARGURA 15 CM, ESPESSURA 2,0 CM. AF_06/2018 | SINAPI | M | 48.98 | 62.64
2.5398 | PISOS | 98697 | RODAPÉ EM MÁRMORE, ALTURA 7 CM. AF_06/2018 | SINAPI | M | 31.64 | 40.46
2.5399 | PISOS | 73886/1 | RODAPE EM MADEIRA, ALTURA 7CM, FIXADO EM PECAS DE MADEIRA | SINAPI | M | 13.78 | 17.62
2.5400 | PISOS | 84162 | RODAPE EM MADEIRA, ALTURA 7CM, FIXADO COM COLA | SINAPI | M | 14.19 | 18.15
2.5401 | PISOS | 88648 | RODAPÉ CERÂMICO DE 7CM DE ALTURA COM PLACAS TIPO ESMALTADA EXTRA DE DIMENSÕES 35X35CM. AF_06/2014 | SINAPI | M | 4.96 | 6.34
2.5402 | PISOS | 88649 | RODAPÉ CERÂMICO DE 7CM DE ALTURA COM PLACAS TIPO ESMALTADA EXTRA DE DIMENSÕES 45X45CM. AF_06/2014 | SINAPI | M | 5.56 | 7.11
2.5403 | PISOS | 88650 | RODAPÉ CERÂMICO DE 7CM DE ALTURA COM PLACAS TIPO ESMALTADA EXTRA DE DIMENSÕES 60X60CM. AF_06/2014 | SINAPI | M | 10.28 | 13.15
2.5404 | PISOS | 96467 | RODAPÉ CERÂMICO DE 7CM DE ALTURA COM PLACAS TIPO ESMALTADA COMERCIAL DE DIMENSÕES 35X35CM (PADRAO POPULAR). AF_06/2017 | SINAPI | M | 4.55 | 5.82
2.5405 | PISOS | 73850/1 | RODAPE EM MARMORITE, ALTURA 10CM | SINAPI | M | 23.14 | 29.59
2.5406 | PISOS | 84168 | RODAPE EM ARDOSIA ASSENTADO COM ARGAMASSA TRACO 1:4 (CIMENTO E AREIA) ALTURA 10CM | SINAPI | M | 13.65 | 17.46
2.5407 | PISOS | 68325 | PISO EM CONCRETO 20 MPA PREPARO MECANICO, ESPESSURA 7CM, INCLUSO SELANTE ELASTICO A BASE DE POLIURETANO | SINAPI | M2 | 43.59 | 55.75
2.5408 | PISOS | 68333 | PISO EM CONCRETO 20 MPA PREPARO MECANICO, ESPESSURA 7CM, INCLUSO JUNTAS DE DILATACAO EM MADEIRA | SINAPI | M2 | 44.87 | 57.38
2.5409 | PISOS | 72183 | PISO EM CONCRETO 20MPA PREPARO MECANICO, ESPESSURA 7 CM, COM ARMACAO EM TELA SOLDADA | SINAPI | M2 | 76.24 | 97.5
2.5410 | PISOS | 84175 | JUNTA 5X5CM COM ARGAMASSA TRACO 1:3 (CIMENTO E AREIA) PARA PISO EM PLACAS | SINAPI | M | 11.54 | 14.76
2.5411 | PISOS | 84176 | JUNTA 2,5X2,5CM COM ARGAMASSA 1:1:3 IMPERMEABILIZANTE DE HIDRO-ASFALTO CIMENTO E AREIA PARA PISO EM PLACAS | SINAPI | M | 20.82 | 26.63
2.5412 | PISOS | 94990 | EXECUÇÃO DE PASSEIO (CALÇADA) OU PISO DE CONCRETO COM CONCRETO MOLDADO IN LOCO, FEITO EM OBRA, ACABAMENTO CONVENCIONAL, NÃO ARMADO. AF_07/2016 | SINAPI | M3 | 561.87 | 718.58
2.5413 | PISOS | 94991 | EXECUÇÃO DE PASSEIO (CALÇADA) OU PISO DE CONCRETO COM CONCRETO MOLDADO IN LOCO, USINADO, ACABAMENTO CONVENCIONAL, NÃO ARMADO. AF_07/2016 | SINAPI | M3 | 395.35 | 505.61
2.5414 | PISOS | 94992 | EXECUÇÃO DE PASSEIO (CALÇADA) OU PISO DE CONCRETO COM CONCRETO MOLDADO IN LOCO, FEITO EM OBRA, ACABAMENTO CONVENCIONAL, ESPESSURA 6 CM, ARMADO. AF_07/2016 | SINAPI | M2 | 60.18 | 76.96
2.5415 | PISOS | 94993 | EXECUÇÃO DE PASSEIO (CALÇADA) OU PISO DE CONCRETO COM CONCRETO MOLDADO IN LOCO, USINADO, ACABAMENTO CONVENCIONAL, ESPESSURA 6 CM, ARMADO. AF_07/2016 | SINAPI | M2 | 50.18 | 64.18
2.5416 | PISOS | 94994 | EXECUÇÃO DE PASSEIO (CALÇADA) OU PISO DE CONCRETO COM CONCRETO MOLDADO IN LOCO, FEITO EM OBRA, ACABAMENTO CONVENCIONAL, ESPESSURA 8 CM, ARMADO. AF_07/2016 | SINAPI | M2 | 72.74 | 93.03
2.5417 | PISOS | 94995 | EXECUÇÃO DE PASSEIO (CALÇADA) OU PISO DE CONCRETO COM CONCRETO MOLDADO IN LOCO, USINADO, ACABAMENTO CONVENCIONAL, ESPESSURA 8 CM, ARMADO. AF_07/2016 | SINAPI | M2 | 59.41 | 75.98
2.5418 | PISOS | 94996 | EXECUÇÃO DE PASSEIO (CALÇADA) OU PISO DE CONCRETO COM CONCRETO MOLDADO IN LOCO, FEITO EM OBRA, ACABAMENTO CONVENCIONAL, ESPESSURA 10 CM, ARMADO. AF_07/2016 | SINAPI | M2 | 84.12 | 107.58
2.5419 | PISOS | 94997 | EXECUÇÃO DE PASSEIO (CALÇADA) OU PISO DE CONCRETO COM CONCRETO MOLDADO IN LOCO, USINADO, ACABAMENTO CONVENCIONAL, ESPESSURA 10 CM, ARMADO. AF_07/2016 | SINAPI | M2 | 67.46 | 86.27
2.5420 | PISOS | 94998 | EXECUÇÃO DE PASSEIO (CALÇADA) OU PISO DE CONCRETO COM CONCRETO MOLDADO IN LOCO, FEITO EM OBRA, ACABAMENTO CONVENCIONAL, ESPESSURA 12 CM, ARMADO. AF_07/2016 | SINAPI | M2 | 95.19 | 121.74
2.5421 | PISOS | 94999 | EXECUÇÃO DE PASSEIO (CALÇADA) OU PISO DE CONCRETO COM CONCRETO MOLDADO IN LOCO, USINADO, ACABAMENTO CONVENCIONAL, ESPESSURA 12 CM, ARMADO. AF_07/2016 | SINAPI | M2 | 75.21 | 96.19
2.5422 | PISOS | 87620 | CONTRAPISO EM ARGAMASSA TRAÇO 1:4 (CIMENTO E AREIA), PREPARO MECÂNICO COM BETONEIRA 400 L, APLICADO EM ÁREAS SECAS SOBRE LAJE, ADERIDO, ESPESSURA 2CM. AF_06/2014 | SINAPI | M2 | 26.53 | 33.93
2.5423 | PISOS | 87622 | CONTRAPISO EM ARGAMASSA TRAÇO 1:4 (CIMENTO E AREIA), PREPARO MANUAL, APLICADO EM ÁREAS SECAS SOBRE LAJE, ADERIDO, ESPESSURA 2CM. AF_06/2014 | SINAPI | M2 | 28.28 | 36.17
2.5424 | PISOS | 87623 | CONTRAPISO EM ARGAMASSA PRONTA, PREPARO MECÂNICO COM MISTURADOR 300 KG, APLICADO EM ÁREAS SECAS SOBRE LAJE, ADERIDO, ESPESSURA 2CM. AF_06/2014 | SINAPI | M2 | 61 | 78.01
2.5425 | PISOS | 87624 | CONTRAPISO EM ARGAMASSA PRONTA, PREPARO MANUAL, APLICADO EM ÁREAS SECAS SOBRE LAJE, ADERIDO, ESPESSURA 2CM. AF_06/2014 | SINAPI | M2 | 65.27 | 83.47
2.5426 | PISOS | 87630 | CONTRAPISO EM ARGAMASSA TRAÇO 1:4 (CIMENTO E AREIA), PREPARO MECÂNICO COM BETONEIRA 400 L, APLICADO EM ÁREAS SECAS SOBRE LAJE, ADERIDO, ESPESSURA 3CM. AF_06/2014 | SINAPI | M2 | 32.94 | 42.13
2.5427 | PISOS | 87632 | CONTRAPISO EM ARGAMASSA TRAÇO 1:4 (CIMENTO E AREIA), PREPARO MANUAL, APLICADO EM ÁREAS SECAS SOBRE LAJE, ADERIDO, ESPESSURA 3CM. AF_06/2014 | SINAPI | M2 | 35.37 | 45.23
2.5428 | PISOS | 87633 | CONTRAPISO EM ARGAMASSA PRONTA, PREPARO MECÂNICO COM MISTURADOR 300 KG, APLICADO EM ÁREAS SECAS SOBRE LAJE, ADERIDO, ESPESSURA 3CM. AF_06/2014 | SINAPI | M2 | 80.86 | 103.41
2.5429 | PISOS | 87634 | CONTRAPISO EM ARGAMASSA PRONTA, PREPARO MANUAL, APLICADO EM ÁREAS SECAS SOBRE LAJE, ADERIDO, ESPESSURA 3CM. AF_06/2014 | SINAPI | M2 | 86.8 | 111.01
2.5430 | PISOS | 87640 | CONTRAPISO EM ARGAMASSA TRAÇO 1:4 (CIMENTO E AREIA), PREPARO MECÂNICO COM BETONEIRA 400 L, APLICADO EM ÁREAS SECAS SOBRE LAJE, ADERIDO, ESPESSURA 4CM. AF_06/2014 | SINAPI | M2 | 38.11 | 48.74
2.5431 | PISOS | 87642 | CONTRAPISO EM ARGAMASSA TRAÇO 1:4 (CIMENTO E AREIA), PREPARO MANUAL, APLICADO EM ÁREAS SECAS SOBRE LAJE, ADERIDO, ESPESSURA 4CM. AF_06/2014 | SINAPI | M2 | 41.09 | 52.55
2.5432 | PISOS | 87643 | CONTRAPISO EM ARGAMASSA PRONTA, PREPARO MECÂNICO COM MISTURADOR 300 KG, APLICADO EM ÁREAS SECAS SOBRE LAJE, ADERIDO, ESPESSURA 4CM. AF_06/2014 | SINAPI | M2 | 97.03 | 124.09
2.5433 | PISOS | 87644 | CONTRAPISO EM ARGAMASSA PRONTA, PREPARO MANUAL, APLICADO EM ÁREAS SECAS SOBRE LAJE, ADERIDO, ESPESSURA 4CM. AF_06/2014 | SINAPI | M2 | 104.34 | 133.44
2.5434 | PISOS | 87680 | CONTRAPISO EM ARGAMASSA TRAÇO 1:4 (CIMENTO E AREIA), PREPARO MECÂNICO COM BETONEIRA 400 L, APLICADO EM ÁREAS SECAS SOBRE LAJE, NÃO ADERIDO, ESPESSURA 4CM. AF_06/2014 | SINAPI | M2 | 31.18 | 39.88
2.5435 | PISOS | 87682 | CONTRAPISO EM ARGAMASSA TRAÇO 1:4 (CIMENTO E AREIA), PREPARO MANUAL, APLICADO EM ÁREAS SECAS SOBRE LAJE, NÃO ADERIDO, ESPESSURA 4CM. AF_06/2014 | SINAPI | M2 | 34.16 | 43.69
2.5436 | PISOS | 87683 | CONTRAPISO EM ARGAMASSA PRONTA, PREPARO MECÂNICO COM MISTURADOR 300 KG, APLICADO EM ÁREAS SECAS SOBRE LAJE, NÃO ADERIDO, ESPESSURA 4CM. AF_06/2014 | SINAPI | M2 | 90.1 | 115.23
2.5437 | PISOS | 87684 | CONTRAPISO EM ARGAMASSA PRONTA, PREPARO MANUAL, APLICADO EM ÁREAS SECAS SOBRE LAJE, NÃO ADERIDO, ESPESSURA 4CM. AF_06/2014 | SINAPI | M2 | 97.41 | 124.58
2.5438 | PISOS | 87690 | CONTRAPISO EM ARGAMASSA TRAÇO 1:4 (CIMENTO E AREIA), PREPARO MECÂNICO COM BETONEIRA 400 L, APLICADO EM ÁREAS SECAS SOBRE LAJE, NÃO ADERIDO, ESPESSURA 5CM. AF_06/2014 | SINAPI | M2 | 36.19 | 46.28
2.5439 | PISOS | 87692 | CONTRAPISO EM ARGAMASSA TRAÇO 1:4 (CIMENTO E AREIA), PREPARO MANUAL, APLICADO EM ÁREAS SECAS SOBRE LAJE, NÃO ADERIDO, ESPESSURA 5CM. AF_06/2014 | SINAPI | M2 | 39.61 | 50.66
2.5440 | PISOS | 87693 | CONTRAPISO EM ARGAMASSA PRONTA, PREPARO MECÂNICO COM MISTURADOR 300 KG, APLICADO EM ÁREAS SECAS SOBRE LAJE, NÃO ADERIDO, ESPESSURA 5CM. AF_06/2014 | SINAPI | M2 | 103.67 | 132.58
2.5441 | PISOS | 87694 | CONTRAPISO EM ARGAMASSA PRONTA, PREPARO MANUAL, APLICADO EM ÁREAS SECAS SOBRE LAJE, NÃO ADERIDO, ESPESSURA 5CM. AF_06/2014 | SINAPI | M2 | 112.05 | 143.3
2.5442 | PISOS | 87700 | CONTRAPISO EM ARGAMASSA TRAÇO 1:4 (CIMENTO E AREIA), PREPARO MECÂNICO COM BETONEIRA 400 L, APLICADO EM ÁREAS SECAS SOBRE LAJE, NÃO ADERIDO, ESPESSURA 6CM. AF_06/2014 | SINAPI | M2 | 39.12 | 50.03
2.5443 | PISOS | 87702 | CONTRAPISO EM ARGAMASSA TRAÇO 1:4 (CIMENTO E AREIA), PREPARO MANUAL, APLICADO EM ÁREAS SECAS SOBRE LAJE, NÃO ADERIDO, ESPESSURA 6CM. AF_06/2014 | SINAPI | M2 | 42.85 | 54.8
2.5444 | PISOS | 87703 | CONTRAPISO EM ARGAMASSA PRONTA, PREPARO MECÂNICO COM MISTURADOR 300 KG, APLICADO EM ÁREAS SECAS SOBRE LAJE, NÃO ADERIDO, ESPESSURA 6CM. AF_06/2014 | SINAPI | M2 | 112.61 | 144.02
2.5445 | PISOS | 87704 | CONTRAPISO EM ARGAMASSA PRONTA, PREPARO MANUAL, APLICADO EM ÁREAS SECAS SOBRE LAJE, NÃO ADERIDO, ESPESSURA 6CM. AF_06/2014 | SINAPI | M2 | 121.73 | 155.68
2.5446 | PISOS | 87735 | CONTRAPISO EM ARGAMASSA TRAÇO 1:4 (CIMENTO E AREIA), PREPARO MECÂNICO COM BETONEIRA 400 L, APLICADO EM ÁREAS MOLHADAS SOBRE LAJE, ADERIDO, ESPESSURA 2CM. AF_06/2014 | SINAPI | M2 | 34.72 | 44.4
2.5447 | PISOS | 87737 | CONTRAPISO EM ARGAMASSA TRAÇO 1:4 (CIMENTO E AREIA), PREPARO MANUAL, APLICADO EM ÁREAS MOLHADAS SOBRE LAJE, ADERIDO, ESPESSURA 2CM. AF_06/2014 | SINAPI | M2 | 36.47 | 46.64
2.5448 | PISOS | 87738 | CONTRAPISO EM ARGAMASSA PRONTA, PREPARO MECÂNICO COM MISTURADOR 300 KG, APLICADO EM ÁREAS MOLHADAS SOBRE LAJE, ADERIDO, ESPESSURA 2CM. AF_06/2014 | SINAPI | M2 | 69.19 | 88.49
2.5449 | PISOS | 87739 | CONTRAPISO EM ARGAMASSA PRONTA, PREPARO MANUAL, APLICADO EM ÁREAS MOLHADAS SOBRE LAJE, ADERIDO, ESPESSURA 2CM. AF_06/2014 | SINAPI | M2 | 73.46 | 93.95
2.5450 | PISOS | 87745 | CONTRAPISO EM ARGAMASSA TRAÇO 1:4 (CIMENTO E AREIA), PREPARO MECÂNICO COM BETONEIRA 400 L, APLICADO EM ÁREAS MOLHADAS SOBRE LAJE, ADERIDO, ESPESSURA 3CM. AF_06/2014 | SINAPI | M2 | 41.12 | 52.59
2.5451 | PISOS | 87747 | CONTRAPISO EM ARGAMASSA TRAÇO 1:4 (CIMENTO E AREIA), PREPARO MANUAL, APLICADO EM ÁREAS MOLHADAS SOBRE LAJE, ADERIDO, ESPESSURA 3CM. AF_06/2014 | SINAPI | M2 | 43.55 | 55.7
2.5452 | PISOS | 87748 | CONTRAPISO EM ARGAMASSA PRONTA, PREPARO MECÂNICO COM MISTURADOR 300 KG, APLICADO EM ÁREAS MOLHADAS SOBRE LAJE, ADERIDO, ESPESSURA 3CM. AF_06/2014 | SINAPI | M2 | 89.04 | 113.87
2.5453 | PISOS | 87749 | CONTRAPISO EM ARGAMASSA PRONTA, PREPARO MANUAL, APLICADO EM ÁREAS MOLHADAS SOBRE LAJE, ADERIDO, ESPESSURA 3CM. AF_06/2014 | SINAPI | M2 | 94.98 | 121.47
2.5454 | PISOS | 87755 | CONTRAPISO EM ARGAMASSA TRAÇO 1:4 (CIMENTO E AREIA), PREPARO MECÂNICO COM BETONEIRA 400 L, APLICADO EM ÁREAS MOLHADAS SOBRE IMPERMEABILIZAÇÃO, ESPESSURA 3CM. AF_06/2014 | SINAPI | M2 | 37.2 | 47.58
2.5455 | PISOS | 87757 | CONTRAPISO EM ARGAMASSA TRAÇO 1:4 (CIMENTO E AREIA), PREPARO MANUAL, APLICADO EM ÁREAS MOLHADAS SOBRE IMPERMEABILIZAÇÃO, ESPESSURA 3CM. AF_06/2014 | SINAPI | M2 | 39.63 | 50.68
2.5456 | PISOS | 87758 | CONTRAPISO EM ARGAMASSA PRONTA, PREPARO MECÂNICO COM MISTURADOR 300 KG, APLICADO EM ÁREAS MOLHADAS SOBRE IMPERMEABILIZAÇÃO, ESPESSURA 3CM. AF_06/2014 | SINAPI | M2 | 85.12 | 108.86
2.5457 | PISOS | 87759 | CONTRAPISO EM ARGAMASSA PRONTA, PREPARO MANUAL, APLICADO EM ÁREAS MOLHADAS SOBRE IMPERMEABILIZAÇÃO, ESPESSURA 3CM. AF_06/2014 | SINAPI | M2 | 91.06 | 116.46
2.5458 | PISOS | 87765 | CONTRAPISO EM ARGAMASSA TRAÇO 1:4 (CIMENTO E AREIA), PREPARO MECÂNICO COM BETONEIRA 400 L, APLICADO EM ÁREAS MOLHADAS SOBRE IMPERMEABILIZAÇÃO, ESPESSURA 4CM. AF_06/2014 | SINAPI | M2 | 42.36 | 54.17
2.5459 | PISOS | 87767 | CONTRAPISO EM ARGAMASSA TRAÇO 1:4 (CIMENTO E AREIA), PREPARO MANUAL, APLICADO EM ÁREAS MOLHADAS SOBRE IMPERMEABILIZAÇÃO, ESPESSURA 4CM. AF_06/2014 | SINAPI | M2 | 45.34 | 57.99
2.5460 | PISOS | 87768 | CONTRAPISO EM ARGAMASSA PRONTA, PREPARO MECÂNICO COM MISTURADOR 300 KG, APLICADO EM ÁREAS MOLHADAS SOBRE IMPERMEABILIZAÇÃO, ESPESSURA 4CM. AF_06/2014 | SINAPI | M2 | 101.28 | 129.53
2.5461 | PISOS | 87769 | CONTRAPISO EM ARGAMASSA PRONTA, PREPARO MANUAL, APLICADO EM ÁREAS MOLHADAS SOBRE IMPERMEABILIZAÇÃO, ESPESSURA 4CM. AF_06/2014 | SINAPI | M2 | 108.59 | 138.88
2.5462 | PISOS | 88470 | CONTRAPISO AUTONIVELANTE, APLICADO SOBRE LAJE, NÃO ADERIDO, ESPESSURA 3CM. AF_06/2014 | SINAPI | M2 | 17.99 | 23.01
2.5463 | PISOS | 88471 | CONTRAPISO AUTONIVELANTE, APLICADO SOBRE LAJE, NÃO ADERIDO, ESPESSURA 4CM. AF_06/2014 | SINAPI | M2 | 22.26 | 28.47
2.5464 | PISOS | 88472 | CONTRAPISO AUTONIVELANTE, APLICADO SOBRE LAJE, NÃO ADERIDO, ESPESSURA 5CM. AF_06/2014 | SINAPI | M2 | 25.6 | 32.74
2.5465 | PISOS | 88476 | CONTRAPISO AUTONIVELANTE, APLICADO SOBRE LAJE, ADERIDO, ESPESSURA 2CM. AF_06/2014 | SINAPI | M2 | 15.19 | 19.43
2.5466 | PISOS | 88477 | CONTRAPISO AUTONIVELANTE, APLICADO SOBRE LAJE, ADERIDO, ESPESSURA 3CM. AF_06/2014 | SINAPI | M2 | 20.7 | 26.47
2.5467 | PISOS | 88478 | CONTRAPISO AUTONIVELANTE, APLICADO SOBRE LAJE, ADERIDO, ESPESSURA 4CM. AF_06/2014 | SINAPI | M2 | 25.17 | 32.19
2.5468 | PISOS | 90900 | CONTRAPISO ACÚSTICO EM ARGAMASSA TRAÇO 1:4 (CIMENTO E AREIA), PREPARO MECÂNICO COM BETONEIRA 400L, APLICADO EM ÁREAS SECAS MENORES QUE 15M2, ESPESSURA 5CM. AF_10/2014 | SINAPI | M2 | 60.33 | 77.16
2.5469 | PISOS | 90902 | CONTRAPISO ACÚSTICO EM ARGAMASSA TRAÇO 1:4 (CIMENTO E AREIA), PREPARO MANUAL, APLICADO EM ÁREAS SECAS MENORES QUE 15M2, ESPESSURA 5CM. AF_10/2014 | SINAPI | M2 | 63.75 | 81.53
2.5470 | PISOS | 90903 | CONTRAPISO ACÚSTICO EM ARGAMASSA PRONTA, PREPARO MECÂNICO COM MISTURADOR 300 KG, APLICADO EM ÁREAS SECAS MENORES QUE 15M2, ESPESSURA 5CM. AF_10/2014 | SINAPI | M2 | 127.81 | 163.46
2.5471 | PISOS | 90904 | CONTRAPISO ACÚSTICO EM ARGAMASSA PRONTA, PREPARO MANUAL, APLICADO EM ÁREAS SECAS MENORES QUE 15M2, ESPESSURA 5CM. AF_10/2014 | SINAPI | M2 | 136.19 | 174.17
2.5472 | PISOS | 90910 | CONTRAPISO ACÚSTICO EM ARGAMASSA TRAÇO 1:4 (CIMENTO E AREIA), PREPARO MECÂNICO COM BETONEIRA 400L, APLICADO EM ÁREAS SECAS MENORES QUE 15M2, ESPESSURA 6CM. AF_10/2014 | SINAPI | M2 | 63.99 | 81.84
2.5473 | PISOS | 90912 | CONTRAPISO ACÚSTICO EM ARGAMASSA TRAÇO 1:4 (CIMENTO E AREIA), PREPARO MANUAL, APLICADO EM ÁREAS SECAS MENORES QUE 15M2, ESPESSURA 6CM. AF_10/2014 | SINAPI | M2 | 67.72 | 86.61
2.5474 | PISOS | 90913 | CONTRAPISO ACÚSTICO EM ARGAMASSA PRONTA, PREPARO MECÂNICO COM MISTURADOR 300 KG, APLICADO EM ÁREAS SECAS MENORES QUE 15M2, ESPESSURA 6CM. AF_10/2014 | SINAPI | M2 | 137.48 | 175.82
2.5475 | PISOS | 90914 | CONTRAPISO ACÚSTICO EM ARGAMASSA PRONTA, PREPARO MANUAL, APLICADO EM ÁREAS SECAS MENORES QUE 15M2, ESPESSURA 6CM. AF_10/2014 | SINAPI | M2 | 146.6 | 187.49
2.5476 | PISOS | 90920 | CONTRAPISO ACÚSTICO EM ARGAMASSA TRAÇO 1:4 (CIMENTO E AREIA), PREPARO MECÂNICO COM BETONEIRA 400L, APLICADO EM ÁREAS SECAS MENORES QUE 15M2, ESPESSURA 7CM. AF_10/2014 | SINAPI | M2 | 70.73 | 90.46
2.5477 | PISOS | 90922 | CONTRAPISO ACÚSTICO EM ARGAMASSA TRAÇO 1:4 (CIMENTO E AREIA), PREPARO MANUAL, APLICADO EM ÁREAS SECAS MENORES QUE 15M2, ESPESSURA 7CM. AF_10/2014 | SINAPI | M2 | 75.01 | 95.93
2.5478 | PISOS | 90923 | CONTRAPISO ACÚSTICO EM ARGAMASSA PRONTA, PREPARO MECÂNICO COM MISTURADOR 300 KG, APLICADO EM ÁREAS SECAS MENORES QUE 15M2, ESPESSURA 7CM. AF_10/2014 | SINAPI | M2 | 155.23 | 198.52
2.5479 | PISOS | 90924 | CONTRAPISO ACÚSTICO EM ARGAMASSA PRONTA, PREPARO MANUAL, APLICADO EM ÁREAS SECAS MENORES QUE 15M2, ESPESSURA 7CM. AF_10/2014 | SINAPI | M2 | 165.71 | 211.93
2.5480 | PISOS | 90930 | CONTRAPISO ACÚSTICO EM ARGAMASSA TRAÇO 1:4 (CIMENTO E AREIA), PREPARO MECÂNICO COM BETONEIRA 400L, APLICADO EM ÁREAS SECAS MAIORES QUE 15M2, ESPESSURA 5CM. AF_10/2014 | SINAPI | M2 | 55.13 | 70.51
2.5481 | PISOS | 90932 | CONTRAPISO ACÚSTICO EM ARGAMASSA TRAÇO 1:4 (CIMENTO E AREIA), PREPARO MANUAL, APLICADO EM ÁREAS SECAS MAIORES QUE 15M2, ESPESSURA 5CM. AF_10/2014 | SINAPI | M2 | 58.55 | 74.88
2.5482 | PISOS | 90933 | CONTRAPISO ACÚSTICO EM ARGAMASSA PRONTA, PREPARO MECÂNICO COM MISTURADOR 300 KG, APLICADO EM ÁREAS SECAS MAIORES QUE 15M2, ESPESSURA 5CM. AF_10/2014 | SINAPI | M2 | 122.61 | 156.81
2.5483 | PISOS | 90934 | CONTRAPISO ACÚSTICO EM ARGAMASSA PRONTA, PREPARO MANUAL, APLICADO EM ÁREAS SECAS MAIORES QUE 15M2, ESPESSURA 5CM. AF_10/2014 | SINAPI | M2 | 130.99 | 167.52
2.5484 | PISOS | 90940 | CONTRAPISO ACÚSTICO EM ARGAMASSA TRAÇO 1:4 (CIMENTO E AREIA), PREPARO MECÂNICO COM BETONEIRA 400L, APLICADO EM ÁREAS SECAS MAIORES QUE 15M2, ESPESSURA 6CM. AF_10/2014 | SINAPI | M2 | 58.81 | 75.21
2.5485 | PISOS | 90942 | CONTRAPISO ACÚSTICO EM ARGAMASSA TRAÇO 1:4 (CIMENTO E AREIA), PREPARO MANUAL, APLICADO EM ÁREAS SECAS MAIORES QUE 15M2, ESPESSURA 6CM. AF_10/2014 | SINAPI | M2 | 62.54 | 79.98
2.5486 | PISOS | 90943 | CONTRAPISO ACÚSTICO EM ARGAMASSA PRONTA, PREPARO MECÂNICO COM MISTURADOR 300 KG, APLICADO EM ÁREAS SECAS MAIORES QUE 15M2, ESPESSURA 6CM. AF_10/2014 | SINAPI | M2 | 132.3 | 169.2
2.5487 | PISOS | 90944 | CONTRAPISO ACÚSTICO EM ARGAMASSA PRONTA, PREPARO MANUAL, APLICADO EM ÁREAS SECAS MAIORES QUE 15M2, ESPESSURA 6CM. AF_10/2014 | SINAPI | M2 | 141.42 | 180.86
2.5488 | PISOS | 90950 | CONTRAPISO ACÚSTICO EM ARGAMASSA TRAÇO 1:4 (CIMENTO E AREIA), PREPARO MECÂNICO COM BETONEIRA 400L, APLICADO EM ÁREAS SECAS MAIORES QUE 15M2, ESPESSURA 7CM. AF_10/2014 | SINAPI | M2 | 65.54 | 83.82
2.5489 | PISOS | 90952 | CONTRAPISO ACÚSTICO EM ARGAMASSA TRAÇO 1:4 (CIMENTO E AREIA), PREPARO MANUAL, APLICADO EM ÁREAS SECAS MAIORES QUE 15M2, ESPESSURA 7CM. AF_10/2014 | SINAPI | M2 | 69.82 | 89.29
2.5490 | PISOS | 90953 | CONTRAPISO ACÚSTICO EM ARGAMASSA PRONTA, PREPARO MECÂNICO COM MISTURADOR 300 KG, APLICADO EM ÁREAS SECAS MAIORES QUE 15M2, ESPESSURA 7CM. AF_10/2014 | SINAPI | M2 | 150.04 | 191.89
2.5491 | PISOS | 90954 | CONTRAPISO ACÚSTICO EM ARGAMASSA PRONTA, PREPARO MANUAL, APLICADO EM ÁREAS SECAS MAIORES QUE 15M2, ESPESSURA 7CM. AF_10/2014 | SINAPI | M2 | 160.52 | 205.29
2.5492 | PISOS | 94438 | (COMPOSIÇÃO REPRESENTATIVA) DO SERVIÇO DE CONTRAPISO EM ARGAMASSA TRAÇO 1:4 (CIM E AREIA), EM BETONEIRA 400 L, ESPESSURA 3 CM ÁREAS SECAS E 3 CM ÁREAS MOLHADAS, PARA EDIFICAÇÃO HABITACIONAL UNIFAMILIAR (CASA) E EDIFICAÇÃO PÚBLICA PADRÃO. AF_11/2014 | SINAPI | M2 | 35.24 | 45.07
2.5493 | PISOS | 94439 | (COMPOSIÇÃO REPRESENTATIVA) DO SERVIÇO DE CONTRAPISO EM ARGAMASSA TRAÇO 1:4 (CIM E AREIA), EM BETONEIRA 400 L, ESPESSURA 4 CM ÁREAS SECAS E AREAS MOLHADAS SOBRE LAJE E 3 CM ÁREAS MOLHADAS SOBRE IMPERMEABILIZAÇÃO, PARA EDIFICAÇÃO HABITACIONAL UNIFAMILIAR(CASA) E EDIFICAÇÃO PÚBLICA PADRÃO. AF_11/2014 | SINAPI | M2 | 39.38 | 50.36
2.5494 | PISOS | 94779 | (COMPOSIÇÃO REPRESENTATIVA) DO SERVIÇO DE CONTRAPISO EM ARGAMASSA TRAÇO 1:4 (CIM E AREIA), EM BETONEIRA 400 L, ESPESSURA 3 CM ÁREAS SECAS E 3 CM ÁREAS MOLHADAS, PARA EDIFICAÇÃO HABITACIONAL MULTIFAMILIAR (PRÉDIO). AF_11/2014 | SINAPI | M2 | 34.32 | 43.89
2.5495 | PISOS | 94782 | (COMPOSIÇÃO REPRESENTATIVA) DO SERVIÇO DE CONTRAPISO EM ARGAMASSA TRAÇO 1:4 (CIM E AREIA), EM BETONEIRA 400 L, ESPESSURA 4 CM ÁREAS SECAS E AREAS MOLHADAS SOBRE LAJE E 3 CM ÁREAS MOLHADAS SOBRE IMPERMEABILIZAÇÃO, PARA EDIFICAÇÃO HABITACIONAL MULTIFAMILIAR (PRÉDIO). AF_11/2014 | SINAPI | M2 | 38.92 | 49.77
2.5496 | PISOS | 72190 | RODAPE BORRACHA LISO, ALTURA = 7CM, ESPESSURA = 2 MM, PARA ARGAMASSA | SINAPI | M | 28.83 | 36.87
2.5497 | REVESTIMENTO E TRATAMENTO DE SUPERFICIES | 87871 | CHAPISCO APLICADO SOMENTE EM ESTRUTURAS DE CONCRETO EM ALVENARIAS INTERNAS, COM DESEMPENADEIRA DENTADA. ARGAMASSA INDUSTRIALIZADA COM PREPARO MANUAL. AF_06/2014 | SINAPI | M2 | 16.81 | 21.5
2.5498 | REVESTIMENTO E TRATAMENTO DE SUPERFICIES | 87872 | CHAPISCO APLICADO SOMENTE EM ESTRUTURAS DE CONCRETO EM ALVENARIAS INTERNAS, COM DESEMPENADEIRA DENTADA. ARGAMASSA INDUSTRIALIZADA COM PREPARO EM MISTURADOR 300 KG. AF_06/2014 | SINAPI | M2 | 16.32 | 20.87
2.5499 | REVESTIMENTO E TRATAMENTO DE SUPERFICIES | 87873 | CHAPISCO APLICADO EM ALVENARIAS E ESTRUTURAS DE CONCRETO INTERNAS, COM ROLO PARA TEXTURA ACRÍLICA. ARGAMASSA TRAÇO 1:4 E EMULSÃO POLIMÉRICA (ADESIVO) COM PREPARO MANUAL. AF_06/2014 | SINAPI | M2 | 4.45 | 5.69
2.5500 | REVESTIMENTO E TRATAMENTO DE SUPERFICIES | 87874 | CHAPISCO APLICADO EM ALVENARIAS E ESTRUTURAS DE CONCRETO INTERNAS, COM ROLO PARA TEXTURA ACRÍLICA. ARGAMASSA TRAÇO 1:4 E EMULSÃO POLIMÉRICA (ADESIVO) COM PREPARO EM BETONEIRA 400L. AF_06/2014 | SINAPI | M2 | 4.38 | 5.6
2.5501 | REVESTIMENTO E TRATAMENTO DE SUPERFICIES | 87876 | CHAPISCO APLICADO EM ALVENARIAS E ESTRUTURAS DE CONCRETO INTERNAS, COM ROLO PARA TEXTURA ACRÍLICA. ARGAMASSA INDUSTRIALIZADA COM PREPARO MANUAL. AF_06/2014 | SINAPI | M2 | 9.05 | 11.57
2.5502 | REVESTIMENTO E TRATAMENTO DE SUPERFICIES | 87877 | CHAPISCO APLICADO EM ALVENARIAS E ESTRUTURAS DE CONCRETO INTERNAS, COM ROLO PARA TEXTURA ACRÍLICA. ARGAMASSA INDUSTRIALIZADA COM PREPARO EM MISTURADOR 300 KG. AF_06/2014 | SINAPI | M2 | 8.83 | 11.29
2.5503 | REVESTIMENTO E TRATAMENTO DE SUPERFICIES | 87878 | CHAPISCO APLICADO EM ALVENARIAS E ESTRUTURAS DE CONCRETO INTERNAS, COM COLHER DE PEDREIRO. ARGAMASSA TRAÇO 1:3 COM PREPARO MANUAL. AF_06/2014 | SINAPI | M2 | 3.37 | 4.31
2.5504 | REVESTIMENTO E TRATAMENTO DE SUPERFICIES | 87879 | CHAPISCO APLICADO EM ALVENARIAS E ESTRUTURAS DE CONCRETO INTERNAS, COM COLHER DE PEDREIRO. ARGAMASSA TRAÇO 1:3 COM PREPARO EM BETONEIRA 400L. AF_06/2014 | SINAPI | M2 | 3.09 | 3.95
2.5505 | REVESTIMENTO E TRATAMENTO DE SUPERFICIES | 87881 | CHAPISCO APLICADO NO TETO, COM ROLO PARA TEXTURA ACRÍLICA. ARGAMASSA TRAÇO 1:4 E EMULSÃO POLIMÉRICA (ADESIVO) COM PREPARO MANUAL. AF_06/2014 | SINAPI | M2 | 4.37 | 5.59
2.5506 | REVESTIMENTO E TRATAMENTO DE SUPERFICIES | 87882 | CHAPISCO APLICADO NO TETO, COM ROLO PARA TEXTURA ACRÍLICA. ARGAMASSA TRAÇO 1:4 E EMULSÃO POLIMÉRICA (ADESIVO) COM PREPARO EM BETONEIRA 400L. AF_06/2014 | SINAPI | M2 | 4.3 | 5.5
2.5507 | REVESTIMENTO E TRATAMENTO DE SUPERFICIES | 87884 | CHAPISCO APLICADO NO TETO, COM ROLO PARA TEXTURA ACRÍLICA. ARGAMASSA INDUSTRIALIZADA COM PREPARO MANUAL. AF_06/2014 | SINAPI | M2 | 8.97 | 11.47
2.5508 | REVESTIMENTO E TRATAMENTO DE SUPERFICIES | 87885 | CHAPISCO APLICADO NO TETO, COM ROLO PARA TEXTURA ACRÍLICA. ARGAMASSA INDUSTRIALIZADA COM PREPARO EM MISTURADOR 300 KG. AF_06/2014 | SINAPI | M2 | 8.75 | 11.19
2.5509 | REVESTIMENTO E TRATAMENTO DE SUPERFICIES | 87886 | CHAPISCO APLICADO NO TETO, COM DESEMPENADEIRA DENTADA. ARGAMASSA INDUSTRIALIZADA COM PREPARO MANUAL. AF_06/2014 | SINAPI | M2 | 22.05 | 28.2
2.5510 | REVESTIMENTO E TRATAMENTO DE SUPERFICIES | 87887 | CHAPISCO APLICADO NO TETO, COM DESEMPENADEIRA DENTADA. ARGAMASSA INDUSTRIALIZADA COM PREPARO EM MISTURADOR 300 KG. AF_06/2014 | SINAPI | M2 | 21.56 | 27.57
2.5511 | REVESTIMENTO E TRATAMENTO DE SUPERFICIES | 87888 | CHAPISCO APLICADO EM ALVENARIA (SEM PRESENÇA DE VÃOS) E ESTRUTURAS DE CONCRETO DE FACHADA, COM ROLO PARA TEXTURA ACRÍLICA. ARGAMASSA TRAÇO 1:4 E EMULSÃO POLIMÉRICA (ADESIVO) COM PREPARO MANUAL. AF_06/2014 | SINAPI | M2 | 5.54 | 7.09
2.5512 | REVESTIMENTO E TRATAMENTO DE SUPERFICIES | 87889 | CHAPISCO APLICADO EM ALVENARIA (SEM PRESENÇA DE VÃOS) E ESTRUTURAS DE CONCRETO DE FACHADA, COM ROLO PARA TEXTURA ACRÍLICA. ARGAMASSA TRAÇO 1:4 E EMULSÃO POLIMÉRICA (ADESIVO) COM PREPARO EM BETONEIRA 400L. AF_06/2014 | SINAPI | M2 | 5.47 | 7
2.5513 | REVESTIMENTO E TRATAMENTO DE SUPERFICIES | 87891 | CHAPISCO APLICADO EM ALVENARIA (SEM PRESENÇA DE VÃOS) E ESTRUTURAS DE CONCRETO DE FACHADA, COM ROLO PARA TEXTURA ACRÍLICA. ARGAMASSA INDUSTRIALIZADA COM PREPARO MANUAL. AF_06/2014 | SINAPI | M2 | 10.14 | 12.97
2.5514 | REVESTIMENTO E TRATAMENTO DE SUPERFICIES | 87892 | CHAPISCO APLICADO EM ALVENARIA (SEM PRESENÇA DE VÃOS) E ESTRUTURAS DE CONCRETO DE FACHADA, COM ROLO PARA TEXTURA ACRÍLICA. ARGAMASSA INDUSTRIALIZADA COM PREPARO EM MISTURADOR 300 KG. AF_06/2014 | SINAPI | M2 | 9.92 | 12.69
2.5515 | REVESTIMENTO E TRATAMENTO DE SUPERFICIES | 87893 | CHAPISCO APLICADO EM ALVENARIA (SEM PRESENÇA DE VÃOS) E ESTRUTURAS DE CONCRETO DE FACHADA, COM COLHER DE PEDREIRO. ARGAMASSA TRAÇO 1:3 COM PREPARO MANUAL. AF_06/2014 | SINAPI | M2 | 5.25 | 6.71
2.5516 | REVESTIMENTO E TRATAMENTO DE SUPERFICIES | 87894 | CHAPISCO APLICADO EM ALVENARIA (SEM PRESENÇA DE VÃOS) E ESTRUTURAS DE CONCRETO DE FACHADA, COM COLHER DE PEDREIRO. ARGAMASSA TRAÇO 1:3 COM PREPARO EM BETONEIRA 400L. AF_06/2014 | SINAPI | M2 | 4.97 | 6.36
2.5517 | REVESTIMENTO E TRATAMENTO DE SUPERFICIES | 87896 | CHAPISCO APLICADO EM ALVENARIA (SEM PRESENÇA DE VÃOS) E ESTRUTURAS DE CONCRETO DE FACHADA, COM EQUIPAMENTO DE PROJEÇÃO. ARGAMASSA TRAÇO 1:3 COM PREPARO MANUAL. AF_06/2014 | SINAPI | M2 | 4.66 | 5.96
2.5518 | REVESTIMENTO E TRATAMENTO DE SUPERFICIES | 87897 | CHAPISCO APLICADO EM ALVENARIA (SEM PRESENÇA DE VÃOS) E ESTRUTURAS DE CONCRETO DE FACHADA, COM EQUIPAMENTO DE PROJEÇÃO. ARGAMASSA TRAÇO 1:3 COM PREPARO EM BETONEIRA 400 L. AF_06/2014 | SINAPI | M2 | 4.38 | 5.6
2.5519 | REVESTIMENTO E TRATAMENTO DE SUPERFICIES | 87899 | CHAPISCO APLICADO EM ALVENARIA (COM PRESENÇA DE VÃOS) E ESTRUTURAS DE CONCRETO DE FACHADA, COM ROLO PARA TEXTURA ACRÍLICA. ARGAMASSA TRAÇO 1:4 E EMULSÃO POLIMÉRICA (ADESIVO) COM PREPARO MANUAL. AF_06/2014 | SINAPI | M2 | 6.49 | 8.3
2.5520 | REVESTIMENTO E TRATAMENTO DE SUPERFICIES | 87900 | CHAPISCO APLICADO EM ALVENARIA (COM PRESENÇA DE VÃOS) E ESTRUTURAS DE CONCRETO DE FACHADA, COM ROLO PARA TEXTURA ACRÍLICA. ARGAMASSA TRAÇO 1:4 E EMULSÃO POLIMÉRICA (ADESIVO) COM PREPARO EM BETONEIRA 400L. AF_06/2014 | SINAPI | M2 | 6.42 | 8.21
2.5521 | REVESTIMENTO E TRATAMENTO DE SUPERFICIES | 87902 | CHAPISCO APLICADO EM ALVENARIA (COM PRESENÇA DE VÃOS) E ESTRUTURAS DE CONCRETO DE FACHADA, COM ROLO PARA TEXTURA ACRÍLICA. ARGAMASSA INDUSTRIALIZADA COM PREPARO MANUAL. AF_06/2014 | SINAPI | M2 | 11.09 | 14.18
2.5522 | REVESTIMENTO E TRATAMENTO DE SUPERFICIES | 87903 | CHAPISCO APLICADO EM ALVENARIA (COM PRESENÇA DE VÃOS) E ESTRUTURAS DE CONCRETO DE FACHADA, COM ROLO PARA TEXTURA ACRÍLICA. ARGAMASSA INDUSTRIALIZADA COM PREPARO EM MISTURADOR 300 KG. AF_06/2014 | SINAPI | M2 | 10.87 | 13.9
2.5523 | REVESTIMENTO E TRATAMENTO DE SUPERFICIES | 87904 | CHAPISCO APLICADO EM ALVENARIA (COM PRESENÇA DE VÃOS) E ESTRUTURAS DE CONCRETO DE FACHADA, COM COLHER DE PEDREIRO. ARGAMASSA TRAÇO 1:3 COM PREPARO MANUAL. AF_06/2014 | SINAPI | M2 | 6.85 | 8.76
2.5524 | REVESTIMENTO E TRATAMENTO DE SUPERFICIES | 87905 | CHAPISCO APLICADO EM ALVENARIA (COM PRESENÇA DE VÃOS) E ESTRUTURAS DE CONCRETO DE FACHADA, COM COLHER DE PEDREIRO. ARGAMASSA TRAÇO 1:3 COM PREPARO EM BETONEIRA 400L. AF_06/2014 | SINAPI | M2 | 6.57 | 8.4
2.5525 | REVESTIMENTO E TRATAMENTO DE SUPERFICIES | 87907 | CHAPISCO APLICADO EM ALVENARIA (COM PRESENÇA DE VÃOS) E ESTRUTURAS DE CONCRETO DE FACHADA, COM EQUIPAMENTO DE PROJEÇÃO. ARGAMASSA TRAÇO 1:3 COM PREPARO MANUAL. AF_06/2014 | SINAPI | M2 | 6.03 | 7.71
2.5526 | REVESTIMENTO E TRATAMENTO DE SUPERFICIES | 87908 | CHAPISCO APLICADO EM ALVENARIA (COM PRESENÇA DE VÃOS) E ESTRUTURAS DE CONCRETO DE FACHADA, COM EQUIPAMENTO DE PROJEÇÃO. ARGAMASSA TRAÇO 1:3 COM PREPARO EM BETONEIRA 400 L. AF_06/2014 | SINAPI | M2 | 5.75 | 7.35
2.5527 | REVESTIMENTO E TRATAMENTO DE SUPERFICIES | 87910 | CHAPISCO APLICADO SOMENTE NA ESTRUTURA DE CONCRETO DA FACHADA, COM DESEMPENADEIRA DENTADA. ARGAMASSA INDUSTRIALIZADA COM PREPARO MANUAL. AF_06/2014 | SINAPI | M2 | 21.72 | 27.78
2.5528 | REVESTIMENTO E TRATAMENTO DE SUPERFICIES | 87911 | CHAPISCO APLICADO SOMENTE NA ESTRUTURA DE CONCRETO DA FACHADA, COM DESEMPENADEIRA DENTADA. ARGAMASSA INDUSTRIALIZADA COM PREPARO EM MISTURADOR 300 KG. AF_06/2014 | SINAPI | M2 | 21.23 | 27.15
2.5529 | REVESTIMENTO E TRATAMENTO DE SUPERFICIES | 5991 | BARRA LISA COM ARGAMASSA TRACO 1:4 (CIMENTO E AREIA GROSSA), ESPESSURA 2,0CM, INCLUSO ADITIVO IMPERMEABILIZANTE, PREPARO MECANICO DA ARGAMASSA | SINAPI | M2 | 40.92 | 52.33
2.5530 | REVESTIMENTO E TRATAMENTO DE SUPERFICIES | 84023 | BARRA LISA TRACO 1:3 (CIMENTO E AREIA MEDIA), ESPESSURA 1,5CM, PREPARO MANUAL DA ARGAMASSA | SINAPI | M2 | 38 | 48.6
2.5531 | REVESTIMENTO E TRATAMENTO DE SUPERFICIES | 84024 | BARRA LISA TRACO 1:3 (CIMENTO E AREIA MEDIA), ESPESSURA 1,0CM, PREPARO MANUAL DA ARGAMASSA | SINAPI | M2 | 35.83 | 45.82
2.5532 | REVESTIMENTO E TRATAMENTO DE SUPERFICIES | 84026 | BARRA LISA TRACO 1:4 (CIMENTO E AREIA MEDIA), ESPESSURA 2,0CM, PREPARO MANUAL DA ARGAMASSA | SINAPI | M2 | 44.85 | 57.36
2.5533 | REVESTIMENTO E TRATAMENTO DE SUPERFICIES | 84027 | BARRA LISA TRACO 1:3 (CIMENTO E AREIA MEDIA), ESPESSURA 0,5CM, PREPARO MANUAL DA ARGAMASSA | SINAPI | M2 | 30.22 | 38.65
2.5534 | REVESTIMENTO E TRATAMENTO DE SUPERFICIES | 84028 | BARRA LISA TRACO 1:4 (CIMENTO E AREIA MEDIA), COM CORANTE AMARELO, ESPESSURA 2,0CM, PREPARO MANUAL DA ARGAMASSA | SINAPI | M2 | 50.05 | 64.01
2.5535 | REVESTIMENTO E TRATAMENTO DE SUPERFICIES | 84072 | BARRA LISA TRACO 1:3 (CIMENTO E AREIA MEDIA NAO PENEIRADA), INCLUSO ADITIVO IMPERMEABILIZANTE, ESPESSURA 0,5CM, PREPARO MANUAL DA ARGAMASSA | SINAPI | M2 | 30.65 | 39.2
2.5536 | REVESTIMENTO E TRATAMENTO DE SUPERFICIES | 87411 | APLICAÇÃO MANUAL DE GESSO DESEMPENADO (SEM TALISCAS) EM TETO DE AMBIENTES DE ÁREA MAIOR QUE 10M², ESPESSURA DE 0,5CM. AF_06/2014 | SINAPI | M2 | 11.1 | 14.2
2.5537 | REVESTIMENTO E TRATAMENTO DE SUPERFICIES | 87412 | APLICAÇÃO MANUAL DE GESSO DESEMPENADO (SEM TALISCAS) EM TETO DE AMBIENTES DE ÁREA ENTRE 5M² E 10M², ESPESSURA DE 0,5CM. AF_06/2014 | SINAPI | M2 | 16.43 | 21.01
2.5538 | REVESTIMENTO E TRATAMENTO DE SUPERFICIES | 87413 | APLICAÇÃO MANUAL DE GESSO DESEMPENADO (SEM TALISCAS) EM TETO DE AMBIENTES DE ÁREA MENOR QUE 5M², ESPESSURA DE 0,5CM. AF_06/2014 | SINAPI | M2 | 19.46 | 24.89
2.5539 | REVESTIMENTO E TRATAMENTO DE SUPERFICIES | 87414 | APLICAÇÃO MANUAL DE GESSO DESEMPENADO (SEM TALISCAS) EM TETO DE AMBIENTES DE ÁREA MAIOR QUE 10M², ESPESSURA DE 1,0CM. AF_06/2014 | SINAPI | M2 | 16.08 | 20.56
2.5540 | REVESTIMENTO E TRATAMENTO DE SUPERFICIES | 87415 | APLICAÇÃO MANUAL DE GESSO DESEMPENADO (SEM TALISCAS) EM TETO DE AMBIENTES DE ÁREA ENTRE 5M² E 10M², ESPESSURA DE 1,0CM. AF_06/2014 | SINAPI | M2 | 21.26 | 27.19
2.5541 | REVESTIMENTO E TRATAMENTO DE SUPERFICIES | 87416 | APLICAÇÃO MANUAL DE GESSO DESEMPENADO (SEM TALISCAS) EM TETO DE AMBIENTES DE ÁREA MENOR QUE 5M², ESPESSURA DE 1,0CM. AF_06/2014 | SINAPI | M2 | 24.5 | 31.33
2.5542 | REVESTIMENTO E TRATAMENTO DE SUPERFICIES | 87417 | APLICAÇÃO MANUAL DE GESSO DESEMPENADO (SEM TALISCAS) EM PAREDES DE AMBIENTES DE ÁREA MAIOR QUE 10M², ESPESSURA DE 0,5CM. AF_06/2014 | SINAPI | M2 | 11.84 | 15.14
2.5543 | REVESTIMENTO E TRATAMENTO DE SUPERFICIES | 87418 | APLICAÇÃO MANUAL DE GESSO DESEMPENADO (SEM TALISCAS) EM PAREDES DE AMBIENTES DE ÁREA ENTRE 5M² E 10M², ESPESSURA DE 0,5CM. AF_06/2014 | SINAPI | M2 | 12.25 | 15.67
2.5544 | REVESTIMENTO E TRATAMENTO DE SUPERFICIES | 87419 | APLICAÇÃO MANUAL DE GESSO DESEMPENADO (SEM TALISCAS) EM PAREDES DE AMBIENTES DE ÁREA MENOR QUE 5M², ESPESSURA DE 0,5CM. AF_06/2014 | SINAPI | M2 | 13.39 | 17.12
2.5545 | REVESTIMENTO E TRATAMENTO DE SUPERFICIES | 87420 | APLICAÇÃO MANUAL DE GESSO DESEMPENADO (SEM TALISCAS) EM PAREDES DE AMBIENTES DE ÁREA MAIOR QUE 10M², ESPESSURA DE 1,0CM. AF_06/2014 | SINAPI | M2 | 17.42 | 22.28
2.5546 | REVESTIMENTO E TRATAMENTO DE SUPERFICIES | 87421 | APLICAÇÃO MANUAL DE GESSO DESEMPENADO (SEM TALISCAS) EM PAREDES DE AMBIENTES DE ÁREA ENTRE 5M² E 10M², ESPESSURA DE 1,0CM. AF_06/2014 | SINAPI | M2 | 17.82 | 22.79
2.5547 | REVESTIMENTO E TRATAMENTO DE SUPERFICIES | 87422 | APLICAÇÃO MANUAL DE GESSO DESEMPENADO (SEM TALISCAS) EM PAREDES DE AMBIENTES DE ÁREA MENOR QUE 5M², ESPESSURA DE 1,0CM. AF_06/2014 | SINAPI | M2 | 18.98 | 24.27
2.5548 | REVESTIMENTO E TRATAMENTO DE SUPERFICIES | 87423 | APLICAÇÃO MANUAL DE GESSO SARRAFEADO (COM TALISCAS) EM PAREDES DE AMBIENTES DE ÁREA MAIOR QUE 10M², ESPESSURA DE 1,0CM. AF_06/2014 | SINAPI | M2 | 23.9 | 30.57
2.5549 | REVESTIMENTO E TRATAMENTO DE SUPERFICIES | 87424 | APLICAÇÃO MANUAL DE GESSO SARRAFEADO (COM TALISCAS) EM PAREDES DE AMBIENTES DE ÁREA ENTRE 5M² E 10M², ESPESSURA DE 1,0CM. AF_06/2014 | SINAPI | M2 | 24.5 | 31.33
2.5550 | REVESTIMENTO E TRATAMENTO DE SUPERFICIES | 87425 | APLICAÇÃO MANUAL DE GESSO SARRAFEADO (COM TALISCAS) EM PAREDES DE AMBIENTES DE ÁREA MENOR QUE 5M², ESPESSURA DE 1,0CM. AF_06/2014 | SINAPI | M2 | 25.44 | 32.54
2.5551 | REVESTIMENTO E TRATAMENTO DE SUPERFICIES | 87426 | APLICAÇÃO MANUAL DE GESSO SARRAFEADO (COM TALISCAS) EM PAREDES DE AMBIENTES DE ÁREA MAIOR QUE 10M², ESPESSURA DE 1,5CM. AF_06/2014 | SINAPI | M2 | 27.77 | 35.52
2.5552 | REVESTIMENTO E TRATAMENTO DE SUPERFICIES | 87427 | APLICAÇÃO MANUAL DE GESSO SARRAFEADO (COM TALISCAS) EM PAREDES DE AMBIENTES DE ÁREA ENTRE 5M² E 10M², ESPESSURA DE 1,5CM. AF_06/2014 | SINAPI | M2 | 28.37 | 36.28
2.5553 | REVESTIMENTO E TRATAMENTO DE SUPERFICIES | 87428 | APLICAÇÃO MANUAL DE GESSO SARRAFEADO (COM TALISCAS) EM PAREDES DE AMBIENTES DE ÁREA MENOR QUE 5M², ESPESSURA DE 1,5CM. AF_06/2014 | SINAPI | M2 | 29.32 | 37.5
2.5554 | REVESTIMENTO E TRATAMENTO DE SUPERFICIES | 87429 | APLICAÇÃO DE GESSO PROJETADO COM EQUIPAMENTO DE PROJEÇÃO EM PAREDES DE AMBIENTES DE ÁREA MAIOR QUE 10M², DESEMPENADO (SEM TALISCAS), ESPESSURA DE 0,5CM. AF_06/2014 | SINAPI | M2 | 13.69 | 17.51
2.5555 | REVESTIMENTO E TRATAMENTO DE SUPERFICIES | 87430 | APLICAÇÃO DE GESSO PROJETADO COM EQUIPAMENTO DE PROJEÇÃO EM PAREDES DE AMBIENTES DE ÁREA ENTRE 5M² E 10M², DESEMPENADO (SEM TALISCAS), ESPESSURA DE 0,5CM. AF_06/2014 | SINAPI | M2 | 14.1 | 18.03
2.5556 | REVESTIMENTO E TRATAMENTO DE SUPERFICIES | 87431 | APLICAÇÃO DE GESSO PROJETADO COM EQUIPAMENTO DE PROJEÇÃO EM PAREDES DE AMBIENTES DE ÁREA MENOR QUE 5M², DESEMPENADO (SEM TALISCAS), ESPESSURA DE 0,5CM. AF_06/2014 | SINAPI | M2 | 14.3 | 18.29
2.5557 | REVESTIMENTO E TRATAMENTO DE SUPERFICIES | 87432 | APLICAÇÃO DE GESSO PROJETADO COM EQUIPAMENTO DE PROJEÇÃO EM PAREDES DE AMBIENTES DE ÁREA MAIOR QUE 10M², DESEMPENADO (SEM TALISCAS), ESPESSURA DE 1,0CM. AF_06/2014 | SINAPI | M2 | 19.35 | 24.75
2.5558 | REVESTIMENTO E TRATAMENTO DE SUPERFICIES | 87433 | APLICAÇÃO DE GESSO PROJETADO COM EQUIPAMENTO DE PROJEÇÃO EM PAREDES DE AMBIENTES DE ÁREA ENTRE 5M² E 10M², DESEMPENADO (SEM TALISCAS), ESPESSURA DE 1,0CM. AF_06/2014 | SINAPI | M2 | 20.15 | 25.77
2.5559 | REVESTIMENTO E TRATAMENTO DE SUPERFICIES | 87434 | APLICAÇÃO DE GESSO PROJETADO COM EQUIPAMENTO DE PROJEÇÃO EM PAREDES DE AMBIENTES DE ÁREA MENOR QUE 5M², DESEMPENADO (SEM TALISCAS), ESPESSURA DE 1,0CM. AF_06/2014 | SINAPI | M2 | 20.69 | 26.46
2.5560 | REVESTIMENTO E TRATAMENTO DE SUPERFICIES | 87435 | APLICAÇÃO DE GESSO PROJETADO COM EQUIPAMENTO DE PROJEÇÃO EM PAREDES DE AMBIENTES DE ÁREA MAIOR QUE 10M², SARRAFEADO (COM TALISCAS), ESPESSURA DE 1,0CM. AF_06/2014 | SINAPI | M2 | 21.84 | 27.93
2.5561 | REVESTIMENTO E TRATAMENTO DE SUPERFICIES | 87436 | APLICAÇÃO DE GESSO PROJETADO COM EQUIPAMENTO DE PROJEÇÃO EM PAREDES DE AMBIENTES DE ÁREA ENTRE 5M² E 10M², SARRAFEADO (COM TALISCAS), ESPESSURA DE 1,0CM. AF_06/2014 | SINAPI | M2 | 23.19 | 29.66
2.5562 | REVESTIMENTO E TRATAMENTO DE SUPERFICIES | 87437 | APLICAÇÃO DE GESSO PROJETADO COM EQUIPAMENTO DE PROJEÇÃO EM PAREDES DE AMBIENTES DE ÁREA MENOR QUE 5M², SARRAFEADO (COM TALISCAS), ESPESSURA DE 1,0CM. AF_06/2014 | SINAPI | M2 | 24.13 | 30.86
2.5563 | REVESTIMENTO E TRATAMENTO DE SUPERFICIES | 87438 | APLICAÇÃO DE GESSO PROJETADO COM EQUIPAMENTO DE PROJEÇÃO EM PAREDES DE AMBIENTES DE ÁREA MAIOR QUE 10M², SARRAFEADO (COM TALISCAS), ESPESSURA DE 1,5CM. AF_06/2014 | SINAPI | M2 | 26.78 | 34.25
2.5564 | REVESTIMENTO E TRATAMENTO DE SUPERFICIES | 87439 | APLICAÇÃO DE GESSO PROJETADO COM EQUIPAMENTO DE PROJEÇÃO EM PAREDES DE AMBIENTES DE ÁREA ENTRE 5M² E 10M², SARRAFEADO (COM TALISCAS), ESPESSURA DE 1,5CM. AF_06/2014 | SINAPI | M2 | 28.46 | 36.4
2.5565 | REVESTIMENTO E TRATAMENTO DE SUPERFICIES | 87440 | APLICAÇÃO DE GESSO PROJETADO COM EQUIPAMENTO DE PROJEÇÃO EM PAREDES DE AMBIENTES DE ÁREA MENOR QUE 5M², SARRAFEADO (COM TALISCAS), ESPESSURA DE 1,5CM. AF_06/2014 | SINAPI | M2 | 29.26 | 37.42
2.5566 | REVESTIMENTO E TRATAMENTO DE SUPERFICIES | 87527 | EMBOÇO, PARA RECEBIMENTO DE CERÂMICA, EM ARGAMASSA TRAÇO 1:2:8, PREPARO MECÂNICO COM BETONEIRA 400L, APLICADO MANUALMENTE EM FACES INTERNAS DE PAREDES, PARA AMBIENTE COM ÁREA MENOR QUE 5M2, ESPESSURA DE 20MM, COM EXECUÇÃO DE TALISCAS. AF_06/2014 | SINAPI | M2 | 31.96 | 40.87
2.5567 | REVESTIMENTO E TRATAMENTO DE SUPERFICIES | 87528 | EMBOÇO, PARA RECEBIMENTO DE CERÂMICA, EM ARGAMASSA TRAÇO 1:2:8, PREPARO MANUAL, APLICADO MANUALMENTE EM FACES INTERNAS DE PAREDES, PARA AMBIENTE COM ÁREA MENOR QUE 5M2, ESPESSURA DE 20MM, COM EXECUÇÃO DE TALISCAS. AF_06/2014 | SINAPI | M2 | 34.1 | 43.61
2.5568 | REVESTIMENTO E TRATAMENTO DE SUPERFICIES | 87529 | MASSA ÚNICA, PARA RECEBIMENTO DE PINTURA, EM ARGAMASSA TRAÇO 1:2:8, PREPARO MECÂNICO COM BETONEIRA 400L, APLICADA MANUALMENTE EM FACES INTERNAS DE PAREDES, ESPESSURA DE 20MM, COM EXECUÇÃO DE TALISCAS. AF_06/2014 | SINAPI | M2 | 29.17 | 37.31
2.5569 | REVESTIMENTO E TRATAMENTO DE SUPERFICIES | 87530 | MASSA ÚNICA, PARA RECEBIMENTO DE PINTURA, EM ARGAMASSA TRAÇO 1:2:8, PREPARO MANUAL, APLICADA MANUALMENTE EM FACES INTERNAS DE PAREDES, ESPESSURA DE 20MM, COM EXECUÇÃO DE TALISCAS. AF_06/2014 | SINAPI | M2 | 31.31 | 40.04
2.5570 | REVESTIMENTO E TRATAMENTO DE SUPERFICIES | 87531 | EMBOÇO, PARA RECEBIMENTO DE CERÂMICA, EM ARGAMASSA TRAÇO 1:2:8, PREPARO MECÂNICO COM BETONEIRA 400L, APLICADO MANUALMENTE EM FACES INTERNAS DE PAREDES, PARA AMBIENTE COM ÁREA ENTRE 5M2 E 10M2, ESPESSURA DE 20MM, COM EXECUÇÃO DE TALISCAS. AF_06/2014 | SINAPI | M2 | 28.18 | 36.04
2.5571 | REVESTIMENTO E TRATAMENTO DE SUPERFICIES | 87532 | EMBOÇO, PARA RECEBIMENTO DE CERÂMICA, EM ARGAMASSA TRAÇO 1:2:8, PREPARO MANUAL, APLICADO MANUALMENTE EM FACES INTERNAS DE PAREDES, PARA AMBIENTE COM ÁREA ENTRE 5M2 E 10M2, ESPESSURA DE 20MM, COM EXECUÇÃO DE TALISCAS. AF_06/2014 | SINAPI | M2 | 30.32 | 38.78
2.5572 | REVESTIMENTO E TRATAMENTO DE SUPERFICIES | 87535 | EMBOÇO, PARA RECEBIMENTO DE CERÂMICA, EM ARGAMASSA TRAÇO 1:2:8, PREPARO MECÂNICO COM BETONEIRA 400L, APLICADO MANUALMENTE EM FACES INTERNAS DE PAREDES, PARA AMBIENTE COM ÁREA MAIOR QUE 10M2, ESPESSURA DE 20MM, COM EXECUÇÃO DE TALISCAS. AF_06/2014 | SINAPI | M2 | 25.39 | 32.47
2.5573 | REVESTIMENTO E TRATAMENTO DE SUPERFICIES | 87536 | EMBOÇO, PARA RECEBIMENTO DE CERÂMICA, EM ARGAMASSA TRAÇO 1:2:8, PREPARO MANUAL, APLICADO MANUALMENTE EM FACES INTERNAS DE PAREDES, PARA AMBIENTE COM ÁREA MAIOR QUE 10M2, ESPESSURA DE 20MM, COM EXECUÇÃO DE TALISCAS. AF_06/2014 | SINAPI | M2 | 27.53 | 35.21
2.5574 | REVESTIMENTO E TRATAMENTO DE SUPERFICIES | 87537 | EMBOÇO, PARA RECEBIMENTO DE CERÂMICA, EM ARGAMASSA INDUSTRIALIZADA, PREPARO MECÂNICO, APLICADO COM EQUIPAMENTO DE MISTURA E PROJEÇÃO DE 1,5 M3/H DE ARGAMASSA EM FACES INTERNAS DE PAREDES, PARA AMBIENTE COM ÁREA MENOR QUE 5M2, ESPESSURA DE 20MM, COM EXECUÇÃO DE TALISCAS. AF_06/2014 | SINAPI | M2 | 53.53 | 68.46
2.5575 | REVESTIMENTO E TRATAMENTO DE SUPERFICIES | 87538 | MASSA ÚNICA, PARA RECEBIMENTO DE PINTURA, EM ARGAMASSA INDUSTRIALIZADA, PREPARO MECÂNICO, APLICADO COM EQUIPAMENTO DE MISTURA E PROJEÇÃO DE 1,5 M3/H DE ARGAMASSA EM FACES INTERNAS DE PAREDES, ESPESSURA DE 20MM, COM EXECUÇÃO DE TALISCAS. AF_06/2014 | SINAPI | M2 | 51.11 | 65.36
2.5576 | REVESTIMENTO E TRATAMENTO DE SUPERFICIES | 87539 | EMBOÇO, PARA RECEBIMENTO DE CERÂMICA, EM ARGAMASSA INDUSTRIALIZADA, PREPARO MECÂNICO, APLICADO COM EQUIPAMENTO DE MISTURA E PROJEÇÃO DE 1,5 M3/H DE ARGAMASSA EM FACES INTERNAS DE PAREDES, PARA AMBIENTE COM ÁREA ENTRE 5M2 E 10M2, ESPESSURA DE 20MM, COM EXECUÇÃO DE TALISCAS. AF_06/2014 | SINAPI | M2 | 50.24 | 64.25
2.5577 | REVESTIMENTO E TRATAMENTO DE SUPERFICIES | 87541 | EMBOÇO, PARA RECEBIMENTO DE CERÂMICA, EM ARGAMASSA INDUSTRIALIZADA, PREPARO MECÂNICO, APLICADO COM EQUIPAMENTO DE MISTURA E PROJEÇÃO DE 1,5 M3/H DE ARGAMASSA EM FACES INTERNAS DE PAREDES, PARA AMBIENTE COM ÁREA MAIOR QUE 10M2, ESPESSURA DE 20MM, COM EXECUÇÃO DE TALISCAS. AF_06/2014 | SINAPI | M2 | 47.82 | 61.16
2.5578 | REVESTIMENTO E TRATAMENTO DE SUPERFICIES | 87543 | MASSA ÚNICA, PARA RECEBIMENTO DE PINTURA OU CERÂMICA, ARGAMASSA INDUSTRIALIZADA, PREPARO MECÂNICO, APLICADO COM EQUIPAMENTO DE MISTURA E PROJEÇÃO DE 1,5 M3/H EM FACES INTERNAS DE PAREDES, ESPESSURA DE 5MM, SEM EXECUÇÃO DE TALISCAS. AF_06/2014 | SINAPI | M2 | 16.91 | 21.63
2.5579 | REVESTIMENTO E TRATAMENTO DE SUPERFICIES | 87545 | EMBOÇO, PARA RECEBIMENTO DE CERÂMICA, EM ARGAMASSA TRAÇO 1:2:8, PREPARO MECÂNICO COM BETONEIRA 400L, APLICADO MANUALMENTE EM FACES INTERNAS DE PAREDES, PARA AMBIENTE COM ÁREA MENOR QUE 5M2, ESPESSURA DE 10MM, COM EXECUÇÃO DE TALISCAS. AF_06/2014 | SINAPI | M2 | 21.42 | 27.39
2.5580 | REVESTIMENTO E TRATAMENTO DE SUPERFICIES | 87546 | EMBOÇO, PARA RECEBIMENTO DE CERÂMICA, EM ARGAMASSA TRAÇO 1:2:8, PREPARO MANUAL, APLICADO MANUALMENTE EM FACES INTERNAS DE PAREDES, PARA AMBIENTE COM ÁREA MENOR QUE 5M2, ESPESSURA DE 10MM, COM EXECUÇÃO DE TALISCAS. AF_06/2014 | SINAPI | M2 | 22.64 | 28.95
2.5581 | REVESTIMENTO E TRATAMENTO DE SUPERFICIES | 87547 | MASSA ÚNICA, PARA RECEBIMENTO DE PINTURA, EM ARGAMASSA TRAÇO 1:2:8, PREPARO MECÂNICO COM BETONEIRA 400L, APLICADA MANUALMENTE EM FACES INTERNAS DE PAREDES, ESPESSURA DE 10MM, COM EXECUÇÃO DE TALISCAS. AF_06/2014 | SINAPI | M2 | 18.65 | 23.85
2.5582 | REVESTIMENTO E TRATAMENTO DE SUPERFICIES | 87548 | MASSA ÚNICA, PARA RECEBIMENTO DE PINTURA, EM ARGAMASSA TRAÇO 1:2:8, PREPARO MANUAL, APLICADA MANUALMENTE EM FACES INTERNAS DE PAREDES, ESPESSURA DE 10MM, COM EXECUÇÃO DE TALISCAS. AF_06/2014 | SINAPI | M2 | 19.87 | 25.41
2.5583 | REVESTIMENTO E TRATAMENTO DE SUPERFICIES | 87549 | EMBOÇO, PARA RECEBIMENTO DE CERÂMICA, EM ARGAMASSA TRAÇO 1:2:8, PREPARO MECÂNICO COM BETONEIRA 400L, APLICADO MANUALMENTE EM FACES INTERNAS DE PAREDES, PARA AMBIENTE COM ÁREA ENTRE 5M2 E 10M2, ESPESSURA DE 10MM, COM EXECUÇÃO DE TALISCAS. AF_06/2014 | SINAPI | M2 | 17.65 | 22.57
2.5584 | REVESTIMENTO E TRATAMENTO DE SUPERFICIES | 87550 | EMBOÇO, PARA RECEBIMENTO DE CERÂMICA, EM ARGAMASSA TRAÇO 1:2:8, PREPARO MANUAL, APLICADO MANUALMENTE EM FACES INTERNAS DE PAREDES, PARA AMBIENTE COM ÁREA ENTRE 5M2 E 10M2, ESPESSURA DE 10MM, COM EXECUÇÃO DE TALISCAS. AF_06/2014 | SINAPI | M2 | 18.87 | 24.13
2.5585 | REVESTIMENTO E TRATAMENTO DE SUPERFICIES | 87553 | EMBOÇO, PARA RECEBIMENTO DE CERÂMICA, EM ARGAMASSA TRAÇO 1:2:8, PREPARO MECÂNICO COM BETONEIRA 400L, APLICADO MANUALMENTE EM FACES INTERNAS DE PAREDES, PARA AMBIENTE COM ÁREA MAIOR QUE 10M2, ESPESSURA DE 10MM, COM EXECUÇÃO DE TALISCAS. AF_06/2014 | SINAPI | M2 | 14.86 | 19
2.5586 | REVESTIMENTO E TRATAMENTO DE SUPERFICIES | 87554 | EMBOÇO, PARA RECEBIMENTO DE CERÂMICA, EM ARGAMASSA TRAÇO 1:2:8, PREPARO MANUAL, APLICADO MANUALMENTE EM FACES INTERNAS DE PAREDES, PARA AMBIENTE COM ÁREA MAIOR QUE 10M2, ESPESSURA DE 10MM, COM EXECUÇÃO DE TALISCAS. AF_06/2014 | SINAPI | M2 | 16.08 | 20.56
2.5587 | REVESTIMENTO E TRATAMENTO DE SUPERFICIES | 87555 | EMBOÇO, PARA RECEBIMENTO DE CERÂMICA, EM ARGAMASSA INDUSTRIALIZADA, PREPARO MECÂNICO, APLICADO COM EQUIPAMENTO DE MISTURA E PROJEÇÃO DE 1,5 M3/H DE ARGAMASSA EM FACES INTERNAS DE PAREDES, PARA AMBIENTE COM ÁREA MENOR QUE 5M2, ESPESSURA DE 10MM, COM EXECUÇÃO DE TALISCAS. AF_06/2014 | SINAPI | M2 | 32.82 | 41.97
2.5588 | REVESTIMENTO E TRATAMENTO DE SUPERFICIES | 87556 | MASSA ÚNICA, PARA RECEBIMENTO DE PINTURA, EM ARGAMASSA INDUSTRIALIZADA, PREPARO MECÂNICO, APLICADO COM EQUIPAMENTO DE MISTURA E PROJEÇÃO DE 1,5 M3/H DE ARGAMASSA EM FACES INTERNAS DE PAREDES, ESPESSURA DE 10MM, COM EXECUÇÃO DE TALISCAS. AF_06/2014 | SINAPI | M2 | 30.42 | 38.9
2.5589 | REVESTIMENTO E TRATAMENTO DE SUPERFICIES | 87557 | EMBOÇO, PARA RECEBIMENTO DE CERÂMICA, EM ARGAMASSA INDUSTRIALIZADA, PREPARO MECÂNICO, APLICADO COM EQUIPAMENTO DE MISTURA E PROJEÇÃO DE 1,5 M3/H DE ARGAMASSA EM FACES INTERNAS DE PAREDES, PARA AMBIENTE COM ÁREA ENTRE 5M2 E 10M2, ESPESSURA DE 10MM, COM EXECUÇÃO DE TALISCAS. AF_06/2014 | SINAPI | M2 | 29.54 | 37.78
2.5590 | REVESTIMENTO E TRATAMENTO DE SUPERFICIES | 87559 | EMBOÇO, PARA RECEBIMENTO DE CERÂMICA, EM ARGAMASSA INDUSTRIALIZADA, PREPARO MECÂNICO, APLICADO COM EQUIPAMENTO DE MISTURA E PROJEÇÃO DE 1,5 M3/H DE ARGAMASSA EM FACES INTERNAS DE PAREDES, PARA AMBIENTE COM ÁREA MAIOR QUE 10M2, ESPESSURA DE 10MM, COM EXECUÇÃO DE TALISCAS. AF_06/2014 | SINAPI | M2 | 27.12 | 34.68
2.5591 | REVESTIMENTO E TRATAMENTO DE SUPERFICIES | 87561 | MASSA ÚNICA, PARA RECEBIMENTO DE PINTURA OU CERÂMICA, EM ARGAMASSA INDUSTRIALIZADA, PREPARO MECÂNICO, APLICADO COM EQUIPAMENTO DE MISTURA E PROJEÇÃO DE 1,5 M3/H DE ARGAMASSA EM FACES INTERNAS DE PAREDES, ESPESSURA DE 10MM, SEM EXECUÇÃO DE TALISCAS. AF_06/2014 | SINAPI | M2 | 29.75 | 38.05
2.5592 | REVESTIMENTO E TRATAMENTO DE SUPERFICIES | 87775 | EMBOÇO OU MASSA ÚNICA EM ARGAMASSA TRAÇO 1:2:8, PREPARO MECÂNICO COM BETONEIRA 400 L, APLICADA MANUALMENTE EM PANOS DE FACHADA COM PRESENÇA DE VÃOS, ESPESSURA DE 25 MM. AF_06/2014 | SINAPI | M2 | 43 | 54.99
2.5593 | REVESTIMENTO E TRATAMENTO DE SUPERFICIES | 87777 | EMBOÇO OU MASSA ÚNICA EM ARGAMASSA TRAÇO 1:2:8, PREPARO MANUAL, APLICADA MANUALMENTE EM PANOS DE FACHADA COM PRESENÇA DE VÃOS, ESPESSURA DE 25 MM. AF_06/2014 | SINAPI | M2 | 44.79 | 57.28
2.5594 | REVESTIMENTO E TRATAMENTO DE SUPERFICIES | 87778 | EMBOÇO OU MASSA ÚNICA EM ARGAMASSA INDUSTRIALIZADA, PREPARO MECÂNICO E APLICAÇÃO COM EQUIPAMENTO DE MISTURA E PROJEÇÃO DE 1,5 M3/H DE ARGAMASSA EM PANOS DE FACHADA COM PRESENÇA DE VÃOS, ESPESSURA DE 25 MM. AF_06/2014 | SINAPI | M2 | 58.93 | 75.37
2.5595 | REVESTIMENTO E TRATAMENTO DE SUPERFICIES | 87779 | EMBOÇO OU MASSA ÚNICA EM ARGAMASSA TRAÇO 1:2:8, PREPARO MECÂNICO COM BETONEIRA 400 L, APLICADA MANUALMENTE EM PANOS DE FACHADA COM PRESENÇA DE VÃOS, ESPESSURA DE 35 MM. AF_06/2014 | SINAPI | M2 | 50.66 | 64.79
2.5596 | REVESTIMENTO E TRATAMENTO DE SUPERFICIES | 87781 | EMBOÇO OU MASSA ÚNICA EM ARGAMASSA TRAÇO 1:2:8, PREPARO MANUAL, APLICADA MANUALMENTE EM PANOS DE FACHADA COM PRESENÇA DE VÃOS, ESPESSURA DE 35 MM. AF_06/2014 | SINAPI | M2 | 53.06 | 67.86
2.5597 | REVESTIMENTO E TRATAMENTO DE SUPERFICIES | 87783 | EMBOÇO OU MASSA ÚNICA EM ARGAMASSA INDUSTRIALIZADA, PREPARO MECÂNICO E APLICAÇÃO COM EQUIPAMENTO DE MISTURA E PROJEÇÃO DE 1,5 M3/H DE ARGAMASSA EM PANOS DE FACHADA COM PRESENÇA DE VÃOS, ESPESSURA DE 35 MM. AF_06/2014 | SINAPI | M2 | 73.54 | 94.05
2.5598 | REVESTIMENTO E TRATAMENTO DE SUPERFICIES | 87784 | EMBOÇO OU MASSA ÚNICA EM ARGAMASSA TRAÇO 1:2:8, PREPARO MECÂNICO COM BETONEIRA 400 L, APLICADA MANUALMENTE EM PANOS DE FACHADA COM PRESENÇA DE VÃOS, ESPESSURA DE 45 MM. AF_06/2014 | SINAPI | M2 | 58.32 | 74.59
2.5599 | REVESTIMENTO E TRATAMENTO DE SUPERFICIES | 87786 | EMBOÇO OU MASSA ÚNICA EM ARGAMASSA TRAÇO 1:2:8, PREPARO MANUAL, APLICADA MANUALMENTE EM PANOS DE FACHADA COM PRESENÇA DE VÃOS, ESPESSURA DE 45 MM. AF_06/2014 | SINAPI | M2 | 61.33 | 78.43
2.5600 | REVESTIMENTO E TRATAMENTO DE SUPERFICIES | 87787 | EMBOÇO OU MASSA ÚNICA EM ARGAMASSA INDUSTRIALIZADA, PREPARO MECÂNICO E APLICAÇÃO COM EQUIPAMENTO DE MISTURA E PROJEÇÃO DE 1,5 M3/H DE ARGAMASSA EM PANOS DE FACHADA COM PRESENÇA DE VÃOS, ESPESSURA DE 45 MM. AF_06/2014 | SINAPI | M2 | 88.15 | 112.74
2.5601 | REVESTIMENTO E TRATAMENTO DE SUPERFICIES | 87788 | EMBOÇO OU MASSA ÚNICA EM ARGAMASSA TRAÇO 1:2:8, PREPARO MECÂNICO COM BETONEIRA 400 L, APLICADA MANUALMENTE EM PANOS DE FACHADA COM PRESENÇA DE VÃOS, ESPESSURA MAIOR OU IGUAL A 50 MM. AF_06/2014 | SINAPI | M2 | 74.18 | 94.87
2.5602 | REVESTIMENTO E TRATAMENTO DE SUPERFICIES | 87790 | EMBOÇO OU MASSA ÚNICA EM ARGAMASSA TRAÇO 1:2:8, PREPARO MANUAL, APLICADA MANUALMENTE EM PANOS DE FACHADA COM PRESENÇA DE VÃOS, ESPESSURA MAIOR OU IGUAL A 50 MM. AF_06/2014 | SINAPI | M2 | 77.49 | 99.1
2.5603 | REVESTIMENTO E TRATAMENTO DE SUPERFICIES | 87791 | EMBOÇO OU MASSA ÚNICA EM ARGAMASSA INDUSTRIALIZADA, PREPARO MECÂNICO E APLICAÇÃO COM EQUIPAMENTO DE MISTURA E PROJEÇÃO DE 1,5 M3/H DE ARGAMASSA EM PANOS DE FACHADA COM PRESENÇA DE VÃOS, ESPESSURA MAIOR OU IGUAL A 50 MM. AF_06/2014 | SINAPI | M2 | 104.35 | 133.45
2.5604 | REVESTIMENTO E TRATAMENTO DE SUPERFICIES | 87792 | EMBOÇO OU MASSA ÚNICA EM ARGAMASSA TRAÇO 1:2:8, PREPARO MECÂNICO COM BETONEIRA 400 L, APLICADA MANUALMENTE EM PANOS CEGOS DE FACHADA (SEM PRESENÇA DE VÃOS), ESPESSURA DE 25 MM. AF_06/2014 | SINAPI | M2 | 29.21 | 37.36
2.5605 | REVESTIMENTO E TRATAMENTO DE SUPERFICIES | 87794 | EMBOÇO OU MASSA ÚNICA EM ARGAMASSA TRAÇO 1:2:8, PREPARO MANUAL, APLICADA MANUALMENTE EM PANOS CEGOS DE FACHADA (SEM PRESENÇA DE VÃOS), ESPESSURA DE 25 MM. AF_06/2014 | SINAPI | M2 | 30.88 | 39.49
2.5606 | REVESTIMENTO E TRATAMENTO DE SUPERFICIES | 87795 | EMBOÇO OU MASSA ÚNICA EM ARGAMASSA INDUSTRIALIZADA, PREPARO MECÂNICO E APLICAÇÃO COM EQUIPAMENTO DE MISTURA E PROJEÇÃO DE 1,5 M3/H DE ARGAMASSA EM PANOS CEGOS DE FACHADA (SEM PRESENÇA DE VÃOS), ESPESSURA DE 25 MM. AF_06/2014 | SINAPI | M2 | 43.77 | 55.98
2.5607 | REVESTIMENTO E TRATAMENTO DE SUPERFICIES | 87797 | EMBOÇO OU MASSA ÚNICA EM ARGAMASSA TRAÇO 1:2:8, PREPARO MECÂNICO COM BETONEIRA 400 L, APLICADA MANUALMENTE EM PANOS CEGOS DE FACHADA (SEM PRESENÇA DE VÃOS), ESPESSURA DE 35 MM. AF_06/2014 | SINAPI | M2 | 36.56 | 46.76
2.5608 | REVESTIMENTO E TRATAMENTO DE SUPERFICIES | 87799 | EMBOÇO OU MASSA ÚNICA EM ARGAMASSA TRAÇO 1:2:8, PREPARO MANUAL, APLICADA MANUALMENTE EM PANOS CEGOS DE FACHADA (SEM PRESENÇA DE VÃOS), ESPESSURA DE 35 MM. AF_06/2014 | SINAPI | M2 | 38.8 | 49.62
2.5609 | REVESTIMENTO E TRATAMENTO DE SUPERFICIES | 87800 | EMBOÇO OU MASSA ÚNICA EM ARGAMASSA INDUSTRIALIZADA, PREPARO MECÂNICO E APLICAÇÃO COM EQUIPAMENTO DE MISTURA E PROJEÇÃO DE 1,5 M3/H DE ARGAMASSA EM PANOS CEGOS DE FACHADA (SEM PRESENÇA DE VÃOS), ESPESSURA DE 35 MM. AF_06/2014 | SINAPI | M2 | 57.61 | 73.68
2.5610 | REVESTIMENTO E TRATAMENTO DE SUPERFICIES | 87801 | EMBOÇO OU MASSA ÚNICA EM ARGAMASSA TRAÇO 1:2:8, PREPARO MECÂNICO COM BETONEIRA 400 L, APLICADA MANUALMENTE EM PANOS CEGOS DE FACHADA (SEM PRESENÇA DE VÃOS), ESPESSURA DE 45 MM. AF_06/2014 | SINAPI | M2 | 43.9 | 56.14
2.5611 | REVESTIMENTO E TRATAMENTO DE SUPERFICIES | 87803 | EMBOÇO OU MASSA ÚNICA EM ARGAMASSA TRAÇO 1:2:8, PREPARO MANUAL, APLICADA MANUALMENTE EM PANOS CEGOS DE FACHADA (SEM PRESENÇA DE VÃOS), ESPESSURA DE 45 MM. AF_06/2014 | SINAPI | M2 | 46.72 | 59.75
2.5612 | REVESTIMENTO E TRATAMENTO DE SUPERFICIES | 87804 | EMBOÇO OU MASSA ÚNICA EM ARGAMASSA INDUSTRIALIZADA, PREPARO MECÂNICO E APLICAÇÃO COM EQUIPAMENTO DE MISTURA E PROJEÇÃO DE 1,5 M3/H DE ARGAMASSA EM PANOS CEGOS DE FACHADA (SEM PRESENÇA DE VÃOS), ESPESSURA DE 45 MM. AF_06/2014 | SINAPI | M2 | 71.46 | 91.39
2.5613 | REVESTIMENTO E TRATAMENTO DE SUPERFICIES | 87805 | EMBOÇO OU MASSA ÚNICA EM ARGAMASSA TRAÇO 1:2:8, PREPARO MECÂNICO COM BETONEIRA 400 L, APLICADA MANUALMENTE EM PANOS CEGOS DE FACHADA (SEM PRESENÇA DE VÃOS), ESPESSURA MAIOR OU IGUAL A 50 MM. AF_06/2014 | SINAPI | M2 | 50.32 | 64.35
2.5614 | REVESTIMENTO E TRATAMENTO DE SUPERFICIES | 87807 | EMBOÇO OU MASSA ÚNICA EM ARGAMASSA TRAÇO 1:2:8, PREPARO MANUAL, APLICADA MANUALMENTE EM PANOS CEGOS DE FACHADA (SEM PRESENÇA DE VÃOS), ESPESSURA MAIOR OU IGUAL A 50 MM. AF_06/2014 | SINAPI | M2 | 53.42 | 68.32
2.5615 | REVESTIMENTO E TRATAMENTO DE SUPERFICIES | 87808 | EMBOÇO OU MASSA ÚNICA EM ARGAMASSA INDUSTRIALIZADA, PREPARO MECÂNICO E APLICAÇÃO COM EQUIPAMENTO DE MISTURA E PROJEÇÃO DE 1,5 M3/H DE ARGAMASSA EM PANOS CEGOS DE FACHADA (SEM PRESENÇA DE VÃOS), ESPESSURA MAIOR OU IGUAL A 50 MM. AF_06/2014 | SINAPI | M2 | 78.03 | 99.79
2.5616 | REVESTIMENTO E TRATAMENTO DE SUPERFICIES | 87809 | EMBOÇO OU MASSA ÚNICA EM ARGAMASSA TRAÇO 1:2:8, PREPARO MECÂNICO COM BETONEIRA 400 L, APLICADA MANUALMENTE EM SUPERFÍCIES EXTERNAS DA SACADA, ESPESSURA DE 25 MM, SEM USO DE TELA METÁLICA DE REFORÇO CONTRA FISSURAÇÃO. AF_06/2014 | SINAPI | M2 | 66.76 | 85.38
2.5617 | REVESTIMENTO E TRATAMENTO DE SUPERFICIES | 87811 | EMBOÇO OU MASSA ÚNICA EM ARGAMASSA TRAÇO 1:2:8, PREPARO MANUAL, APLICADA MANUALMENTE EM SUPERFÍCIES EXTERNAS DA SACADA, ESPESSURA DE 25 MM, SEM USO DE TELA METÁLICA DE REFORÇO CONTRA FISSURAÇÃO. AF_06/2014 | SINAPI | M2 | 68.43 | 87.52
2.5618 | REVESTIMENTO E TRATAMENTO DE SUPERFICIES | 87812 | EMBOÇO OU MASSA ÚNICA EM ARGAMASSA INDUSTRIALIZADA, PREPARO MECÂNICO E APLICAÇÃO COM EQUIPAMENTO DE MISTURA E PROJEÇÃO DE 1,5 M3/H EM SUPERFÍCIES EXTERNAS DA SACADA, ESPESSURA 25 MM, SEM USO DE TELA METÁLICA. AF_06/2014 | SINAPI | M2 | 80.97 | 103.55
2.5619 | REVESTIMENTO E TRATAMENTO DE SUPERFICIES | 87813 | EMBOÇO OU MASSA ÚNICA EM ARGAMASSA TRAÇO 1:2:8, PREPARO MECÂNICO COM BETONEIRA 400 L, APLICADA MANUALMENTE EM SUPERFÍCIES EXTERNAS DA SACADA, ESPESSURA DE 35 MM, SEM USO DE TELA METÁLICA DE REFORÇO CONTRA FISSURAÇÃO. AF_06/2014 | SINAPI | M2 | 74.09 | 94.75
2.5620 | REVESTIMENTO E TRATAMENTO DE SUPERFICIES | 87815 | EMBOÇO OU MASSA ÚNICA EM ARGAMASSA TRAÇO 1:2:8, PREPARO MANUAL, APLICADA MANUALMENTE EM SUPERFÍCIES EXTERNAS DA SACADA, ESPESSURA DE 35 MM, SEM USO DE TELA METÁLICA DE REFORÇO CONTRA FISSURAÇÃO. AF_06/2014 | SINAPI | M2 | 76.33 | 97.62
2.5621 | REVESTIMENTO E TRATAMENTO DE SUPERFICIES | 87816 | EMBOÇO OU MASSA ÚNICA EM ARGAMASSA INDUSTRIALIZADA, PREPARO MECÂNICO E APLICAÇÃO COM EQUIPAMENTO DE MISTURA E PROJEÇÃO DE 1,5 M3/H EM SUPERFÍCIES EXTERNAS DA SACADA, ESPESSURA 35 MM, SEM USO DE TELA METÁLICA. AF_06/2014 | SINAPI | M2 | 94.81 | 121.25
2.5622 | REVESTIMENTO E TRATAMENTO DE SUPERFICIES | 87817 | EMBOÇO OU MASSA ÚNICA EM ARGAMASSA TRAÇO 1:2:8, PREPARO MECÂNICO COM BETONEIRA 400 L, APLICADA MANUALMENTE EM SUPERFÍCIES EXTERNAS DA SACADA, ESPESSURA DE 45 MM, SEM USO DE TELA METÁLICA DE REFORÇO CONTRA FISSURAÇÃO. AF_06/2014 | SINAPI | M2 | 81.09 | 103.71
2.5623 | REVESTIMENTO E TRATAMENTO DE SUPERFICIES | 87819 | EMBOÇO OU MASSA ÚNICA EM ARGAMASSA TRAÇO 1:2:8, PREPARO MANUAL, APLICADA MANUALMENTE EM SUPERFÍCIES EXTERNAS DA SACADA, ESPESSURA DE 45 MM, SEM USO DE TELA METÁLICA DE REFORÇO CONTRA FISSURAÇÃO. AF_06/2014 | SINAPI | M2 | 83.91 | 107.31
2.5624 | REVESTIMENTO E TRATAMENTO DE SUPERFICIES | 87820 | EMBOÇO OU MASSA ÚNICA EM ARGAMASSA INDUSTRIALIZADA, PREPARO MECÂNICO E APLICAÇÃO COM EQUIPAMENTO DE MISTURA E PROJEÇÃO DE 1,5 M3/H EM SUPERFÍCIES EXTERNAS DA SACADA, ESPESSURA 45 MM, SEM USO DE TELA METÁLICA. AF_06/2014 | SINAPI | M2 | 108.65 | 138.95
2.5625 | REVESTIMENTO E TRATAMENTO DE SUPERFICIES | 87821 | EMBOÇO OU MASSA ÚNICA EM ARGAMASSA TRAÇO 1:2:8, PREPARO MECÂNICO COM BETONEIRA 400 L, APLICADA MANUALMENTE EM SUPERFÍCIES EXTERNAS DA SACADA, ESPESSURA MAIOR OU IGUAL A 50 MM, SEM USO DE TELA METÁLICA DE REFORÇO CONTRA FISSURAÇÃO. AF_06/2014 | SINAPI | M2 | 115.37 | 147.55
2.5626 | REVESTIMENTO E TRATAMENTO DE SUPERFICIES | 87823 | EMBOÇO OU MASSA ÚNICA EM ARGAMASSA TRAÇO 1:2:8, PREPARO MANUAL, APLICADA MANUALMENTE EM SUPERFÍCIES EXTERNAS DA SACADA, ESPESSURA MAIOR OU IGUAL A 50 MM, SEM USO DE TELA METÁLICA DE REFORÇO CONTRA FISSURAÇÃO. AF_06/2014 | SINAPI | M2 | 118.47 | 151.51
2.5627 | REVESTIMENTO E TRATAMENTO DE SUPERFICIES | 87824 | EMBOÇO OU MASSA ÚNICA EM ARGAMASSA INDUSTRIALIZADA, PREPARO MECÂNICO E APLICAÇÃO COM EQUIPAMENTO DE MISTURA E PROJEÇÃO DE 1,5 M3/H EM SUPERFÍCIES EXTERNAS DA SACADA, ESPESSURA MAIOR OU IGUAL A 50 MM, SEM USO DE TELA METÁLICA. AF_06/2014 | SINAPI | M2 | 142.73 | 182.54
2.5628 | REVESTIMENTO E TRATAMENTO DE SUPERFICIES | 87825 | EMBOÇO OU MASSA ÚNICA EM ARGAMASSA TRAÇO 1:2:8, PREPARO MECÂNICO COM BETONEIRA 400 L, APLICADA MANUALMENTE NAS PAREDES INTERNAS DA SACADA, ESPESSURA DE 25 MM, SEM USO DE TELA METÁLICA DE REFORÇO CONTRA FISSURAÇÃO. AF_06/2014 | SINAPI | M2 | 53.96 | 69.01
2.5629 | REVESTIMENTO E TRATAMENTO DE SUPERFICIES | 87827 | EMBOÇO OU MASSA ÚNICA EM ARGAMASSA TRAÇO 1:2:8, PREPARO MANUAL, APLICADA MANUALMENTE NAS PAREDES INTERNAS DA SACADA, ESPESSURA DE 25 MM, SEM USO DE TELA METÁLICA DE REFORÇO CONTRA FISSURAÇÃO. AF_06/2014 | SINAPI | M2 | 56.01 | 71.63
2.5630 | REVESTIMENTO E TRATAMENTO DE SUPERFICIES | 87828 | EMBOÇO OU MASSA ÚNICA EM ARGAMASSA INDUSTRIALIZADA, PREPARO MECÂNICO E APLICAÇÃO COM EQUIPAMENTO DE MISTURA E PROJEÇÃO DE 1,5 M3/H NAS PAREDES INTERNAS DA SACADA, ESPESSURA 25 MM, SEM USO DE TELA METÁLICA. AF_06/2014 | SINAPI | M2 | 72.82 | 93.13
2.5631 | REVESTIMENTO E TRATAMENTO DE SUPERFICIES | 87829 | EMBOÇO OU MASSA ÚNICA EM ARGAMASSA TRAÇO 1:2:8, PREPARO MECÂNICO COM BETONEIRA 400 L, APLICADA MANUALMENTE NAS PAREDES INTERNAS DA SACADA, ESPESSURA DE 35 MM, SEM USO DE TELA METÁLICA DE REFORÇO CONTRA FISSURAÇÃO. AF_06/2014 | SINAPI | M2 | 62.31 | 79.69
2.5632 | REVESTIMENTO E TRATAMENTO DE SUPERFICIES | 87831 | EMBOÇO OU MASSA ÚNICA EM ARGAMASSA TRAÇO 1:2:8, PREPARO MANUAL, APLICADA MANUALMENTE NAS PAREDES INTERNAS DA SACADA, ESPESSURA DE 35 MM, SEM USO DE TELA METÁLICA DE REFORÇO CONTRA FISSURAÇÃO. AF_06/2014 | SINAPI | M2 | 65.06 | 83.21
2.5633 | REVESTIMENTO E TRATAMENTO DE SUPERFICIES | 87832 | EMBOÇO OU MASSA ÚNICA EM ARGAMASSA INDUSTRIALIZADA, PREPARO MECÂNICO E APLICAÇÃO COM EQUIPAMENTO DE MISTURA E PROJEÇÃO DE 1,5 M3/H DE ARGAMASSA NAS PAREDES INTERNAS DA SACADA, ESPESSURA 35 MM, SEM USO DE TELA METÁLICA. AF_06/2014 | SINAPI | M2 | 89.09 | 113.94
2.5634 | REVESTIMENTO E TRATAMENTO DE SUPERFICIES | 87834 | REVESTIMENTO DECORATIVO MONOCAMADA APLICADO MANUALMENTE EM PANOS CEGOS DA FACHADA DE UM EDIFÍCIO DE ESTRUTURA CONVENCIONAL, COM ACABAMENTO RASPADO. AF_06/2014 | SINAPI | M2 | 150.09 | 191.95
2.5635 | REVESTIMENTO E TRATAMENTO DE SUPERFICIES | 87835 | REVESTIMENTO DECORATIVO MONOCAMADA APLICADO MANUALMENTE EM PANOS CEGOS DA FACHADA DE UM EDIFÍCIO DE ALVENARIA ESTRUTURAL, COM ACABAMENTO RASPADO. AF_06/2014 | SINAPI | M2 | 102.76 | 131.42
2.5636 | REVESTIMENTO E TRATAMENTO DE SUPERFICIES | 87836 | REVESTIMENTO DECORATIVO MONOCAMADA APLICADO COM EQUIPAMENTO DE PROJEÇÃO EM PANOS CEGOS DA FACHADA DE UM EDIFÍCIO DE ESTRUTURA CONVENCIONAL, COM ACABAMENTO RASPADO. AF_06/2014 | SINAPI | M2 | 144 | 184.16
2.5637 | REVESTIMENTO E TRATAMENTO DE SUPERFICIES | 87837 | REVESTIMENTO DECORATIVO MONOCAMADA APLICADO COM EQUIPAMENTO DE PROJEÇÃO EM PANOS CEGOS DA FACHADA DE UM EDIFÍCIO DE ALVENARIA ESTRUTURAL, COM ACABAMENTO RASPADO. AF_06/2014 | SINAPI | M2 | 97.44 | 124.62
2.5638 | REVESTIMENTO E TRATAMENTO DE SUPERFICIES | 87838 | REVESTIMENTO DECORATIVO MONOCAMADA APLICADO MANUALMENTE EM PANOS DA FACHADA COM PRESENÇA DE VÃOS, DE UM EDIFÍCIO DE ESTRUTURA CONVENCIONAL E ACABAMENTO RASPADO. AF_06/2014 | SINAPI | M2 | 156.55 | 200.21
2.5639 | REVESTIMENTO E TRATAMENTO DE SUPERFICIES | 87839 | REVESTIMENTO DECORATIVO MONOCAMADA APLICADO MANUALMENTE EM PANOS DA FACHADA COM PRESENÇA DE VÃOS, DE UM EDIFÍCIO DE ALVENARIA ESTRUTURAL E ACABAMENTO RASPADO. AF_06/2014 | SINAPI | M2 | 107.16 | 137.05
2.5640 | REVESTIMENTO E TRATAMENTO DE SUPERFICIES | 87840 | REVESTIMENTO DECORATIVO MONOCAMADA APLICADO COM EQUIPAMENTO DE PROJEÇÃO EM PANOS DA FACHADA COM PRESENÇA DE VÃOS, DE UM EDIFÍCIO DE ESTRUTURA CONVENCIONAL E ACABAMENTO RASPADO. AF_06/2014 | SINAPI | M2 | 149.16 | 190.76
2.5641 | REVESTIMENTO E TRATAMENTO DE SUPERFICIES | 87841 | REVESTIMENTO DECORATIVO MONOCAMADA APLICADO COM EQUIPAMENTO DE PROJEÇÃO EM PANOS DA FACHADA COM PRESENÇA DE VÃOS, DE UM EDIFÍCIO DE ALVENARIA ESTRUTURAL E ACABAMENTO RASPADO. AF_06/2014 | SINAPI | M2 | 100.52 | 128.56
2.5642 | REVESTIMENTO E TRATAMENTO DE SUPERFICIES | 87842 | REVESTIMENTO DECORATIVO MONOCAMADA APLICADO MANUALMENTE EM SUPERFÍCIES EXTERNAS DA SACADA DE UM EDIFÍCIO DE ESTRUTURA CONVENCIONAL E ACABAMENTO RASPADO. AF_06/2014 | SINAPI | M2 | 154.51 | 197.6
2.5643 | REVESTIMENTO E TRATAMENTO DE SUPERFICIES | 87843 | REVESTIMENTO DECORATIVO MONOCAMADA APLICADO MANUALMENTE EM SUPERFÍCIES EXTERNAS DA SACADA DE UM EDIFÍCIO DE ALVENARIA ESTRUTURAL E ACABAMENTO RASPADO. AF_06/2014 | SINAPI | M2 | 113.89 | 145.65
2.5644 | REVESTIMENTO E TRATAMENTO DE SUPERFICIES | 87844 | REVESTIMENTO DECORATIVO MONOCAMADA APLICADO COM EQUIPAMENTO DE PROJEÇÃO EM SUPERFÍCIES EXTERNAS DA SACADA DE UM EDIFÍCIO DE ESTRUTURA CONVENCIONAL E ACABAMENTO RASPADO. AF_06/2014 | SINAPI | M2 | 143.67 | 183.74
2.5645 | REVESTIMENTO E TRATAMENTO DE SUPERFICIES | 87845 | REVESTIMENTO DECORATIVO MONOCAMADA APLICADO COM EQUIPAMENTO DE PROJEÇÃO EM SUPERFÍCIES EXTERNAS DA SACADA DE UM EDIFÍCIO DE ALVENARIA ESTRUTURAL E ACABAMENTO RASPADO. AF_06/2014 | SINAPI | M2 | 103.81 | 132.76
2.5646 | REVESTIMENTO E TRATAMENTO DE SUPERFICIES | 87846 | REVESTIMENTO DECORATIVO MONOCAMADA APLICADO MANUALMENTE EM PANOS CEGOS DA FACHADA DE UM EDIFÍCIO DE ESTRUTURA CONVENCIONAL, COM ACABAMENTO TRAVERTINO. AF_06/2014 | SINAPI | M2 | 162.43 | 207.73
2.5647 | REVESTIMENTO E TRATAMENTO DE SUPERFICIES | 87847 | REVESTIMENTO DECORATIVO MONOCAMADA APLICADO MANUALMENTE EM PANOS CEGOS DA FACHADA DE UM EDIFÍCIO DE ALVENARIA ESTRUTURAL, COM ACABAMENTO TRAVERTINO. AF_06/2014 | SINAPI | M2 | 115.1 | 147.2
2.5648 | REVESTIMENTO E TRATAMENTO DE SUPERFICIES | 87848 | REVESTIMENTO DECORATIVO MONOCAMADA APLICADO COM EQUIPAMENTO DE PROJEÇÃO EM PANOS CEGOS DA FACHADA DE UM EDIFÍCIO DE ESTRUTURA CONVENCIONAL, COM ACABAMENTO TRAVERTINO. AF_06/2014 | SINAPI | M2 | 155.38 | 198.72
2.5649 | REVESTIMENTO E TRATAMENTO DE SUPERFICIES | 87849 | REVESTIMENTO DECORATIVO MONOCAMADA APLICADO COM EQUIPAMENTO DE PROJEÇÃO EM PANOS CEGOS DA FACHADA DE UM EDIFÍCIO DE ALVENARIA ESTRUTURAL, COM ACABAMENTO TRAVERTINO. AF_06/2014 | SINAPI | M2 | 108.82 | 139.17
2.5650 | REVESTIMENTO E TRATAMENTO DE SUPERFICIES | 87850 | REVESTIMENTO DECORATIVO MONOCAMADA APLICADO MANUALMENTE EM PANOS DA FACHADA COM PRESENÇA DE VÃOS, DE UM EDIFÍCIO DE ESTRUTURA CONVENCIONAL E ACABAMENTO TRAVERTINO. AF_06/2014 | SINAPI | M2 | 168.91 | 216.02
2.5651 | REVESTIMENTO E TRATAMENTO DE SUPERFICIES | 87851 | REVESTIMENTO DECORATIVO MONOCAMADA APLICADO MANUALMENTE EM PANOS DA FACHADA COM PRESENÇA DE VÃOS, DE UM EDIFÍCIO DE ALVENARIA ESTRUTURAL E ACABAMENTO TRAVERTINO. AF_06/2014 | SINAPI | M2 | 119.51 | 152.84
2.5652 | REVESTIMENTO E TRATAMENTO DE SUPERFICIES | 87852 | REVESTIMENTO DECORATIVO MONOCAMADA APLICADO COM EQUIPAMENTO DE PROJEÇÃO EM PANOS DA FACHADA COM PRESENÇA DE VÃOS, DE UM EDIFÍCIO DE ESTRUTURA CONVENCIONAL E ACABAMENTO TRAVERTINO. AF_06/2014 | SINAPI | M2 | 160.52 | 205.29
2.5653 | REVESTIMENTO E TRATAMENTO DE SUPERFICIES | 87853 | REVESTIMENTO DECORATIVO MONOCAMADA APLICADO COM EQUIPAMENTO DE PROJEÇÃO EM PANOS DA FACHADA COM PRESENÇA DE VÃOS, DE UM EDIFÍCIO DE ALVENARIA ESTRUTURAL E ACABAMENTO TRAVERTINO. AF_06/2014 | SINAPI | M2 | 111.88 | 143.08
2.5654 | REVESTIMENTO E TRATAMENTO DE SUPERFICIES | 87854 | REVESTIMENTO DECORATIVO MONOCAMADA APLICADO MANUALMENTE EM SUPERFÍCIES EXTERNAS DA SACADA DE UM EDIFÍCIO DE ESTRUTURA CONVENCIONAL E ACABAMENTO TRAVERTINO. AF_06/2014 | SINAPI | M2 | 166.85 | 213.38
2.5655 | REVESTIMENTO E TRATAMENTO DE SUPERFICIES | 87855 | REVESTIMENTO DECORATIVO MONOCAMADA APLICADO MANUALMENTE EM SUPERFÍCIES EXTERNAS DA SACADA DE UM EDIFÍCIO DE ALVENARIA ESTRUTURAL E ACABAMENTO TRAVERTINO. AF_06/2014 | SINAPI | M2 | 126.24 | 161.45
2.5656 | REVESTIMENTO E TRATAMENTO DE SUPERFICIES | 87856 | REVESTIMENTO DECORATIVO MONOCAMADA APLICADO COM EQUIPAMENTO DE PROJEÇÃO EM SUPERFÍCIES EXTERNAS DA SACADA DE UM EDIFÍCIO DE ESTRUTURA CONVENCIONAL E ACABAMENTO TRAVERTINO. AF_06/2014 | SINAPI | M2 | 155.05 | 198.29
2.5657 | REVESTIMENTO E TRATAMENTO DE SUPERFICIES | 87857 | REVESTIMENTO DECORATIVO MONOCAMADA APLICADO COM EQUIPAMENTO DE PROJEÇÃO EM SUPERFÍCIES EXTERNAS DA SACADA DE UM EDIFÍCIO DE ALVENARIA ESTRUTURAL E ACABAMENTO TRAVERTINO. AF_06/2014 | SINAPI | M2 | 115.17 | 147.29
2.5658 | REVESTIMENTO E TRATAMENTO DE SUPERFICIES | 87858 | REVESTIMENTO DECORATIVO MONOCAMADA APLICADO MANUALMENTE NAS PAREDES INTERNAS DA SACADA COM ACABAMENTO RASPADO. AF_06/2014 | SINAPI | M2 | 110.11 | 140.82
2.5659 | REVESTIMENTO E TRATAMENTO DE SUPERFICIES | 87859 | REVESTIMENTO DECORATIVO MONOCAMADA APLICADO MANUALMENTE NAS PAREDES INTERNAS DA SACADA COM ACABAMENTO TRAVERTINO. AF_06/2014 | SINAPI | M2 | 126.98 | 162.39
2.5660 | REVESTIMENTO E TRATAMENTO DE SUPERFICIES | 89048 | (COMPOSIÇÃO REPRESENTATIVA) DO SERVIÇO DE EMBOÇO/MASSA ÚNICA, TRAÇO 1:2:8, PREPARO MECÂNICO, COM BETONEIRA DE 400L, EM PAREDES DE AMBIENTES INTERNOS, COM EXECUÇÃO DE TALISCAS, PARA EDIFICAÇÃO HABITACIONAL MULTIFAMILIAR (PRÉDIO). AF_11/2014 | SINAPI | M2 | 29.76 | 38.06
2.5661 | REVESTIMENTO E TRATAMENTO DE SUPERFICIES | 89049 | (COMPOSIÇÃO REPRESENTATIVA) DO SERVIÇO DE APLICAÇÃO MANUAL DE GESSO DESEMPENADO (SEM TALISCAS) EM TETO, ESPESSURA 0,5 CM, PARA EDIFICAÇÃO HABITACIONAL MULTIFAMILIAR (PRÉDIO). AF_11/2014 | SINAPI | M2 | 15.97 | 20.42
2.5662 | REVESTIMENTO E TRATAMENTO DE SUPERFICIES | 89173 | (COMPOSIÇÃO REPRESENTATIVA) DO SERVIÇO DE EMBOÇO/MASSA ÚNICA, APLICADO MANUALMENTE, TRAÇO 1:2:8, EM BETONEIRA DE 400L, PAREDES INTERNAS, COM EXECUÇÃO DE TALISCAS, EDIFICAÇÃO HABITACIONAL UNIFAMILIAR (CASAS) E EDIFICAÇÃO PÚBLICA PADRÃO. AF_12/2014 | SINAPI | M2 | 29.31 | 37.48
2.5663 | REVESTIMENTO E TRATAMENTO DE SUPERFICIES | 90406 | MASSA ÚNICA, PARA RECEBIMENTO DE PINTURA, EM ARGAMASSA TRAÇO 1:2:8, PREPARO MECÂNICO COM BETONEIRA 400L, APLICADA MANUALMENTE EM TETO, ESPESSURA DE 20MM, COM EXECUÇÃO DE TALISCAS. AF_03/2015 | SINAPI | M2 | 37.3 | 47.7
2.5664 | REVESTIMENTO E TRATAMENTO DE SUPERFICIES | 90407 | MASSA ÚNICA, PARA RECEBIMENTO DE PINTURA, EM ARGAMASSA TRAÇO 1:2:8, PREPARO MANUAL, APLICADA MANUALMENTE EM TETO, ESPESSURA DE 20MM, COM EXECUÇÃO DE TALISCAS. AF_03/2015 | SINAPI | M2 | 39.44 | 50.44
2.5665 | REVESTIMENTO E TRATAMENTO DE SUPERFICIES | 90408 | MASSA ÚNICA, PARA RECEBIMENTO DE PINTURA, EM ARGAMASSA TRAÇO 1:2:8, PREPARO MECÂNICO COM BETONEIRA 400L, APLICADA MANUALMENTE EM TETO, ESPESSURA DE 10MM, COM EXECUÇÃO DE TALISCAS. AF_03/2015 | SINAPI | M2 | 26.54 | 33.94
2.5666 | REVESTIMENTO E TRATAMENTO DE SUPERFICIES | 90409 | MASSA ÚNICA, PARA RECEBIMENTO DE PINTURA, EM ARGAMASSA TRAÇO 1:2:8, PREPARO MANUAL, APLICADA MANUALMENTE EM TETO, ESPESSURA DE 10MM, COM EXECUÇÃO DE TALISCAS. AF_03/2015 | SINAPI | M2 | 27.76 | 35.5
2.5667 | REVESTIMENTO E TRATAMENTO DE SUPERFICIES | 5998 | PASTA DE CIMENTO PORTLAND, ESPESSURA 1MM | SINAPI | M2 | 0.85 | 1.09
2.5668 | REVESTIMENTO E TRATAMENTO DE SUPERFICIES | 84084 | APICOAMENTO MANUAL DE SUPERFICIE DE CONCRETO | SINAPI | M2 | 5.68 | 7.26
2.5669 | REVESTIMENTO E TRATAMENTO DE SUPERFICIES | 87242 | REVESTIMENTO CERÂMICO PARA PAREDES EXTERNAS EM PASTILHAS DE PORCELANA 5 X 5 CM (PLACAS DE 30 X 30 CM), ALINHADAS A PRUMO, APLICADO EM PANOS COM VÃOS. AF_06/2014 | SINAPI | M2 | 175.84 | 224.88
2.5670 | REVESTIMENTO E TRATAMENTO DE SUPERFICIES | 87243 | REVESTIMENTO CERÂMICO PARA PAREDES EXTERNAS EM PASTILHAS DE PORCELANA 5 X 5 CM (PLACAS DE 30 X 30 CM), ALINHADAS A PRUMO, APLICADO EM PANOS SEM VÃOS. AF_06/2014 | SINAPI | M2 | 161.2 | 206.16
2.5671 | REVESTIMENTO E TRATAMENTO DE SUPERFICIES | 87244 | REVESTIMENTO CERÂMICO PARA PAREDES EXTERNAS EM PASTILHAS DE PORCELANA 5 X 5 CM (PLACAS DE 30 X 30 CM), ALINHADAS A PRUMO, APLICADO EM SUPERFÍCIES EXTERNAS DA SACADA. AF_06/2014 | SINAPI | M2 | 171.17 | 218.91
2.5672 | REVESTIMENTO E TRATAMENTO DE SUPERFICIES | 87245 | REVESTIMENTO CERÂMICO PARA PAREDES EXTERNAS EM PASTILHAS DE PORCELANA 5 X 5 CM (PLACAS DE 30 X 30 CM), ALINHADAS A PRUMO, APLICADO EM SUPERFÍCIES INTERNAS DA SACADA. AF_06/2014 | SINAPI | M2 | 204.71 | 261.8
2.5673 | REVESTIMENTO E TRATAMENTO DE SUPERFICIES | 87264 | REVESTIMENTO CERÂMICO PARA PAREDES INTERNAS COM PLACAS TIPO ESMALTADA EXTRA DE DIMENSÕES 20X20 CM APLICADAS EM AMBIENTES DE ÁREA MENOR QUE 5 M² NA ALTURA INTEIRA DAS PAREDES. AF_06/2014 | SINAPI | M2 | 41.27 | 52.78
2.5674 | REVESTIMENTO E TRATAMENTO DE SUPERFICIES | 87265 | REVESTIMENTO CERÂMICO PARA PAREDES INTERNAS COM PLACAS TIPO ESMALTADA EXTRA DE DIMENSÕES 20X20 CM APLICADAS EM AMBIENTES DE ÁREA MAIOR QUE 5 M² NA ALTURA INTEIRA DAS PAREDES. AF_06/2014 | SINAPI | M2 | 34.97 | 44.72
2.5675 | REVESTIMENTO E TRATAMENTO DE SUPERFICIES | 87266 | REVESTIMENTO CERÂMICO PARA PAREDES INTERNAS COM PLACAS TIPO ESMALTADA EXTRA DE DIMENSÕES 20X20 CM APLICADAS EM AMBIENTES DE ÁREA MENOR QUE 5 M² A MEIA ALTURA DAS PAREDES. AF_06/2014 | SINAPI | M2 | 43.54 | 55.68
2.5676 | REVESTIMENTO E TRATAMENTO DE SUPERFICIES | 87267 | REVESTIMENTO CERÂMICO PARA PAREDES INTERNAS COM PLACAS TIPO ESMALTADA EXTRA DE DIMENSÕES 20X20 CM APLICADAS EM AMBIENTES DE ÁREA MAIOR QUE 5 M² A MEIA ALTURA DAS PAREDES. AF_06/2014 | SINAPI | M2 | 40.71 | 52.06
2.5677 | REVESTIMENTO E TRATAMENTO DE SUPERFICIES | 87268 | REVESTIMENTO CERÂMICO PARA PAREDES INTERNAS COM PLACAS TIPO ESMALTADA EXTRA DE DIMENSÕES 25X35 CM APLICADAS EM AMBIENTES DE ÁREA MENOR QUE 5 M² NA ALTURA INTEIRA DAS PAREDES. AF_06/2014 | SINAPI | M2 | 44.89 | 57.41
2.5678 | REVESTIMENTO E TRATAMENTO DE SUPERFICIES | 87269 | REVESTIMENTO CERÂMICO PARA PAREDES INTERNAS COM PLACAS TIPO ESMALTADA EXTRA DE DIMENSÕES 25X35 CM APLICADAS EM AMBIENTES DE ÁREA MAIOR QUE 5 M² NA ALTURA INTEIRA DAS PAREDES. AF_06/2014 | SINAPI | M2 | 38.02 | 48.62
2.5679 | REVESTIMENTO E TRATAMENTO DE SUPERFICIES | 87270 | REVESTIMENTO CERÂMICO PARA PAREDES INTERNAS COM PLACAS TIPO ESMALTADA EXTRA DE DIMENSÕES 25X35 CM APLICADAS EM AMBIENTES DE ÁREA MENOR QUE 5 M² A MEIA ALTURA DAS PAREDES. AF_06/2014 | SINAPI | M2 | 46.8 | 59.85
2.5680 | REVESTIMENTO E TRATAMENTO DE SUPERFICIES | 87271 | REVESTIMENTO CERÂMICO PARA PAREDES INTERNAS COM PLACAS TIPO ESMALTADA EXTRA DE DIMENSÕES 25X35 CM APLICADAS EM AMBIENTES DE ÁREA MAIOR QUE 5 M² A MEIA ALTURA DAS PAREDES. AF_06/2014 | SINAPI | M2 | 43.61 | 55.77
2.5681 | REVESTIMENTO E TRATAMENTO DE SUPERFICIES | 87272 | REVESTIMENTO CERÂMICO PARA PAREDES INTERNAS COM PLACAS TIPO ESMALTADA EXTRA DE DIMENSÕES 33X45 CM APLICADAS EM AMBIENTES DE ÁREA MENOR QUE 5 M² NA ALTURA INTEIRA DAS PAREDES. AF_06/2014 | SINAPI | M2 | 48.45 | 61.96
2.5682 | REVESTIMENTO E TRATAMENTO DE SUPERFICIES | 87273 | REVESTIMENTO CERÂMICO PARA PAREDES INTERNAS COM PLACAS TIPO ESMALTADA EXTRA DE DIMENSÕES 33X45 CM APLICADAS EM AMBIENTES DE ÁREA MAIOR QUE 5 M² NA ALTURA INTEIRA DAS PAREDES. AF_06/2014 | SINAPI | M2 | 40.02 | 51.18
2.5683 | REVESTIMENTO E TRATAMENTO DE SUPERFICIES | 87274 | REVESTIMENTO CERÂMICO PARA PAREDES INTERNAS COM PLACAS TIPO ESMALTADA EXTRA DE DIMENSÕES 33X45 CM APLICADAS EM AMBIENTES DE ÁREA MENOR QUE 5 M² A MEIA ALTURA DAS PAREDES. AF_06/2014 | SINAPI | M2 | 49.8 | 63.69
2.5684 | REVESTIMENTO E TRATAMENTO DE SUPERFICIES | 87275 | REVESTIMENTO CERÂMICO PARA PAREDES INTERNAS COM PLACAS TIPO ESMALTADA EXTRA DE DIMENSÕES 33X45 CM APLICADAS EM AMBIENTES DE ÁREA MAIOR QUE 5 M² A MEIA ALTURA DAS PAREDES. AF_06/2014 | SINAPI | M2 | 46.9 | 59.98
2.5685 | REVESTIMENTO E TRATAMENTO DE SUPERFICIES | 88786 | REVESTIMENTO CERÂMICO PARA PAREDES EXTERNAS EM PASTILHAS DE PORCELANA 2,5 X 2,5 CM (PLACAS DE 30 X 30 CM), ALINHADAS A PRUMO, APLICADO EM PANOS COM VÃOS. AF_10/2014 | SINAPI | M2 | 195.79 | 250.4
2.5686 | REVESTIMENTO E TRATAMENTO DE SUPERFICIES | 88787 | REVESTIMENTO CERÂMICO PARA PAREDES EXTERNAS EM PASTILHAS DE PORCELANA 2,5 X 2,5 CM (PLACAS DE 30 X 30 CM), ALINHADAS A PRUMO, APLICADO EM PANOS SEM VÃOS. AF_10/2014 | SINAPI | M2 | 180.29 | 230.57
2.5687 | REVESTIMENTO E TRATAMENTO DE SUPERFICIES | 88788 | REVESTIMENTO CERÂMICO PARA PAREDES EXTERNAS EM PASTILHAS DE PORCELANA 2,5 X 2,5 CM (PLACAS DE 30 X 30 CM), ALINHADAS A PRUMO, APLICADO EM SUPERFÍCIES EXTERNAS DA SACADA. AF_10/2014 | SINAPI | M2 | 190.26 | 243.32
2.5688 | REVESTIMENTO E TRATAMENTO DE SUPERFICIES | 88789 | REVESTIMENTO CERÂMICO PARA PAREDES EXTERNAS EM PASTILHAS DE PORCELANA 2,5 X 2,5 CM (PLACAS DE 30 X 30 CM), ALINHADAS A PRUMO, APLICADO EM SUPERFÍCIES INTERNAS DA SACADA. AF_10/2014 | SINAPI | M2 | 226.72 | 289.95
2.5689 | REVESTIMENTO E TRATAMENTO DE SUPERFICIES | 89045 | (COMPOSIÇÃO REPRESENTATIVA) DO SERVIÇO DE REVESTIMENTO CERÂMICO PARA AMBIENTES DE ÁREAS MOLHADAS, MEIA PAREDE OU PAREDE INTEIRA, COM PLACAS TIPO GRÊS OU SEMI-GRÊS, DIMENSÕES 20X20 CM, PARA EDIFICAÇÃO HABITACIONAL MULTIFAMILIAR (PRÉDIO). AF_11/2014 | SINAPI | M2 | 41.12 | 52.59
2.5690 | REVESTIMENTO E TRATAMENTO DE SUPERFICIES | 89170 | (COMPOSIÇÃO REPRESENTATIVA) DO SERVIÇO DE REVESTIMENTO CERÂMICO PARA PAREDES INTERNAS, MEIA PAREDE, OU PAREDE INTEIRA, PLACAS GRÊS OU SEMI-GRÊS DE 20X20 CM, PARA EDIFICAÇÕES HABITACIONAIS UNIFAMILIAR (CASAS) E EDIFICAÇÕES PÚBLICAS PADRÃO. AF_11/2014 | SINAPI | M2 | 39.52 | 50.54
2.5691 | REVESTIMENTO E TRATAMENTO DE SUPERFICIES | 93392 | REVESTIMENTO CERÂMICO PARA PAREDES INTERNAS COM PLACAS TIPO ESMALTADA PADRÃO POPULAR DE DIMENSÕES 20X20 CM, ARGAMASSA TIPO AC I, APLICADAS EM AMBIENTES DE ÁREA MENOR QUE 5 M2 NA ALTURA INTEIRA DAS PAREDES. AF_06/2014 | SINAPI | M2 | 34.65 | 44.31
2.5692 | REVESTIMENTO E TRATAMENTO DE SUPERFICIES | 93393 | REVESTIMENTO CERÂMICO PARA PAREDES INTERNAS COM PLACAS TIPO ESMALTADA PADRÃO POPULAR DE DIMENSÕES 20X20 CM, ARGAMASSA TIPO AC I, APLICADAS EM AMBIENTES DE ÁREA MAIOR QUE 5 M2 NA ALTURA INTEIRA DAS PAREDES. AF_06/2014 | SINAPI | M2 | 28.41 | 36.33
2.5693 | REVESTIMENTO E TRATAMENTO DE SUPERFICIES | 93394 | REVESTIMENTO CERÂMICO PARA PAREDES INTERNAS COM PLACAS TIPO ESMALTADA PADRÃO POPULAR DE DIMENSÕES 20X20 CM, ARGAMASSA TIPO AC I, APLICADAS EM AMBIENTES DE ÁREA MENOR QUE 5 M2 A MEIA ALTURA DAS PAREDES. AF_06/2014 | SINAPI | M2 | 36.92 | 47.22
2.5694 | REVESTIMENTO E TRATAMENTO DE SUPERFICIES | 93395 | REVESTIMENTO CERÂMICO PARA PAREDES INTERNAS COM PLACAS TIPO ESMALTADA PADRÃO POPULAR DE DIMENSÕES 20X20 CM, ARGAMASSA TIPO AC I, APLICADAS EM AMBIENTES DE ÁREA MAIOR QUE 5 M2 A MEIA ALTURA DAS PAREDES. AF_06/2014 | SINAPI | M2 | 34.09 | 43.6
2.5695 | REVESTIMENTO E TRATAMENTO DE SUPERFICIES | 99194 | REVESTIMENTO CERÂMICO PARA PAREDES INTERNAS COM PLACAS TIPO ESMALTADA PADRÃO POPULAR DE DIMENSÕES 20X20 CM, ARGAMASSA TIPO AC III, APLICADAS EM AMBIENTES DE ÁREA MENOR QUE 5 M2 NA ALTURA INTEIRA DAS PAREDES. AF_06/2014 | SINAPI | M2 | 40.63 | 51.96
2.5696 | REVESTIMENTO E TRATAMENTO DE SUPERFICIES | 99195 | REVESTIMENTO CERÂMICO PARA PAREDES INTERNAS COM PLACAS TIPO ESMALTADA PADRÃO POPULAR DE DIMENSÕES 20X20 CM, ARGAMASSA TIPO AC III, APLICADAS EM AMBIENTES DE ÁREA MAIOR QUE 5 M2 NA ALTURA INTEIRA DAS PAREDES. AF_06/2014 | SINAPI | M2 | 34.39 | 43.98
2.5697 | REVESTIMENTO E TRATAMENTO DE SUPERFICIES | 99196 | REVESTIMENTO CERÂMICO PARA PAREDES INTERNAS COM PLACAS TIPO ESMALTADA PADRÃO POPULAR DE DIMENSÕES 20X20 CM, ARGAMASSA TIPO AC III, APLICADAS EM AMBIENTES DE ÁREA MENOR QUE 5 M2 A MEIA ALTURA DAS PAREDES. AF_06/2014 | SINAPI | M2 | 42.9 | 54.86
2.5698 | REVESTIMENTO E TRATAMENTO DE SUPERFICIES | 99198 | REVESTIMENTO CERÂMICO PARA PAREDES INTERNAS COM PLACAS TIPO ESMALTADA PADRÃO POPULAR DE DIMENSÕES 20X20 CM, ARGAMASSA TIPO AC III, APLICADAS EM AMBIENTES DE ÁREA MAIOR QUE 5 M2 A MEIA ALTURA DAS PAREDES. AF_06/2014 | SINAPI | M2 | 40.07 | 51.25
2.5699 | REVESTIMENTO E TRATAMENTO DE SUPERFICIES | 84088 | PEITORIL EM MARMORE BRANCO, LARGURA DE 15CM, ASSENTADO COM ARGAMASSA TRACO 1:4 (CIMENTO E AREIA MEDIA), PREPARO MANUAL DA ARGAMASSA | SINAPI | M | 60.24 | 77.04
2.5700 | REVESTIMENTO E TRATAMENTO DE SUPERFICIES | 84089 | PEITORIL EM MARMORE BRANCO, LARGURA DE 25CM, ASSENTADO COM ARGAMASSA TRACO 1:3 (CIMENTO E AREIA MEDIA), PREPARO MANUAL DA ARGAMASSA | SINAPI | M | 85.75 | 109.67
2.5701 | REVESTIMENTO E TRATAMENTO DE SUPERFICIES | 40675 | ASSENTAMENTO DE PEITORIL COM ARGAMASSA DE CIMENTO COLANTE | SINAPI | M | 4.09 | 5.23
2.5702 | REVESTIMENTO E TRATAMENTO DE SUPERFICIES | 84093 | TABEIRA DE MADEIRA LEI, 1A QUALIDADE, 2,5X30,0CM PARA BEIRAL DE TELHADO | SINAPI | M | 29.66 | 37.93
2.5703 | REVESTIMENTO E TRATAMENTO DE SUPERFICIES | 96112 | FORRO EM MADEIRA PINUS, PARA AMBIENTES RESIDENCIAIS, INCLUSIVE ESTRUTURA DE FIXAÇÃO. AF_05/2017 | SINAPI | M2 | 97.19 | 124.3
2.5704 | REVESTIMENTO E TRATAMENTO DE SUPERFICIES | 96117 | FORRO EM MADEIRA PINUS, PARA AMBIENTES COMERCIAIS, INCLUSIVE ESTRUTURA DE FIXAÇÃO. AF_05/2017 | SINAPI | M2 | 111.97 | 143.2
2.5705 | REVESTIMENTO E TRATAMENTO DE SUPERFICIES | 96122 | ACABAMENTOS PARA FORRO (RODA-FORRO EM MADEIRA PINUS). AF_05/2017 | SINAPI | M | 25.56 | 32.69
2.5706 | REVESTIMENTO E TRATAMENTO DE SUPERFICIES | 96109 | FORRO EM PLACAS DE GESSO, PARA AMBIENTES RESIDENCIAIS. AF_05/2017_P | SINAPI | M2 | 33.2 | 42.46
2.5707 | REVESTIMENTO E TRATAMENTO DE SUPERFICIES | 96110 | FORRO EM DRYWALL, PARA AMBIENTES RESIDENCIAIS, INCLUSIVE ESTRUTURA DE FIXAÇÃO. AF_05/2017_P | SINAPI | M2 | 55.98 | 71.59
2.5708 | REVESTIMENTO E TRATAMENTO DE SUPERFICIES | 96113 | FORRO EM PLACAS DE GESSO, PARA AMBIENTES COMERCIAIS. AF_05/2017_P | SINAPI | M2 | 29.14 | 37.27
2.5709 | REVESTIMENTO E TRATAMENTO DE SUPERFICIES | 96114 | FORRO EM DRYWALL, PARA AMBIENTES COMERCIAIS, INCLUSIVE ESTRUTURA DE FIXAÇÃO. AF_05/2017_P | SINAPI | M2 | 57.4 | 73.41
2.5710 | REVESTIMENTO E TRATAMENTO DE SUPERFICIES | 96120 | ACABAMENTOS PARA FORRO (MOLDURA DE GESSO). AF_05/2017 | SINAPI | M | 2.23 | 2.85
2.5711 | REVESTIMENTO E TRATAMENTO DE SUPERFICIES | 96123 | ACABAMENTOS PARA FORRO (MOLDURA EM DRYWALL, COM LARGURA DE 15 CM). AF_05/2017_P | SINAPI | M | 25.3 | 32.36
2.5712 | REVESTIMENTO E TRATAMENTO DE SUPERFICIES | 99054 | ACABAMENTOS PARA FORRO (SANCA DE GESSO MONTADA NA OBRA). AF_05/2017_P | SINAPI | M2 | 41.21 | 52.7
2.5713 | REVESTIMENTO E TRATAMENTO DE SUPERFICIES | 72200 | REVESTIMENTO EM LAMINADO MELAMINICO TEXTURIZADO, ESPESSURA 0,8 MM, FIXADO COM COLA | SINAPI | M2 | 86.85 | 111.07
2.5714 | REVESTIMENTO E TRATAMENTO DE SUPERFICIES | 73807/1 | CORRIMAO EM MARMORITE, LARGURA 15CM | SINAPI | M | 90.38 | 115.59
2.5715 | REVESTIMENTO E TRATAMENTO DE SUPERFICIES | 72201 | RECOLOCACO DE FORROS EM REGUA DE PVC E PERFIS, CONSIDERANDO REAPROVEITAMENTO DO MATERIAL | SINAPI | M2 | 10.28 | 13.15
2.5716 | REVESTIMENTO E TRATAMENTO DE SUPERFICIES | 96111 | FORRO EM RÉGUAS DE PVC, FRISADO, PARA AMBIENTES RESIDENCIAIS, INCLUSIVE ESTRUTURA DE FIXAÇÃO. AF_05/2017_P | SINAPI | M2 | 47.23 | 60.4
2.5717 | REVESTIMENTO E TRATAMENTO DE SUPERFICIES | 96116 | FORRO EM RÉGUAS DE PVC, FRISADO, PARA AMBIENTES COMERCIAIS, INCLUSIVE ESTRUTURA DE FIXAÇÃO. AF_05/2017_P | SINAPI | M2 | 51.17 | 65.44
2.5718 | REVESTIMENTO E TRATAMENTO DE SUPERFICIES | 96121 | ACABAMENTOS PARA FORRO (RODA-FORRO EM PERFIL METÁLICO E PLÁSTICO). AF_05/2017 | SINAPI | M | 8.63 | 11.04
2.5719 | REVESTIMENTO E TRATAMENTO DE SUPERFICIES | 96485 | FORRO EM RÉGUAS DE PVC, LISO, PARA AMBIENTES RESIDENCIAIS, INCLUSIVE ESTRUTURA DE FIXAÇÃO. AF_05/2017_P | SINAPI | M2 | 53.32 | 68.19
2.5720 | REVESTIMENTO E TRATAMENTO DE SUPERFICIES | 96486 | FORRO DE PVC, LISO, PARA AMBIENTES COMERCIAIS, INCLUSIVE ESTRUTURA DE FIXAÇÃO. AF_05/2017_P | SINAPI | M2 | 57.62 | 73.69
2.5721 | REVESTIMENTO E TRATAMENTO DE SUPERFICIES | 72198 | ISOLAMENTO TERMICO COM ARGAMASSA TRACO 1:3 (CIMENTO E AREIA GROSSA NAO PENEIRADA), COM ADICAO DE PEROLAS DE ISOPOR, ESPESSURA 6CM, PREPARO MANUAL DA ARGAMASSA | SINAPI | M2 | 98.89 | 126.47
2.5722 | REVESTIMENTO E TRATAMENTO DE SUPERFICIES | 73833/1 | ISOLAMENTO TERMICO COM MANTA DE LA DE VIDRO, ESPESSURA 2,5CM | SINAPI | M2 | 51.74 | 66.17
2.5723 | REVESTIMENTO E TRATAMENTO DE SUPERFICIES | 83730 | REPARO ESTRUTURAL DE ESTRUTURAS DE CONCRETO COM ARGAMASSA POLIMERICA DE ALTO DESEMPENHO, E=2 CM | SINAPI | M2 | 191.4 | 244.78
2.5724 | REVESTIMENTO E TRATAMENTO DE SUPERFICIES | 83736 | REPARO/COLAGEM DE ESTRUTURAS DE CONCRETO COM ADESIVO ESTRUTURAL A BASE DE EPOXI, E=2 MM | SINAPI | M2 | 176.81 | 226.12
2.5725 | REVESTIMENTO E TRATAMENTO DE SUPERFICIES | 91514 | ESTUCAMENTO DE PANOS DE FACHADA SEM VÃOS DO SISTEMA DE PAREDES DE CONCRETO EM EDIFICAÇÕES DE MÚLTIPLOS PAVIMENTOS. AF_06/2015 | SINAPI | M2 | 5.2 | 6.65
2.5726 | REVESTIMENTO E TRATAMENTO DE SUPERFICIES | 91515 | ESTUCAMENTO DE PANOS DE FACHADA COM VÃOS DO SISTEMA DE PAREDES DE CONCRETO EM EDIFICAÇÕES DE MÚLTIPLOS PAVIMENTOS. AF_06/2015 | SINAPI | M2 | 6.88 | 8.8
2.5727 | REVESTIMENTO E TRATAMENTO DE SUPERFICIES | 91516 | ESTUCAMENTO DE SUPERFÍCIE EXTERNA DA SACADA DO SISTEMA DE PAREDES DE CONCRETO EM EDIFICAÇÕES DE MÚLTIPLOS PAVIMENTOS. AF_06/2015 | SINAPI | M2 | 10.06 | 12.87
2.5728 | REVESTIMENTO E TRATAMENTO DE SUPERFICIES | 91517 | ESTUCAMENTO DE PANOS DE FACHADA SEM VÃOS DO SISTEMA DE PAREDES DE CONCRETO EM EDIFICAÇÕES DE PAVIMENTO ÚNICO. AF_06/2015 | SINAPI | M2 | 11.2 | 14.32
2.5729 | REVESTIMENTO E TRATAMENTO DE SUPERFICIES | 91519 | ESTUCAMENTO DE PANOS DE FACHADA COM VÃOS DO SISTEMA DE PAREDES DE CONCRETO EM EDIFICAÇÕES DE PAVIMENTO ÚNICO. AF_06/2015 | SINAPI | M2 | 12.86 | 16.45
2.5730 | REVESTIMENTO E TRATAMENTO DE SUPERFICIES | 91520 | ESTUCAMENTO DE DENSIDADE BAIXA NAS FACES INTERNAS DE PAREDES DO SISTEMA DE PAREDES DE CONCRETO. AF_06/2015 | SINAPI | M2 | 1.89 | 2.42
2.5731 | REVESTIMENTO E TRATAMENTO DE SUPERFICIES | 91522 | ESTUCAMENTO, PARA QUALQUER REVESTIMENTO, EM TETO DO SISTEMA DE PAREDES DE CONCRETO. AF_06/2015 | SINAPI | M2 | 2.26 | 2.89
2.5732 | REVESTIMENTO E TRATAMENTO DE SUPERFICIES | 91525 | ESTUCAMENTO DE DENSIDADE ALTA, NAS FACES INTERNAS DE PAREDES DO SISTEMA DE PAREDES DE CONCRETO. AF_06/2015 | SINAPI | M2 | 4.21 | 5.38
2.5733 | SERVICOS DIVERSOS | 73548 | ARGAMASSA TRACO 1:3 (CIMENTO E AREIA), PREPARO MANUAL, INCLUSO ADITIVO IMPERMEABILIZANTE | SINAPI | M3 | 520.83 | 666.09
2.5734 | SERVICOS DIVERSOS | 73549 | ARGAMASSA TRACO 1:4 (CIMENTO E AREIA), PREPARO MANUAL, INCLUSO ADITIVO IMPERMEABILIZANTE | SINAPI | M3 | 493.17 | 630.72
2.5735 | SERVICOS DIVERSOS | 87280 | ARGAMASSA TRAÇO 1:7 (CIMENTO E AREIA MÉDIA) COM ADIÇÃO DE PLASTIFICANTE PARA EMBOÇO/MASSA ÚNICA/ASSENTAMENTO DE ALVENARIA DE VEDAÇÃO, PREPARO MECÂNICO COM BETONEIRA 400 L. AF_06/2014 | SINAPI | M3 | 322.49 | 412.43
2.5736 | SERVICOS DIVERSOS | 87281 | ARGAMASSA TRAÇO 1:7 (CIMENTO E AREIA MÉDIA) COM ADIÇÃO DE PLASTIFICANTE PARA EMBOÇO/MASSA ÚNICA/ASSENTAMENTO DE ALVENARIA DE VEDAÇÃO, PREPARO MECÂNICO COM BETONEIRA 600 L. AF_06/2014 | SINAPI | M3 | 313.63 | 401.1
2.5737 | SERVICOS DIVERSOS | 87283 | ARGAMASSA TRAÇO 1:6 (CIMENTO E AREIA MÉDIA) COM ADIÇÃO DE PLASTIFICANTE PARA EMBOÇO/MASSA ÚNICA/ASSENTAMENTO DE ALVENARIA DE VEDAÇÃO, PREPARO MECÂNICO COM BETONEIRA 400 L. AF_06/2014 | SINAPI | M3 | 348.42 | 445.59
2.5738 | SERVICOS DIVERSOS | 87284 | ARGAMASSA TRAÇO 1:6 (CIMENTO E AREIA MÉDIA) COM ADIÇÃO DE PLASTIFICANTE PARA EMBOÇO/MASSA ÚNICA/ASSENTAMENTO DE ALVENARIA DE VEDAÇÃO, PREPARO MECÂNICO COM BETONEIRA 600 L. AF_06/2014 | SINAPI | M3 | 322.61 | 412.59
2.5739 | SERVICOS DIVERSOS | 87286 | ARGAMASSA TRAÇO 1:1:6 (CIMENTO, CAL E AREIA MÉDIA) PARA EMBOÇO/MASSA ÚNICA/ASSENTAMENTO DE ALVENARIA DE VEDAÇÃO, PREPARO MECÂNICO COM BETONEIRA 400 L. AF_06/2014 | SINAPI | M3 | 362.32 | 463.37
2.5740 | SERVICOS DIVERSOS | 87287 | ARGAMASSA TRAÇO 1:1:6 (CIMENTO, CAL E AREIA MÉDIA) PARA EMBOÇO/MASSA ÚNICA/ASSENTAMENTO DE ALVENARIA DE VEDAÇÃO, PREPARO MECÂNICO COM BETONEIRA 600 L. AF_06/2014 | SINAPI | M3 | 434.61 | 555.82
2.5741 | SERVICOS DIVERSOS | 87289 | ARGAMASSA TRAÇO 1:1,5:7,5 (CIMENTO, CAL E AREIA MÉDIA) PARA EMBOÇO/MASSA ÚNICA/ASSENTAMENTO DE ALVENARIA DE VEDAÇÃO, PREPARO MECÂNICO COM BETONEIRA 400 L. AF_06/2014 | SINAPI | M3 | 433.21 | 554.03
2.5742 | SERVICOS DIVERSOS | 87290 | ARGAMASSA TRAÇO 1:1,5:7,5 (CIMENTO, CAL E AREIA MÉDIA) PARA EMBOÇO/MASSA ÚNICA/ASSENTAMENTO DE ALVENARIA DE VEDAÇÃO, PREPARO MECÂNICO COM BETONEIRA 600 L. AF_06/2014 | SINAPI | M3 | 423.63 | 541.78
2.5743 | SERVICOS DIVERSOS | 87292 | ARGAMASSA TRAÇO 1:2:8 (CIMENTO, CAL E AREIA MÉDIA) PARA EMBOÇO/MASSA ÚNICA/ASSENTAMENTO DE ALVENARIA DE VEDAÇÃO, PREPARO MECÂNICO COM BETONEIRA 400 L. AF_06/2014 | SINAPI | M3 | 459.4 | 587.53
2.5744 | SERVICOS DIVERSOS | 87294 | ARGAMASSA TRAÇO 1:2:9 (CIMENTO, CAL E AREIA MÉDIA) PARA EMBOÇO/MASSA ÚNICA/ASSENTAMENTO DE ALVENARIA DE VEDAÇÃO, PREPARO MECÂNICO COM BETONEIRA 600 L. AF_06/2014 | SINAPI | M3 | 429.77 | 549.63
2.5745 | SERVICOS DIVERSOS | 87295 | ARGAMASSA TRAÇO 1:3:12 (CIMENTO, CAL E AREIA MÉDIA) PARA EMBOÇO/MASSA ÚNICA/ASSENTAMENTO DE ALVENARIA DE VEDAÇÃO, PREPARO MECÂNICO COM BETONEIRA 400 L. AF_06/2014 | SINAPI | M3 | 449.14 | 574.41
2.5746 | SERVICOS DIVERSOS | 87296 | ARGAMASSA TRAÇO 1:3:12 (CIMENTO, CAL E AREIA MÉDIA) PARA EMBOÇO/MASSA ÚNICA/ASSENTAMENTO DE ALVENARIA DE VEDAÇÃO, PREPARO MECÂNICO COM BETONEIRA 600 L. AF_06/2014 | SINAPI | M3 | 423.3 | 541.36
2.5747 | SERVICOS DIVERSOS | 87298 | ARGAMASSA TRAÇO 1:3 (CIMENTO E AREIA MÉDIA) PARA CONTRAPISO, PREPARO MECÂNICO COM BETONEIRA 400 L. AF_06/2014 | SINAPI | M3 | 494.16 | 631.98
2.5748 | SERVICOS DIVERSOS | 87299 | ARGAMASSA TRAÇO 1:3 (CIMENTO E AREIA MÉDIA) PARA CONTRAPISO, PREPARO MECÂNICO COM BETONEIRA 600 L. AF_06/2014 | SINAPI | M3 | 473.98 | 606.17
2.5749 | SERVICOS DIVERSOS | 87301 | ARGAMASSA TRAÇO 1:4 (CIMENTO E AREIA MÉDIA) PARA CONTRAPISO, PREPARO MECÂNICO COM BETONEIRA 400 L. AF_06/2014 | SINAPI | M3 | 439.3 | 561.82
2.5750 | SERVICOS DIVERSOS | 87302 | ARGAMASSA TRAÇO 1:4 (CIMENTO E AREIA MÉDIA) PARA CONTRAPISO, PREPARO MECÂNICO COM BETONEIRA 600 L. AF_06/2014 | SINAPI | M3 | 422.18 | 539.93
2.5751 | SERVICOS DIVERSOS | 87304 | ARGAMASSA TRAÇO 1:5 (CIMENTO E AREIA MÉDIA) PARA CONTRAPISO, PREPARO MECÂNICO COM BETONEIRA 400 L. AF_06/2014 | SINAPI | M3 | 407.65 | 521.34
2.5752 | SERVICOS DIVERSOS | 87305 | ARGAMASSA TRAÇO 1:5 (CIMENTO E AREIA MÉDIA) PARA CONTRAPISO, PREPARO MECÂNICO COM BETONEIRA 600 L. AF_06/2014 | SINAPI | M3 | 389.68 | 498.36
2.5753 | SERVICOS DIVERSOS | 87307 | ARGAMASSA TRAÇO 1:6 (CIMENTO E AREIA MÉDIA) PARA CONTRAPISO, PREPARO MECÂNICO COM BETONEIRA 400 L. AF_06/2014 | SINAPI | M3 | 378.26 | 483.76
2.5754 | SERVICOS DIVERSOS | 87308 | ARGAMASSA TRAÇO 1:6 (CIMENTO E AREIA MÉDIA) PARA CONTRAPISO, PREPARO MECÂNICO COM BETONEIRA 600 L. AF_06/2014 | SINAPI | M3 | 362.95 | 464.18
2.5755 | SERVICOS DIVERSOS | 87310 | ARGAMASSA TRAÇO 1:5 (CIMENTO E AREIA GROSSA) PARA CHAPISCO CONVENCIONAL, PREPARO MECÂNICO COM BETONEIRA 400 L. AF_06/2014 | SINAPI | M3 | 315.78 | 403.85
2.5756 | SERVICOS DIVERSOS | 87311 | ARGAMASSA TRAÇO 1:5 (CIMENTO E AREIA GROSSA) PARA CHAPISCO CONVENCIONAL, PREPARO MECÂNICO COM BETONEIRA 600 L. AF_06/2014 | SINAPI | M3 | 304.49 | 389.41
2.5757 | SERVICOS DIVERSOS | 87313 | ARGAMASSA TRAÇO 1:3 (CIMENTO E AREIA GROSSA) PARA CHAPISCO CONVENCIONAL, PREPARO MECÂNICO COM BETONEIRA 400 L. AF_06/2014 | SINAPI | M3 | 380.95 | 487.2
2.5758 | SERVICOS DIVERSOS | 87314 | ARGAMASSA TRAÇO 1:3 (CIMENTO E AREIA GROSSA) PARA CHAPISCO CONVENCIONAL, PREPARO MECÂNICO COM BETONEIRA 600 L. AF_06/2014 | SINAPI | M3 | 370.57 | 473.92
2.5759 | SERVICOS DIVERSOS | 87316 | ARGAMASSA TRAÇO 1:4 (CIMENTO E AREIA GROSSA) PARA CHAPISCO CONVENCIONAL, PREPARO MECÂNICO COM BETONEIRA 400 L. AF_06/2014 | SINAPI | M3 | 347.41 | 444.3
2.5760 | SERVICOS DIVERSOS | 87317 | ARGAMASSA TRAÇO 1:4 (CIMENTO E AREIA GROSSA) PARA CHAPISCO CONVENCIONAL, PREPARO MECÂNICO COM BETONEIRA 600 L. AF_06/2014 | SINAPI | M3 | 331.51 | 423.97
2.5761 | SERVICOS DIVERSOS | 87319 | ARGAMASSA TRAÇO 1:5 (CIMENTO E AREIA GROSSA) COM ADIÇÃO DE EMULSÃO POLIMÉRICA PARA CHAPISCO ROLADO, PREPARO MECÂNICO COM BETONEIRA 400 L. AF_06/2014 | SINAPI | M3 | 2304.3 | 2946.97
2.5762 | SERVICOS DIVERSOS | 87320 | ARGAMASSA TRAÇO 1:5 (CIMENTO E AREIA GROSSA) COM ADIÇÃO DE EMULSÃO POLIMÉRICA PARA CHAPISCO ROLADO, PREPARO MECÂNICO COM BETONEIRA 600 L. AF_06/2014 | SINAPI | M3 | 2302.04 | 2944.08
2.5763 | SERVICOS DIVERSOS | 87322 | ARGAMASSA TRAÇO 1:3 (CIMENTO E AREIA GROSSA) COM ADIÇÃO DE EMULSÃO POLIMÉRICA PARA CHAPISCO ROLADO, PREPARO MECÂNICO COM BETONEIRA 400 L. AF_06/2014 | SINAPI | M3 | 2374.4 | 3036.62
2.5764 | SERVICOS DIVERSOS | 87323 | ARGAMASSA TRAÇO 1:3 (CIMENTO E AREIA GROSSA) COM ADIÇÃO DE EMULSÃO POLIMÉRICA PARA CHAPISCO ROLADO, PREPARO MECÂNICO COM BETONEIRA 600 L. AF_06/2014 | SINAPI | M3 | 2356.63 | 3013.89
2.5765 | SERVICOS DIVERSOS | 87325 | ARGAMASSA TRAÇO 1:4 (CIMENTO E AREIA GROSSA) COM ADIÇÃO DE EMULSÃO POLIMÉRICA PARA CHAPISCO ROLADO, PREPARO MECÂNICO COM BETONEIRA 400 L. AF_06/2014 | SINAPI | M3 | 2332.7 | 2983.29
2.5766 | SERVICOS DIVERSOS | 87326 | ARGAMASSA TRAÇO 1:4 (CIMENTO E AREIA GROSSA) COM ADIÇÃO DE EMULSÃO POLIMÉRICA PARA CHAPISCO ROLADO, PREPARO MECÂNICO COM BETONEIRA 600 L. AF_06/2014 | SINAPI | M3 | 2322.28 | 2969.96
2.5767 | SERVICOS DIVERSOS | 87327 | ARGAMASSA TRAÇO 1:7 (CIMENTO E AREIA MÉDIA) COM ADIÇÃO DE PLASTIFICANTE PARA EMBOÇO/MASSA ÚNICA/ASSENTAMENTO DE ALVENARIA DE VEDAÇÃO, PREPARO MECÂNICO COM MISTURADOR DE EIXO HORIZONTAL DE 300 KG. AF_06/2014 | SINAPI | M3 | 343.16 | 438.87
2.5768 | SERVICOS DIVERSOS | 87328 | ARGAMASSA TRAÇO 1:7 (CIMENTO E AREIA MÉDIA) COM ADIÇÃO DE PLASTIFICANTE PARA EMBOÇO/MASSA ÚNICA/ASSENTAMENTO DE ALVENARIA DE VEDAÇÃO, PREPARO MECÂNICO COM MISTURADOR DE EIXO HORIZONTAL DE 600 KG. AF_06/2014 | SINAPI | M3 | 299.14 | 382.57
2.5769 | SERVICOS DIVERSOS | 87329 | ARGAMASSA TRAÇO 1:6 (CIMENTO E AREIA MÉDIA) COM ADIÇÃO DE PLASTIFICANTE PARA EMBOÇO/MASSA ÚNICA/ASSENTAMENTO DE ALVENARIA DE VEDAÇÃO, PREPARO MECÂNICO COM MISTURADOR DE EIXO HORIZONTAL DE 300 KG. AF_06/2014 | SINAPI | M3 | 370.56 | 473.91
2.5770 | SERVICOS DIVERSOS | 87330 | ARGAMASSA TRAÇO 1:6 (CIMENTO E AREIA MÉDIA) COM ADIÇÃO DE PLASTIFICANTE PARA EMBOÇO/MASSA ÚNICA/ASSENTAMENTO DE ALVENARIA DE VEDAÇÃO, PREPARO MECÂNICO COM MISTURADOR DE EIXO HORIZONTAL DE 600 KG. AF_06/2014 | SINAPI | M3 | 323.19 | 413.33
2.5771 | SERVICOS DIVERSOS | 87331 | ARGAMASSA TRAÇO 1:1:6 (CIMENTO, CAL E AREIA MÉDIA) PARA EMBOÇO/MASSA ÚNICA/ASSENTAMENTO DE ALVENARIA DE VEDAÇÃO, PREPARO MECÂNICO COM MISTURADOR DE EIXO HORIZONTAL DE 300 KG. AF_06/2014 | SINAPI | M3 | 462.38 | 591.34
2.5772 | SERVICOS DIVERSOS | 87332 | ARGAMASSA TRAÇO 1:1:6 (CIMENTO, CAL E AREIA MÉDIA) PARA EMBOÇO/MASSA ÚNICA/ASSENTAMENTO DE ALVENARIA DE VEDAÇÃO, PREPARO MECÂNICO COM MISTURADOR DE EIXO HORIZONTAL DE 600 KG. AF_06/2014 | SINAPI | M3 | 415.65 | 531.57
2.5773 | SERVICOS DIVERSOS | 87333 | ARGAMASSA TRAÇO 1:1,5:7,5 (CIMENTO, CAL E AREIA MÉDIA) PARA EMBOÇO/MASSA ÚNICA/ASSENTAMENTO DE ALVENARIA DE VEDAÇÃO, PREPARO MECÂNICO COM MISTURADOR DE EIXO HORIZONTAL DE 300 KG. AF_06/2014 | SINAPI | M3 | 438.71 | 561.07
2.5774 | SERVICOS DIVERSOS | 87334 | ARGAMASSA TRAÇO 1:1,5:7,5 (CIMENTO, CAL E AREIA MÉDIA) PARA EMBOÇO/MASSA ÚNICA/ASSENTAMENTO DE ALVENARIA DE VEDAÇÃO, PREPARO MECÂNICO COM MISTURADOR DE EIXO HORIZONTAL DE 600 KG. AF_06/2014 | SINAPI | M3 | 403.73 | 516.33
2.5775 | SERVICOS DIVERSOS | 87335 | ARGAMASSA TRAÇO 1:2:8 (CIMENTO, CAL E AREIA MÉDIA) PARA EMBOÇO/MASSA ÚNICA/ASSENTAMENTO DE ALVENARIA DE VEDAÇÃO, PREPARO MECÂNICO COM MISTURADOR DE EIXO HORIZONTAL DE 300 KG. AF_06/2014 | SINAPI | M3 | 453.67 | 580.2
2.5776 | SERVICOS DIVERSOS | 87336 | ARGAMASSA TRAÇO 1:2:8 (CIMENTO, CAL E AREIA MÉDIA) PARA EMBOÇO/MASSA ÚNICA/ASSENTAMENTO DE ALVENARIA DE VEDAÇÃO, PREPARO MECÂNICO COM MISTURADOR DE EIXO HORIZONTAL DE 600 KG. AF_06/2014 | SINAPI | M3 | 427.1 | 546.22
2.5777 | SERVICOS DIVERSOS | 87337 | ARGAMASSA TRAÇO 1:2:9 (CIMENTO, CAL E AREIA MÉDIA) PARA EMBOÇO/MASSA ÚNICA/ASSENTAMENTO DE ALVENARIA DE VEDAÇÃO, PREPARO MECÂNICO COM MISTURADOR DE EIXO HORIZONTAL DE 300 KG. AF_06/2014 | SINAPI | M3 | 429.98 | 549.9
2.5778 | SERVICOS DIVERSOS | 87338 | ARGAMASSA TRAÇO 1:3:12 (CIMENTO, CAL E AREIA MÉDIA) PARA EMBOÇO/MASSA ÚNICA/ASSENTAMENTO DE ALVENARIA DE VEDAÇÃO, PREPARO MECÂNICO COM MISTURADOR DE EIXO HORIZONTAL DE 600 KG. AF_06/2014 | SINAPI | M3 | 418.63 | 535.39
2.5779 | SERVICOS DIVERSOS | 87339 | ARGAMASSA TRAÇO 1:3 (CIMENTO E AREIA MÉDIA) PARA CONTRAPISO, PREPARO MECÂNICO COM MISTURADOR DE EIXO HORIZONTAL DE 160 KG. AF_06/2014 | SINAPI | M3 | 582.17 | 744.54
2.5780 | SERVICOS DIVERSOS | 87340 | ARGAMASSA TRAÇO 1:3 (CIMENTO E AREIA MÉDIA) PARA CONTRAPISO, PREPARO MECÂNICO COM MISTURADOR DE EIXO HORIZONTAL DE 300 KG. AF_06/2014 | SINAPI | M3 | 481.45 | 615.73
2.5781 | SERVICOS DIVERSOS | 87341 | ARGAMASSA TRAÇO 1:3 (CIMENTO E AREIA MÉDIA) PARA CONTRAPISO, PREPARO MECÂNICO COM MISTURADOR DE EIXO HORIZONTAL DE 600 KG. AF_06/2014 | SINAPI | M3 | 459.86 | 588.11
2.5782 | SERVICOS DIVERSOS | 87342 | ARGAMASSA TRAÇO 1:4 (CIMENTO E AREIA MÉDIA) PARA CONTRAPISO, PREPARO MECÂNICO COM MISTURADOR DE EIXO HORIZONTAL DE 160 KG. AF_06/2014 | SINAPI | M3 | 502.02 | 642.03
2.5783 | SERVICOS DIVERSOS | 87343 | ARGAMASSA TRAÇO 1:4 (CIMENTO E AREIA MÉDIA) PARA CONTRAPISO, PREPARO MECÂNICO COM MISTURADOR DE EIXO HORIZONTAL DE 300 KG. AF_06/2014 | SINAPI | M3 | 437.06 | 558.96
2.5784 | SERVICOS DIVERSOS | 87344 | ARGAMASSA TRAÇO 1:4 (CIMENTO E AREIA MÉDIA) PARA CONTRAPISO, PREPARO MECÂNICO COM MISTURADOR DE EIXO HORIZONTAL DE 600 KG. AF_06/2014 | SINAPI | M3 | 407.71 | 521.42
2.5785 | SERVICOS DIVERSOS | 87345 | ARGAMASSA TRAÇO 1:5 (CIMENTO E AREIA MÉDIA) PARA CONTRAPISO, PREPARO MECÂNICO COM MISTURADOR DE EIXO HORIZONTAL DE 160 KG. AF_06/2014 | SINAPI | M3 | 439.09 | 561.55
2.5786 | SERVICOS DIVERSOS | 87346 | ARGAMASSA TRAÇO 1:5 (CIMENTO E AREIA MÉDIA) PARA CONTRAPISO, PREPARO MECÂNICO COM MISTURADOR DE EIXO HORIZONTAL DE 300 KG. AF_06/2014 | SINAPI | M3 | 394.39 | 504.39
2.5787 | SERVICOS DIVERSOS | 87347 | ARGAMASSA TRAÇO 1:5 (CIMENTO E AREIA MÉDIA) PARA CONTRAPISO, PREPARO MECÂNICO COM MISTURADOR DE EIXO HORIZONTAL DE 600 KG. AF_06/2014 | SINAPI | M3 | 376.85 | 481.95
2.5788 | SERVICOS DIVERSOS | 87348 | ARGAMASSA TRAÇO 1:6 (CIMENTO E AREIA MÉDIA) PARA CONTRAPISO, PREPARO MECÂNICO COM MISTURADOR DE EIXO HORIZONTAL DE 160 KG. AF_06/2014 | SINAPI | M3 | 407.81 | 521.55
2.5789 | SERVICOS DIVERSOS | 87349 | ARGAMASSA TRAÇO 1:6 (CIMENTO E AREIA MÉDIA) PARA CONTRAPISO, PREPARO MECÂNICO COM MISTURADOR DE EIXO HORIZONTAL DE 600 KG. AF_06/2014 | SINAPI | M3 | 347.69 | 444.66
2.5790 | SERVICOS DIVERSOS | 87350 | ARGAMASSA TRAÇO 1:5 (CIMENTO E AREIA GROSSA) PARA CHAPISCO CONVENCIONAL, PREPARO MECÂNICO COM MISTURADOR DE EIXO HORIZONTAL DE 300 KG. AF_06/2014 | SINAPI | M3 | 349.78 | 447.33
2.5791 | SERVICOS DIVERSOS | 87351 | ARGAMASSA TRAÇO 1:5 (CIMENTO E AREIA GROSSA) PARA CHAPISCO CONVENCIONAL, PREPARO MECÂNICO COM MISTURADOR DE EIXO HORIZONTAL DE 600 KG. AF_06/2014 | SINAPI | M3 | 305.65 | 390.9
2.5792 | SERVICOS DIVERSOS | 87352 | ARGAMASSA TRAÇO 1:3 (CIMENTO E AREIA GROSSA) PARA CHAPISCO CONVENCIONAL, PREPARO MECÂNICO COM MISTURADOR DE EIXO HORIZONTAL DE 160 KG. AF_06/2014 | SINAPI | M3 | 445.08 | 569.21
2.5793 | SERVICOS DIVERSOS | 87353 | ARGAMASSA TRAÇO 1:3 (CIMENTO E AREIA GROSSA) PARA CHAPISCO CONVENCIONAL, PREPARO MECÂNICO COM MISTURADOR DE EIXO HORIZONTAL DE 300 KG. AF_06/2014 | SINAPI | M3 | 386.41 | 494.18
2.5794 | SERVICOS DIVERSOS | 87354 | ARGAMASSA TRAÇO 1:3 (CIMENTO E AREIA GROSSA) PARA CHAPISCO CONVENCIONAL, PREPARO MECÂNICO COM MISTURADOR DE EIXO HORIZONTAL DE 600 KG. AF_06/2014 | SINAPI | M3 | 357.19 | 456.81
2.5795 | SERVICOS DIVERSOS | 87355 | ARGAMASSA TRAÇO 1:4 (CIMENTO E AREIA GROSSA) PARA CHAPISCO CONVENCIONAL, PREPARO MECÂNICO COM MISTURADOR DE EIXO HORIZONTAL DE 160 KG. AF_06/2014 | SINAPI | M3 | 384.43 | 491.65
2.5796 | SERVICOS DIVERSOS | 87356 | ARGAMASSA TRAÇO 1:4 (CIMENTO E AREIA GROSSA) PARA CHAPISCO CONVENCIONAL, PREPARO MECÂNICO COM MISTURADOR DE EIXO HORIZONTAL DE 300 KG. AF_06/2014 | SINAPI | M3 | 336.78 | 430.71
2.5797 | SERVICOS DIVERSOS | 87357 | ARGAMASSA TRAÇO 1:4 (CIMENTO E AREIA GROSSA) PARA CHAPISCO CONVENCIONAL, PREPARO MECÂNICO COM MISTURADOR DE EIXO HORIZONTAL DE 600 KG. AF_06/2014 | SINAPI | M3 | 323.31 | 413.48
2.5798 | SERVICOS DIVERSOS | 87358 | ARGAMASSA TRAÇO 1:5 (CIMENTO E AREIA GROSSA) COM ADIÇÃO DE EMULSÃO POLIMÉRICA PARA CHAPISCO ROLADO, PREPARO MECÂNICO COM MISTURADOR DE EIXO HORIZONTAL DE 300 KG. AF_06/2014 | SINAPI | M3 | 2273.89 | 2908.08
2.5799 | SERVICOS DIVERSOS | 87359 | ARGAMASSA TRAÇO 1:5 (CIMENTO E AREIA GROSSA) COM ADIÇÃO DE EMULSÃO POLIMÉRICA PARA CHAPISCO ROLADO, PREPARO MECÂNICO COM MISTURADOR DE EIXO HORIZONTAL DE 600 KG. AF_06/2014 | SINAPI | M3 | 2250.95 | 2878.74
2.5800 | SERVICOS DIVERSOS | 87360 | ARGAMASSA TRAÇO 1:3 (CIMENTO E AREIA GROSSA) COM ADIÇÃO DE EMULSÃO POLIMÉRICA PARA CHAPISCO ROLADO, PREPARO MECÂNICO COM MISTURADOR DE EIXO HORIZONTAL DE 160 KG. AF_06/2014 | SINAPI | M3 | 2357.99 | 3015.63
2.5801 | SERVICOS DIVERSOS | 87361 | ARGAMASSA TRAÇO 1:3 (CIMENTO E AREIA GROSSA) COM ADIÇÃO DE EMULSÃO POLIMÉRICA PARA CHAPISCO ROLADO, PREPARO MECÂNICO COM MISTURADOR DE EIXO HORIZONTAL DE 300 KG. AF_06/2014 | SINAPI | M3 | 2324.49 | 2972.79
2.5802 | SERVICOS DIVERSOS | 87362 | ARGAMASSA TRAÇO 1:3 (CIMENTO E AREIA GROSSA) COM ADIÇÃO DE EMULSÃO POLIMÉRICA PARA CHAPISCO ROLADO, PREPARO MECÂNICO COM MISTURADOR DE EIXO HORIZONTAL DE 600 KG. AF_06/2014 | SINAPI | M3 | 2315.79 | 2961.66
2.5803 | SERVICOS DIVERSOS | 87363 | ARGAMASSA TRAÇO 1:4 (CIMENTO E AREIA GROSSA) COM ADIÇÃO DE EMULSÃO POLIMÉRICA PARA CHAPISCO ROLADO, PREPARO MECÂNICO COM MISTURADOR DE EIXO HORIZONTAL DE 300 KG. AF_06/2014 | SINAPI | M3 | 2321.04 | 2968.38
2.5804 | SERVICOS DIVERSOS | 87364 | ARGAMASSA TRAÇO 1:4 (CIMENTO E AREIA GROSSA) COM ADIÇÃO DE EMULSÃO POLIMÉRICA PARA CHAPISCO ROLADO, PREPARO MECÂNICO COM MISTURADOR DE EIXO HORIZONTAL DE 600 KG. AF_06/2014 | SINAPI | M3 | 2275.91 | 2910.66
2.5805 | SERVICOS DIVERSOS | 87365 | ARGAMASSA TRAÇO 1:7 (CIMENTO E AREIA MÉDIA) COM ADIÇÃO DE PLASTIFICANTE PARA EMBOÇO/MASSA ÚNICA/ASSENTAMENTO DE ALVENARIA DE VEDAÇÃO, PREPARO MANUAL. AF_06/2014 | SINAPI | M3 | 380.27 | 486.33
2.5806 | SERVICOS DIVERSOS | 87366 | ARGAMASSA TRAÇO 1:6 (CIMENTO E AREIA MÉDIA) COM ADIÇÃO DE PLASTIFICANTE PARA EMBOÇO/MASSA ÚNICA/ASSENTAMENTO DE ALVENARIA DE VEDAÇÃO, PREPARO MANUAL. AF_06/2014 | SINAPI | M3 | 397.67 | 508.58
2.5807 | SERVICOS DIVERSOS | 87367 | ARGAMASSA TRAÇO 1:1:6 (CIMENTO, CAL E AREIA MÉDIA) PARA EMBOÇO/MASSA ÚNICA/ASSENTAMENTO DE ALVENARIA DE VEDAÇÃO, PREPARO MANUAL. AF_06/2014 | SINAPI | M3 | 494.63 | 632.58
2.5808 | SERVICOS DIVERSOS | 87368 | ARGAMASSA TRAÇO 1:1,5:7,5 (CIMENTO, CAL E AREIA MÉDIA) PARA EMBOÇO/MASSA ÚNICA/ASSENTAMENTO DE ALVENARIA DE VEDAÇÃO, PREPARO MANUAL. AF_06/2014 | SINAPI | M3 | 494.53 | 632.45
2.5809 | SERVICOS DIVERSOS | 87369 | ARGAMASSA TRAÇO 1:2:8 (CIMENTO, CAL E AREIA MÉDIA) PARA EMBOÇO/MASSA ÚNICA/ASSENTAMENTO DE ALVENARIA DE VEDAÇÃO, PREPARO MANUAL. AF_06/2014 | SINAPI | M3 | 516.47 | 660.51
2.5810 | SERVICOS DIVERSOS | 87370 | ARGAMASSA TRAÇO 1:2:9 (CIMENTO, CAL E AREIA MÉDIA) PARA EMBOÇO/MASSA ÚNICA/ASSENTAMENTO DE ALVENARIA DE VEDAÇÃO, PREPARO MANUAL. AF_06/2014 | SINAPI | M3 | 494.13 | 631.94
2.5811 | SERVICOS DIVERSOS | 87371 | ARGAMASSA TRAÇO 1:3:12 (CIMENTO, CAL E AREIA MÉDIA) PARA EMBOÇO/MASSA ÚNICA/ASSENTAMENTO DE ALVENARIA DE VEDAÇÃO, PREPARO MANUAL. AF_06/2014 | SINAPI | M3 | 493.74 | 631.44
2.5812 | SERVICOS DIVERSOS | 87372 | ARGAMASSA TRAÇO 1:3 (CIMENTO E AREIA MÉDIA) PARA CONTRAPISO, PREPARO MANUAL. AF_06/2014 | SINAPI | M3 | 548.19 | 701.08
2.5813 | SERVICOS DIVERSOS | 87373 | ARGAMASSA TRAÇO 1:4 (CIMENTO E AREIA MÉDIA) PARA CONTRAPISO, PREPARO MANUAL. AF_06/2014 | SINAPI | M3 | 495.65 | 633.89
2.5814 | SERVICOS DIVERSOS | 87374 | ARGAMASSA TRAÇO 1:5 (CIMENTO E AREIA MÉDIA) PARA CONTRAPISO, PREPARO MANUAL. AF_06/2014 | SINAPI | M3 | 460.35 | 588.74
2.5815 | SERVICOS DIVERSOS | 87375 | ARGAMASSA TRAÇO 1:6 (CIMENTO E AREIA MÉDIA) PARA CONTRAPISO, PREPARO MANUAL. AF_06/2014 | SINAPI | M3 | 431.14 | 551.38
2.5816 | SERVICOS DIVERSOS | 87376 | ARGAMASSA TRAÇO 1:5 (CIMENTO E AREIA GROSSA) PARA CHAPISCO CONVENCIONAL, PREPARO MANUAL. AF_06/2014 | SINAPI | M3 | 383.42 | 490.36
2.5817 | SERVICOS DIVERSOS | 87377 | ARGAMASSA TRAÇO 1:3 (CIMENTO E AREIA GROSSA) PARA CHAPISCO CONVENCIONAL, PREPARO MANUAL. AF_06/2014 | SINAPI | M3 | 446.26 | 570.72
2.5818 | SERVICOS DIVERSOS | 87378 | ARGAMASSA TRAÇO 1:4 (CIMENTO E AREIA GROSSA) PARA CHAPISCO CONVENCIONAL, PREPARO MANUAL. AF_06/2014 | SINAPI | M3 | 408.54 | 522.48
2.5819 | SERVICOS DIVERSOS | 87379 | ARGAMASSA TRAÇO 1:5 (CIMENTO E AREIA GROSSA) COM ADIÇÃO DE EMULSÃO POLIMÉRICA PARA CHAPISCO ROLADO, PREPARO MANUAL. AF_06/2014 | SINAPI | M3 | 2352.49 | 3008.6
2.5820 | SERVICOS DIVERSOS | 87380 | ARGAMASSA TRAÇO 1:3 (CIMENTO E AREIA GROSSA) COM ADIÇÃO DE EMULSÃO POLIMÉRICA PARA CHAPISCO ROLADO, PREPARO MANUAL. AF_06/2014 | SINAPI | M3 | 2416.19 | 3090.07
2.5821 | SERVICOS DIVERSOS | 87381 | ARGAMASSA TRAÇO 1:4 (CIMENTO E AREIA GROSSA) COM ADIÇÃO DE EMULSÃO POLIMÉRICA PARA CHAPISCO ROLADO, PREPARO MANUAL. AF_06/2014 | SINAPI | M3 | 2378.76 | 3042.2
2.5822 | SERVICOS DIVERSOS | 87382 | ARGAMASSA INDUSTRIALIZADA MULTIUSO PARA REVESTIMENTOS E ASSENTAMENTO DA ALVENARIA, PREPARO COM MISTURADOR DE EIXO HORIZONTAL DE 160 KG. AF_06/2014 | SINAPI | M3 | 1097.55 | 1403.66
2.5823 | SERVICOS DIVERSOS | 87383 | ARGAMASSA INDUSTRIALIZADA MULTIUSO PARA REVESTIMENTOS E ASSENTAMENTO DA ALVENARIA, PREPARO COM MISTURADOR DE EIXO HORIZONTAL DE 300 KG. AF_06/2014 | SINAPI | M3 | 1089.41 | 1393.25
2.5824 | SERVICOS DIVERSOS | 87384 | ARGAMASSA INDUSTRIALIZADA MULTIUSO PARA REVESTIMENTOS E ASSENTAMENTO DA ALVENARIA, PREPARO COM MISTURADOR DE EIXO HORIZONTAL DE 600 KG. AF_06/2014 | SINAPI | M3 | 1078.32 | 1379.06
2.5825 | SERVICOS DIVERSOS | 87385 | ARGAMASSA PRONTA PARA CONTRAPISO, PREPARO COM MISTURADOR DE EIXO HORIZONTAL DE 160 KG. AF_06/2014 | SINAPI | M3 | 1560.36 | 1995.54
2.5826 | SERVICOS DIVERSOS | 87386 | ARGAMASSA PRONTA PARA CONTRAPISO, PREPARO COM MISTURADOR DE EIXO HORIZONTAL DE 300 KG. AF_06/2014 | SINAPI | M3 | 1551.06 | 1983.65
2.5827 | SERVICOS DIVERSOS | 87387 | ARGAMASSA PRONTA PARA CONTRAPISO, PREPARO COM MISTURADOR DE EIXO HORIZONTAL DE 600 KG. AF_06/2014 | SINAPI | M3 | 1542.92 | 1973.24
2.5828 | SERVICOS DIVERSOS | 87388 | ARGAMASSA PARA REVESTIMENTO DECORATIVO MONOCAMADA (MONOCAPA), PREPARO COM MISTURADOR DE EIXO HORIZONTAL DE 160 KG. AF_06/2014 | SINAPI | M3 | 3622.77 | 4633.16
2.5829 | SERVICOS DIVERSOS | 87389 | ARGAMASSA PARA REVESTIMENTO DECORATIVO MONOCAMADA (MONOCAPA), PREPARO COM MISTURADOR DE EIXO HORIZONTAL DE 300 KG. AF_06/2014 | SINAPI | M3 | 3634.79 | 4648.53
2.5830 | SERVICOS DIVERSOS | 87390 | ARGAMASSA PARA REVESTIMENTO DECORATIVO MONOCAMADA (MONOCAPA), PREPARO COM MISTURADOR DE EIXO HORIZONTAL DE 600 KG. AF_06/2014 | SINAPI | M3 | 3638.82 | 4653.69
2.5831 | SERVICOS DIVERSOS | 87391 | ARGAMASSA INDUSTRIALIZADA PARA CHAPISCO ROLADO, PREPARO COM MISTURADOR DE EIXO HORIZONTAL DE 160 KG. AF_06/2014 | SINAPI | M3 | 5239.17 | 6700.37
2.5832 | SERVICOS DIVERSOS | 87393 | ARGAMASSA INDUSTRIALIZADA PARA CHAPISCO ROLADO, PREPARO COM MISTURADOR DE EIXO HORIZONTAL DE 300 KG. AF_06/2014 | SINAPI | M3 | 5297.05 | 6774.4
2.5833 | SERVICOS DIVERSOS | 87394 | ARGAMASSA INDUSTRIALIZADA PARA CHAPISCO ROLADO, PREPARO COM MISTURADOR DE EIXO HORIZONTAL DE 600 KG. AF_06/2014 | SINAPI | M3 | 5314.66 | 6796.92
2.5834 | SERVICOS DIVERSOS | 87395 | ARGAMASSA INDUSTRIALIZADA PARA CHAPISCO COLANTE, PREPARO COM MISTURADOR DE EIXO HORIZONTAL DE 160 KG. AF_06/2014 | SINAPI | M3 | 4110.24 | 5256.59
2.5835 | SERVICOS DIVERSOS | 87396 | ARGAMASSA INDUSTRIALIZADA PARA CHAPISCO COLANTE, PREPARO COM MISTURADOR DE EIXO HORIZONTAL DE 300 KG. AF_06/2014 | SINAPI | M3 | 4152.76 | 5310.96
2.5836 | SERVICOS DIVERSOS | 87397 | ARGAMASSA INDUSTRIALIZADA PARA CHAPISCO COLANTE, PREPARO COM MISTURADOR DE EIXO HORIZONTAL DE 600 KG. AF_06/2014 | SINAPI | M3 | 4159.47 | 5319.55
2.5837 | SERVICOS DIVERSOS | 87398 | ARGAMASSA INDUSTRIALIZADA MULTIUSO PARA REVESTIMENTOS E ASSENTAMENTO DA ALVENARIA, PREPARO MANUAL. AF_06/2014 | SINAPI | M3 | 1214.56 | 1553.3
2.5838 | SERVICOS DIVERSOS | 87399 | ARGAMASSA PRONTA PARA CONTRAPISO, PREPARO MANUAL. AF_06/2014 | SINAPI | M3 | 1688.99 | 2160.05
2.5839 | SERVICOS DIVERSOS | 87401 | ARGAMASSA INDUSTRIALIZADA PARA CHAPISCO ROLADO, PREPARO MANUAL. AF_06/2014 | SINAPI | M3 | 5442.81 | 6960.81
2.5840 | SERVICOS DIVERSOS | 87402 | ARGAMASSA INDUSTRIALIZADA PARA CHAPISCO COLANTE, PREPARO MANUAL. AF_06/2014 | SINAPI | M3 | 4305.66 | 5506.51
2.5841 | SERVICOS DIVERSOS | 87404 | ARGAMASSA PARA REVESTIMENTO DECORATIVO MONOCAMADA (MONOCAPA), MISTURA E PROJEÇÃO DE 1,5 M3/H DE ARGAMASSA. AF_06/2014 | SINAPI | M3 | 3750.73 | 4796.81
2.5842 | SERVICOS DIVERSOS | 87405 | ARGAMASSA PARA REVESTIMENTO DECORATIVO MONOCAMADA (MONOCAPA), MISTURA E PROJEÇÃO DE 2 M3/H DE ARGAMASSA. AF_06/2014 | SINAPI | M3 | 3752.11 | 4798.57
2.5843 | SERVICOS DIVERSOS | 87407 | ARGAMASSA INDUSTRIALIZADA PARA REVESTIMENTOS, MISTURA E PROJEÇÃO DE 1,5 M³/H DE ARGAMASSA. AF_06/2014 | SINAPI | M3 | 1109.02 | 1418.33
2.5844 | SERVICOS DIVERSOS | 87408 | ARGAMASSA INDUSTRIALIZADA PARA REVESTIMENTOS, MISTURA E PROJEÇÃO DE 2 M³/H DE ARGAMASSA. AF_06/2014 | SINAPI | M3 | 1093.81 | 1398.87
2.5845 | SERVICOS DIVERSOS | 87410 | ARGAMASSA À BASE DE GESSO, MISTURA E PROJEÇÃO DE 1,5 M³/H DE ARGAMASSA. AF_06/2014 | SINAPI | M3 | 627.93 | 803.06
2.5846 | SERVICOS DIVERSOS | 88626 | ARGAMASSA TRAÇO 1:0,5:4,5 (CIMENTO, CAL E AREIA MÉDIA), PREPARO MECÂNICO COM BETONEIRA 400 L. AF_08/2014 | SINAPI | M3 | 395.68 | 506.04
2.5847 | SERVICOS DIVERSOS | 88627 | ARGAMASSA TRAÇO 1:0,5:4,5 (CIMENTO, CAL E AREIA MÉDIA) PARA ASSENTAMENTO DE ALVENARIA, PREPARO MANUAL. AF_08/2014 | SINAPI | M3 | 441.75 | 564.95
2.5848 | SERVICOS DIVERSOS | 88628 | ARGAMASSA TRAÇO 1:3 (CIMENTO E AREIA MÉDIA), PREPARO MECÂNICO COM BETONEIRA 400 L. AF_08/2014 | SINAPI | M3 | 382.42 | 489.08
2.5849 | SERVICOS DIVERSOS | 88629 | ARGAMASSA TRAÇO 1:3 (CIMENTO E AREIA MÉDIA), PREPARO MANUAL. AF_08/2014 | SINAPI | M3 | 434.25 | 555.36
2.5850 | SERVICOS DIVERSOS | 88630 | ARGAMASSA TRAÇO 1:4 (CIMENTO E AREIA MÉDIA), PREPARO MECÂNICO COM BETONEIRA 400 L. AF_08/2014 | SINAPI | M3 | 338.77 | 433.25
2.5851 | SERVICOS DIVERSOS | 88631 | ARGAMASSA TRAÇO 1:4 (CIMENTO E AREIA MÉDIA), PREPARO MANUAL. AF_08/2014 | SINAPI | M3 | 393.17 | 502.83
2.5852 | SERVICOS DIVERSOS | 88715 | ARGAMASSA TRAÇO 1:2:9 (CIMENTO, CAL E AREIA MÉDIA) PARA EMBOÇO/MASSA ÚNICA/ASSENTAMENTO DE ALVENARIA DE VEDAÇÃO, PREPARO MECÂNICO COM BETONEIRA 400 L. AF_09/2014 | SINAPI | M3 | 433.32 | 554.17
2.5853 | SERVICOS DIVERSOS | 95563 | ARGAMASSA TRAÇO 1:1,65 (CIMENTO E AREIA MÉDIA), FCK 20 MPA, PREPARO MECÂNICO COM MISTURADOR DUPLO HORIZONTAL DE ALTA TURBULÊNCIA. AF_11/2016 | SINAPI | M3 | 591.31 | 756.23
2.5854 | SERVICOS DIVERSOS | 96920 | ARGAMASSA TRAÇO 1:3 (CIMENTO E AREIA), PREPARO MECANICO , INCLUSO ADITIVO IMPERMEABILIZANTE | SINAPI | M3 | 469 | 599.8
2.5855 | SERVICOS DIVERSOS | 88036 | TRANSPORTE HORIZONTAL, MASSA/GRANEL, JERICA 90L, 30M. AF_06/2014 | SINAPI | M3 | 24.66 | 31.54
2.5856 | SERVICOS DIVERSOS | 88037 | TRANSPORTE HORIZONTAL, MASSA/GRANEL, JERICA 90L, 50M. AF_06/2014 | SINAPI | M3 | 34.55 | 44.19
2.5857 | SERVICOS DIVERSOS | 88038 | TRANSPORTE HORIZONTAL, MASSA/GRANEL, JERICA 90L, 75M. AF_06/2014 | SINAPI | M3 | 46.92 | 60.01
2.5858 | SERVICOS DIVERSOS | 88039 | TRANSPORTE HORIZONTAL, MASSA/GRANEL, JERICA 90L, 100M. AF_06/2014 | SINAPI | M3 | 59.28 | 75.81
2.5859 | SERVICOS DIVERSOS | 88040 | TRANSPORTE HORIZONTAL, MASSA/GRANEL, MINICARREGADEIRA, 30M. AF_06/2014 | SINAPI | M3 | 10.13 | 12.96
2.5860 | SERVICOS DIVERSOS | 88041 | TRANSPORTE HORIZONTAL, MASSA/GRANEL, MINICARREGADEIRA, 50M. AF_06/2014 | SINAPI | M3 | 15.71 | 20.09
2.5861 | SERVICOS DIVERSOS | 88042 | TRANSPORTE HORIZONTAL, MASSA/GRANEL, MINICARREGADEIRA, 75M. AF_06/2014 | SINAPI | M3 | 22.67 | 28.99
2.5862 | SERVICOS DIVERSOS | 88043 | TRANSPORTE HORIZONTAL, MASSA/GRANEL, MINICARREGADEIRA, 100M. AF_06/2014 | SINAPI | M3 | 29.63 | 37.89
2.5863 | SERVICOS DIVERSOS | 88044 | TRANSPORTE HORIZONTAL, BLOCOS VAZADOS DE CONCRETO OU CERÂMICO 19X19X39 CM, MANUAL, 30M. AF_06/2014 | SINAPI | UN | 0.51 | 0.65
2.5864 | SERVICOS DIVERSOS | 88045 | TRANSPORTE HORIZONTAL, BLOCOS CERÂMICOS FURADOS NA HORIZONTAL 9X19X19 CM, MANUAL, 30M. AF_06/2014 | SINAPI | UN | 0.25 | 0.32
2.5865 | SERVICOS DIVERSOS | 88046 | TRANSPORTE HORIZONTAL, BLOCOS VAZADOS DE CONCRETO OU CERÂMICO 19X19X39 CM, CARRINHO PLATAFORMA, 30M. AF_06/2014 | SINAPI | UN | 0.22 | 0.28
2.5866 | SERVICOS DIVERSOS | 88047 | TRANSPORTE HORIZONTAL, BLOCOS CERÂMICOS FURADOS NA HORIZONTAL 9X19X19 CM, CARRINHO PLATAFORMA, 30M. AF_06/2014 | SINAPI | UN | 0.08 | 0.1
2.5867 | SERVICOS DIVERSOS | 88048 | TRANSPORTE HORIZONTAL, BLOCOS VAZADOS DE CONCRETO OU CERÂMICO 19X19X39 CM, CARRINHO PLATAFORMA, 50M. AF_06/2014 | SINAPI | UN | 0.29 | 0.37
2.5868 | SERVICOS DIVERSOS | 88049 | TRANSPORTE HORIZONTAL, BLOCOS CERÂMICOS FURADOS NA HORIZONTAL 9X19X19 CM, CARRINHO PLATAFORMA, 50M. AF_06/2014 | SINAPI | UN | 0.1 | 0.13
2.5869 | SERVICOS DIVERSOS | 88050 | TRANSPORTE HORIZONTAL, BLOCOS VAZADOS DE CONCRETO OU CERÂMICO 19X19X39 CM, CARRINHO PLATAFORMA, 75M. AF_06/2014 | SINAPI | UN | 0.38 | 0.49
2.5870 | SERVICOS DIVERSOS | 88051 | TRANSPORTE HORIZONTAL, BLOCOS CERÂMICOS FURADOS NA HORIZONTAL 9X19X19 CM, CARRINHO PLATAFORMA, 75M. AF_06/2014 | SINAPI | UN | 0.12 | 0.15
2.5871 | SERVICOS DIVERSOS | 88052 | TRANSPORTE HORIZONTAL, BLOCOS VAZADOS DE CONCRETO OU CERÂMICO 19X19X39 CM, CARRINHO PLATAFORMA, 100M. AF_06/2014 | SINAPI | UN | 0.47 | 0.6
2.5872 | SERVICOS DIVERSOS | 88053 | TRANSPORTE HORIZONTAL, BLOCOS CERÂMICOS FURADOS NA HORIZONTAL 9X19X19 CM, CARRINHO PLATAFORMA, 100M. AF_06/2014 | SINAPI | UN | 0.14 | 0.18
2.5873 | SERVICOS DIVERSOS | 88054 | TRANSPORTE HORIZONTAL, BLOCOS VAZADOS DE CONCRETO OU CERÂMICO 19X19X39 CM, CARRINHO PARA MINI PÁLETES, 30M. AF_06/2014 | SINAPI | UN | 0.09 | 0.12
2.5874 | SERVICOS DIVERSOS | 88055 | TRANSPORTE HORIZONTAL, BLOCOS CERÂMICOS FURADOS NA HORIZONTAL 9X19X19 CM, CARRINHO PARA MINI PÁLETES, 30M. AF_06/2014 | SINAPI | UN | 0.02 | 0.03
2.5875 | SERVICOS DIVERSOS | 88056 | TRANSPORTE HORIZONTAL, BLOCOS VAZADOS DE CONCRETO OU CERÂMICO 19X19X39 CM, CARRINHO PARA MINI PÁLETES, 50M. AF_06/2014 | SINAPI | UN | 0.15 | 0.19
2.5876 | SERVICOS DIVERSOS | 88057 | TRANSPORTE HORIZONTAL, BLOCOS CERÂMICOS FURADOS NA HORIZONTAL 9X19X19 CM, CARRINHO PARA MINI PÁLETES, 50M. AF_06/2014 | SINAPI | UN | 0.03 | 0.04
2.5877 | SERVICOS DIVERSOS | 88058 | TRANSPORTE HORIZONTAL, BLOCOS VAZADOS DE CONCRETO OU CERÂMICO 19X19X39 CM, CARRINHO PARA MINI PÁLETES, 75M. AF_06/2014 | SINAPI | UN | 0.22 | 0.28
2.5878 | SERVICOS DIVERSOS | 88059 | TRANSPORTE HORIZONTAL, BLOCOS CERÂMICOS FURADOS NA HORIZONTAL 9X19X19 CM, CARRINHO PARA MINI PÁLETES, 75M. AF_06/2014 | SINAPI | UN | 0.05 | 0.06
2.5879 | SERVICOS DIVERSOS | 88060 | TRANSPORTE HORIZONTAL, BLOCOS VAZADOS DE CONCRETO OU CERÂMICO 19X19X39 CM, CARRINHO PARA MINI PÁLETES, 100M. AF_06/2014 | SINAPI | UN | 0.29 | 0.37
2.5880 | SERVICOS DIVERSOS | 88061 | TRANSPORTE HORIZONTAL, BLOCOS CERÂMICOS FURADOS NA HORIZONTAL 9X19X19 CM, CARRINHO PARA MINI PÁLETES, 100M. AF_06/2014 | SINAPI | UN | 0.07 | 0.09
2.5881 | SERVICOS DIVERSOS | 88074 | TRANSPORTE HORIZONTAL, PLACAS CERÂMICAS, MANUAL, 30M. AF_06/2014 | SINAPI | M2 | 0.73 | 0.93
2.5882 | SERVICOS DIVERSOS | 88075 | TRANSPORTE HORIZONTAL, PLACAS CERÂMICAS, CARRINHO PLATAFORMA, 30M. AF_06/2014 | SINAPI | M2 | 0.49 | 0.63
2.5883 | SERVICOS DIVERSOS | 88076 | TRANSPORTE HORIZONTAL, PLACAS CERÂMICAS, CARRINHO PLATAFORMA, 50M. AF_06/2014 | SINAPI | M2 | 0.57 | 0.73
2.5884 | SERVICOS DIVERSOS | 88077 | TRANSPORTE HORIZONTAL, PLACAS CERÂMICAS, CARRINHO PLATAFORMA, 75M. AF_06/2014 | SINAPI | M2 | 0.66 | 0.84
2.5885 | SERVICOS DIVERSOS | 88078 | TRANSPORTE HORIZONTAL, PLACAS CERÂMICAS, CARRINHO PLATAFORMA, 100M. AF_06/2014 | SINAPI | M2 | 0.75 | 0.96
2.5886 | SERVICOS DIVERSOS | 88079 | TRANSPORTE HORIZONTAL, PLACAS CERÂMICAS, CARRINHO PARA MINI PÁLETES, 30M. AF_06/2014 | SINAPI | M2 | 0.13 | 0.17
2.5887 | SERVICOS DIVERSOS | 88080 | TRANSPORTE HORIZONTAL, PLACAS CERÂMICAS, CARRINHO PARA MINI PÁLETES, 50M. AF_06/2014 | SINAPI | M2 | 0.21 | 0.27
2.5888 | SERVICOS DIVERSOS | 88081 | TRANSPORTE HORIZONTAL, PLACAS CERÂMICAS, CARRINHO PARA MINI PÁLETES, 75M. AF_06/2014 | SINAPI | M2 | 0.32 | 0.41
2.5889 | SERVICOS DIVERSOS | 88082 | TRANSPORTE HORIZONTAL, PLACAS CERÂMICAS, CARRINHO PARA MINI PÁLETES, 100M. AF_06/2014 | SINAPI | M2 | 0.42 | 0.54
2.5890 | SERVICOS DIVERSOS | 88083 | TRANSPORTE HORIZONTAL, PLACAS CERÂMICAS, MANIPULADOR TELESCÓPICO, 30M. AF_06/2014 | SINAPI | M2 | 0.08 | 0.1
2.5891 | SERVICOS DIVERSOS | 88084 | TRANSPORTE HORIZONTAL, PLACAS CERÂMICAS, MANIPULADOR TELESCÓPICO, 50M. AF_06/2014 | SINAPI | M2 | 0.11 | 0.14
2.5892 | SERVICOS DIVERSOS | 88085 | TRANSPORTE HORIZONTAL, PLACAS CERÂMICAS, MANIPULADOR TELESCÓPICO, 75M. AF_06/2014 | SINAPI | M2 | 0.17 | 0.22
2.5893 | SERVICOS DIVERSOS | 88086 | TRANSPORTE HORIZONTAL, PLACAS CERÂMICAS, MANIPULADOR TELESCÓPICO, 100M. AF_06/2014 | SINAPI | M2 | 0.24 | 0.31
2.5894 | SERVICOS DIVERSOS | 88087 | TRANSPORTE HORIZONTAL, LATA DE 18 L, MANUAL, 30M. AF_06/2014 | SINAPI | L | 0.05 | 0.06
2.5895 | SERVICOS DIVERSOS | 88099 | TRANSPORTE VERTICAL, BLOCOS VAZADOS DE CONCRETO OU CERÂMICO 19X19X39 CM, MANUAL, 1 PAVIMENTO. AF_06/2014 | SINAPI | UN | 0.2 | 0.26
2.5896 | SERVICOS DIVERSOS | 88100 | TRANSPORTE VERTICAL, BLOCOS CERÂMICOS FURADOS NA HORIZONTAL 9X19X19 CM, MANUAL, 1 PAVIMENTO. AF_06/2014 | SINAPI | UN | 0.1 | 0.13
2.5897 | SERVICOS DIVERSOS | 88101 | TRANSPORTE VERTICAL, PLACAS CERÂMICAS, MANUAL, 1 PAVIMENTO. AF_06/2014 | SINAPI | M2 | 0.32 | 0.41
2.5898 | SERVICOS DIVERSOS | 88102 | TRANSPORTE VERTICAL, LATA DE 18 L, MANUAL, 1 PAVIMENTO. AF_06/2014 | SINAPI | L | 0.02 | 0.03
2.5899 | SERVICOS DIVERSOS | 88103 | TRANSPORTE VERTICAL, LATA DE 10 L, MANUAL, 1 PAVIMENTO. AF_06/2014 | SINAPI | L | 0.04 | 0.05
2.5900 | SERVICOS DIVERSOS | 89176 | TRANSPORTE HORIZONTAL, SACOS 50 KG, CARRINHO PLATAFORMA, 30M. AF_06/2014 | SINAPI | T | 7.11 | 9.09
2.5901 | SERVICOS DIVERSOS | 89177 | TRANSPORTE HORIZONTAL, SACOS 30 KG, CARRINHO PLATAFORMA, 30M. AF_06/2014 | SINAPI | T | 9.95 | 12.73
2.5902 | SERVICOS DIVERSOS | 89178 | TRANSPORTE HORIZONTAL, SACOS 20 KG, CARRINHO PLATAFORMA, 30M. AF_06/2014 | SINAPI | T | 11.37 | 14.54
2.5903 | SERVICOS DIVERSOS | 89179 | TRANSPORTE HORIZONTAL, SACOS 50 KG, CARRINHO PLATAFORMA, 50M. AF_06/2014 | SINAPI | T | 11.37 | 14.54
2.5904 | SERVICOS DIVERSOS | 89180 | TRANSPORTE HORIZONTAL, SACOS 30 KG, CARRINHO PLATAFORMA, 50M. AF_06/2014 | SINAPI | T | 12.79 | 16.36
2.5905 | SERVICOS DIVERSOS | 89181 | TRANSPORTE HORIZONTAL, SACOS 20 KG, CARRINHO PLATAFORMA, 50M. AF_06/2014 | SINAPI | T | 15.64 | 20
2.5906 | SERVICOS DIVERSOS | 89182 | TRANSPORTE HORIZONTAL, SACOS 50 KG, CARRINHO PLATAFORMA, 75M. AF_06/2014 | SINAPI | T | 15.64 | 20
2.5907 | SERVICOS DIVERSOS | 89183 | TRANSPORTE HORIZONTAL, SACOS 30 KG, CARRINHO PLATAFORMA, 75M. AF_06/2014 | SINAPI | T | 17.06 | 21.82
2.5908 | SERVICOS DIVERSOS | 89184 | TRANSPORTE HORIZONTAL, SACOS 20 KG, CARRINHO PLATAFORMA, 75M. AF_06/2014 | SINAPI | T | 19.9 | 25.45
2.5909 | SERVICOS DIVERSOS | 89185 | TRANSPORTE HORIZONTAL, SACOS 50 KG, CARRINHO PLATAFORMA, 100M. AF_06/2014 | SINAPI | T | 19.9 | 25.45
2.5910 | SERVICOS DIVERSOS | 89186 | TRANSPORTE HORIZONTAL, SACOS 30 KG, CARRINHO PLATAFORMA, 100M. AF_06/2014 | SINAPI | T | 21.33 | 27.28
2.5911 | SERVICOS DIVERSOS | 89187 | TRANSPORTE HORIZONTAL, SACOS 20 KG, CARRINHO PLATAFORMA, 100M. AF_06/2014 | SINAPI | T | 24.17 | 30.91
2.5912 | SERVICOS DIVERSOS | 89188 | TRANSPORTE HORIZONTAL, LATA DE 18 L, CARRINHO PLATAFORMA, 30M. AF_06/2014 | SINAPI | 18L | 0.35 | 0.45
2.5913 | SERVICOS DIVERSOS | 89189 | TRANSPORTE HORIZONTAL, LATA DE 18 L, CARRINHO PLATAFORMA, 50M. AF_06/2014 | SINAPI | 18L | 0.46 | 0.59
2.5914 | SERVICOS DIVERSOS | 89190 | TRANSPORTE HORIZONTAL, LATA DE 18 L, CARRINHO PLATAFORMA, 75M. AF_06/2014 | SINAPI | 18L | 0.61 | 0.78
2.5915 | SERVICOS DIVERSOS | 89191 | TRANSPORTE HORIZONTAL, LATA DE 18 L, CARRINHO PLATAFORMA, 100M. AF_06/2014 | SINAPI | 18L | 0.74 | 0.95
2.5916 | SERVICOS DIVERSOS | 89192 | TRANSPORTE HORIZONTAL, SACOS 50 KG, MANUAL, 30M. AF_06/2014 | SINAPI | T | 21.33 | 27.28
2.5917 | SERVICOS DIVERSOS | 89193 | TRANSPORTE HORIZONTAL, SACOS 30 KG, MANUAL, 30M. AF_06/2014 | SINAPI | T | 35.55 | 45.46
2.5918 | SERVICOS DIVERSOS | 89194 | TRANSPORTE HORIZONTAL, SACOS 20 KG, MANUAL, 30M. AF_06/2014 | SINAPI | T | 52.61 | 67.28
2.5919 | SERVICOS DIVERSOS | 89195 | TRANSPORTE VERTICAL, SACOS 50 KG, MANUAL, 1 PAVIMENTO. AF_06/2014 | SINAPI | T | 8.53 | 10.91
2.5920 | SERVICOS DIVERSOS | 89196 | TRANSPORTE VERTICAL, SACOS 30 KG, MANUAL, 1 PAVIMENTO. AF_06/2014 | SINAPI | T | 14.22 | 18.19
2.5921 | SERVICOS DIVERSOS | 89197 | TRANSPORTE VERTICAL, SACOS 20 KG, MANUAL, 1 PAVIMENTO. AF_06/2014 | SINAPI | T | 21.33 | 27.28
2.5922 | SERVICOS DIVERSOS | 91104 | TRANSPORTE HORIZONTAL, TUBOS DE PVC SOLDÁVEL COM DIÂMETRO MENOR OU IGUAL A 60 MM, MANUAL, 30M. AF_06/2015 | SINAPI | M | 0.05 | 0.06
2.5923 | SERVICOS DIVERSOS | 91105 | TRANSPORTE HORIZONTAL, TUBOS DE PVC SOLDÁVEL COM DIÂMETRO MAIOR QUE 60 MM E MENOR OU IGUAL A 85 MM, MANUAL, 30M. AF_06/2015 | SINAPI | M | 0.13 | 0.17
2.5924 | SERVICOS DIVERSOS | 91106 | TRANSPORTE HORIZONTAL, TUBOS DE PVC SÉRIE NORMAL - ESGOTO PREDIAL, OU REFORÇADO PARA ESGOTO OU ÁGUAS PLUVIAIS PREDIAL, COM DIÂMETRO MENOR OU IGUAL A 75 MM, MANUAL, 30M. AF_06/2015 | SINAPI | M | 0.05 | 0.06
2.5925 | SERVICOS DIVERSOS | 91107 | TRANSPORTE HORIZONTAL, TUBOS DE PVC SÉRIE NORMAL - ESGOTO PREDIAL, OU REFORÇADO PARA ESGOTO OU ÁGUAS PLUVIAIS PREDIAL, COM DIÂMETRO MAIOR QUE 75 MM E MENOR OU IGUAL A 100 MM, MANUAL, 30M. AF_06/2015 | SINAPI | M | 0.06 | 0.08
2.5926 | SERVICOS DIVERSOS | 91108 | TRANSPORTE HORIZONTAL, TUBOS DE PVC SÉRIE NORMAL - ESGOTO PREDIAL, OU REFORÇADO PARA ESGOTO OU ÁGUAS PLUVIAIS PREDIAL, COM DIÂMETRO MAIOR QUE 100 MM E MENOR OU IGUAL A 150 MM, MANUAL, 30M. AF_06/2015 | SINAPI | M | 0.13 | 0.17
2.5927 | SERVICOS DIVERSOS | 91109 | TRANSPORTE HORIZONTAL, TUBOS DE CPVC COM DIÂMETRO MENOR OU IGUAL A 54 MM, MANUAL, 30M. AF_06/2015 | SINAPI | M | 0.11 | 0.14
2.5928 | SERVICOS DIVERSOS | 91110 | TRANSPORTE HORIZONTAL, TUBOS DE CPVC COM DIÂMETRO MAIOR QUE 54 MM E MENOR OU IGUAL A 73 MM, MANUAL, 30M. AF_06/2015 | SINAPI | M | 0.13 | 0.17
2.5929 | SERVICOS DIVERSOS | 91111 | TRANSPORTE HORIZONTAL, TUBOS DE CPVC COM DIÂMETRO MAIOR QUE 73 MM E MENOR OU IGUAL A 89 MM, MANUAL, 30M. AF_06/2015 | SINAPI | M | 0.18 | 0.23
2.5930 | SERVICOS DIVERSOS | 91112 | TRANSPORTE HORIZONTAL, TUBOS DE PPR - PN 12 OU PN 25 COM DIÂMETRO MENOR OU IGUAL A 50 MM, MANUAL, 30M. AF_06/2015 | SINAPI | M | 0.1 | 0.13
2.5931 | SERVICOS DIVERSOS | 91113 | TRANSPORTE HORIZONTAL, TUBOS DE PPR - PN 12 OU PN 25 COM DIÂMETRO MAIOR QUE 50 MM E MENOR OU IGUAL A 75 MM, MANUAL, 30M. AF_06/2015 | SINAPI | M | 0.2 | 0.26
2.5932 | SERVICOS DIVERSOS | 91114 | TRANSPORTE HORIZONTAL, TUBOS DE PPR - PN 12 OU PN 25 COM DIÂMETRO MAIOR QUE 75 MM E MENOR OU IGUAL A 110 MM, MANUAL, 30M. AF_06/2015 | SINAPI | M | 0.39 | 0.5
2.5933 | SERVICOS DIVERSOS | 91115 | TRANSPORTE HORIZONTAL, TUBOS DE COBRE - CLASSE E, COM DIÂMETRO MENOR OU IGUAL A 42 MM, MANUAL, 30M. AF_06/2015 | SINAPI | M | 0.06 | 0.08
2.5934 | SERVICOS DIVERSOS | 91116 | TRANSPORTE HORIZONTAL, TUBOS DE COBRE - CLASSE E, COM DIÂMETRO MAIOR QUE 42 MM E MENOR OU IGUAL A 66 MM, MANUAL, 30M. AF_06/2015 | SINAPI | M | 0.11 | 0.14
2.5935 | SERVICOS DIVERSOS | 91117 | TRANSPORTE HORIZONTAL, TUBOS DE COBRE - CLASSE E, COM DIÂMETRO MAIOR QUE 66 MM E MENOR OU IGUAL A 104 MM, MANUAL, 30M. AF_06/2015 | SINAPI | M | 0.16 | 0.2
2.5936 | SERVICOS DIVERSOS | 91118 | TRANSPORTE HORIZONTAL, TUBOS DE AÇO CARBONO LEVE OU MÉDIO, PRETO OU GALVANIZADO, COM DIÂMETRO MENOR OU IGUAL A 25 MM, MANUAL, 30M. AF_06/2015 | SINAPI | M | 0.13 | 0.17
2.5937 | SERVICOS DIVERSOS | 91119 | TRANSPORTE HORIZONTAL, TUBOS DE AÇO CARBONO LEVE OU MÉDIO, PRETO OU GALVANIZADO, COM DIÂMETRO MAIOR QUE 25 MM E MENOR OU IGUAL A 40 MM, MANUAL, 30M. AF_06/2015 | SINAPI | M | 0.26 | 0.33
2.5938 | SERVICOS DIVERSOS | 91120 | TRANSPORTE HORIZONTAL, TUBOS DE AÇO CARBONO LEVE OU MÉDIO, PRETO OU GALVANIZADO, COM DIÂMETRO MAIOR QUE 40 MM E MENOR OU IGUAL A 65 MM, MANUAL, 30M. AF_06/2015 | SINAPI | M | 0.39 | 0.5
2.5939 | SERVICOS DIVERSOS | 91121 | TRANSPORTE HORIZONTAL, TUBOS DE AÇO CARBONO LEVE OU MÉDIO, PRETO OU GALVANIZADO, COM DIÂMETRO MAIOR QUE 65 MM E MENOR OU IGUAL A 90 MM, MANUAL, 30M. AF_06/2015 | SINAPI | M | 0.65 | 0.83
2.5940 | SERVICOS DIVERSOS | 91122 | TRANSPORTE HORIZONTAL, TUBOS DE AÇO CARBONO LEVE OU MÉDIO, PRETO OU GALVANIZADO, COM DIÂMETRO MAIOR QUE 90 MM E MENOR OU IGUAL A 125 MM, MANUAL, 30M. AF_06/2015 | SINAPI | M | 0.91 | 1.16
2.5941 | SERVICOS DIVERSOS | 91123 | TRANSPORTE HORIZONTAL, TUBOS DE AÇO CARBONO LEVE OU MÉDIO, PRETO OU GALVANIZADO, COM DIÂMETRO MAIOR QUE 125 MM E MENOR OU IGUAL A 150 MM, MANUAL, 30M. AF_06/2015 | SINAPI | M | 1.18 | 1.51
2.5942 | SERVICOS DIVERSOS | 91124 | TRANSPORTE HORIZONTAL, MADEIRA, MANUAL, 30M. AF_06/2015 | SINAPI | M3 | 60.43 | 77.28
2.5943 | SERVICOS DIVERSOS | 91125 | TRANSPORTE HORIZONTAL, VERGALHÕES DE AÇO, MANUAL, 30M. AF_06/2015 | SINAPI | KG | 0.07 | 0.09
2.5944 | SERVICOS DIVERSOS | 91128 | TRANSPORTE HORIZONTAL, LATA DE 18 L, MANIPULADOR TELESCÓPICO, 30M. AF_06/2014 | SINAPI | 18L | 0.15 | 0.19
2.5945 | SERVICOS DIVERSOS | 91129 | TRANSPORTE HORIZONTAL, LATA DE 18 L, MANIPULADOR TELESCÓPICO, 50M. AF_06/2014 | SINAPI | 18L | 0.23 | 0.29
2.5946 | SERVICOS DIVERSOS | 91130 | TRANSPORTE HORIZONTAL, LATA DE 18 L, MANIPULADOR TELESCÓPICO, 75M. AF_06/2014 | SINAPI | 18L | 0.32 | 0.41
2.5947 | SERVICOS DIVERSOS | 91132 | TRANSPORTE HORIZONTAL, LATA DE 18 L, MANIPULADOR TELESCÓPICO, 100M. AF_06/2014 | SINAPI | 18L | 0.43 | 0.55
2.5948 | SERVICOS DIVERSOS | 91134 | TRANSPORTE HORIZONTAL, PÁLETE DE SACOS, MANIPULADOR TELESCÓPICO, 30M. AF_06/2014 | SINAPI | T | 2.66 | 3.4
2.5949 | SERVICOS DIVERSOS | 91135 | TRANSPORTE HORIZONTAL, PÁLETE DE SACOS, MANIPULADOR TELESCÓPICO, 50M. AF_06/2014 | SINAPI | T | 4.72 | 6.04
2.5950 | SERVICOS DIVERSOS | 91136 | TRANSPORTE HORIZONTAL, PÁLETE DE SACOS, MANIPULADOR TELESCÓPICO, 75M. AF_06/2014 | SINAPI | T | 6.78 | 8.67
2.5951 | SERVICOS DIVERSOS | 91137 | TRANSPORTE HORIZONTAL, PÁLETE DE SACOS, MANIPULADOR TELESCÓPICO, 100M. AF_06/2014 | SINAPI | T | 8.85 | 11.32
2.5952 | SERVICOS DIVERSOS | 91138 | TRANSPORTE HORIZONTAL, BLOCOS VAZADOS DE CONCRETO 19X19X39 CM, MANIPULADOR TELESCÓPICO, 30M. AF_06/2014 | SINAPI | MIL | 88.64 | 113.36
2.5953 | SERVICOS DIVERSOS | 91139 | TRANSPORTE HORIZONTAL, BLOCOS CERÂMICOS FURADOS NA VERTICAL 19X19X39 CM, MANIPULADOR TELESCÓPICO, 30M. AF_06/2014 | SINAPI | MIL | 47.36 | 60.57
2.5954 | SERVICOS DIVERSOS | 91140 | TRANSPORTE HORIZONTAL, BLOCOS CERÂMICOS FURADOS NA HORIZONTAL 9X19X19 CM, MANIPULADOR TELESCÓPICO, 30M. AF_06/2014 | SINAPI | MIL | 20.63 | 26.38
2.5955 | SERVICOS DIVERSOS | 91141 | TRANSPORTE HORIZONTAL, BLOCOS VAZADOS DE CONCRETO 19X19X39 CM, MANIPULADOR TELESCÓPICO, 50M. AF_06/2014 | SINAPI | MIL | 136.03 | 173.97
2.5956 | SERVICOS DIVERSOS | 91142 | TRANSPORTE HORIZONTAL, BLOCOS CERÂMICOS FURADOS NA VERTICAL 19X19X39 CM, MANIPULADOR TELESCÓPICO, 50M. AF_06/2014 | SINAPI | MIL | 88.64 | 113.36
2.5957 | SERVICOS DIVERSOS | 91143 | TRANSPORTE HORIZONTAL, BLOCOS CERÂMICOS FURADOS NA HORIZONTAL 9X19X19 CM, MANIPULADOR TELESCÓPICO, 50M. AF_06/2014 | SINAPI | MIL | 20.63 | 26.38
2.5958 | SERVICOS DIVERSOS | 91144 | TRANSPORTE HORIZONTAL, BLOCOS VAZADOS DE CONCRETO 19X19X39 CM, MANIPULADOR TELESCÓPICO, 75M. AF_06/2014 | SINAPI | MIL | 183.4 | 234.55
2.5959 | SERVICOS DIVERSOS | 91145 | TRANSPORTE HORIZONTAL, BLOCOS CERÂMICOS FURADOS NA VERTICAL 19X19X39 CM, MANIPULADOR TELESCÓPICO, 75M. AF_06/2014 | SINAPI | MIL | 136.03 | 173.97
2.5960 | SERVICOS DIVERSOS | 91146 | TRANSPORTE HORIZONTAL, BLOCOS CERÂMICOS FURADOS NA HORIZONTAL 9X19X19 CM, MANIPULADOR TELESCÓPICO, 75M. AF_06/2014 | SINAPI | MIL | 26.72 | 34.17
2.5961 | SERVICOS DIVERSOS | 91147 | TRANSPORTE HORIZONTAL, BLOCOS VAZADOS DE CONCRETO 19X19X39 CM, MANIPULADOR TELESCÓPICO, 100M. AF_06/2014 | SINAPI | MIL | 251.42 | 321.54
2.5962 | SERVICOS DIVERSOS | 91148 | TRANSPORTE HORIZONTAL, BLOCOS CERÂMICOS FURADOS NA VERTICAL 19X19X39 CM, MANIPULADOR TELESCÓPICO, 100M. AF_06/2014 | SINAPI | MIL | 162.76 | 208.15
2.5963 | SERVICOS DIVERSOS | 91149 | TRANSPORTE HORIZONTAL, BLOCOS CERÂMICOS FURADOS NA HORIZONTAL 9X19X19 CM, MANIPULADOR TELESCÓPICO, 100M. AF_06/2014 | SINAPI | MIL | 41.27 | 52.78
2.5964 | SERVICOS DIVERSOS | 92121 | PENEIRAMENTO DE AREIA COM PENEIRA ELÉTRICA. AF_11/2015 | SINAPI | M3 | 20.26 | 25.91
2.5965 | SERVICOS DIVERSOS | 92122 | PENEIRAMENTO DE AREIA COM PENEIRA MANUAL. AF_11/2015 | SINAPI | M3 | 34.09 | 43.6
2.5966 | SERVICOS DIVERSOS | 92123 | ENSACAMENTO DE AREIA. AF_11/2015 | SINAPI | M3 | 31.47 | 40.25
2.5967 | SERVICOS DIVERSOS | 94926 | TRANSPORTE HORIZONTAL MANUAL, DE 30 M, DE JANELAS. AF_07/2016 | SINAPI | M2 | 1.02 | 1.3
2.5968 | SERVICOS DIVERSOS | 94927 | TRANSPORTE VERTICAL MANUAL, DE 1 PAVIMENTO, DE JANELAS. AF_07/2016 | SINAPI | M2 | 0.53 | 0.68
2.5969 | SERVICOS DIVERSOS | 94928 | TRANSPORTE HORIZONTAL MANUAL, DE 30 M, DE KIT PORTA-PRONTA OU PORTA DE MADEIRA FOLHA LEVE OU MÉDIA, PORTA DE AÇO E PORTA DE ALUMÍNIO. AF_07/2016 | SINAPI | UN | 1.62 | 2.07
2.5970 | SERVICOS DIVERSOS | 94929 | TRANSPORTE HORIZONTAL MANUAL, DE 30 M, DE KIT PORTA-PRONTA OU PORTA DE MADEIRA FOLHA PESADA OU SUPERPESADA E PORTA CORTA-FOGO. AF_07/2016 | SINAPI | UN | 2.86 | 3.66
2.5971 | SERVICOS DIVERSOS | 94930 | TRANSPORTE VERTICAL MANUAL, DE 1 PAVIMENTO, DE KIT PORTA-PRONTA OU PORTA DE MADEIRA FOLHA LEVE OU MÉDIA, PORTA DE AÇO E PORTA DE ALUMÍNIO. AF_07/2016 | SINAPI | UN | 0.84 | 1.07
2.5972 | SERVICOS DIVERSOS | 94931 | TRANSPORTE VERTICAL MANUAL, DE 1 PAVIMENTO, DE KIT PORTA-PRONTA OU PORTA DE MADEIRA FOLHA PESADA OU SUPERPESADA E PORTA CORTA-FOGO. AF_07/2016 | SINAPI | UN | 1.48 | 1.89
2.5973 | SERVICOS DIVERSOS | 94932 | TRANSPORTE HORIZONTAL MANUAL, DE 30 M, DE BANCADA DE MÁRMORE OU GRANITO PARA COZINHA/LAVATÓRIO OU MÁRMORE SINTÉTICO COM CUBA INTEGRADA. AF_07/2016 | SINAPI | UN | 3.03 | 3.88
2.5974 | SERVICOS DIVERSOS | 94934 | TRANSPORTE VERTICAL MANUAL, DE 1 PAVIMENTO, DE BANCADA DE MÁRMORE OU GRANITO PARA COZINHA/LAVATÓRIO OU MÁRMORE SINTÉTICO COM CUBA INTEGRADA. AF_07/2016 | SINAPI | UN | 1.05 | 1.34
2.5975 | SERVICOS DIVERSOS | 94935 | TRANSPORTE HORIZONTAL DE 30 M COM CARRINHO PLATAFORMA COM BANCADA DE MÁRMORE OU GRANITO PARA COZINHA/LAVATÓRIO OU MÁRMORE SINTÉTICO COM CUBA INTEGRADA. AF_07/2016 | SINAPI | UN | 1.64 | 2.1
2.5976 | SERVICOS DIVERSOS | 94936 | TRANSPORTE HORIZONTAL DE 50 M COM CARRINHO PLATAFORMA COM BANCADA DE MÁRMORE OU GRANITO PARA COZINHA/LAVATÓRIO OU MÁRMORE SINTÉTICO COM CUBA INTEGRADA. AF_07/2016 | SINAPI | UN | 2.63 | 3.36
2.5977 | SERVICOS DIVERSOS | 94937 | TRANSPORTE HORIZONTAL DE 75 M COM CARRINHO PLATAFORMA COM BANCADA DE MÁRMORE OU GRANITO PARA COZINHA/LAVATÓRIO OU MÁRMORE SINTÉTICO COM CUBA INTEGRADA. AF_07/2016 | SINAPI | UN | 3.88 | 4.96
2.5978 | SERVICOS DIVERSOS | 94938 | TRANSPORTE HORIZONTAL DE 100 M COM CARRINHO PLATAFORMA COM BANCADA DE MÁRMORE OU GRANITO PARA COZINHA/LAVATÓRIO OU MÁRMORE SINTÉTICO COM CUBA INTEGRADA. AF_07/2016 | SINAPI | UN | 5.12 | 6.55
2.5979 | SERVICOS DIVERSOS | 94939 | TRANSPORTE HORIZONTAL MANUAL, DE 30 M, DE VIDRO. AF_07/2016 | SINAPI | M2 | 1.6 | 2.05
2.5980 | SERVICOS DIVERSOS | 94940 | TRANSPORTE VERTICAL MANUAL, DE 1 PAVIMENTO, DE VIDRO. AF_07/2016 | SINAPI | M2 | 0.83 | 1.06
2.5981 | SERVICOS DIVERSOS | 94941 | TRANSPORTE HORIZONTAL MANUAL, DE 30 M, DE TELA DE AÇO. AF_07/2016 | SINAPI | KG | 0.05 | 0.06
2.5982 | SERVICOS DIVERSOS | 94942 | TRANSPORTE HORIZONTAL MANUAL, DE 30 M, DE COMPENSADO DE MADEIRA. AF_07/2016 | SINAPI | M2 | 0.64 | 0.82
2.5983 | SERVICOS DIVERSOS | 94943 | TRANSPORTE HORIZONTAL MANUAL, DE 30 M, DE TELHA TERMOACÚSTICA OU TELHA DE AÇO ZINCADO. AF_07/2016 | SINAPI | M2 | 0.34 | 0.43
2.5984 | SERVICOS DIVERSOS | 94944 | TRANSPORTE HORIZONTAL MANUAL, DE 30 M, DE TELHA DE FIBROCIMENTO ONDULADA OU TELHA ESTRUTURAL DE FIBROCIMENTO, CANALETE 90 OU KALHETÃO. AF_07/2016 | SINAPI | M2 | 0.89 | 1.14
2.5985 | SERVICOS DIVERSOS | 94945 | TRANSPORTE HORIZONTAL DE 100 M COM MANIPULADOR TELESCÓPICO DE TELHAS TERMOACÚSTICA, FIBROCIMENTO ONDULADA, AÇO ZINCADO, FIBROCIMENTO ESTRUTURAL, CANALETE 90 OU KALHETÃO. AF_07/2016 | SINAPI | M2 | 0.24 | 0.31
2.5986 | SERVICOS DIVERSOS | 94946 | TRANSPORTE HORIZONTAL MANUAL, DE 30 M, DE BACIA SANITÁRIA, CAIXA ACOPLADA, TANQUE OU PIA. AF_07/2016 | SINAPI | UN | 0.91 | 1.16
2.5987 | SERVICOS DIVERSOS | 94947 | TRANSPORTE VERTICAL MANUAL DE 1 PAVIMENTO DE BACIA SANITÁRIA, CAIXA ACOPLADA, TANQUE OU PIA. AF_07/2016 | SINAPI | UN | 0.67 | 0.86
2.5988 | SERVICOS DIVERSOS | 94948 | TRANSPORTE HORIZONTAL DE 30 M COM CARRINHO PLATAFORMA COM BACIA SANITÁRIA, CAIXA ACOPLADA, TANQUE OU PIA. AF_07/2016 | SINAPI | UN | 0.48 | 0.61
2.5989 | SERVICOS DIVERSOS | 94949 | TRANSPORTE HORIZONTAL DE 50 M COM CARRINHO PLATAFORMA COM BACIA SANITÁRIA, CAIXA ACOPLADA, TANQUE OU PIA. AF_07/2016 | SINAPI | UN | 0.73 | 0.93
2.5990 | SERVICOS DIVERSOS | 94950 | TRANSPORTE HORIZONTAL DE 75 M COM CARRINHO PLATAFORMA COM BACIA SANITÁRIA, CAIXA ACOPLADA, TANQUE OU PIA. AF_07/2016 | SINAPI | UN | 1.04 | 1.33
2.5991 | SERVICOS DIVERSOS | 94951 | TRANSPORTE HORIZONTAL DE 100 M COM CARRINHO PLATAFORMA COM BACIA SANITÁRIA, CAIXA ACOPLADA, TANQUE OU PIA. AF_07/2016 | SINAPI | UN | 1.35 | 1.73
2.5992 | SERVICOS DIVERSOS | 94952 | TRANSPORTE HORIZONTAL DE 100 M COM MANIPULADOR TELESCÓPICO DE BACIAS SANITÁRIAS, CAIXA ACOPLADA, TANQUE OU PIA. AF_07/2016 | SINAPI | UN | 0.31 | 0.4
2.5993 | SERVICOS DIVERSOS | 94953 | TRANSPORTE HORIZONTAL MANUAL, DE 30 M, DE TELHA DE CONCRETO OU CERÂMICA. AF_07/2016 | SINAPI | M2 | 4.13 | 5.28
2.5994 | SERVICOS DIVERSOS | 94954 | TRANSPORTE HORIZONTAL DE 30 M COM CARRINHO PLATAFORMA COM TELHA DE CONCRETO OU CERÂMICA. AF_07/2016 | SINAPI | M2 | 0.66 | 0.84
2.5995 | SERVICOS DIVERSOS | 94955 | TRANSPORTE HORIZONTAL DE 50 M COM CARRINHO PLATAFORMA COM TELHA DE CONCRETO OU CERÂMICA. AF_07/2016 | SINAPI | M2 | 1 | 1.28
2.5996 | SERVICOS DIVERSOS | 94956 | TRANSPORTE HORIZONTAL DE 75 M COM CARRINHO PLATAFORMA COM TELHA DE CONCRETO OU CERÂMICA. AF_07/2016 | SINAPI | M2 | 1.41 | 1.8
2.5997 | SERVICOS DIVERSOS | 94957 | TRANSPORTE HORIZONTAL DE 100 M COM CARRINHO PLATAFORMA COM TELHA DE CONCRETO OU CERÂMICA. AF_07/2016 | SINAPI | M2 | 1.83 | 2.34
2.5998 | SERVICOS DIVERSOS | 94958 | TRANSPORTE HORIZONTAL DE 100 M COM MANIPULADOR TELESCÓPICO DE TELHAS DE CONCRETO OU CERÂMICA. AF_07/2016 | SINAPI | M2 | 0.56 | 0.72
2.5999 | SERVICOS DIVERSOS | 94959 | TRANSPORTE HORIZONTAL MANUAL, DE 30 M, DE BARRAMENTO BLINDADO. AF_07/2016 | SINAPI | M | 1.13 | 1.45
2.6000 | SERVICOS DIVERSOS | 94960 | TRANSPORTE HORIZONTAL DE 100 M COM CARRINHO PLATAFORMA COM BARRAMENTO BLINDADO. AF_07/2016 | SINAPI | M | 0.93 | 1.19
2.6001 | SERVICOS DIVERSOS | 94961 | TRANSPORTE HORIZONTAL MANUAL, DE 30 M, DE CALHA. AF_07/2016 | SINAPI | M | 0.42 | 0.54
2.6002 | SERVICOS DIVERSOS | 9537 | LIMPEZA FINAL DA OBRA | SINAPI | M2 | 2.16 | 2.76
2.6003 | SERVICOS DIVERSOS | 73806/1 | LIMPEZA DE SUPERFICIES COM JATO DE ALTA PRESSAO DE AR E AGUA | SINAPI | M2 | 1.46 | 1.87
2.6004 | SERVICOS DIVERSOS | 73948/2 | LIMPEZA/PREPARO SUPERFICIE CONCRETO P/PINTURA | SINAPI | M2 | 7.51 | 9.6
2.6005 | SERVICOS DIVERSOS | 73948/3 | LIMPEZA AZULEJO | SINAPI | M2 | 5.37 | 6.87
2.6006 | SERVICOS DIVERSOS | 73948/8 | LIMPEZA VIDRO COMUM | SINAPI | M2 | 10.34 | 13.22
2.6007 | SERVICOS DIVERSOS | 73948/9 | LIMPEZA FORRO | SINAPI | M2 | 21.73 | 27.79
2.6008 | SERVICOS DIVERSOS | 73948/11 | LIMPEZA PISO CERAMICO | SINAPI | M2 | 18.43 | 23.57
2.6009 | SERVICOS DIVERSOS | 73948/15 | LIMPEZA PISO MARMORITE/GRANILITE | SINAPI | M2 | 11.97 | 15.31
2.6010 | SERVICOS DIVERSOS | 73948/16 | LIMPEZA MANUAL DO TERRENO (C/ RASPAGEM SUPERFICIAL) | SINAPI | M2 | 3.55 | 4.54
2.6011 | SERVICOS DIVERSOS | 74086/1 | LIMPEZA LOUCAS E METAIS | SINAPI | UN | 22.76 | 29.11
2.6012 | SERVICOS DIVERSOS | 84117 | RASPAGEM / CALAFETACAO TACOS MADEIRA 1 DEMAO CERA | SINAPI | M2 | 18 | 23.02
2.6013 | SERVICOS DIVERSOS | 84120 | ENCERAMENTO MANUAL EM MADEIRA - 3 DEMAOS | SINAPI | M2 | 10.61 | 13.57
2.6014 | SERVICOS DIVERSOS | 84123 | LIXAMENTO MAN C/ LIXA CALAFATE DE CONCR APARENTE ANTIGO | SINAPI | M2 | 5.47 | 7
2.6015 | SERVICOS DIVERSOS | 84125 | LIMPEZA DE REVESTIMENTO EM PAREDE C/ SOLUCAO DE ACIDO MURIATICO/AMONIA | SINAPI | M2 | 6.64 | 8.49
2.6016 | SERVICOS DIVERSOS | 74163/1 | PERFURACAO DE POCO COM PERFURATRIZ PNEUMATICA | SINAPI | M | 45.29 | 57.92
2.6017 | SERVICOS DIVERSOS | 74163/2 | PERFURACAO DE POCO COM PERFURATRIZ A PERCUSSAO | SINAPI | M | 81.74 | 104.54
2.6018 | SERVICOS DIVERSOS | 84127 | REVESTIMENTO DE POCOS C/ TUBOS DE CONCRETO | SINAPI | M | 459.32 | 587.42
2.6019 | SERVICOS DIVERSOS | 40841 | ABRACADEIRA P/POCOS PROFUNDOS | SINAPI | UN | 104.51 | 133.66
2.6020 | SERVICOS DIVERSOS | 71516 | CONJUNTO DE MANGUEIRA PARA COMBATE A INCENDIO EM FIBRA DE POLIESTER PURA, COM 1.1/2", REVESTIDA INTERNAMENTE, COM 2 LANCES DE 15M CADA | SINAPI | UN | 578 | 739.2
2.6021 | SERVICOS DIVERSOS | 73361 | CONCRETO CICLOPICO FCK=10MPA 30% PEDRA DE MAO INCLUSIVE LANCAMENTO | SINAPI | M3 | 357.68 | 457.44
2.6022 | SERVICOS DIVERSOS | 73714 | CAIXA PARA RALO C OM GRELHA FOFO 135 KG DE ALV TIJOLO MACICO (7X10X20) PAREDES DE UMA VEZ (0.20 M) DE 0.90X1.20X1.50 M (EXTERNA) COM ARGAMASSA 1:4 CIMENTO:AREIA, BASE CONC FCK=10 MPA, EXCLUSIVE ESCAVACAO E REATERRO. | SINAPI | UN | 1325.45 | 1695.12
2.6023 | SERVICOS DIVERSOS | 86957 | MÃO FRANCESA EM BARRA DE FERRO CHATO RETANGULAR 2" X 1/4", REFORÇADA, 40 X 30 CM | SINAPI | UN | 21.93 | 28.05
2.6024 | SERVICOS DIVERSOS | 86958 | MÃO FRANCESA EM BARRA DE FERRO CHATO RETANGULAR 2" X 1/4", REFORÇADA, 30 X 25 CM | SINAPI | UN | 18.47 | 23.62
2.6025 | SERVICOS DIVERSOS | 97010 | GUARDA-CORPO FIXADO EM FÔRMA DE MADEIRA COM TRAVESSÕES EM MADEIRA PREGADA E FECHAMENTO EM TELA DE POLIPROPILENO PARA EDIFICAÇÕES COM ATÉ 2 PAVIMENTOS. AF_11/2017 | SINAPI | M | 39.18 | 50.11
2.6026 | SERVICOS DIVERSOS | 97011 | GUARDA-CORPO FIXADO EM FÔRMA DE MADEIRA COM TRAVESSÕES EM MADEIRA PREGADA E FECHAMENTO EM TELA DE POLIPROPILENO PARA EDIFICAÇÕES COM 3 PAVIMENTOS. AF_11/2017 | SINAPI | M | 30.99 | 39.63
2.6027 | SERVICOS DIVERSOS | 97012 | GUARDA-CORPO FIXADO EM FÔRMA DE MADEIRA COM TRAVESSÕES EM MADEIRA PREGADA E FECHAMENTO EM TELA DE POLIPROPILENO PARA EDIFICAÇÕES COM ALTURA IGUAL OU SUPERIOR A 4 PAVIMENTOS. AF_11/2017 | SINAPI | M | 26.9 | 34.4
2.6028 | SERVICOS DIVERSOS | 97013 | GUARDA-CORPO FIXADO EM FÔRMA DE MADEIRA COM TRAVESSÕES EM MADEIRA PREGADA E FECHAMENTO EM PAINEL COMPENSADO PARA EDIFICAÇÕES COM ATÉ 2 PAVIMENTOS. AF_11/2017 | SINAPI | M | 50.74 | 64.89
2.6029 | SERVICOS DIVERSOS | 97014 | GUARDA-CORPO FIXADO EM FÔRMA DE MADEIRA COM TRAVESSÕES EM MADEIRA PREGADA E FECHAMENTO EM PAINEL COMPENSADO PARA EDIFICAÇÕES COM 3 PAVIMENTOS. AF_11/2017 | SINAPI | M | 38.9 | 49.75
2.6030 | SERVICOS DIVERSOS | 97015 | GUARDA-CORPO FIXADO EM FÔRMA DE MADEIRA COM TRAVESSÕES EM MADEIRA PREGADA E FECHAMENTO EM PAINEL COMPENSADO PARA EDIFICAÇÕES COM ALTURA IGUAL OU SUPERIOR A 4 PAVIMENTOS. AF_11/2017 | SINAPI | M | 32.92 | 42.1
2.6031 | SERVICOS DIVERSOS | 97016 | GUARDA-CORPO FIXADO EM FÔRMA DE MADEIRA COM TRAVESSÕES EM MADEIRA PREGADA PRÉ-MONTADA E ENCAIXE NA FÔRMA. PARA EDIFICAÇÕES COM ATÉ 2 PAVIMENTOS. AF_11/2017 | SINAPI | M | 33.67 | 43.06
2.6032 | SERVICOS DIVERSOS | 97017 | GUARDA-CORPO FIXADO EM FÔRMA DE MADEIRA COM TRAVESSÕES EM MADEIRA PREGADA PRÉ-MONTADA E ENCAIXE NA FÔRMA PARA EDIFICAÇÕES COM 3 PAVIMENTOS. AF_11/2017 | SINAPI | M | 25.89 | 33.11
2.6033 | SERVICOS DIVERSOS | 97018 | GUARDA-CORPO FIXADO EM FÔRMA DE MADEIRA COM TRAVESSÕES EM MADEIRA PREGADA PRÉ-MONTADA E ENCAIXE NA FÔRMA. PARA EDIFICAÇÕES COM ALTURA IGUAL OU SUPERIOR A 4 PAVIMENTOS. AF_11/2017 | SINAPI | M | 21.86 | 27.96
2.6034 | SERVICOS DIVERSOS | 97031 | GUARDA-CORPO EM LAJE PÓS-DESFÔRMA, PARA ESTRUTURAS EM CONCRETO, COM ESCORAS DE MADEIRA ESTRONCADAS NA ESTRUTURA, TRAVESSÕES DE MADEIRA PREGADOS E FECHAMENTO EM TELA DE POLIPROPILENO PARA EDIFICAÇÕES COM ALTURA ATÉ 4 PAVIMENTOS (1 MONTAGEM POR OBRA). AF_11/2017 | SINAPI | M | 57.82 | 73.95
2.6035 | SERVICOS DIVERSOS | 97032 | GUARDA-CORPO EM LAJE PÓS-DESFÔRMA, PARA ESTRUTURAS EM CONCRETO, COM ESCORAS DE MADEIRA ESTRONCADAS NA ESTRUTURA, TRAVESSÕES DE MADEIRA PREGADOS E FECHAMENTO EM TELA DE POLIPROPILENO PARA EDIFICAÇÕES ACIMA DE 4 PAV. (2 MONTAGENS POR OBRA). AF_11/2017 | SINAPI | M | 36.71 | 46.95
2.6036 | SERVICOS DIVERSOS | 97033 | GUARDA-CORPO EM LAJE PÓS-DESFORMA, PARA ESTRUTURAS EM CONCRETO, COM ESCORAS METÁLICAS ESTRONCADAS NA ESTRUTURA, TRAVESSÕES DE MADEIRA E FECHAMENTO EM TELA DE POLIPROPILENO PARA EDIFICAÇÕES COM ALTURA ATÉ 4 PAVIMENTOS (1 MONTAGEM POR OBRA). AF_11/2017 | SINAPI | M | 59.68 | 76.32
2.6037 | SERVICOS DIVERSOS | 97034 | GUARDA-CORPO EM LAJE PÓS-DESFORMA, PARA ESTRUTURAS EM CONCRETO, COM ESCORAS METÁLICAS ESTRONCADAS NA ESTRUTURA, TRAVESSÕES DE MADEIRA E FECHAMENTO EM TELA DE POLIPROPILENO PARA EDIFICAÇÕES ACIMA DE 4 PAVIMENTOS (2 MONTAGENS POR OBRA). AF_11/2017 | SINAPI | M | 36.89 | 47.18
2.6038 | SERVICOS DIVERSOS | 97039 | FECHAMENTO REMOVÍVEL DE VÃO DE PORTAS, EM MADEIRA (VÃO DO ELEVADOR)  1 MONTAGEM EM OBRA. AF_11/2017 | SINAPI | M2 | 30.63 | 39.17
2.6039 | SERVICOS DIVERSOS | 97040 | FECHAMENTO REMOVÍVEL DE ABERTURA DE CAIXILHO, EM MADEIRA  4 MONTAGENS EM OBRA. AF_11/2017 | SINAPI | M2 | 11.79 | 15.08
2.6040 | SERVICOS DIVERSOS | 97041 | FECHAMENTO REMOVÍVEL DE ABERTURA NO PISO, EM MADEIRA  1 MONTAGEM EM OBRA. AF_11/2017 | SINAPI | M2 | 116.6 | 149.12
2.6041 | SERVICOS DIVERSOS | 97046 | PONTEIRAS DE PROTEÇÃO DE VERGALHÕES EXPOSTOS EM FUNDAÇÕES. AF_11/2017 | SINAPI | M2 | 0.24 | 0.31
2.6042 | SERVICOS DIVERSOS | 97047 | PONTEIRAS DE PROTEÇÃO DE VERGALHÕES EXPOSTOS EM ESTRUTURAS DE CONCRETO ARMADO CONVENCIONAL. AF_11/2017 | SINAPI | M2 | 0.09 | 0.12
2.6043 | SERVICOS DIVERSOS | 97048 | PONTEIRAS DE PROTEÇÃO DE VERGALHÕES EXPOSTOS EM ALVENARIA ESTRUTURAL. AF_11/2017 | SINAPI | M2 | 0.07 | 0.09
2.6044 | SERVICOS DIVERSOS | 97051 | SINALIZAÇÃO COM FITA FIXADA NA ESTRUTURA. AF_11/2017 | SINAPI | M | 0.52 | 0.67
2.6045 | SERVICOS DIVERSOS | 97053 | SINALIZAÇÃO COM FITA FIXADA EM CONE PLÁSTICO, INCLUINDO CONE. AF_11/2017 | SINAPI | M | 21.67 | 27.71
2.6046 | SERVICOS DIVERSOS | 97062 | COLOCAÇÃO DE TELA EM ANDAIME FACHADEIRO. AF_11/2017 | SINAPI | M2 | 5.13 | 6.56
2.6047 | SERVICOS DIVERSOS | 97063 | MONTAGEM E DESMONTAGEM DE ANDAIME MODULAR FACHADEIRO, COM PISO METÁLICO, PARA EDIFICAÇÕES COM MÚLTIPLOS PAVIMENTOS (EXCLUSIVE ANDAIME E LIMPEZA). AF_11/2017 | SINAPI | M2 | 11.07 | 14.16
2.6048 | SERVICOS DIVERSOS | 97064 | MONTAGEM E DESMONTAGEM DE ANDAIME TUBULAR TIPO TORRE (EXCLUSIVE ANDAIME E LIMPEZA). AF_11/2017 | SINAPI | M | 20.32 | 25.99
2.6049 | SERVICOS DIVERSOS | 97065 | MONTAGEM E DESMONTAGEM DE ANDAIME MULTIDIRECIONAL (EXCLUSIVE ANDAIME E LIMPEZA). AF_11/2017 | SINAPI | M3 | 6.96 | 8.9
2.6050 | SERVICOS DIVERSOS | 97066 | COBERTURA PARA PROTEÇÃO DE PEDESTRES SOBRE ESTRUTURA DE ANDAIME, INCLUSIVE MONTAGEM E DESMONTAGEM. AF_11/2017 | SINAPI | M2 | 61.54 | 78.7
2.6051 | SERVICOS DIVERSOS | 97067 | PLATAFORMA DE PROTEÇÃO PRINCIPAL PARA ALVENARIA ESTRUTURAL PARA SER APOIADA EM ANDAIME, INCLUSIVE MONTAGEM E DESMONTAGEM. AF_11/2017 | SINAPI | M | 478.11 | 611.45
2.6052 | SERVICOS DIVERSOS | 73916/2 | PLACA ESMALTADA PARA IDENTIFICAÇÃO NR DE RUA, DIMENSÕES 45X25CM | SINAPI | UN | 72.24 | 92.39
2.6053 | SERVICOS PRELIMINARES | 73672 | DESMATAMENTO E LIMPEZA MECANIZADA DE TERRENO COM ARVORES ATE Ø 15CM, UTILIZANDO TRATOR DE ESTEIRAS | SINAPI | M2 | 0.37 | 0.47
2.6054 | SERVICOS PRELIMINARES | 73822/2 | LIMPEZA MECANIZADA DE TERRENO COM REMOCAO DE CAMADA VEGETAL, UTILIZANDO MOTONIVELADORA | SINAPI | M2 | 0.52 | 0.67
2.6055 | SERVICOS PRELIMINARES | 73859/1 | DESMATAMENTO E LIMPEZA MECANIZADA DE TERRENO COM REMOCAO DE CAMADA VEGETAL, UTILIZANDO TRATOR DE ESTEIRAS | SINAPI | M2 | 0.13 | 0.17
2.6056 | SERVICOS PRELIMINARES | 85331 | CORTE DE CAPOEIRA FINA A FOICE | SINAPI | M2 | 1.1 | 1.41
2.6057 | SERVICOS PRELIMINARES | 85422 | PREPARO MANUAL DE TERRENO S/ RASPAGEM SUPERFICIAL | SINAPI | M2 | 5.68 | 7.26
2.6058 | SERVICOS PRELIMINARES | 74220/1 | TAPUME DE CHAPA DE MADEIRA COMPENSADA, E= 6MM, COM PINTURA A CAL E REAPROVEITAMENTO DE 2X | SINAPI | M2 | 50.94 | 65.15
2.6059 | SERVICOS PRELIMINARES | 74221/1 | SINALIZACAO DE TRANSITO - NOTURNA | SINAPI | M | 2.34 | 2.99
2.6060 | SERVICOS PRELIMINARES | 74219/1 | PASSADICOS COM TABUAS DE MADEIRA PARA PEDESTRES | SINAPI | M2 | 52.37 | 66.98
2.6061 | SERVICOS PRELIMINARES | 74219/2 | PASSADICOS COM TABUAS DE MADEIRA PARA VEICULOS | SINAPI | M2 | 47.27 | 60.45
2.6062 | SERVICOS PRELIMINARES | 84126 | CHAPA DE ACO CARBONO 3/8 (COLOC/ USO/ RETIR) P/ PASS VEICULO SOBRE VALA MEDIDA P/ AREA CHAPA EM CADA APLICACAO | SINAPI | M2 | 32.69 | 41.81
2.6063 | SERVICOS PRELIMINARES | 85421 | REMOCAO DE VIDRO COMUM | SINAPI | M2 | 10.62 | 13.58
2.6064 | SERVICOS PRELIMINARES | 97621 | DEMOLIÇÃO DE ALVENARIA DE BLOCO FURADO, DE FORMA MANUAL, COM REAPROVEITAMENTO. AF_12/2017 | SINAPI | M3 | 77.13 | 98.64
2.6065 | SERVICOS PRELIMINARES | 97622 | DEMOLIÇÃO DE ALVENARIA DE BLOCO FURADO, DE FORMA MANUAL, SEM REAPROVEITAMENTO. AF_12/2017 | SINAPI | M3 | 37.58 | 48.06
2.6066 | SERVICOS PRELIMINARES | 97623 | DEMOLIÇÃO DE ALVENARIA DE TIJOLO MACIÇO, DE FORMA MANUAL, COM REAPROVEITAMENTO. AF_12/2017 | SINAPI | M3 | 115.15 | 147.27
2.6067 | SERVICOS PRELIMINARES | 97624 | DEMOLIÇÃO DE ALVENARIA DE TIJOLO MACIÇO, DE FORMA MANUAL, SEM REAPROVEITAMENTO. AF_12/2017 | SINAPI | M3 | 70.67 | 90.38
2.6068 | SERVICOS PRELIMINARES | 97625 | DEMOLIÇÃO DE ALVENARIA PARA QUALQUER TIPO DE BLOCO, DE FORMA MECANIZADA, SEM REAPROVEITAMENTO. AF_12/2017 | SINAPI | M3 | 41.09 | 52.55
2.6069 | SERVICOS PRELIMINARES | 97626 | DEMOLIÇÃO DE PILARES E VIGAS EM CONCRETO ARMADO, DE FORMA MANUAL, SEM REAPROVEITAMENTO. AF_12/2017 | SINAPI | M3 | 390.02 | 498.8
2.6070 | SERVICOS PRELIMINARES | 97627 | DEMOLIÇÃO DE PILARES E VIGAS EM CONCRETO ARMADO, DE FORMA MECANIZADA COM MARTELETE, SEM REAPROVEITAMENTO. AF_12/2017 | SINAPI | M3 | 210.59 | 269.32
2.6071 | SERVICOS PRELIMINARES | 97628 | DEMOLIÇÃO DE LAJES, DE FORMA MANUAL, SEM REAPROVEITAMENTO. AF_12/2017 | SINAPI | M3 | 185.78 | 237.59
2.6072 | SERVICOS PRELIMINARES | 97629 | DEMOLIÇÃO DE LAJES, DE FORMA MECANIZADA COM MARTELETE, SEM REAPROVEITAMENTO. AF_12/2017 | SINAPI | M3 | 99.78 | 127.61
2.6073 | SERVICOS PRELIMINARES | 97631 | DEMOLIÇÃO DE ARGAMASSAS, DE FORMA MANUAL, SEM REAPROVEITAMENTO. AF_12/2017 | SINAPI | M2 | 2.24 | 2.86
2.6074 | SERVICOS PRELIMINARES | 97632 | DEMOLIÇÃO DE RODAPÉ CERÂMICO, DE FORMA MANUAL, SEM REAPROVEITAMENTO. AF_12/2017 | SINAPI | M | 1.79 | 2.29
2.6075 | SERVICOS PRELIMINARES | 97633 | DEMOLIÇÃO DE REVESTIMENTO CERÂMICO, DE FORMA MANUAL, SEM REAPROVEITAMENTO. AF_12/2017 | SINAPI | M2 | 15.63 | 19.99
2.6076 | SERVICOS PRELIMINARES | 97634 | DEMOLIÇÃO DE REVESTIMENTO CERÂMICO, DE FORMA MECANIZADA COM MARTELETE, SEM REAPROVEITAMENTO. AF_12/2017 | SINAPI | M2 | 9.29 | 11.88
2.6077 | SERVICOS PRELIMINARES | 97635 | DEMOLIÇÃO DE PAVIMENTO INTERTRAVADO, DE FORMA MANUAL, COM REAPROVEITAMENTO. AF_12/2017 | SINAPI | M2 | 11.72 | 14.99
2.6078 | SERVICOS PRELIMINARES | 97636 | DEMOLIÇÃO PARCIAL DE PAVIMENTO ASFÁLTICO, DE FORMA MECANIZADA, SEM REAPROVEITAMENTO. AF_12/2017 | SINAPI | M2 | 10.5 | 13.43
2.6079 | SERVICOS PRELIMINARES | 97637 | REMOÇÃO DE TAPUME/ CHAPAS METÁLICAS E DE MADEIRA, DE FORMA MANUAL, SEM REAPROVEITAMENTO. AF_12/2017 | SINAPI | M2 | 2.24 | 2.86
2.6080 | SERVICOS PRELIMINARES | 97638 | REMOÇÃO DE CHAPAS E PERFIS DE DRYWALL, DE FORMA MANUAL, SEM REAPROVEITAMENTO. AF_12/2017 | SINAPI | M2 | 6.55 | 8.38
2.6081 | SERVICOS PRELIMINARES | 97639 | REMOÇÃO DE PLACAS E PILARETES DE CONCRETO, DE FORMA MANUAL, SEM REAPROVEITAMENTO. AF_12/2017 | SINAPI | M2 | 13.67 | 17.48
2.6082 | SERVICOS PRELIMINARES | 97640 | REMOÇÃO DE FORROS DE DRYWALL, PVC E FIBROMINERAL, DE FORMA MANUAL, SEM REAPROVEITAMENTO. AF_12/2017 | SINAPI | M2 | 1.42 | 1.82
2.6083 | SERVICOS PRELIMINARES | 97641 | REMOÇÃO DE FORRO DE GESSO, DE FORMA MANUAL, SEM REAPROVEITAMENTO. AF_12/2017 | SINAPI | M2 | 3.42 | 4.37
2.6084 | SERVICOS PRELIMINARES | 97642 | REMOÇÃO DE TRAMA METÁLICA OU DE MADEIRA PARA FORRO, DE FORMA MANUAL, SEM REAPROVEITAMENTO. AF_12/2017 | SINAPI | M2 | 2.54 | 3.25
2.6085 | SERVICOS PRELIMINARES | 97643 | REMOÇÃO DE PISO DE MADEIRA (ASSOALHO E BARROTE), DE FORMA MANUAL, SEM REAPROVEITAMENTO. AF_12/2017 | SINAPI | M2 | 16.8 | 21.49
2.6086 | SERVICOS PRELIMINARES | 97644 | REMOÇÃO DE PORTAS, DE FORMA MANUAL, SEM REAPROVEITAMENTO. AF_12/2017 | SINAPI | M2 | 6.32 | 8.08
2.6087 | SERVICOS PRELIMINARES | 97645 | REMOÇÃO DE JANELAS, DE FORMA MANUAL, SEM REAPROVEITAMENTO. AF_12/2017 | SINAPI | M2 | 18.34 | 23.46
2.6088 | SERVICOS PRELIMINARES | 97647 | REMOÇÃO DE TELHAS, DE FIBROCIMENTO, METÁLICA E CERÂMICA, DE FORMA MANUAL, SEM REAPROVEITAMENTO. AF_12/2017 | SINAPI | M2 | 2.42 | 3.09
2.6089 | SERVICOS PRELIMINARES | 97648 | REMOÇÃO DE PROTEÇÃO TÉRMICA PARA COBERTURA EM EPS, DE FORMA MANUAL, SEM REAPROVEITAMENTO. AF_12/2017 | SINAPI | M2 | 1.39 | 1.78
2.6090 | SERVICOS PRELIMINARES | 97649 | REMOÇÃO DE TELHAS DE FIBROCIMENTO, METÁLICA E CERÂMICA, DE FORMA MECANIZADA, COM USO DE GUINDASTE, SEM REAPROVEITAMENTO. AF_12/2017 | SINAPI | M2 | 3.03 | 3.88
2.6091 | SERVICOS PRELIMINARES | 97650 | REMOÇÃO DE TRAMA DE MADEIRA PARA COBERTURA, DE FORMA MANUAL, SEM REAPROVEITAMENTO. AF_12/2017 | SINAPI | M2 | 5.2 | 6.65
2.6092 | SERVICOS PRELIMINARES | 97651 | REMOÇÃO DE TESOURAS DE MADEIRA, COM VÃO MENOR QUE 8M, DE FORMA MANUAL, SEM REAPROVEITAMENTO. AF_12/2017 | SINAPI | UN | 57.62 | 73.69
2.6093 | SERVICOS PRELIMINARES | 97652 | REMOÇÃO DE TESOURAS DE MADEIRA, COM VÃO MAIOR OU IGUAL A 8M, DE FORMA MANUAL, SEM REAPROVEITAMENTO. AF_12/2017 | SINAPI | UN | 130.64 | 167.08
2.6094 | SERVICOS PRELIMINARES | 97653 | REMOÇÃO DE TESOURAS DE MADEIRA, COM VÃO MENOR QUE 8M, DE FORMA MECANIZADA, COM REAPROVEITAMENTO. AF_12/2017 | SINAPI | UN | 87.02 | 111.29
2.6095 | SERVICOS PRELIMINARES | 97654 | REMOÇÃO DE TESOURAS DE MADEIRA, COM VÃO MAIOR OU IGUAL A 8M, DE FORMA MECANIZADA, COM REAPROVEITAMENTO. AF_12/2017 | SINAPI | UN | 107.02 | 136.87
2.6096 | SERVICOS PRELIMINARES | 97655 | REMOÇÃO DE TRAMA METÁLICA PARA COBERTURA, DE FORMA MANUAL, SEM REAPROVEITAMENTO. AF_12/2017 | SINAPI | M2 | 15.07 | 19.27
2.6097 | SERVICOS PRELIMINARES | 97656 | REMOÇÃO DE TESOURAS METÁLICAS, COM VÃO MENOR QUE 8M, DE FORMA MANUAL, SEM REAPROVEITAMENTO. AF_12/2017 | SINAPI | UN | 151.1 | 193.24
2.6098 | SERVICOS PRELIMINARES | 97657 | REMOÇÃO DE TESOURAS METÁLICAS, COM VÃO MAIOR OU IGUAL A 8M, DE FORMA MANUAL, SEM REAPROVEITAMENTO. AF_12/2017 | SINAPI | UN | 299.5 | 383.03
2.6099 | SERVICOS PRELIMINARES | 97658 | REMOÇÃO DE TESOURAS METÁLICAS, COM VÃO MENOR QUE 8M, DE FORMA MECANIZADA, COM REAPROVEITAMENTO. AF_12/2017 | SINAPI | UN | 123.69 | 158.19
2.6100 | SERVICOS PRELIMINARES | 97659 | REMOÇÃO DE TESOURAS METÁLICAS, COM VÃO MAIOR OU IGUAL A 8M, DE FORMA MECANIZADA, COM REAPROVEITAMENTO. AF_12/2017 | SINAPI | UN | 166.25 | 212.62
2.6101 | SERVICOS PRELIMINARES | 97660 | REMOÇÃO DE INTERRUPTORES/TOMADAS ELÉTRICAS, DE FORMA MANUAL, SEM REAPROVEITAMENTO. AF_12/2017 | SINAPI | UN | 0.45 | 0.58
2.6102 | SERVICOS PRELIMINARES | 97661 | REMOÇÃO DE CABOS ELÉTRICOS, DE FORMA MANUAL, SEM REAPROVEITAMENTO. AF_12/2017 | SINAPI | M | 0.45 | 0.58
2.6103 | SERVICOS PRELIMINARES | 97662 | REMOÇÃO DE TUBULAÇÕES (TUBOS E CONEXÕES) DE ÁGUA FRIA, DE FORMA MANUAL, SEM REAPROVEITAMENTO. AF_12/2017 | SINAPI | M | 0.33 | 0.42
2.6104 | SERVICOS PRELIMINARES | 97663 | REMOÇÃO DE LOUÇAS, DE FORMA MANUAL, SEM REAPROVEITAMENTO. AF_12/2017 | SINAPI | UN | 8.43 | 10.78
2.6105 | SERVICOS PRELIMINARES | 97664 | REMOÇÃO DE ACESSÓRIOS, DE FORMA MANUAL, SEM REAPROVEITAMENTO. AF_12/2017 | SINAPI | UN | 1.05 | 1.34
2.6106 | SERVICOS PRELIMINARES | 97665 | REMOÇÃO DE LUMINÁRIAS, DE FORMA MANUAL, SEM REAPROVEITAMENTO. AF_12/2017 | SINAPI | UN | 0.88 | 1.13
2.6107 | SERVICOS PRELIMINARES | 97666 | REMOÇÃO DE METAIS SANITÁRIOS, DE FORMA MANUAL, SEM REAPROVEITAMENTO. AF_12/2017 | SINAPI | UN | 6.14 | 7.85
2.6108 | SERVICOS PRELIMINARES | 85423 | ISOLAMENTO DE OBRA COM TELA PLASTICA COM MALHA DE 5MM | SINAPI | M2 | 6.52 | 8.34
2.6109 | SERVICOS PRELIMINARES | 85424 | ISOLAMENTO DE OBRA COM TELA PLASTICA COM MALHA DE 5MM E ESTRUTURA DE MADEIRA PONTALETEADA | SINAPI | M2 | 20.89 | 26.72
2.6110 | SERVICOS TECNICOS | 72742 | ENSAIO DE RECEBIMENTO E ACEITACAO DE CIMENTO PORTLAND | SINAPI | UN | 629.52 | 805.09
2.6111 | SERVICOS TECNICOS | 72743 | ENSAIO DE RECEBIMENTO E ACEITACAO DE AGREGADO GRAUDO | SINAPI | UN | 314.76 | 402.55
2.6112 | SERVICOS TECNICOS | 73900/11 | ENSAIOS DE AREIA ASFALTO A QUENTE | SINAPI | T | 35.46 | 45.35
2.6113 | SERVICOS TECNICOS | 73900/12 | ENSAIOS DE CONCRETO ASFALTICO | SINAPI | T | 49.36 | 63.13
2.6114 | SERVICOS TECNICOS | 74020/1 | ENSAIO DE PAVIMENTO DE CONCRETO | SINAPI | M3 | 23.74 | 30.36
2.6115 | SERVICOS TECNICOS | 74020/2 | ENSAIOS DE PAVIMENTO DE CONCRETO COMPACTADO COM ROLO | SINAPI | M3 | 21.51 | 27.51
2.6116 | SERVICOS TECNICOS | 74021/2 | ENSAIO DE TERRAPLENAGEM - CAMADA FINAL DO ATERRO | SINAPI | M3 | 1.86 | 2.38
2.6117 | SERVICOS TECNICOS | 74021/3 | ENSAIOS DE REGULARIZACAO DO SUBLEITO | SINAPI | M2 | 0.86 | 1.1
2.6118 | SERVICOS TECNICOS | 74021/4 | ENSAIOS DE REFORCO DO SUBLEITO | SINAPI | M3 | 1.55 | 1.98
2.6119 | SERVICOS TECNICOS | 74021/5 | ENSAIOS DE SUB BASE DE SOLO MELHORADO COM CIMENTO | SINAPI | M3 | 1.55 | 1.98
2.6120 | SERVICOS TECNICOS | 74021/6 | ENSAIOS DE BASE ESTABILIZADA GRANULOMETRICAMENTE | SINAPI | M3 | 1.67 | 2.14
2.6121 | SERVICOS TECNICOS | 74021/7 | ENSAIO DE BASE DE SOLO MELHORADO COM CIMENTO | SINAPI | M3 | 1.55 | 1.98
2.6122 | SERVICOS TECNICOS | 74021/8 | ENSAIOS DE BASE DE SOLO CIMENTO | SINAPI | M3 | 1.7 | 2.17
2.6123 | SERVICOS TECNICOS | 74022/1 | ENSAIO DE PENETRACAO - MATERIAL BETUMINOSO | SINAPI | UN | 133.76 | 171.07
2.6124 | SERVICOS TECNICOS | 74022/2 | ENSAIO DE VISCOSIDADE SAYBOLT - FUROL - MATERIAL BETUMINOSO | SINAPI | UN | 173.11 | 221.39
2.6125 | SERVICOS TECNICOS | 74022/3 | ENSAIO DE DETERMINACAO DA PENEIRACAO - EMULSAO ASFALTICA | SINAPI | UN | 157.38 | 201.27
2.6126 | SERVICOS TECNICOS | 74022/4 | ENSAIO DE DETERMINACAO DA SEDIMENTACAO - EMULSAO ASFALTICA | SINAPI | UN | 173.11 | 221.39
2.6127 | SERVICOS TECNICOS | 74022/5 | ENSAIO DE DETERMINACAO DO TEOR DE BETUME - CIMENTO ASFALTICO DE PETROLEO | SINAPI | UN | 137.7 | 176.1
2.6128 | SERVICOS TECNICOS | 74022/6 | ENSAIO DE GRANULOMETRIA POR PENEIRAMENTO - SOLOS | SINAPI | UN | 125.9 | 161.01
2.6129 | SERVICOS TECNICOS | 74022/7 | ENSAIO DE GRANULOMETRIA POR PENEIRAMENTO E SEDIMENTACAO - SOLOS | SINAPI | UN | 149.5 | 191.2
2.6130 | SERVICOS TECNICOS | 74022/8 | ENSAIO DE LIMITE DE LIQUIDEZ - SOLOS | SINAPI | UN | 78.69 | 100.64
2.6131 | SERVICOS TECNICOS | 74022/9 | ENSAIO DE LIMITE DE PLASTICIDADE - SOLOS | SINAPI | UN | 70.81 | 90.56
2.6132 | SERVICOS TECNICOS | 74022/10 | ENSAIO DE COMPACTACAO - AMOSTRAS NAO TRABALHADAS - ENERGIA NORMAL - SOLOS | SINAPI | UN | 149.5 | 191.2
2.6133 | SERVICOS TECNICOS | 74022/11 | ENSAIO DE COMPACTACAO - AMOSTRAS NAO TRABALHADAS - ENERGIA INTERMEDIARIA - SOLOS | SINAPI | UN | 228.19 | 291.83
2.6134 | SERVICOS TECNICOS | 74022/12 | ENSAIO DE COMPACTACAO - AMOSTRAS NAO TRABALHADAS - ENERGIA MODIFICADA - SOLOS | SINAPI | UN | 299.01 | 382.4
2.6135 | SERVICOS TECNICOS | 74022/13 | ENSAIO DE COMPACTACAO - AMOSTRAS TRABALHADAS - SOLOS | SINAPI | UN | 157.38 | 201.27
2.6136 | SERVICOS TECNICOS | 74022/14 | ENSAIO DE MASSA ESPECIFICA - IN SITU - METODO FRASCO DE AREIA - SOLOS | SINAPI | UN | 55.07 | 70.43
2.6137 | SERVICOS TECNICOS | 74022/15 | ENSAIO DE MASSA ESPECIFICA - IN SITU - METODO BALAO DE BORRACHA - SOLOS | SINAPI | UN | 62.94 | 80.49
2.6138 | SERVICOS TECNICOS | 74022/16 | ENSAIO DE DENSIDADE REAL - SOLOS | SINAPI | UN | 70.81 | 90.56
2.6139 | SERVICOS TECNICOS | 74022/17 | ENSAIO DE ABRASAO LOS ANGELES - AGREGADOS | SINAPI | UN | 330.49 | 422.66
2.6140 | SERVICOS TECNICOS | 74022/18 | ENSAIO DE MASSA ESPECIFICA - IN SITU - EMPREGO DO OLEO - SOLOS | SINAPI | UN | 86.55 | 110.69
2.6141 | SERVICOS TECNICOS | 74022/19 | ENSAIO DE INDICE DE SUPORTE CALIFORNIA - AMOSTRAS NAO TRABALHADAS - ENERGIA NORMAL - SOLOS | SINAPI | UN | 180.98 | 231.46
2.6142 | SERVICOS TECNICOS | 74022/20 | ENSAIO DE INDICE DE SUPORTE CALIFORNIA - AMOSTRAS NAO TRABALHADAS - ENERGIA INTERMEDIARIA - SOLOS | SINAPI | UN | 204.59 | 261.65
2.6143 | SERVICOS TECNICOS | 74022/21 | ENSAIO DE INDICE DE SUPORTE CALIFORNIA- AMOSTRAS NAO TRABALHADAS - ENERGIA MODIFICADA- SOLOS | SINAPI | UN | 220.32 | 281.77
2.6144 | SERVICOS TECNICOS | 74022/22 | ENSAIO DE TEOR DE UMIDADE - METODO EXPEDITO DO ALCOOL - SOLOS | SINAPI | UN | 47.21 | 60.38
2.6145 | SERVICOS TECNICOS | 74022/23 | ENSAIO DE TEOR DE UMIDADE - PROCESSO SPEEDY - SOLOS E AGREGADOS MIUDOS | SINAPI | UN | 47.21 | 60.38
2.6146 | SERVICOS TECNICOS | 74022/24 | ENSAIO DE TEOR DE UMIDADE - EM LABORATORIO - SOLOS | SINAPI | UN | 62.94 | 80.49
2.6147 | SERVICOS TECNICOS | 74022/25 | ENSAIO DE PONTO DE FULGOR - MATERIAL BETUMINOSO | SINAPI | UN | 125.9 | 161.01
2.6148 | SERVICOS TECNICOS | 74022/26 | ENSAIO DE DESTILACAO - ASFALTO DILUIDO | SINAPI | UN | 204.59 | 261.65
2.6149 | SERVICOS TECNICOS | 74022/27 | ENSAIO DE CONTROLE DE TAXA DE APLICACAO DE LIGANTE BETUMINOSO | SINAPI | UN | 55.07 | 70.43
2.6150 | SERVICOS TECNICOS | 74022/28 | ENSAIO DE SUSCEPTIBILIDADE TERMICA - INDICE PFEIFFER - MATERIAL ASFALTICO | SINAPI | UN | 196.72 | 251.59
2.6151 | SERVICOS TECNICOS | 74022/29 | ENSAIO DE ESPUMA - MATERIAL ASFALTICO | SINAPI | UN | 141.63 | 181.13
2.6152 | SERVICOS TECNICOS | 74022/30 | ENSAIO DE RESISTENCIA A COMPRESSAO SIMPLES - CONCRETO | SINAPI | UN | 141.63 | 181.13
2.6153 | SERVICOS TECNICOS | 74022/31 | ENSAIO DE RESISTENCIA A TRACAO POR COMPRESSAO DIAMETRAL - CONCRETO | SINAPI | UN | 141.63 | 181.13
2.6154 | SERVICOS TECNICOS | 74022/32 | ENSAIO DE RESISTENCIA A TRACAO NA FLEXAO DE CONCRETO | SINAPI | UN | 157.38 | 201.27
2.6155 | SERVICOS TECNICOS | 74022/33 | ENSAIO DE RESILIENCIA - SOLOS | SINAPI | UN | 1015.09 | 1298.2
2.6156 | SERVICOS TECNICOS | 74022/34 | ENSAIO DE RESILIENCIA - MISTURAS BETUMINOSAS | SINAPI | UN | 212.45 | 271.7
2.6157 | SERVICOS TECNICOS | 74022/35 | ENSAIO DE PERCENTAGEM DE BETUME - MISTURAS BETUMINOSAS | SINAPI | UN | 118.03 | 150.95
2.6158 | SERVICOS TECNICOS | 74022/36 | ENSAIO DE ADESIVIDADE - RESISTENCIA A AGUA - EMULSAO ASFALTICA | SINAPI | UN | 94.42 | 120.75
2.6159 | SERVICOS TECNICOS | 74022/37 | ENSAIO DE ADESIVIDADE A LIGANTE BETUMINOSO - AGREGADO GRAUDO | SINAPI | UN | 78.69 | 100.64
2.6160 | SERVICOS TECNICOS | 74022/38 | ENSAIO DE EXPANSIBILIDADE - SOLOS | SINAPI | UN | 114.09 | 145.91
2.6161 | SERVICOS TECNICOS | 74022/39 | PREPARACAO DE AMOSTRAS PARA ENSAIO DE CARACTERIZACAO - SOLOS | SINAPI | UN | 86.55 | 110.69
2.6162 | SERVICOS TECNICOS | 74022/40 | ENSAIO MARSHALL - MISTURA BETUMINOSA A QUENTE | SINAPI | UN | 275.41 | 352.22
2.6163 | SERVICOS TECNICOS | 74022/41 | ENSAIO DE DETERMINACAO DO INDICE DE FORMA - AGREGADOS | SINAPI | UN | 78.69 | 100.64
2.6164 | SERVICOS TECNICOS | 74022/42 | ENSAIO DE EQUIVALENTE EM AREIA - SOLOS | SINAPI | UN | 70.81 | 90.56
2.6165 | SERVICOS TECNICOS | 74022/43 | ENSAIO DE MOLDAGEM E CURA DE SOLO CIMENTO | SINAPI | UN | 78.69 | 100.64
2.6166 | SERVICOS TECNICOS | 74022/44 | ENSAIO DE COMPRESSAO AXIAL DE SOLO CIMENTO | SINAPI | UN | 62.94 | 80.49
2.6167 | SERVICOS TECNICOS | 74022/45 | ENSAIO DE VISCOSIDADE CINEMATICA - ASFALTO | SINAPI | UN | 157.38 | 201.27
2.6168 | SERVICOS TECNICOS | 74022/47 | ENSAIO DE RESIDUO POR EVAPORACAO - EMULSAO ASFALTICA | SINAPI | UN | 78.69 | 100.64
2.6169 | SERVICOS TECNICOS | 74022/48 | ENSAIO DE CARGA DA PARTICULA - EMULSAO ASFALTICA | SINAPI | UN | 59.01 | 75.47
2.6170 | SERVICOS TECNICOS | 74022/49 | ENSAIO DE DESEMULSIBILIDADE - EMULSAO ASFALTICA | SINAPI | UN | 157.38 | 201.27
2.6171 | SERVICOS TECNICOS | 74022/50 | ENSAIO DE DETERMINACAO DA TAXA DE ESPALHAMENTO DO AGREGADO | SINAPI | UN | 39.34 | 50.31
2.6172 | SERVICOS TECNICOS | 74022/51 | ENSAIO DE ADESIVIDADE A LIGANTE BETUMINOSO - AGREGADO | SINAPI | UN | 86.55 | 110.69
2.6173 | SERVICOS TECNICOS | 74022/52 | ENSAIO DE GRANULOMETRIA DO AGREGADO | SINAPI | UN | 78.69 | 100.64
2.6174 | SERVICOS TECNICOS | 74022/53 | ENSAIO DE CONTROLE DO GRAU DE COMPACTACAO DA MISTURA ASFALTICA | SINAPI | UN | 70.81 | 90.56
2.6175 | SERVICOS TECNICOS | 74022/54 | ENSAIO DE GRANULOMETRIA DO FILLER | SINAPI | UN | 70.81 | 90.56
2.6176 | SERVICOS TECNICOS | 74022/55 | ENSAIO DE TRACAO POR COMPRESSAO DIAMETRAL - MISTURAS BETUMINOSAS | SINAPI | UN | 196.72 | 251.59
2.6177 | SERVICOS TECNICOS | 74022/56 | ENSAIO DE DENSIDADE DO MATERIAL BETUMINOSO | SINAPI | UN | 55.63 | 71.15
2.6178 | SERVICOS TECNICOS | 74022/57 | ENSAIO DE CONSISTENCIA DO CONCRETO CCR - INDICE VEBE | SINAPI | UN | 55.63 | 71.15
2.6179 | SERVICOS TECNICOS | 74022/58 | ENSAIO DE ABATIMENTO DO TRONCO DE CONE | SINAPI | UN | 55.63 | 71.15
2.6180 | SERVICOS TECNICOS | 95967 | SERVIÇOS TÉCNICOS ESPECIALIZADOS PARA ACOMPANHAMENTO DE EXECUÇÃO DE FUNDAÇÕES PROFUNDAS E ESTRUTURAS DE CONTENÇÃO | SINAPI | H | 109.6 | 140.17
2.6181 | SERVICOS TECNICOS | 72733 | MOBILIZACAO E INSTALACAO DE 01 EQUIPAMENTO DE SONDAGEM, DISTANCIA ACIMA DE 20KM | SINAPI | UN | 640.66 | 819.34
2.6182 | SERVICOS TECNICOS | 72871 | MOBILIZACAO E INSTALACAO DE 01 EQUIPAMENTO DE SONDAGEM, DISTANCIA ATE 10KM | SINAPI | UN | 276.1 | 353.1
2.6183 | SERVICOS TECNICOS | 72872 | MOBILIZACAO E INSTALACAO DE 01 EQUIPAMENTO DE SONDAGEM, DISTANCIA DE 10KM ATE 20KM | SINAPI | UN | 458.38 | 586.22
2.6184 | SERVICOS TECNICOS | 73610 | LOCAÇÃO DE REDES DE ÁGUA OU DE ESGOTO | SINAPI | M | 1.08 | 1.38
2.6185 | SERVICOS TECNICOS | 73679 | LOCAÇÃO DE ADUTORAS, COLETORES TRONCO E INTERCEPTORES - ATÉ DN 500 MM | SINAPI | M | 2.08 | 2.66
2.6186 | SERVICOS TECNICOS | 73686 | LOCACAO DA OBRA, COM USO DE EQUIPAMENTOS TOPOGRAFICOS, INCLUSIVE NIVELADOR | SINAPI | M2 | 20.28 | 25.94
2.6187 | SERVICOS TECNICOS | 73992/1 | LOCACAO CONVENCIONAL DE OBRA, ATRAVÉS DE GABARITO DE TABUAS CORRIDAS PONTALETADAS A CADA 1,50M, SEM REAPROVEITAMENTO | SINAPI | M2 | 9.37 | 11.98
2.6188 | SERVICOS TECNICOS | 74077/2 | LOCACAO CONVENCIONAL DE OBRA, ATRAVÉS DE GABARITO DE TABUAS CORRIDAS PONTALETADAS, COM REAPROVEITAMENTO DE 10 VEZES. | SINAPI | M2 | 4.07 | 5.21
2.6189 | SERVICOS TECNICOS | 74077/3 | LOCACAO CONVENCIONAL DE OBRA, ATRAVÉS DE GABARITO DE TABUAS CORRIDAS PONTALETADAS, COM REAPROVEITAMENTO DE 3 VEZES. | SINAPI | M2 | 4.9 | 6.27
2.6190 | SERVICOS TECNICOS | 85323 | LOCACAO E NIVELAMENTO DE EMISSARIO/REDE COLETORA COM AUXILIO DE EQUIPAMENTO TOPOGRAFICO | SINAPI | M | 1.99 | 2.55
2.6191 | SERVICOS TECNICOS | 99058 | LOCAÇÃO DE PONTO PARA REFERÊNCIA TOPOGRÁFICA. AF_10/2018 | SINAPI | UN | 9.72 | 12.43
2.6192 | SERVICOS TECNICOS | 99059 | LOCACAO CONVENCIONAL DE OBRA, UTILIZANDO GABARITO DE TÁBUAS CORRIDAS PONTALETADAS A CADA 2,00M - 2 UTILIZAÇÕES. AF_10/2018 | SINAPI | M | 36.32 | 46.45
2.6193 | SERVICOS TECNICOS | 99060 | CAVALETE DE OBRA COM ALTURA DE 1,00 M - 2 UTILIZAÇÕES. AF_10/2018 | SINAPI | UN | 94.1 | 120.34
2.6194 | SERVICOS TECNICOS | 99061 | CAVALETE DE OBRA COM ALTURA DE 0,50 M - 2 UTILIZAÇÕES. AF_10/2018 | SINAPI | UN | 64.1 | 81.98
2.6195 | SERVICOS TECNICOS | 99062 | MARCAÇÃO DE PONTOS EM GABARITO OU CAVALETE. AF_10/2018 | SINAPI | UN | 1.87 | 2.39
2.6196 | SERVICOS TECNICOS | 99063 | LOCAÇÃO DE REDE DE ÁGUA OU ESGOTO. AF_10/2018 | SINAPI | M | 3.2 | 4.09
2.6197 | SERVICOS TECNICOS | 99064 | LOCAÇÃO DE PAVIMENTAÇÃO. AF_10/2018 | SINAPI | M | 0.48 | 0.61
2.6198 | SERVICOS TECNICOS | 73758/1 | LEVANTAMENTO SECAO TRANSVERSAL C/NIVEL TERRENO NAO ACIDENTADO VEGETAÇÃO DENSA INCLUSIVE DESENHO ESC 1:200 EM PAPEL VEGETAL MILIMETRADO (MEDIDO P/M SECAO), INCLUSIVE NIVELADOR, AUXILIAR DE CALCULO TOPOGRAFICO E DESENHISTA. | SINAPI | M | 1.64 | 2.1
2.6199 | SERVICOS TECNICOS | 78472 | SERVICOS TOPOGRAFICOS PARA PAVIMENTACAO, INCLUSIVE NOTA DE SERVICOS, ACOMPANHAMENTO E GREIDE | SINAPI | M2 | 0.37 | 0.47
2.6200 | TRANPORTES, CARGAS E DESCARGAS | 93588 | TRANSPORTE COM CAMINHÃO BASCULANTE DE 10 M3, EM VIA URBANA EM LEITO NATURAL (UNIDADE: M3XKM). AF_04/2016 | SINAPI | M3XKM | 1.58 | 2.02
2.6201 | TRANPORTES, CARGAS E DESCARGAS | 93589 | TRANSPORTE COM CAMINHÃO BASCULANTE DE 10 M3, EM VIA URBANA EM REVESTIMENTO PRIMÁRIO (UNIDADE: M3XKM). AF_04/2016 | SINAPI | M3XKM | 1.21 | 1.55
2.6202 | TRANPORTES, CARGAS E DESCARGAS | 93590 | TRANSPORTE COM CAMINHÃO BASCULANTE DE 10 M3, EM VIA URBANA PAVIMENTADA, DMT ACIMA DE 30KM (UNIDADE: M3XKM). AF_04/2016 | SINAPI | M3XKM | 0.8 | 1.02
2.6203 | TRANPORTES, CARGAS E DESCARGAS | 93591 | TRANSPORTE COM CAMINHÃO BASCULANTE DE 14 M3, EM VIA URBANA EM LEITO NATURAL (UNIDADE: M3XKM). AF_04/2016 | SINAPI | M3XKM | 1.39 | 1.78
2.6204 | TRANPORTES, CARGAS E DESCARGAS | 93592 | TRANSPORTE COM CAMINHÃO BASCULANTE DE 14 M3, EM VIA URBANA EM REVESTIMENTO PRIMÁRIO (UNIDADE: M3XKM). AF_04/2016 | SINAPI | M3XKM | 1.07 | 1.37
2.6205 | TRANPORTES, CARGAS E DESCARGAS | 93593 | TRANSPORTE COM CAMINHÃO BASCULANTE DE 14 M3, EM VIA URBANA PAVIMENTADA, DMT ACIMA DE 30 KM (UNIDADE: M3XKM). AF_04/2016 | SINAPI | M3XKM | 0.71 | 0.91
2.6206 | TRANPORTES, CARGAS E DESCARGAS | 93594 | TRANSPORTE COM CAMINHÃO BASCULANTE DE 10 M3, EM VIA URBANA EM LEITO NATURAL (UNIDADE: TXKM). AF_04/2016 | SINAPI | TXKM | 1.05 | 1.34
2.6207 | TRANPORTES, CARGAS E DESCARGAS | 93595 | TRANSPORTE COM CAMINHÃO BASCULANTE DE 10 M3, EM VIA URBANA EM REVESTIMENTO PRIMÁRIO (UNIDADE: TXKM). AF_04/2016 | SINAPI | TXKM | 0.8 | 1.02
2.6208 | TRANPORTES, CARGAS E DESCARGAS | 93596 | TRANSPORTE COM CAMINHÃO BASCULANTE DE 10 M3, EM VIA URBANA PAVIMENTADA, DMT ACIMA DE 30 KM (UNIDADE: TXKM). AF_04/2016 | SINAPI | TXKM | 0.53 | 0.68
2.6209 | TRANPORTES, CARGAS E DESCARGAS | 93597 | TRANSPORTE COM CAMINHÃO BASCULANTE DE 14 M3, EM VIA URBANA EM LEITO NATURAL (UNIDADE: TXKM). AF_04/2016 | SINAPI | TXKM | 0.93 | 1.19
2.6210 | TRANPORTES, CARGAS E DESCARGAS | 93598 | TRANSPORTE COM CAMINHÃO BASCULANTE DE 14 M3, EM VIA URBANA EM REVESTIMENTO PRIMÁRIO (UNIDADE: TXKM). AF_04/2016 | SINAPI | TXKM | 0.71 | 0.91
2.6211 | TRANPORTES, CARGAS E DESCARGAS | 93599 | TRANSPORTE COM CAMINHÃO BASCULANTE DE 14 M3, EM VIA URBANA PAVIMENTADA, DMT ACIMA DE 30 KM (UNIDADE: TXKM). AF_04/2016 | SINAPI | TXKM | 0.47 | 0.6
2.6212 | TRANPORTES, CARGAS E DESCARGAS | 95425 | TRANSPORTE COM CAMINHÃO BASCULANTE DE 18 M3, EM VIA URBANA EM LEITO NATURAL (UNIDADE: M3XKM). AF_09/2016 | SINAPI | M3XKM | 1.2 | 1.53
2.6213 | TRANPORTES, CARGAS E DESCARGAS | 95426 | TRANSPORTE COM CAMINHÃO BASCULANTE DE 18 M3, EM VIA URBANA EM REVESTIMENTO PRIMÁRIO (UNIDADE: M3XKM). AF_09/2016 | SINAPI | M3XKM | 0.92 | 1.18
2.6214 | TRANPORTES, CARGAS E DESCARGAS | 95427 | TRANSPORTE COM CAMINHÃO BASCULANTE DE 18 M3, EM VIA URBANA PAVIMENTADA, DMT ACIMA DE 30 KM(UNIDADE: M3XKM). AF_09/2016 | SINAPI | M3XKM | 0.61 | 0.78
2.6215 | TRANPORTES, CARGAS E DESCARGAS | 95428 | TRANSPORTE COM CAMINHÃO BASCULANTE DE 18 M3, EM VIA URBANA EM LEITO NATURAL (UNIDADE: TXKM). AF_09/2016 | SINAPI | TXKM | 0.8 | 1.02
2.6216 | TRANPORTES, CARGAS E DESCARGAS | 95429 | TRANSPORTE COM CAMINHÃO BASCULANTE DE 18 M3, EM VIA URBANA EM REVESTIMENTO PRIMÁRIO (UNIDADE: TXKM). AF_09/2016 | SINAPI | TXKM | 0.61 | 0.78
2.6217 | TRANPORTES, CARGAS E DESCARGAS | 95430 | TRANSPORTE COM CAMINHÃO BASCULANTE DE 18 M3, EM VIA URBANA PAVIMENTADA, DMT ACIMA DE 30 KM (UNIDADE: TXKM). AF_09/2016 | SINAPI | TXKM | 0.4 | 0.51
2.6218 | TRANPORTES, CARGAS E DESCARGAS | 95875 | TRANSPORTE COM CAMINHÃO BASCULANTE DE 10 M3, EM VIA URBANA PAVIMENTADA, DMT ATÉ 30 KM (UNIDADE: M3XKM). AF_12/2016 | SINAPI | M3XKM | 1.12 | 1.43
2.6219 | TRANPORTES, CARGAS E DESCARGAS | 95876 | TRANSPORTE COM CAMINHÃO BASCULANTE DE 14 M3, EM VIA URBANA PAVIMENTADA, DMT ATÉ 30 KM (UNIDADE: M3XKM). AF_12/2016 | SINAPI | M3XKM | 1 | 1.28
2.6220 | TRANPORTES, CARGAS E DESCARGAS | 95877 | TRANSPORTE COM CAMINHÃO BASCULANTE DE 18 M3, EM VIA URBANA PAVIMENTADA, DMT ATÉ 30 KM (UNIDADE: M3XKM). AF_12/2016 | SINAPI | M3XKM | 0.87 | 1.11
2.6221 | TRANPORTES, CARGAS E DESCARGAS | 95878 | TRANSPORTE COM CAMINHÃO BASCULANTE DE 10 M3, EM VIA URBANA PAVIMENTADA, DMT ATÉ 30 KM (UNIDADE: TXKM). AF_12/2016 | SINAPI | TXKM | 0.74 | 0.95
2.6222 | TRANPORTES, CARGAS E DESCARGAS | 95879 | TRANSPORTE COM CAMINHÃO BASCULANTE DE 14 M3, EM VIA URBANA PAVIMENTADA, DMT ATÉ 30 KM (UNIDADE: TXKM). AF_12/2016 | SINAPI | TXKM | 0.67 | 0.86
2.6223 | TRANPORTES, CARGAS E DESCARGAS | 95880 | TRANSPORTE COM CAMINHÃO BASCULANTE DE 18 M3, EM VIA URBANA PAVIMENTADA, DMT ATÉ 30 KM (UNIDADE: TXKM). AF_12/2016 | SINAPI | TXKM | 0.57 | 0.73
2.6224 | TRANPORTES, CARGAS E DESCARGAS | 93176 | TRANSPORTE DE MATERIAL ASFALTICO, COM CAMINHÃO COM CAPACIDADE DE 30000 L EM RODOVIA PAVIMENTADA PARA DISTÂNCIAS MÉDIAS DE TRANSPORTE SUPERIORES A 100 KM. AF_02/2016 | SINAPI | TXKM | 0.47 | 0.6
2.6225 | TRANPORTES, CARGAS E DESCARGAS | 93177 | TRANSPORTE DE MATERIAL ASFALTICO, COM CAMINHÃO COM CAPACIDADE DE 20000 L EM RODOVIA PAVIMENTADA PARA DISTÂNCIAS MÉDIAS DE TRANSPORTE IGUAL OU INFERIOR A 100 KM. AF_02/2016 | SINAPI | TXKM | 1.65 | 2.11
2.6226 | TRANPORTES, CARGAS E DESCARGAS | 93178 | TRANSPORTE DE MATERIAL ASFALTICO, COM CAMINHÃO COM CAPACIDADE DE 30000 L EM RODOVIA NÃO PAVIMENTADA PARA DISTÂNCIAS MÉDIAS DE TRANSPORTE SUPERIORES A 100 KM. AF_02/2016 | SINAPI | TXKM | 0.53 | 0.68
2.6227 | TRANPORTES, CARGAS E DESCARGAS | 93179 | TRANSPORTE DE MATERIAL ASFALTICO, COM CAMINHÃO COM CAPACIDADE DE 20000 L EM RODOVIA NÃO PAVIMENTADA PARA DISTÂNCIAS MÉDIAS DE TRANSPORTE IGUAL OU INFERIOR A 100 KM. AF_02/2016 | SINAPI | TXKM | 1.83 | 2.34
2.6228 | URBANIZACAO | 74038/1 | PORTAO COM MOUROES DE MADEIRA ROLICA, DIAMETRO 11CM, COM 5 FIOS DE ARAME FARPADO Nº 14 CLASSE 250, SEM DOBRADICAS | SINAPI | M | 27.54 | 35.22
2.6229 | URBANIZACAO | 74039/1 | CERCA COM MOUROES DE MADEIRA ROLICA, DIAMETRO 11CM, ESPACAMENTO DE 2M, ALTURA LIVRE DE 1M, CRAVADOS 0,5M, COM 5 FIOS DE ARAME FARPADO Nº 14 CLASSE 250 | SINAPI | M | 27.54 | 35.22
2.6230 | URBANIZACAO | 74142/1 | CERCA COM MOUROES DE CONCRETO, RETO, ESPACAMENTO DE 3M, CRAVADOS 0,5M, COM 4 FIOS DE ARAME FARPADO Nº 14 CLASSE 250 | SINAPI | M | 42.22 | 54
2.6231 | URBANIZACAO | 74142/2 | CERCA COM MOUROES DE MADEIRA, 7,5X7,5CM, ESPACAMENTO DE 2M, ALTURA LIVRE DE 2M, CRAVADOS 0,5M, COM 4 FIOS DE ARAME FARPADO Nº 14 CLASSE 250 | SINAPI | M | 19.5 | 24.94
2.6232 | URBANIZACAO | 74142/3 | CERCA COM MOUROES DE MADEIRA, 7,5X7,5CM, ESPACAMENTO DE 2M, ALTURA LIVRE DE 2M, CRAVADOS 0,5M, COM 8 FIOS DE ARAME FARPADO Nº 14 CLASSE 250 | SINAPI | M | 30.37 | 38.84
2.6233 | URBANIZACAO | 74142/4 | CERCA COM MOUROES DE CONCRETO, SECAO "T" PONTA INCLINADA, 10X10CM, ESPACAMENTO DE 3M, CRAVADOS 0,5M, COM 11 FIOS DE ARAME FARPADO Nº 16 | SINAPI | M | 51.42 | 65.76
2.6234 | URBANIZACAO | 74143/1 | CERCA COM MOUROES DE CONCRETO, RETO, 15X15CM, ESPACAMENTO DE 3M, CRAVADOS 0,5M, ESCORAS DE 10X10CM NOS CANTOS, COM 12 FIOS DE ARAME DE ACO OVALADO 15X17 | SINAPI | M | 50.48 | 64.56
2.6235 | URBANIZACAO | 74143/2 | CERCA COM MOUROES DE CONCRETO, RETO, 15X15CM, ESPACAMENTO DE 3M, CRAVADOS 0,5M, ESCORAS DE 10X10CM NOS CANTOS, COM 9 FIOS DE ARAME DE ACO OVALADO 15X17 | SINAPI | M | 48.51 | 62.04
2.6236 | URBANIZACAO | 85171 | RECOMPOSICAO PARCIAL DO ARAME FARPADO Nº 14 CLASSE 250, FIXADO EM CERCA COM MOURÕES DE CONCRETO, RETO, 15X15CM | SINAPI | M | 3.43 | 4.39
2.6237 | URBANIZACAO | 73787/1 | ALAMBRADO EM TUBOS DE ACO GALVANIZADO, COM COSTURA, DIN 2440, DIAMETRO 2", ALTURA 3M, FIXADOS A CADA 2M EM BLOCOS DE CONCRETO, COM TELA DE ARAME GALVANIZADO REVESTIDO COM PVC, FIO 12 BWG E MALHA 7,5X7,5CM | SINAPI | M2 | 185.83 | 237.66
2.6238 | URBANIZACAO | 74244/1 | ALAMBRADO PARA QUADRA POLIESPORTIVA, ESTRUTURADO POR TUBOS DE ACO GALVANIZADO, COM COSTURA, DIN 2440, DIAMETRO 2", COM TELA DE ARAME GALVANIZADO, FIO 14 BWG E MALHA QUADRADA 5X5CM | SINAPI | M2 | 122.13 | 156.19
2.6239 | URBANIZACAO | 73788/2 | GRADE EM MADEIRA PARA PROTECAO DE MUDAS DE ARVORES | SINAPI | UN | 123.91 | 158.47
2.6240 | URBANIZACAO | 98509 | PLANTIO DE ARBUSTO OU CERCA VIVA. AF_05/2018 | SINAPI | UN | 35.78 | 45.76
2.6241 | URBANIZACAO | 98510 | PLANTIO DE ÁRVORE ORNAMENTAL COM ALTURA DE MUDA MENOR OU IGUAL A 2,00 M. AF_05/2018 | SINAPI | UN | 54.28 | 69.42
2.6242 | URBANIZACAO | 98511 | PLANTIO DE ÁRVORE ORNAMENTAL COM ALTURA DE MUDA MAIOR QUE 2,00 M E MENOR OU IGUAL A 4,00 M. AF_05/2018 | SINAPI | UN | 102.84 | 131.52
2.6243 | URBANIZACAO | 98516 | PLANTIO DE PALMEIRA COM ALTURA DE MUDA MENOR OU IGUAL A 2,00 M. AF_05/2018 | SINAPI | UN | 248.79 | 318.18
2.6244 | URBANIZACAO | 98519 | REVOLVIMENTO E LIMPEZA MANUAL DE SOLO. AF_05/2018 | SINAPI | M2 | 1.44 | 1.84
2.6245 | URBANIZACAO | 98520 | APLICAÇÃO DE ADUBO EM SOLO. AF_05/2018 | SINAPI | M2 | 3.91 | 5
2.6246 | URBANIZACAO | 98521 | APLICAÇÃO DE CALCÁRIO PARA CORREÇÃO DO PH DO SOLO. AF_05/2018 | SINAPI | M2 | 0.25 | 0.32
2.6247 | URBANIZACAO | 98522 | ALAMBRADO EM MOURÕES DE CONCRETO, COM TELA DE ARAME GALVANIZADO (INCLUSIVE MURETA EM CONCRETO). AF_05/2018 | SINAPI | M | 112.36 | 143.7
2.6248 | URBANIZACAO | 98524 | LIMPEZA MANUAL DE VEGETAÇÃO EM TERRENO COM ENXADA.AF_05/2018 | SINAPI | M2 | 2.42 | 3.09
2.6249 | URBANIZACAO | 85179 | PLANTIO DE GRAMA SAO CARLOS EM LEIVAS | SINAPI | M2 | 14.12 | 18.06
2.6250 | URBANIZACAO | 85180 | PLANTIO DE GRAMA ESMERALDA EM ROLO | SINAPI | M2 | 14.12 | 18.06
2.6251 | URBANIZACAO | 98503 | PLANTIO DE GRAMA EM PAVIMENTO CONCREGRAMA. AF_05/2018 | SINAPI | M2 | 14.16 | 18.11
2.6252 | URBANIZACAO | 98504 | PLANTIO DE GRAMA EM PLACAS. AF_05/2018 | SINAPI | M2 | 8.33 | 10.65
2.6253 | URBANIZACAO | 98505 | PLANTIO DE FORRAÇÃO. AF_05/2018 | SINAPI | M2 | 51.53 | 65.9
2.6254 | URBANIZACAO | 85184 | RETIRADA DE GRAMA EM PLACAS | SINAPI | M2 | 3.55 | 4.54
2.6255 | URBANIZACAO | 85185 | PODA E LIMPEZA DE ARBUSTO TIPO CERCA VIVA | SINAPI | M2 | 4.88 | 6.24
2.6256 | URBANIZACAO | 98525 | LIMPEZA MECANIZADA DE CAMADA VEGETAL, VEGETAÇÃO E PEQUENAS ÁRVORES (DIÂMETRO DE TRONCO MENOR QUE 0,20 M), COM TRATOR DE ESTEIRAS.AF_05/2018 | SINAPI | M2 | 0.29 | 0.37
2.6257 | URBANIZACAO | 98526 | REMOÇÃO DE RAÍZES REMANESCENTES DE TRONCO DE ÁRVORE COM DIÂMETRO MAIOR OU IGUAL A 0,20 M E MENOR QUE 0,40 M.AF_05/2018 | SINAPI | UN | 58.93 | 75.37
2.6258 | URBANIZACAO | 98527 | REMOÇÃO DE RAÍZES REMANESCENTES DE TRONCO DE ÁRVORE COM DIÂMETRO MAIOR OU IGUAL A 0,40 M E MENOR QUE 0,60 M.AF_05/2018 | SINAPI | UN | 126.87 | 162.25
2.6259 | URBANIZACAO | 98528 | REMOÇÃO DE RAÍZES REMANESCENTES DE TRONCO DE ÁRVORE COM DIÂMETRO MAIOR OU IGUAL A 0,60 M.AF_05/2018 | SINAPI | UN | 185.52 | 237.26
2.6260 | URBANIZACAO | 98529 | CORTE RASO E RECORTE DE ÁRVORE COM DIÂMETRO DE TRONCO MAIOR OU IGUAL A 0,20 M E MENOR QUE 0,40 M.AF_05/2018 | SINAPI | UN | 52.1 | 66.63
2.6261 | URBANIZACAO | 98530 | CORTE RASO E RECORTE DE ÁRVORE COM DIÂMETRO DE TRONCO MAIOR OU IGUAL A 0,40 M E MENOR QUE 0,60 M.AF_05/2018 | SINAPI | UN | 92.82 | 118.71
2.6262 | URBANIZACAO | 98531 | CORTE RASO E RECORTE DE ÁRVORE COM DIÂMETRO DE TRONCO MAIOR OU IGUAL A 0,60 M.AF_05/2018 | SINAPI | UN | 202.56 | 259.05
2.6263 | URBANIZACAO | 98532 | PODA EM ALTURA DE ÁRVORE COM DIÂMETRO DE TRONCO MENOR QUE 0,20 M.AF_05/2018 | SINAPI | UN | 71.57 | 91.53
2.6264 | URBANIZACAO | 98533 | PODA EM ALTURA DE ÁRVORE COM DIÂMETRO DE TRONCO MAIOR OU IGUAL A 0,20 M E MENOR QUE 0,40 M.AF_05/2018 | SINAPI | UN | 198.56 | 253.94
2.6265 | URBANIZACAO | 98534 | PODA EM ALTURA DE ÁRVORE COM DIÂMETRO DE TRONCO MAIOR OU IGUAL A 0,40 M E MENOR QUE 0,60 M.AF_05/2018 | SINAPI | UN | 505.68 | 646.71
2.6266 | URBANIZACAO | 98535 | PODA EM ALTURA DE ÁRVORE COM DIÂMETRO DE TRONCO MAIOR OU IGUAL A 0,60 M.AF_05/2018 | SINAPI | UN | 805.53 | 1030.19
2.6267 | SERVICOS DIVERSOS | 88236 | FERRAMENTAS (ENCARGOS COMPLEMENTARES) - HORISTA | SINAPI | H | 0.39 | 0.5
2.6268 | SERVICOS DIVERSOS | 88237 | EPI (ENCARGOS COMPLEMENTARES) - HORISTA | SINAPI | H | 0.88 | 1.13
2.6269 | SERVICOS DIVERSOS | 88238 | AJUDANTE DE ARMADOR COM ENCARGOS COMPLEMENTARES | SINAPI | H | 15.69 | 20.07
2.6270 | SERVICOS DIVERSOS | 88239 | AJUDANTE DE CARPINTEIRO COM ENCARGOS COMPLEMENTARES | SINAPI | H | 17.03 | 21.78
2.6271 | SERVICOS DIVERSOS | 88240 | AJUDANTE DE ESTRUTURA METÁLICA COM ENCARGOS COMPLEMENTARES | SINAPI | H | 17.03 | 21.78
2.6272 | SERVICOS DIVERSOS | 88241 | AJUDANTE DE OPERAÇÃO EM GERAL COM ENCARGOS COMPLEMENTARES | SINAPI | H | 16.05 | 20.53
2.6273 | SERVICOS DIVERSOS | 88242 | AJUDANTE DE PEDREIRO COM ENCARGOS COMPLEMENTARES | SINAPI | H | 14.63 | 18.71
2.6274 | SERVICOS DIVERSOS | 88243 | AJUDANTE ESPECIALIZADO COM ENCARGOS COMPLEMENTARES | SINAPI | H | 16.7 | 21.36
2.6275 | SERVICOS DIVERSOS | 88245 | ARMADOR COM ENCARGOS COMPLEMENTARES | SINAPI | H | 20.06 | 25.65
2.6276 | SERVICOS DIVERSOS | 88246 | ASSENTADOR DE TUBOS COM ENCARGOS COMPLEMENTARES | SINAPI | H | 32.58 | 41.67
2.6277 | SERVICOS DIVERSOS | 88247 | AUXILIAR DE ELETRICISTA COM ENCARGOS COMPLEMENTARES | SINAPI | H | 16 | 20.46
2.6278 | SERVICOS DIVERSOS | 88248 | AUXILIAR DE ENCANADOR OU BOMBEIRO HIDRÁULICO COM ENCARGOS COMPLEMENTARES | SINAPI | H | 15.91 | 20.35
2.6279 | SERVICOS DIVERSOS | 88249 | AUXILIAR DE LABORATÓRIO COM ENCARGOS COMPLEMENTARES | SINAPI | H | 23.06 | 29.49
2.6280 | SERVICOS DIVERSOS | 88250 | AUXILIAR DE MECÂNICO COM ENCARGOS COMPLEMENTARES | SINAPI | H | 18.78 | 24.02
2.6281 | SERVICOS DIVERSOS | 88251 | AUXILIAR DE SERRALHEIRO COM ENCARGOS COMPLEMENTARES | SINAPI | H | 16.42 | 21
2.6282 | SERVICOS DIVERSOS | 88252 | AUXILIAR DE SERVIÇOS GERAIS COM ENCARGOS COMPLEMENTARES | SINAPI | H | 14.8 | 18.93
2.6283 | SERVICOS DIVERSOS | 88253 | AUXILIAR DE TOPÓGRAFO COM ENCARGOS COMPLEMENTARES | SINAPI | H | 16.18 | 20.69
2.6284 | SERVICOS DIVERSOS | 88255 | AUXILIAR TÉCNICO DE ENGENHARIA COM ENCARGOS COMPLEMENTARES | SINAPI | H | 29.14 | 37.27
2.6285 | SERVICOS DIVERSOS | 88256 | AZULEJISTA OU LADRILHISTA COM ENCARGOS COMPLEMENTARES | SINAPI | H | 21.18 | 27.09
2.6286 | SERVICOS DIVERSOS | 88257 | BLASTER, DINAMITADOR OU CABO DE FOGO COM ENCARGOS COMPLEMENTARES | SINAPI | H | 22.93 | 29.33
2.6287 | SERVICOS DIVERSOS | 88258 | CADASTRISTA DE REDES DE AGUA E ESGOTO COM ENCARGOS COMPLEMENTARES | SINAPI | H | 18.09 | 23.14
2.6288 | SERVICOS DIVERSOS | 88259 | CALAFETADOR/CALAFATE COM ENCARGOS COMPLEMENTARES | SINAPI | H | 23.25 | 29.73
2.6289 | SERVICOS DIVERSOS | 88260 | CALCETEIRO COM ENCARGOS COMPLEMENTARES | SINAPI | H | 20.65 | 26.41
2.6290 | SERVICOS DIVERSOS | 88261 | CARPINTEIRO DE ESQUADRIA COM ENCARGOS COMPLEMENTARES | SINAPI | H | 20.09 | 25.69
2.6291 | SERVICOS DIVERSOS | 88262 | CARPINTEIRO DE FORMAS COM ENCARGOS COMPLEMENTARES | SINAPI | H | 20.06 | 25.65
2.6292 | SERVICOS DIVERSOS | 88263 | CAVOUQUEIRO OU OPERADOR PERFURATRIZ/ROMPEDOR COM ENCARGOS COMPLEMENTARES | SINAPI | H | 18.64 | 23.84
2.6293 | SERVICOS DIVERSOS | 88264 | ELETRICISTA COM ENCARGOS COMPLEMENTARES | SINAPI | H | 20.35 | 26.03
2.6294 | SERVICOS DIVERSOS | 88265 | ELETRICISTA INDUSTRIAL COM ENCARGOS COMPLEMENTARES | SINAPI | H | 21.27 | 27.2
2.6295 | SERVICOS DIVERSOS | 88266 | ELETROTÉCNICO COM ENCARGOS COMPLEMENTARES | SINAPI | H | 24.63 | 31.5
2.6296 | SERVICOS DIVERSOS | 88267 | ENCANADOR OU BOMBEIRO HIDRÁULICO COM ENCARGOS COMPLEMENTARES | SINAPI | H | 20.13 | 25.74
2.6297 | SERVICOS DIVERSOS | 88268 | ESTUCADOR COM ENCARGOS COMPLEMENTARES | SINAPI | H | 20.76 | 26.55
2.6298 | SERVICOS DIVERSOS | 88269 | GESSEIRO COM ENCARGOS COMPLEMENTARES | SINAPI | H | 20.06 | 25.65
2.6299 | SERVICOS DIVERSOS | 88270 | IMPERMEABILIZADOR COM ENCARGOS COMPLEMENTARES | SINAPI | H | 21.23 | 27.15
2.6300 | SERVICOS DIVERSOS | 88272 | MACARIQUEIRO COM ENCARGOS COMPLEMENTARES | SINAPI | H | 20.97 | 26.82
2.6301 | SERVICOS DIVERSOS | 88273 | MARCENEIRO COM ENCARGOS COMPLEMENTARES | SINAPI | H | 20.4 | 26.09
2.6302 | SERVICOS DIVERSOS | 88274 | MARMORISTA/GRANITEIRO COM ENCARGOS COMPLEMENTARES | SINAPI | H | 20.18 | 25.81
2.6303 | SERVICOS DIVERSOS | 88275 | MECÃNICO DE EQUIPAMENTOS PESADOS COM ENCARGOS COMPLEMENTARES | SINAPI | H | 28.54 | 36.5
2.6304 | SERVICOS DIVERSOS | 88277 | MONTADOR (TUBO AÇO/EQUIPAMENTOS) COM ENCARGOS COMPLEMENTARES | SINAPI | H | 29.53 | 37.77
2.6305 | SERVICOS DIVERSOS | 88278 | MONTADOR DE ESTRUTURA METÁLICA COM ENCARGOS COMPLEMENTARES | SINAPI | H | 27.37 | 35
2.6306 | SERVICOS DIVERSOS | 88279 | MONTADOR ELETROMECÃNICO COM ENCARGOS COMPLEMENTARES | SINAPI | H | 25.05 | 32.04
2.6307 | SERVICOS DIVERSOS | 88281 | MOTORISTA DE BASCULANTE COM ENCARGOS COMPLEMENTARES | SINAPI | H | 20.02 | 25.6
2.6308 | SERVICOS DIVERSOS | 88282 | MOTORISTA DE CAMINHÃO COM ENCARGOS COMPLEMENTARES | SINAPI | H | 20.96 | 26.81
2.6309 | SERVICOS DIVERSOS | 88283 | MOTORISTA DE CAMINHÃO E CARRETA COM ENCARGOS COMPLEMENTARES | SINAPI | H | 26.52 | 33.92
2.6310 | SERVICOS DIVERSOS | 88284 | MOTORISTA DE VEIÍCULO LEVE COM ENCARGOS COMPLEMENTARES | SINAPI | H | 20.9 | 26.73
2.6311 | SERVICOS DIVERSOS | 88285 | MOTORISTA DE VEÍCULO PESADO COM ENCARGOS COMPLEMENTARES | SINAPI | H | 24.2 | 30.95
2.6312 | SERVICOS DIVERSOS | 88286 | MOTORISTA OPERADOR DE MUNCK COM ENCARGOS COMPLEMENTARES | SINAPI | H | 24.51 | 31.35
2.6313 | SERVICOS DIVERSOS | 88288 | NIVELADOR COM ENCARGOS COMPLEMENTARES | SINAPI | H | 18.91 | 24.18
2.6314 | SERVICOS DIVERSOS | 88291 | OPERADOR DE BETONEIRA (CAMINHÃO) COM ENCARGOS COMPLEMENTARES | SINAPI | H | 20.23 | 25.87
2.6315 | SERVICOS DIVERSOS | 88292 | OPERADOR DE COMPRESSOR OU COMPRESSORISTA COM ENCARGOS COMPLEMENTARES | SINAPI | H | 21.69 | 27.74
2.6316 | SERVICOS DIVERSOS | 88293 | OPERADOR DE DEMARCADORA DE FAIXAS COM ENCARGOS COMPLEMENTARES | SINAPI | H | 23.7 | 30.31
2.6317 | SERVICOS DIVERSOS | 88294 | OPERADOR DE ESCAVADEIRA COM ENCARGOS COMPLEMENTARES | SINAPI | H | 25.52 | 32.64
2.6318 | SERVICOS DIVERSOS | 88295 | OPERADOR DE GUINCHO COM ENCARGOS COMPLEMENTARES | SINAPI | H | 21.8 | 27.88
2.6319 | SERVICOS DIVERSOS | 88296 | OPERADOR DE GUINDASTE COM ENCARGOS COMPLEMENTARES | SINAPI | H | 20.15 | 25.77
2.6320 | SERVICOS DIVERSOS | 88297 | OPERADOR DE MÁQUINAS E EQUIPAMENTOS COM ENCARGOS COMPLEMENTARES | SINAPI | H | 23.86 | 30.51
2.6321 | SERVICOS DIVERSOS | 88298 | OPERADOR DE MARTELETE OU MARTELETEIRO COM ENCARGOS COMPLEMENTARES | SINAPI | H | 21.69 | 27.74
2.6322 | SERVICOS DIVERSOS | 88299 | OPERADOR DE MOTO-ESCREIPER COM ENCARGOS COMPLEMENTARES | SINAPI | H | 24.01 | 30.71
2.6323 | SERVICOS DIVERSOS | 88300 | OPERADOR DE MOTONIVELADORA COM ENCARGOS COMPLEMENTARES | SINAPI | H | 28.26 | 36.14
2.6324 | SERVICOS DIVERSOS | 88301 | OPERADOR DE PÁ CARREGADEIRA COM ENCARGOS COMPLEMENTARES | SINAPI | H | 28.79 | 36.82
2.6325 | SERVICOS DIVERSOS | 88302 | OPERADOR DE PAVIMENTADORA COM ENCARGOS COMPLEMENTARES | SINAPI | H | 24.61 | 31.47
2.6326 | SERVICOS DIVERSOS | 88303 | OPERADOR DE ROLO COMPACTADOR COM ENCARGOS COMPLEMENTARES | SINAPI | H | 24.31 | 31.09
2.6327 | SERVICOS DIVERSOS | 88304 | OPERADOR DE USINA DE ASFALTO, DE SOLOS OU DE CONCRETO COM ENCARGOS COMPLEMENTARES | SINAPI | H | 21.89 | 28
2.6328 | SERVICOS DIVERSOS | 88306 | OPERADOR JATO DE AREIA OU JATISTA COM ENCARGOS COMPLEMENTARES | SINAPI | H | 24.06 | 30.77
2.6329 | SERVICOS DIVERSOS | 88307 | OPERADOR PARA BATE ESTACAS COM ENCARGOS COMPLEMENTARES | SINAPI | H | 23.49 | 30.04
2.6330 | SERVICOS DIVERSOS | 88308 | PASTILHEIRO COM ENCARGOS COMPLEMENTARES | SINAPI | H | 21.18 | 27.09
2.6331 | SERVICOS DIVERSOS | 88309 | PEDREIRO COM ENCARGOS COMPLEMENTARES | SINAPI | H | 20.17 | 25.8
2.6332 | SERVICOS DIVERSOS | 88310 | PINTOR COM ENCARGOS COMPLEMENTARES | SINAPI | H | 20.09 | 25.69
2.6333 | SERVICOS DIVERSOS | 88311 | PINTOR DE LETREIROS COM ENCARGOS COMPLEMENTARES | SINAPI | H | 21 | 26.86
2.6334 | SERVICOS DIVERSOS | 88312 | PINTOR PARA TINTA EPÓXI COM ENCARGOS COMPLEMENTARES | SINAPI | H | 21.18 | 27.09
2.6335 | SERVICOS DIVERSOS | 88313 | POCEIRO COM ENCARGOS COMPLEMENTARES | SINAPI | H | 15.44 | 19.75
2.6336 | SERVICOS DIVERSOS | 88314 | RASTELEIRO COM ENCARGOS COMPLEMENTARES | SINAPI | H | 18.71 | 23.93
2.6337 | SERVICOS DIVERSOS | 88315 | SERRALHEIRO COM ENCARGOS COMPLEMENTARES | SINAPI | H | 20.06 | 25.65
2.6338 | SERVICOS DIVERSOS | 88316 | SERVENTE COM ENCARGOS COMPLEMENTARES | SINAPI | H | 14.22 | 18.19
2.6339 | SERVICOS DIVERSOS | 88317 | SOLDADOR COM ENCARGOS COMPLEMENTARES | SINAPI | H | 31.51 | 40.3
2.6340 | SERVICOS DIVERSOS | 88318 | SOLDADOR A (PARA SOLDA A SER TESTADA COM RAIOS "X") COM ENCARGOS COMPLEMENTARES | SINAPI | H | 31.47 | 40.25
2.6341 | SERVICOS DIVERSOS | 88320 | TAQUEADOR OU TAQUEIRO COM ENCARGOS COMPLEMENTARES | SINAPI | H | 23.34 | 29.85
2.6342 | SERVICOS DIVERSOS | 88321 | TÉCNICO DE LABORATÓRIO COM ENCARGOS COMPLEMENTARES | SINAPI | H | 32.57 | 41.65
2.6343 | SERVICOS DIVERSOS | 88322 | TÉCNICO DE SONDAGEM COM ENCARGOS COMPLEMENTARES | SINAPI | H | 18.47 | 23.62
2.6344 | SERVICOS DIVERSOS | 88323 | TELHADISTA COM ENCARGOS COMPLEMENTARES | SINAPI | H | 21.14 | 27.04
2.6345 | SERVICOS DIVERSOS | 88324 | TRATORISTA COM ENCARGOS COMPLEMENTARES | SINAPI | H | 26.99 | 34.52
2.6346 | SERVICOS DIVERSOS | 88325 | VIDRACEIRO COM ENCARGOS COMPLEMENTARES | SINAPI | H | 15.56 | 19.9
2.6347 | SERVICOS DIVERSOS | 88326 | VIGIA NOTURNO COM ENCARGOS COMPLEMENTARES | SINAPI | H | 15.25 | 19.5
2.6348 | SERVICOS DIVERSOS | 88377 | OPERADOR DE BETONEIRA ESTACIONÁRIA/MISTURADOR COM ENCARGOS COMPLEMENTARES | SINAPI | H | 19.71 | 25.21
2.6349 | SERVICOS DIVERSOS | 88441 | JARDINEIRO COM ENCARGOS COMPLEMENTARES | SINAPI | H | 19.52 | 24.96
2.6350 | SERVICOS DIVERSOS | 88597 | DESENHISTA DETALHISTA COM ENCARGOS COMPLEMENTARES | SINAPI | H | 40.8 | 52.18
2.6351 | SERVICOS DIVERSOS | 90766 | ALMOXARIFE COM ENCARGOS COMPLEMENTARES | SINAPI | H | 22.07 | 28.23
2.6352 | SERVICOS DIVERSOS | 90767 | APONTADOR OU APROPRIADOR COM ENCARGOS COMPLEMENTARES | SINAPI | H | 22.2 | 28.39
2.6353 | SERVICOS DIVERSOS | 90768 | ARQUITETO DE OBRA JUNIOR COM ENCARGOS COMPLEMENTARES | SINAPI | H | 53.51 | 68.43
2.6354 | SERVICOS DIVERSOS | 90769 | ARQUITETO DE OBRA PLENO COM ENCARGOS COMPLEMENTARES | SINAPI | H | 75.84 | 96.99
2.6355 | SERVICOS DIVERSOS | 90770 | ARQUITETO DE OBRA SENIOR COM ENCARGOS COMPLEMENTARES | SINAPI | H | 100.13 | 128.06
2.6356 | SERVICOS DIVERSOS | 90771 | AUXILIAR DE DESENHISTA COM ENCARGOS COMPLEMENTARES | SINAPI | H | 40.97 | 52.4
2.6357 | SERVICOS DIVERSOS | 90772 | AUXILIAR DE ESCRITORIO COM ENCARGOS COMPLEMENTARES | SINAPI | H | 16.78 | 21.46
2.6358 | SERVICOS DIVERSOS | 90773 | DESENHISTA COPISTA COM ENCARGOS COMPLEMENTARES | SINAPI | H | 19.42 | 24.84
2.6359 | SERVICOS DIVERSOS | 90775 | DESENHISTA PROJETISTA COM ENCARGOS COMPLEMENTARES | SINAPI | H | 44.06 | 56.35
2.6360 | SERVICOS DIVERSOS | 90776 | ENCARREGADO GERAL COM ENCARGOS COMPLEMENTARES | SINAPI | H | 26.78 | 34.25
2.6361 | SERVICOS DIVERSOS | 90777 | ENGENHEIRO CIVIL DE OBRA JUNIOR COM ENCARGOS COMPLEMENTARES | SINAPI | H | 72.83 | 93.14
2.6362 | SERVICOS DIVERSOS | 90778 | ENGENHEIRO CIVIL DE OBRA PLENO COM ENCARGOS COMPLEMENTARES | SINAPI | H | 82.82 | 105.92
2.6363 | SERVICOS DIVERSOS | 90779 | ENGENHEIRO CIVIL DE OBRA SENIOR COM ENCARGOS COMPLEMENTARES | SINAPI | H | 113.08 | 144.62
2.6364 | SERVICOS DIVERSOS | 90780 | MESTRE DE OBRAS COM ENCARGOS COMPLEMENTARES | SINAPI | H | 34.37 | 43.96
2.6365 | SERVICOS DIVERSOS | 90781 | TOPOGRAFO COM ENCARGOS COMPLEMENTARES | SINAPI | H | 30.22 | 38.65
2.6366 | SERVICOS DIVERSOS | 91677 | ENGENHEIRO ELETRICISTA COM ENCARGOS COMPLEMENTARES | SINAPI | H | 73.74 | 94.31
2.6367 | SERVICOS DIVERSOS | 91678 | ENGENHEIRO SANITARISTA COM ENCARGOS COMPLEMENTARES | SINAPI | H | 59.66 | 76.3
2.6368 | SERVICOS DIVERSOS | 93556 | FERRAMENTAS (ENCARGOS COMPLEMENTARES) - MENSALISTA | SINAPI | MES | 87.47 | 111.87
2.6369 | SERVICOS DIVERSOS | 93557 | EPI (ENCARGOS COMPLEMENTARES) - MENSALISTA | SINAPI | MES | 170.38 | 217.9
2.6370 | SERVICOS DIVERSOS | 93558 | MOTORISTA DE CAMINHAO COM ENCARGOS COMPLEMENTARES | SINAPI | MES | 4355.59 | 5570.36
2.6371 | SERVICOS DIVERSOS | 93559 | DESENHISTA DETALHISTA COM ENCARGOS COMPLEMENTARES | SINAPI | MES | 5431.77 | 6946.69
2.6372 | SERVICOS DIVERSOS | 93560 | DESENHISTA COPISTA COM ENCARGOS COMPLEMENTARES | SINAPI | MES | 2729.04 | 3490.17
2.6373 | SERVICOS DIVERSOS | 93561 | DESENHISTA PROJETISTA COM ENCARGOS COMPLEMENTARES | SINAPI | MES | 6233.44 | 7971.95
2.6374 | SERVICOS DIVERSOS | 93562 | AUXILIAR DE DESENHISTA COM ENCARGOS COMPLEMENTARES | SINAPI | MES | 5452.79 | 6973.57
2.6375 | SERVICOS DIVERSOS | 93563 | ALMOXARIFE COM ENCARGOS COMPLEMENTARES | SINAPI | MES | 3925.72 | 5020.6
2.6376 | SERVICOS DIVERSOS | 93564 | APONTADOR OU APROPRIADOR COM ENCARGOS COMPLEMENTARES | SINAPI | MES | 3940.97 | 5040.11
2.6377 | SERVICOS DIVERSOS | 93565 | ENGENHEIRO CIVIL DE OBRA JUNIOR COM ENCARGOS COMPLEMENTARES | SINAPI | MES | 12735.02 | 16286.82
2.6378 | SERVICOS DIVERSOS | 93566 | AUXILIAR DE ESCRITORIO COM ENCARGOS COMPLEMENTARES | SINAPI | MES | 2997.84 | 3833.94
2.6379 | SERVICOS DIVERSOS | 93567 | ENGENHEIRO CIVIL DE OBRA PLENO COM ENCARGOS COMPLEMENTARES | SINAPI | MES | 14483.76 | 18523.28
2.6380 | SERVICOS DIVERSOS | 93568 | ENGENHEIRO CIVIL DE OBRA SENIOR COM ENCARGOS COMPLEMENTARES | SINAPI | MES | 19768.87 | 25282.41
2.6381 | SERVICOS DIVERSOS | 93569 | ARQUITETO JUNIOR COM ENCARGOS COMPLEMENTARES | SINAPI | MES | 9371.52 | 11985.24
2.6382 | SERVICOS DIVERSOS | 93570 | ARQUITETO PLENO COM ENCARGOS COMPLEMENTARES | SINAPI | MES | 13277.08 | 16980.06
2.6383 | SERVICOS DIVERSOS | 93571 | ARQUITETO SENIOR COM ENCARGOS COMPLEMENTARES | SINAPI | MES | 17527.11 | 22415.42
2.6384 | SERVICOS DIVERSOS | 93572 | ENCARREGADO GERAL DE OBRAS COM ENCARGOS COMPLEMENTARES | SINAPI | MES | 4738.46 | 6060.02
2.6385 | SERVICOS DIVERSOS | 94295 | MESTRE DE OBRAS COM ENCARGOS COMPLEMENTARES | SINAPI | MES | 6007.87 | 7683.46
2.6386 | SERVICOS DIVERSOS | 94296 | TOPOGRAFO COM ENCARGOS COMPLEMENTARES | SINAPI | MES | 5566.86 | 7119.46
3.0 | INSUMOS SINAPI
3.1 | INSUMO | 00038774 | LUMINARIA DE EMERGENCIA 30 LEDS, POTENCIA 2 W, BATERIA DE LITIO, AUTONOMIA DE 6 HORAS | SINAPI | UN | 23.14 | 27.46
3.2 | INSUMO | 34482 | AQUECEDOR SOLAR CAPACIDADE DO RESERVATORIO 800 L, INCLUI 8 PLACAS COLETORAS DE 1,42 M2 | SINAPI | UN | 6723.75 | 7979.75
3.3 | INSUMO | 34469 | AQUECEDOR SOLAR CAPACIDADE DO RESERVATORIO 1000 L, INCLUI 10 PLACAS COLETORAS DE 1,42 M2 | SINAPI | UN | 10400.8 | 12343.67
3.4 | INSUMO | 34472 | AQUECEDOR SOLAR CAPACIDADE DO RESERVATORIO 200 L, INCLUI 2 PLACAS COLETORAS DE 1,42 M2 | SINAPI | UN | 3200 | 3797.76
3.5 | INSUMO | 34476 | AQUECEDOR SOLAR CAPACIDADE DO RESERVATORIO 400L, INCLUI 4 PLACAS COLETORAS DE 1,42 M2 | SINAPI | UN | 5424.45 | 6437.74
3.6 | INSUMO | 34477 | AQUECEDOR SOLAR CAPACIDADE DO RESERVATORIO 600 L, INCLUI 6 PLACAS COLETORAS DE 1,42 M2 | SINAPI | UN | 7199.3 | 8544.13
3.7 | INSUMO | 39847 | AR-CONDICIONADO FRIO SPLIT HI-WALL (PAREDE) 12000 BTU/H | SINAPI | UN | 1504.95 | 1786.07
3.8 | INSUMO | 39844 | AR-CONDICIONADO FRIO SPLIT HI-WALL (PAREDE) 18000 BTU/H | SINAPI | UN | 2221 | 2635.88
3.9 | INSUMO | 39846 | AR-CONDICIONADO FRIO SPLIT HI-WALL (PAREDE) 9000 BTU/H | SINAPI | UN | 1356.98 | 1610.46
3.10 | INSUMO | 39838 | AR-CONDICIONADO FRIO SPLIT PISO-TETO 18000 BTU/H | SINAPI | UN | 3761.1 | 4463.67
3.11 | INSUMO | 39839 | AR-CONDICIONADO FRIO SPLIT PISO-TETO 24000 BTU/H | SINAPI | UN | 3929.5 | 4663.53
3.12 | INSUMO | 39841 | AR-CONDICIONADO FRIO SPLIT PISO-TETO 36000 BTU/H | SINAPI | UN | 5324.67 | 6319.32
3.13 | INSUMO | 39842 | AR-CONDICIONADO FRIO SPLIT PISO-TETO 48000 BTU/H | SINAPI | UN | 6764.33 | 8027.91
3.14 | INSUMO | 39843 | AR-CONDICIONADO FRIO SPLIT PISO-TETO 60000 BTU/H | SINAPI | UN | 7467.05 | 8861.89
3.15 | INSUMO | 39580 | AR-CONDICIONADO FRIO SPLITAO INVERTER 30 TR | SINAPI | UN | 64563.99 | 76624.54
3.16 | INSUMO | 39577 | AR-CONDICIONADO FRIO SPLITAO MODULAR 10 TR | SINAPI | UN | 27786.94 | 32977.54
3.17 | INSUMO | 39578 | AR-CONDICIONADO FRIO SPLITAO MODULAR 15 TR | SINAPI | UN | 33597.2 | 39873.16
3.18 | INSUMO | 39579 | AR-CONDICIONADO FRIO SPLITAO MODULAR 20 TR | SINAPI | UN | 41763.46 | 49564.87
3.19 | INSUMO | 39557 | AR-CONDICIONADO QUENTE/FRIO SPLIT CASSETE (TETO) 4 VIAS 24000 BTU/H | SINAPI | UN | 5996.92 | 7117.14
3.20 | INSUMO | 39558 | AR-CONDICIONADO QUENTE/FRIO SPLIT CASSETE (TETO) 4 VIAS 30000 BTU/H | SINAPI | UN | 6035.87 | 7163.37
3.21 | INSUMO | 39559 | AR-CONDICIONADO QUENTE/FRIO SPLIT CASSETE (TETO) 4 VIAS 36000 BTU/H | SINAPI | UN | 6263.6 | 7433.64
3.22 | INSUMO | 39560 | AR-CONDICIONADO QUENTE/FRIO SPLIT CASSETE (TETO) 4 VIAS 48000 BTU/H | SINAPI | UN | 7202.84 | 8548.33
3.23 | INSUMO | 39561 | AR-CONDICIONADO QUENTE/FRIO SPLIT CASSETE (TETO) 4 VIAS 60000 BTU/H | SINAPI | UN | 8365.12 | 9927.72
3.24 | INSUMO | 39556 | AR-CONDICIONADO QUENTE/FRIO SPLIT CASSETE (TETO) 4 VIAS 18000 BTU/H | SINAPI | UN | 5524.16 | 6556.07
3.25 | INSUMO | 39555 | AR-CONDICIONADO QUENTE/FRIO SPLIT HI-WALL (PAREDE) 12000 BTU/H | SINAPI | UN | 1732.13 | 2055.69
3.26 | INSUMO | 39548 | AR-CONDICIONADO QUENTE/FRIO SPLIT HI-WALL (PAREDE) 18000 BTU/H | SINAPI | UN | 2505.43 | 2973.44
3.27 | INSUMO | 39554 | AR-CONDICIONADO QUENTE/FRIO SPLIT HI-WALL (PAREDE) 24000 BTU/H | SINAPI | UN | 3109.84 | 3690.76
3.28 | INSUMO | 39550 | AR-CONDICIONADO QUENTE/FRIO SPLIT HI-WALL (PAREDE) 7000 BTU/H | SINAPI | UN | 1212.77 | 1439.32
3.29 | INSUMO | 39551 | AR-CONDICIONADO QUENTE/FRIO SPLIT HI-WALL (PAREDE) 9000 BTU/H | SINAPI | UN | 1518.7 | 1802.39
3.30 | INSUMO | 39826 | AR-CONDICIONADO QUENTE/FRIO SPLIT PISO-TETO 24000 BTU/H | SINAPI | UN | 4109.79 | 4877.5
3.31 | INSUMO | COT01 | AR-CONDICIONADO SPLIT HI WALL 12.000 BTU INVERTER | UFSB | UN | 1880.51 | 2231.79
3.32 | INSUMO | COT02 | AR-CONDICIONADO SPLIT HI WALL 18.000 BTU INVERTER | UFSB | UN | 2395.34 | 2842.79
3.33 | INSUMO | COT03 | AR-CONDICIONADO SPLIT HI WALL 22.000 BTU INVERTER | UFSB | UN | 3242.66 | 3848.39
3.34 | INSUMO | COT04 | AR-CONDICIONADO SPLIT HI WALL 30.000 BTU INVERTER | UFSB | UN | 5024.43 | 5962.99
3.35 | INSUMO | COT05 | AR-CONDICIONADO SPLIT TETO DIGITAL 48.000 BTU INVERTER | UFSB | UN | 11439.93 | 13576.91
3.36 | INSUMO | 12366 | POSTE DE CONCRETO CIRCULAR, 150 KG, H = 10 M (NBR 8451) | SINAPI | UN | 553.21 | 656.55
3.37 | INSUMO | 5045 | POSTE DE CONCRETO CIRCULAR, 200 KG, H = 11 M (NBR 8451) | SINAPI | UN | 770.37 | 914.28
3.38 | INSUMO | 5044 | POSTE DE CONCRETO CIRCULAR, 200 KG, H = 9 M (NBR 8451) | SINAPI | UN | 543.51 | 645.04
3.39 | INSUMO | 5055 | POSTE DE CONCRETO CIRCULAR, 300 KG, H = 11 M (NBR 8451) | SINAPI | UN | 772.72 | 917.06
3.40 | INSUMO | 5053 | POSTE DE CONCRETO CIRCULAR, 300 KG, H = 9 M (NBR 8451) | SINAPI | UN | 601.44 | 713.79
3.41 | INSUMO | 5035 | POSTE DE CONCRETO CIRCULAR, 400 KG, H = 11 M (NBR 8451) | SINAPI | UN | 983.33 | 1167.02
3.42 | INSUMO | 5036 | POSTE DE CONCRETO CIRCULAR, 400 KG, H = 14 M (NBR 8451) | SINAPI | UN | 1641.51 | 1948.14
3.43 | INSUMO | 5059 | POSTE DE CONCRETO CIRCULAR, 400 KG, H = 9 M (NBR 8451) | SINAPI | UN | 769.06 | 912.72
3.44 | INSUMO | 5034 | POSTE DE CONCRETO CIRCULAR, 600 KG, H = 10 M (NBR 8451) | SINAPI | UN | 1061.23 | 1259.47
3.45 | INSUMO | 5056 | POSTE DE CONCRETO DUPLO T ,TIPO B, 500 KG, H = 9 M (NBR 8451) | SINAPI | UN | 824.59 | 978.62
3.46 | INSUMO | 5057 | POSTE DE CONCRETO DUPLO T, TIPO B, 300 KG, H = 10 M (NBR 8451) | SINAPI | UN | 661.32 | 784.85
3.47 | INSUMO | 5033 | POSTE DE CONCRETO DUPLO T, TIPO B, 300 KG, H = 9 M (NBR 8451) | SINAPI | UN | 549 | 651.55
3.48 | INSUMO | 5038 | POSTE DE CONCRETO DUPLO T, TIPO D, 200 KG, H = 9 M (NBR 8451) | SINAPI | UN | 447.43 | 531.01
3.49 | INSUMO | 12372 | POSTE DE CONCRETO DUPLO T, 200 KG, H = 11 M (NBR 8451) | SINAPI | UN | 589.62 | 699.76
3.50 | INSUMO | 13339 | POSTE DE CONCRETO DUPLO T, 300 KG, H = 12 M (NBR 8451) | SINAPI | UN | 876.54 | 1040.28
3.51 | INSUMO | 12373 | POSTE DE CONCRETO DUPLO T, 400 KG,H = 12 M (NBR 8451) | SINAPI | UN | 917.92 | 1089.39
3.52 | INSUMO | 11894 | FILTRO ANAEROBIO CILINDRICO CONCRETO PRE MOLDADO 1,20 X 1,50 (DIAMETROXALTURA) PARA 4 A 5 CONTRIBUINTES (NBR 13969) | SINAPI | UN | 885.29 | 1050.66
3.53 | INSUMO | 39365 | FILTRO ANAEROBIO, EM POLIETILENO DE ALTA DENSIDADE (PEAD), CAPACIDADE *1100* LITROS (NBR 13969) | SINAPI | UN | 712.55 | 845.65
3.54 | INSUMO | 39366 | FILTRO ANAEROBIO, EM POLIETILENO DE ALTA DENSIDADE (PEAD), CAPACIDADE *2800* LITROS (NBR 13969) | SINAPI | UN | 1824.44 | 2165.25
3.55 | INSUMO | 39367 | FILTRO ANAEROBIO, EM POLIETILENO DE ALTA DENSIDADE (PEAD), CAPACIDADE *5000* LITROS (NBR 13969) | SINAPI | UN | 2493.68 | 2959.5
3.56 | INSUMO | 10527 | LOCACAO DE ANDAIME METALICO TUBULAR DE ENCAIXE, TIPO DE TORRE, COM LARGURA DE 1 ATE 1,5 M E ALTURA DE *1,00* M | SINAPI | MXMES | 10.5 | 12.46
3.57 | INSUMO | 41805 | LOCACAO DE ANDAIME SUSPENSO OU BALANCIM MANUAL, CAPACIDADE DE CARGA TOTAL DE APROXIMADAMENTE 250 KG/M2, PLATAFORMA DE 1,50 M X 0,80 M (C X L), CABO DE 45 M | SINAPI | MÊS | 300 | 356.04
3.58 | INSUMO | 20193 | LOCACAO DE ANDAIME METALICO TIPO FACHADEIRO, LARGURA DE 1,20 M, ALTURA POR PECA DE 2,0 M, INCLUINDO SAPATAS E ITENS NECESSARIOS A INSTALACAO | SINAPI | M2XMES | 3.49 | 4.14
3.59 | INSUMO | 10775 | LOCACAO DE CONTAINER 2,30 X 6,00 M, ALT. 2,50 M, COM 1 SANITARIO, PARA ESCRITORIO, COMPLETO, SEM DIVISORIAS INTERNAS | SINAPI | MES | 650 | 771.42
3.60 | INSUMO | 10776 | LOCACAO DE CONTAINER 2,30 X 6,00 M, ALT. 2,50 M, PARA ESCRITORIO, SEM DIVISORIAS INTERNAS E SEM SANITARIO | SINAPI | MES | 507.81 | 602.67
3.61 | INSUMO | 10779 | LOCACAO DE CONTAINER 2,30 X 4,30 M, ALT. 2,50 M, P/ SANITARIO, C/ 5 BACIAS, 1 LAVATORIO E 4 MICTORIOS | SINAPI | MES | 812.5 | 964.28
3.62 | INSUMO | 10777 | LOCACAO DE CONTAINER 2,30 X 4,30 M, ALT. 2,50 M, PARA SANITARIO, COM 3 BACIAS, 4 CHUVEIROS, 1 LAVATORIO E 1 MICTORIO | SINAPI | MES | 738.02 | 875.88
3.63 | INSUMO | 10778 | LOCACAO DE CONTAINER 2,30 X 6,00 M, ALT. 2,50 M, PARA SANITARIO, COM 4 BACIAS, 8 CHUVEIROS,1 LAVATORIO E 1 MICTORIO | SINAPI | MES | 812.5 | 964.28
3.64 | INSUMO | 10667 | CONTAINER ALMOXARIFADO, DE *2,40* X *6,00* M, PADRAO SIMPLES, SEM REVESTIMENTO E SEM DIVISORIAS INTERNOS E SEM SANITARIO, PARA USO EM CANTEIRO DE OBRAS | SINAPI | UN | 8000 | 9494.4
3.65 | INSUMO | 39693 | CAIXA DE PROTECAO EXTERNA PARA MEDIDOR HOROSAZONAL, DE BAIXA TENSAO, COM MODULO, EM CHAPA DE ACO (PADRAO DA CONCESSIONARIA LOCAL) | SINAPI | UN | 1099.38 | 1304.74